## RESULTADOS_18
Unnamed: 0 | Volume de calda [L] | STATUS | Capacidade operacional [ha/h] | Tempo de missao [h] | Tempo util [h] | Tempo por voo [min] | Autonomia Projetada [h] | N° Voos | MTOW [kg] | Massa Estrutura [kg] | Combustível [kg] | Abastecimentos | Massa gerador | Potência gerador [W] | Combustível consumido [L] | Calda cons [L] | Distância percorrida [km] | Distância Pulverizando [km] | RTL ACUMULADO[m] | EOC [km/km] | EOC [h/h] | Tempo de manobra [h] | Tempo rtl_rtw [h] | V pulv [m/s] | V desloc [m/s] | Preço Total por ha Simples [R$/ha] | Preço Total por ha Presumido [R$/ha] | Preço Total por ha Real [R$/ha] | Preço Total Simples [R$] | Preço Total Presumido [R$] | Prod CAPEX [ha/h/R$] | Dias Trabalhados | Preço Total Real [R$]
0 | 100 | CONCLUIDO | 7.5746 | 13.2 | 7.69 | 5.99 | 0.09 | 77 | 194.77 | 54.38 | 1 | 75 | 39.4 | 24256.19 | 103.85 | 955.75 | 154.16 | 51.23 | 50067.84 | 0.33 | 0.57 | 0.23 | 2.98 | 4 | 10 | 79.2563 | 108.442 | 98.0924 | 79256.3176 | 108441.9903 | 1.1956e-05 | 2.8646 | 98092.4389
1 | 100 | CONCLUIDO | 10.7633 | 9.29 | 5.72 | 12.72 | 0.18 | 27 | 196.32 | 54.38 | 2 | 25 | 39.95 | 24447.22 | 72.04 | 955.06 | 88.47 | 51.23 | 17470.49 | 0.58 | 0.76 | 0.15 | 1.01 | 4 | 10 | 56.0076 | 76.632 | 69.3184 | 56007.5623 | 76632.0176 | 1.6989e-05 | 2.0161 | 69318.3654
2 | 100 | CONCLUIDO | 11.8456 | 8.44 | 5.3 | 19.89 | 0.27 | 16 | 197.88 | 54.38 | 3 | 14 | 40.5 | 24639 | 61.43 | 954.83 | 74.41 | 51.23 | 10493.74 | 0.69 | 0.82 | 0.13 | 0.59 | 4 | 10 | 42.9717 | 58.7958 | 53.1844 | 42971.7205 | 58795.8038 | 1.8697e-05 | 1.8316 | 53184.4148
3 | 100 | CONCLUIDO | 12.4516 | 8.03 | 5.09 | 27.75 | 0.36 | 11 | 199.44 | 54.38 | 4 | 3 | 41.06 | 24831.54 | 53.15 | 955.43 | 66.76 | 51.23 | 6695.65 | 0.77 | 0.86 | 0.13 | 0.38 | 4 | 10 | 41.4611 | 56.7289 | 51.3148 | 41461.0813 | 56728.8806 | 1.9654e-05 | 1.7426 | 51314.7559
4 | 100 | CONCLUIDO | 12.4563 | 8.03 | 5.08 | 27.73 | 0.44 | 11 | 201.01 | 54.38 | 5 | 0 | 41.63 | 25024.84 | 53.5 | 955.24 | 66.47 | 51.23 | 6551.62 | 0.77 | 0.86 | 0.14 | 0.37 | 4 | 10 | 41.4906 | 56.7693 | 51.3513 | 41490.6141 | 56769.2886 | 1.9661e-05 | 1.7426 | 51351.3074

## RESULTADOS_6
Unnamed: 0 | Volume de calda [L] | STATUS | Capacidade operacional [ha/h] | Tempo de missao [h] | Tempo util [h] | Tempo por voo [min] | Autonomia Projetada [h] | N° Voos | MTOW [kg] | Massa Estrutura [kg] | Combustível [kg] | Abastecimentos | Massa gerador | Potência gerador [W] | Combustível consumido [L] | Calda cons [L] | Distância percorrida [km] | Distância Pulverizando [km] | RTL ACUMULADO[m] | EOC [km/km] | EOC [h/h] | Tempo de manobra [h] | Tempo rtl_rtw [h] | V pulv [m/s] | V desloc [m/s] | Preço Total por ha Simples [R$/ha] | Preço Total por ha Presumido [R$/ha] | Preço Total por ha Real [R$/ha] | Preço Total Simples [R$] | Preço Total Presumido [R$] | Prod CAPEX [ha/h/R$] | Dias Trabalhados | Preço Total Real [R$]
0 | 40 | CONCLUIDO | 11.7747 | 8.49 | 5.97 | 11.55 | 0.2 | 31 | 89.87 | 37.55 | 1 | 28 | 11.32 | 11317.98 | 40.84 | 955.24 | 96.9 | 51.23 | 21664.48 | 0.53 | 0.73 | 0.16 | 1.26 | 4 | 10 | 36.4873 | 49.9235 | 45.1589 | 36487.263 | 49923.4829 | 2.3299e-05 | 1.8424 | 45158.8558
1 | 40 | CONCLUIDO | 12.4438 | 8.04 | 5.62 | 13.5 | 0.39 | 25 | 91.1 | 37.55 | 2 | 0 | 11.54 | 11468.97 | 37.18 | 955.05 | 83.99 | 51.23 | 15238.8 | 0.61 | 0.78 | 0.18 | 0.91 | 4 | 10 | 35.5733 | 48.673 | 44.0277 | 35573.3002 | 48672.9588 | 2.4623e-05 | 1.7448 | 44027.6799

## RESULTADOS_4
Unnamed: 0 | Volume de calda [L] | STATUS | Capacidade operacional [ha/h] | Tempo de missao [h] | Tempo util [h] | Tempo por voo [min] | Autonomia Projetada [h] | N° Voos | MTOW [kg] | Massa Estrutura [kg] | Combustível [kg] | Abastecimentos | Massa gerador | Potência gerador [W] | Combustível consumido [L] | Calda cons [L] | Distância percorrida [km] | Distância Pulverizando [km] | RTL ACUMULADO[m] | EOC [km/km] | EOC [h/h] | Tempo de manobra [h] | Tempo rtl_rtw [h] | V pulv [m/s] | V desloc [m/s] | Preço Total por ha Simples [R$/ha] | Preço Total por ha Presumido [R$/ha] | Preço Total por ha Real [R$/ha] | Preço Total Simples [R$] | Preço Total Presumido [R$] | Prod CAPEX [ha/h/R$] | Dias Trabalhados | Preço Total Real [R$]
0 | 30 | CONCLUIDO | 11.8655 | 8.43 | 6.07 | 11.04 | 0.24 | 33 | 71.52 | 32.27 | 1 | 0 | 8.25 | 9054.6 | 34.43 | 956.08 | 98.9 | 51.23 | 22654.99 | 0.52 | 0.72 | 0.2 | 1.36 | 4 | 10 | 34.6197 | 47.3682 | 42.8474 | 34619.6673 | 47368.1562 | 2.5034e-05 | 1.8294 | 42847.4058

## RESULTADOS_1
Unnamed: 0 | Volume de calda [L] | STATUS | Capacidade operacional [ha/h] | Tempo de missao [h] | Tempo util [h] | Tempo por voo [min] | Autonomia Projetada [h] | N° Voos | MTOW [kg] | Massa Estrutura [kg] | Combustível [kg] | Abastecimentos | Massa gerador | Potência gerador [W] | Combustível consumido [L] | Calda cons [L] | Distância percorrida [km] | Distância Pulverizando [km] | RTL ACUMULADO[m] | EOC [km/km] | EOC [h/h] | Tempo de manobra [h] | Tempo rtl_rtw [h] | V pulv [m/s] | V desloc [m/s] | Preço Total por ha Simples [R$/ha] | Preço Total por ha Presumido [R$/ha] | Preço Total por ha Real [R$/ha] | Preço Total Simples [R$] | Preço Total Presumido [R$] | Prod CAPEX [ha/h/R$] | Dias Trabalhados | Preço Total Real [R$]
0 | 15 | CONCLUIDO | 10.3848 | 9.63 | 7.21 | 6.65 | 0.43 | 65 | 39.78 | 19.54 | 1 | 0 | 4.24 | 5140 | 28.25 | 956.58 | 135.01 | 51.23 | 40553.48 | 0.38 | 0.61 | 0.3 | 2.5 | 4 | 10 | 41.1365 | 56.2848 | 50.9131 | 41136.5498 | 56284.8423 | 2.5223e-05 | 2.0898 | 50913.0959

## RESULTADOS_12
Unnamed: 0 | Volume de calda [L] | STATUS | Capacidade operacional [ha/h] | Tempo de missao [h] | Tempo util [h] | Tempo por voo [min] | Autonomia Projetada [h] | N° Voos | MTOW [kg] | Massa Estrutura [kg] | Combustível [kg] | Abastecimentos | Massa gerador | Potência gerador [W] | Combustível consumido [L] | Calda cons [L] | Distância percorrida [km] | Distância Pulverizando [km] | RTL ACUMULADO[m] | EOC [km/km] | EOC [h/h] | Tempo de manobra [h] | Tempo rtl_rtw [h] | V pulv [m/s] | V desloc [m/s] | Preço Total por ha Simples [R$/ha] | Preço Total por ha Presumido [R$/ha] | Preço Total por ha Real [R$/ha] | Preço Total Simples [R$] | Preço Total Presumido [R$] | Prod CAPEX [ha/h/R$] | Dias Trabalhados | Preço Total Real [R$]
0 | 70 | CONCLUIDO | 9.6881 | 10.32 | 6.59 | 7.61 | 0.12 | 52 | 141.81 | 47.83 | 1 | 50 | 22.98 | 17723.39 | 69.82 | 955.59 | 117.2 | 51.23 | 31711.08 | 0.44 | 0.66 | 0.19 | 1.88 | 4 | 10 | 55.081 | 75.3642 | 68.1716 | 55080.9842 | 75364.2326 | 1.6762e-05 | 2.2396 | 68171.576
1 | 70 | CONCLUIDO | 12.3474 | 8.1 | 5.32 | 16.81 | 0.25 | 19 | 143.17 | 47.83 | 2 | 17 | 23.34 | 17891.86 | 48.26 | 954.77 | 75.07 | 51.23 | 10811.15 | 0.68 | 0.82 | 0.13 | 0.61 | 4 | 10 | 39.2162 | 53.6573 | 48.5364 | 39216.2038 | 53657.3401 | 2.1363e-05 | 1.7578 | 48536.3589
2 | 70 | CONCLUIDO | 12.6276 | 7.92 | 5.26 | 21.03 | 0.37 | 15 | 144.54 | 47.83 | 3 | 0 | 23.71 | 18060.85 | 45.34 | 954.84 | 72.24 | 51.23 | 9416.71 | 0.71 | 0.83 | 0.15 | 0.55 | 4 | 10 | 38.6994 | 52.9502 | 47.8967 | 38699.3899 | 52950.2126 | 2.1848e-05 | 1.7188 | 47896.7186

## RESULTADOS_16
Unnamed: 0 | Volume de calda [L] | STATUS | Capacidade operacional [ha/h] | Tempo de missao [h] | Tempo util [h] | Tempo por voo [min] | Autonomia Projetada [h] | N° Voos | MTOW [kg] | Massa Estrutura [kg] | Combustível [kg] | Abastecimentos | Massa gerador | Potência gerador [W] | Combustível consumido [L] | Calda cons [L] | Distância percorrida [km] | Distância Pulverizando [km] | RTL ACUMULADO[m] | EOC [km/km] | EOC [h/h] | Tempo de manobra [h] | Tempo rtl_rtw [h] | V pulv [m/s] | V desloc [m/s] | Preço Total por ha Simples [R$/ha] | Preço Total por ha Presumido [R$/ha] | Preço Total por ha Real [R$/ha] | Preço Total Simples [R$] | Preço Total Presumido [R$] | Prod CAPEX [ha/h/R$] | Dias Trabalhados | Preço Total Real [R$]
0 | 90 | CONCLUIDO | 8.2421 | 12.13 | 7.29 | 6.44 | 0.1 | 68 | 176.73 | 52.44 | 1 | 66 | 33.29 | 22031.19 | 91.73 | 955.74 | 140.79 | 51.23 | 43426.15 | 0.36 | 0.6 | 0.22 | 2.58 | 4 | 10 | 63.7364 | 87.207 | 78.8841 | 63736.4081 | 87206.9654 | 1.3374e-05 | 2.6324 | 78884.055
1 | 90 | CONCLUIDO | 11.1912 | 8.94 | 5.63 | 13.5 | 0.2 | 25 | 178.21 | 52.44 | 2 | 23 | 33.77 | 22213.89 | 64.9 | 954.86 | 85.05 | 51.23 | 15773.11 | 0.6 | 0.78 | 0.15 | 0.92 | 4 | 10 | 43.5723 | 59.6176 | 53.9277 | 43572.3065 | 59617.5521 | 1.8159e-05 | 1.9401 | 53927.7366
2 | 90 | CONCLUIDO | 12.372 | 8.08 | 5.16 | 22.13 | 0.3 | 14 | 179.7 | 52.44 | 3 | 12 | 34.26 | 22397.24 | 53 | 954.62 | 69.6 | 51.23 | 8101.83 | 0.74 | 0.85 | 0.13 | 0.46 | 4 | 10 | 40.9506 | 56.0304 | 50.683 | 40950.6133 | 56030.4357 | 2.0075e-05 | 1.7535 | 50682.9695
3 | 90 | CONCLUIDO | 12.4524 | 8.03 | 5.18 | 25.92 | 0.39 | 12 | 181.19 | 52.44 | 4 | 0 | 34.75 | 22581.25 | 50.58 | 955.17 | 69.99 | 51.23 | 8307.44 | 0.73 | 0.84 | 0.14 | 0.47 | 4 | 10 | 40.6415 | 55.6075 | 50.3004 | 40641.5082 | 55607.5045 | 2.0205e-05 | 1.7426 | 50300.4023

## RESULTADOS_0
Unnamed: 0 | Volume de calda [L] | STATUS | Capacidade operacional [ha/h] | Tempo de missao [h] | Tempo util [h] | Tempo por voo [min] | Autonomia Projetada [h] | N° Voos | MTOW [kg] | Massa Estrutura [kg] | Combustível [kg] | Abastecimentos | Massa gerador | Potência gerador [W] | Combustível consumido [L] | Calda cons [L] | Distância percorrida [km] | Distância Pulverizando [km] | RTL ACUMULADO[m] | EOC [km/km] | EOC [h/h] | Tempo de manobra [h] | Tempo rtl_rtw [h] | V pulv [m/s] | V desloc [m/s] | Preço Total por ha Simples [R$/ha] | Preço Total por ha Presumido [R$/ha] | Preço Total por ha Real [R$/ha] | Preço Total Simples [R$] | Preço Total Presumido [R$] | Prod CAPEX [ha/h/R$] | Dias Trabalhados | Preço Total Real [R$]
0 | 10 | CONCLUIDO | 8.9639 | 11.16 | 8.43 | 5.21 | 0.64 | 97 | 26.11 | 12.1 | 1 | 0 | 3.01 | 3454.41 | 24.47 | 958.21 | 174.41 | 51.23 | 60090.3 | 0.29 | 0.52 | 0.39 | 3.72 | 4 | 10 | 40.4226 | 55.3079 | 50.0294 | 40422.5566 | 55307.9253 | 2.3428e-05 | 2.4219 | 50029.4145

## RESULTADOS_7
Unnamed: 0 | Volume de calda [L] | STATUS | Capacidade operacional [ha/h] | Tempo de missao [h] | Tempo util [h] | Tempo por voo [min] | Autonomia Projetada [h] | N° Voos | MTOW [kg] | Massa Estrutura [kg] | Combustível [kg] | Abastecimentos | Massa gerador | Potência gerador [W] | Combustível consumido [L] | Calda cons [L] | Distância percorrida [km] | Distância Pulverizando [km] | RTL ACUMULADO[m] | EOC [km/km] | EOC [h/h] | Tempo de manobra [h] | Tempo rtl_rtw [h] | V pulv [m/s] | V desloc [m/s] | Preço Total por ha Simples [R$/ha] | Preço Total por ha Presumido [R$/ha] | Preço Total por ha Real [R$/ha] | Preço Total Simples [R$] | Preço Total Presumido [R$] | Prod CAPEX [ha/h/R$] | Dias Trabalhados | Preço Total Real [R$]
0 | 45 | CONCLUIDO | 11.335 | 8.82 | 6.11 | 10.48 | 0.18 | 35 | 98.71 | 39.72 | 1 | 33 | 12.99 | 12407.75 | 46.6 | 955.08 | 102.59 | 51.23 | 24489.18 | 0.5 | 0.72 | 0.14 | 1.41 | 4 | 10 | 38.0147 | 52.0134 | 47.0493 | 38014.7335 | 52013.4354 | 2.1826e-05 | 1.9141 | 47049.3462
1 | 45 | CONCLUIDO | 12.4327 | 8.04 | 5.58 | 14.56 | 0.35 | 23 | 99.95 | 39.72 | 2 | 0 | 13.24 | 12561.45 | 38.69 | 955.23 | 82.77 | 51.23 | 14640.25 | 0.62 | 0.78 | 0.17 | 0.87 | 4 | 10 | 36.2111 | 49.5456 | 44.817 | 36211.0648 | 49545.5764 | 2.394e-05 | 1.7448 | 44817.0161

## RESULTADOS_10
Unnamed: 0 | Volume de calda [L] | STATUS | Capacidade operacional [ha/h] | Tempo de missao [h] | Tempo util [h] | Tempo por voo [min] | Autonomia Projetada [h] | N° Voos | MTOW [kg] | Massa Estrutura [kg] | Combustível [kg] | Abastecimentos | Massa gerador | Potência gerador [W] | Combustível consumido [L] | Calda cons [L] | Distância percorrida [km] | Distância Pulverizando [km] | RTL ACUMULADO[m] | EOC [km/km] | EOC [h/h] | Tempo de manobra [h] | Tempo rtl_rtw [h] | V pulv [m/s] | V desloc [m/s] | Preço Total por ha Simples [R$/ha] | Preço Total por ha Presumido [R$/ha] | Preço Total por ha Real [R$/ha] | Preço Total Simples [R$] | Preço Total Presumido [R$] | Prod CAPEX [ha/h/R$] | Dias Trabalhados | Preço Total Real [R$]
0 | 60 | CONCLUIDO | 10.6819 | 9.36 | 6.13 | 8.55 | 0.14 | 43 | 124.63 | 45 | 1 | 41 | 18.64 | 15605.44 | 57.94 | 956 | 101.56 | 51.23 | 23938.4 | 0.5 | 0.71 | 0.17 | 1.42 | 4 | 10 | 51.0404 | 69.8358 | 63.1708 | 51040.4434 | 69835.7865 | 1.9201e-05 | 2.0312 | 63170.757
1 | 60 | CONCLUIDO | 12.4697 | 8.02 | 5.43 | 18.09 | 0.28 | 18 | 125.95 | 45 | 2 | 2 | 18.95 | 15767.7 | 42.96 | 954.85 | 78.15 | 51.23 | 12357.58 | 0.66 | 0.81 | 0.15 | 0.72 | 4 | 10 | 37.869 | 51.814 | 46.8689 | 37868.9761 | 51814.0038 | 2.2415e-05 | 1.7405 | 46868.948
2 | 60 | CONCLUIDO | 12.594 | 7.94 | 5.37 | 18.97 | 0.42 | 17 | 127.27 | 45 | 3 | 0 | 19.27 | 15930.42 | 42.71 | 954.79 | 76.21 | 51.23 | 11392.6 | 0.67 | 0.81 | 0.15 | 0.67 | 4 | 10 | 37.7456 | 51.6452 | 46.7162 | 37745.5963 | 51645.1901 | 2.2638e-05 | 1.7231 | 46716.2456

## RESULTADOS_14
Unnamed: 0 | Volume de calda [L] | STATUS | Capacidade operacional [ha/h] | Tempo de missao [h] | Tempo util [h] | Tempo por voo [min] | Autonomia Projetada [h] | N° Voos | MTOW [kg] | Massa Estrutura [kg] | Combustível [kg] | Abastecimentos | Massa gerador | Potência gerador [W] | Combustível consumido [L] | Calda cons [L] | Distância percorrida [km] | Distância Pulverizando [km] | RTL ACUMULADO[m] | EOC [km/km] | EOC [h/h] | Tempo de manobra [h] | Tempo rtl_rtw [h] | V pulv [m/s] | V desloc [m/s] | Preço Total por ha Simples [R$/ha] | Preço Total por ha Presumido [R$/ha] | Preço Total por ha Real [R$/ha] | Preço Total Simples [R$] | Preço Total Presumido [R$] | Prod CAPEX [ha/h/R$] | Dias Trabalhados | Preço Total Real [R$]
0 | 80 | CONCLUIDO | 8.9202 | 11.21 | 6.95 | 6.95 | 0.11 | 60 | 159.12 | 50.28 | 1 | 58 | 27.84 | 19859.16 | 80.77 | 955.95 | 129.23 | 51.23 | 37686.33 | 0.4 | 0.63 | 0.2 | 2.24 | 4 | 10 | 59.1523 | 80.9348 | 73.2105 | 59152.2817 | 80934.7614 | 1.4921e-05 | 2.4327 | 73210.4614
1 | 80 | CONCLUIDO | 11.7559 | 8.51 | 5.47 | 14.93 | 0.22 | 22 | 160.54 | 50.28 | 2 | 20 | 28.26 | 20034.4 | 56.75 | 955 | 79.81 | 51.23 | 13166.6 | 0.64 | 0.8 | 0.14 | 0.76 | 4 | 10 | 41.3615 | 56.5926 | 51.1915 | 41361.4998 | 56592.6288 | 1.9664e-05 | 1.8468 | 51191.5077
2 | 80 | CONCLUIDO | 12.6467 | 7.91 | 5.16 | 23.83 | 0.33 | 13 | 161.97 | 50.28 | 3 | 1 | 28.69 | 20210.21 | 47.2 | 955.24 | 69.14 | 51.23 | 7878.27 | 0.74 | 0.85 | 0.14 | 0.46 | 4 | 10 | 39.5158 | 54.0672 | 48.9071 | 39515.7682 | 54067.2174 | 2.1154e-05 | 1.7166 | 48907.1181
3 | 80 | CONCLUIDO | 12.6413 | 7.91 | 5.17 | 23.85 | 0.43 | 13 | 163.4 | 50.28 | 4 | 0 | 29.12 | 20386.62 | 47.59 | 955.38 | 69.24 | 51.23 | 7927.7 | 0.74 | 0.85 | 0.14 | 0.46 | 4 | 10 | 39.5659 | 54.1358 | 48.9692 | 39565.9052 | 54135.8171 | 2.1145e-05 | 1.7166 | 48969.1707

## RESULTADOS_5
Unnamed: 0 | Volume de calda [L] | STATUS | Capacidade operacional [ha/h] | Tempo de missao [h] | Tempo util [h] | Tempo por voo [min] | Autonomia Projetada [h] | N° Voos | MTOW [kg] | Massa Estrutura [kg] | Combustível [kg] | Abastecimentos | Massa gerador | Potência gerador [W] | Combustível consumido [L] | Calda cons [L] | Distância percorrida [km] | Distância Pulverizando [km] | RTL ACUMULADO[m] | EOC [km/km] | EOC [h/h] | Tempo de manobra [h] | Tempo rtl_rtw [h] | V pulv [m/s] | V desloc [m/s] | Preço Total por ha Simples [R$/ha] | Preço Total por ha Presumido [R$/ha] | Preço Total por ha Real [R$/ha] | Preço Total Simples [R$] | Preço Total Presumido [R$] | Prod CAPEX [ha/h/R$] | Dias Trabalhados | Preço Total Real [R$]
0 | 35 | CONCLUIDO | 12.2216 | 8.18 | 5.79 | 11.98 | 0.22 | 29 | 80.84 | 35.1 | 1 | 6 | 9.74 | 10204.21 | 35.6 | 955.41 | 89.67 | 51.23 | 18061.41 | 0.57 | 0.76 | 0.18 | 1.08 | 4 | 10 | 35.0495 | 47.9562 | 43.3794 | 35049.4775 | 47956.2414 | 2.4924e-05 | 1.7752 | 43379.3651
1 | 35 | CONCLUIDO | 12.2587 | 8.16 | 5.77 | 11.93 | 0.43 | 29 | 82.04 | 35.1 | 2 | 0 | 9.94 | 10352.53 | 35.9 | 955.38 | 88.56 | 51.23 | 17505.91 | 0.58 | 0.76 | 0.19 | 1.06 | 4 | 10 | 35.0571 | 47.9667 | 43.3888 | 35057.1399 | 47966.7255 | 2.5e-05 | 1.7708 | 43388.8485

## RESULTADOS_8
Unnamed: 0 | Volume de calda [L] | STATUS | Capacidade operacional [ha/h] | Tempo de missao [h] | Tempo util [h] | Tempo por voo [min] | Autonomia Projetada [h] | N° Voos | MTOW [kg] | Massa Estrutura [kg] | Combustível [kg] | Abastecimentos | Massa gerador | Potência gerador [W] | Combustível consumido [L] | Calda cons [L] | Distância percorrida [km] | Distância Pulverizando [km] | RTL ACUMULADO[m] | EOC [km/km] | EOC [h/h] | Tempo de manobra [h] | Tempo rtl_rtw [h] | V pulv [m/s] | V desloc [m/s] | Preço Total por ha Simples [R$/ha] | Preço Total por ha Presumido [R$/ha] | Preço Total por ha Real [R$/ha] | Preço Total Simples [R$] | Preço Total Presumido [R$] | Prod CAPEX [ha/h/R$] | Dias Trabalhados | Preço Total Real [R$]
0 | 50 | CONCLUIDO | 11.3062 | 8.84 | 5.99 | 9.71 | 0.16 | 37 | 107.41 | 41.65 | 1 | 35 | 14.77 | 13481.73 | 49.41 | 955.24 | 97.38 | 51.23 | 21877.84 | 0.53 | 0.73 | 0.15 | 1.28 | 4 | 10 | 38.79 | 53.0742 | 48.0089 | 38790.0307 | 53074.2313 | 2.1237e-05 | 1.9184 | 48008.9012
1 | 50 | CONCLUIDO | 12.5322 | 7.98 | 5.48 | 15.65 | 0.32 | 21 | 108.68 | 41.65 | 2 | 0 | 15.03 | 13638.32 | 39.96 | 954.89 | 79.2 | 51.23 | 12868.1 | 0.65 | 0.8 | 0.17 | 0.77 | 4 | 10 | 36.7071 | 50.2243 | 45.431 | 36707.1237 | 50224.306 | 2.354e-05 | 1.7318 | 45430.9687

## RESULTADOS_3
Unnamed: 0 | Volume de calda [L] | STATUS | Capacidade operacional [ha/h] | Tempo de missao [h] | Tempo util [h] | Tempo por voo [min] | Autonomia Projetada [h] | N° Voos | MTOW [kg] | Massa Estrutura [kg] | Combustível [kg] | Abastecimentos | Massa gerador | Potência gerador [W] | Combustível consumido [L] | Calda cons [L] | Distância percorrida [km] | Distância Pulverizando [km] | RTL ACUMULADO[m] | EOC [km/km] | EOC [h/h] | Tempo de manobra [h] | Tempo rtl_rtw [h] | V pulv [m/s] | V desloc [m/s] | Preço Total por ha Simples [R$/ha] | Preço Total por ha Presumido [R$/ha] | Preço Total por ha Real [R$/ha] | Preço Total Simples [R$] | Preço Total Presumido [R$] | Prod CAPEX [ha/h/R$] | Dias Trabalhados | Preço Total Real [R$]
0 | 25 | CONCLUIDO | 11.6652 | 8.57 | 6.22 | 9.33 | 0.28 | 40 | 61.76 | 28.92 | 1 | 0 | 6.84 | 7851.41 | 32.51 | 956.27 | 103.09 | 51.23 | 24718.41 | 0.5 | 0.7 | 0.23 | 1.51 | 4 | 10 | 33.9034 | 46.3882 | 41.9609 | 33903.4258 | 46388.1628 | 2.5588e-05 | 1.8598 | 41960.9417

## RESULTADOS_15
Unnamed: 0 | Volume de calda [L] | STATUS | Capacidade operacional [ha/h] | Tempo de missao [h] | Tempo util [h] | Tempo por voo [min] | Autonomia Projetada [h] | N° Voos | MTOW [kg] | Massa Estrutura [kg] | Combustível [kg] | Abastecimentos | Massa gerador | Potência gerador [W] | Combustível consumido [L] | Calda cons [L] | Distância percorrida [km] | Distância Pulverizando [km] | RTL ACUMULADO[m] | EOC [km/km] | EOC [h/h] | Tempo de manobra [h] | Tempo rtl_rtw [h] | V pulv [m/s] | V desloc [m/s] | Preço Total por ha Simples [R$/ha] | Preço Total por ha Presumido [R$/ha] | Preço Total por ha Real [R$/ha] | Preço Total Simples [R$] | Preço Total Presumido [R$] | Prod CAPEX [ha/h/R$] | Dias Trabalhados | Preço Total Real [R$]
0 | 85 | CONCLUIDO | 8.5735 | 11.66 | 7.12 | 6.68 | 0.11 | 64 | 167.88 | 51.39 | 1 | 62 | 30.49 | 20939.59 | 86.23 | 956.09 | 135.22 | 51.23 | 40660.26 | 0.38 | 0.61 | 0.21 | 2.41 | 4 | 10 | 61.4745 | 84.1121 | 76.0846 | 61474.4971 | 84112.119 | 1.4119e-05 | 2.5304 | 76084.5764
1 | 85 | CONCLUIDO | 11.52 | 8.68 | 5.53 | 14.42 | 0.21 | 23 | 169.33 | 51.39 | 2 | 21 | 30.94 | 21118.46 | 60.64 | 955.17 | 81.8 | 51.23 | 14155.28 | 0.63 | 0.79 | 0.14 | 0.82 | 4 | 10 | 42.3761 | 57.9809 | 52.4473 | 42376.1241 | 57980.8824 | 1.8971e-05 | 1.8837 | 52447.2684
2 | 85 | CONCLUIDO | 12.6436 | 7.91 | 5.1 | 23.52 | 0.31 | 13 | 170.79 | 51.39 | 3 | 6 | 31.4 | 21297.94 | 48.64 | 954.71 | 67.12 | 51.23 | 6864.28 | 0.76 | 0.86 | 0.13 | 0.39 | 4 | 10 | 39.9605 | 54.6758 | 49.4576 | 39960.5413 | 54675.7756 | 2.0822e-05 | 1.7166 | 49457.5963
3 | 85 | CONCLUIDO | 12.6125 | 7.93 | 5.12 | 23.61 | 0.41 | 13 | 172.25 | 51.39 | 4 | 0 | 31.86 | 21478.05 | 48.82 | 955.01 | 67.56 | 51.23 | 7084.12 | 0.76 | 0.86 | 0.14 | 0.41 | 4 | 10 | 40.0093 | 54.7425 | 49.5179 | 40009.2849 | 54742.4687 | 2.077e-05 | 1.7209 | 49517.9243

## RESULTADOS_2
Unnamed: 0 | Volume de calda [L] | STATUS | Capacidade operacional [ha/h] | Tempo de missao [h] | Tempo util [h] | Tempo por voo [min] | Autonomia Projetada [h] | N° Voos | MTOW [kg] | Massa Estrutura [kg] | Combustível [kg] | Abastecimentos | Massa gerador | Potência gerador [W] | Combustível consumido [L] | Calda cons [L] | Distância percorrida [km] | Distância Pulverizando [km] | RTL ACUMULADO[m] | EOC [km/km] | EOC [h/h] | Tempo de manobra [h] | Tempo rtl_rtw [h] | V pulv [m/s] | V desloc [m/s] | Preço Total por ha Simples [R$/ha] | Preço Total por ha Presumido [R$/ha] | Preço Total por ha Real [R$/ha] | Preço Total Simples [R$] | Preço Total Presumido [R$] | Prod CAPEX [ha/h/R$] | Dias Trabalhados | Preço Total Real [R$]
0 | 20 | CONCLUIDO | 11.2507 | 8.89 | 6.54 | 8.01 | 0.34 | 49 | 51.33 | 24.83 | 1 | 0 | 5.51 | 6564.78 | 30.44 | 957.45 | 113.39 | 51.23 | 29818.71 | 0.45 | 0.67 | 0.25 | 1.83 | 4 | 10 | 33.2297 | 45.4664 | 41.1271 | 33229.7062 | 45466.3501 | 2.5836e-05 | 1.9293 | 41127.1054

## RESULTADOS_11
Unnamed: 0 | Volume de calda [L] | STATUS | Capacidade operacional [ha/h] | Tempo de missao [h] | Tempo util [h] | Tempo por voo [min] | Autonomia Projetada [h] | N° Voos | MTOW [kg] | Massa Estrutura [kg] | Combustível [kg] | Abastecimentos | Massa gerador | Potência gerador [W] | Combustível consumido [L] | Calda cons [L] | Distância percorrida [km] | Distância Pulverizando [km] | RTL ACUMULADO[m] | EOC [km/km] | EOC [h/h] | Tempo de manobra [h] | Tempo rtl_rtw [h] | V pulv [m/s] | V desloc [m/s] | Preço Total por ha Simples [R$/ha] | Preço Total por ha Presumido [R$/ha] | Preço Total por ha Real [R$/ha] | Preço Total Simples [R$] | Preço Total Presumido [R$] | Prod CAPEX [ha/h/R$] | Dias Trabalhados | Preço Total Real [R$]
0 | 65 | CONCLUIDO | 10.2168 | 9.79 | 6.33 | 8.08 | 0.13 | 47 | 133.21 | 46.47 | 1 | 45 | 20.75 | 16663.42 | 63.55 | 955.54 | 108.1 | 51.23 | 27184.52 | 0.47 | 0.69 | 0.18 | 1.62 | 4 | 10 | 52.8905 | 72.3671 | 65.4605 | 52890.5114 | 72367.1311 | 1.8007e-05 | 2.1246 | 65460.5137
1 | 65 | CONCLUIDO | 12.2691 | 8.15 | 5.48 | 18.27 | 0.26 | 18 | 134.55 | 46.47 | 2 | 14 | 21.09 | 16828.84 | 46.6 | 954.82 | 80.79 | 51.23 | 13674.28 | 0.63 | 0.8 | 0.13 | 0.77 | 4 | 10 | 38.7937 | 53.0792 | 48.0134 | 38793.6589 | 53079.1955 | 2.1624e-05 | 1.7687 | 48013.3916
2 | 65 | CONCLUIDO | 12.6573 | 7.9 | 5.28 | 19.82 | 0.39 | 16 | 135.9 | 46.47 | 3 | 0 | 21.43 | 16994.64 | 43.79 | 954.85 | 73.11 | 51.23 | 9847.29 | 0.7 | 0.83 | 0.15 | 0.58 | 4 | 10 | 38.1647 | 52.2186 | 47.2349 | 38164.6522 | 52218.5609 | 2.2308e-05 | 1.7144 | 47234.8947

## RESULTADOS_13
Unnamed: 0 | Volume de calda [L] | STATUS | Capacidade operacional [ha/h] | Tempo de missao [h] | Tempo util [h] | Tempo por voo [min] | Autonomia Projetada [h] | N° Voos | MTOW [kg] | Massa Estrutura [kg] | Combustível [kg] | Abastecimentos | Massa gerador | Potência gerador [W] | Combustível consumido [L] | Calda cons [L] | Distância percorrida [km] | Distância Pulverizando [km] | RTL ACUMULADO[m] | EOC [km/km] | EOC [h/h] | Tempo de manobra [h] | Tempo rtl_rtw [h] | V pulv [m/s] | V desloc [m/s] | Preço Total por ha Simples [R$/ha] | Preço Total por ha Presumido [R$/ha] | Preço Total por ha Real [R$/ha] | Preço Total Simples [R$] | Preço Total Presumido [R$] | Prod CAPEX [ha/h/R$] | Dias Trabalhados | Preço Total Real [R$]
0 | 75 | CONCLUIDO | 9.2839 | 10.77 | 6.78 | 7.27 | 0.12 | 56 | 150.44 | 49.1 | 1 | 54 | 25.34 | 18787.76 | 75.39 | 955.53 | 123.61 | 51.23 | 34894.32 | 0.41 | 0.65 | 0.2 | 2.07 | 4 | 10 | 57.108 | 78.1376 | 70.6803 | 57107.9574 | 78137.6267 | 1.5786e-05 | 2.3372 | 70680.2813
1 | 75 | CONCLUIDO | 12.1856 | 8.21 | 5.32 | 15.96 | 0.23 | 20 | 151.83 | 49.1 | 2 | 18 | 25.73 | 18959.54 | 51.86 | 954.93 | 74.58 | 51.23 | 10561.68 | 0.69 | 0.82 | 0.14 | 0.61 | 4 | 10 | 40.0708 | 54.8266 | 49.5941 | 40070.8055 | 54826.6439 | 2.072e-05 | 1.7817 | 49594.0659
2 | 75 | CONCLUIDO | 12.6316 | 7.92 | 5.21 | 22.34 | 0.35 | 14 | 153.23 | 49.1 | 3 | 0 | 26.13 | 19131.85 | 46.22 | 954.76 | 70.76 | 51.23 | 8682.22 | 0.72 | 0.84 | 0.15 | 0.5 | 4 | 10 | 39.1129 | 53.5161 | 48.4086 | 39112.9474 | 53516.0601 | 2.1478e-05 | 1.7188 | 48408.5625

## RESULTADOS_17
Unnamed: 0 | Volume de calda [L] | STATUS | Capacidade operacional [ha/h] | Tempo de missao [h] | Tempo util [h] | Tempo por voo [min] | Autonomia Projetada [h] | N° Voos | MTOW [kg] | Massa Estrutura [kg] | Combustível [kg] | Abastecimentos | Massa gerador | Potência gerador [W] | Combustível consumido [L] | Calda cons [L] | Distância percorrida [km] | Distância Pulverizando [km] | RTL ACUMULADO[m] | EOC [km/km] | EOC [h/h] | Tempo de manobra [h] | Tempo rtl_rtw [h] | V pulv [m/s] | V desloc [m/s] | Preço Total por ha Simples [R$/ha] | Preço Total por ha Presumido [R$/ha] | Preço Total por ha Real [R$/ha] | Preço Total Simples [R$] | Preço Total Presumido [R$] | Prod CAPEX [ha/h/R$] | Dias Trabalhados | Preço Total Real [R$]
0 | 95 | CONCLUIDO | 7.9272 | 12.61 | 7.47 | 6.22 | 0.1 | 72 | 185.69 | 53.44 | 1 | 70 | 36.26 | 23136.14 | 97.39 | 955.69 | 146.84 | 51.23 | 46430.27 | 0.35 | 0.59 | 0.22 | 2.75 | 4 | 10 | 76.3061 | 104.4054 | 94.4411 | 76306.1008 | 104405.3735 | 1.2682e-05 | 2.7365 | 94441.0712
1 | 95 | CONCLUIDO | 10.9526 | 9.13 | 5.69 | 13.14 | 0.19 | 26 | 187.21 | 53.44 | 2 | 24 | 36.77 | 23322.88 | 68.82 | 954.74 | 87.5 | 51.23 | 16989.87 | 0.59 | 0.77 | 0.15 | 0.99 | 4 | 10 | 54.8181 | 75.0045 | 67.8462 | 54818.0574 | 75004.4845 | 1.7523e-05 | 1.9813 | 67846.1618
2 | 95 | CONCLUIDO | 12.1253 | 8.25 | 5.22 | 20.88 | 0.28 | 15 | 188.73 | 53.44 | 3 | 13 | 37.29 | 23510.33 | 57 | 955.04 | 71.56 | 51.23 | 9076.04 | 0.72 | 0.84 | 0.13 | 0.51 | 4 | 10 | 41.9059 | 57.3375 | 51.8652 | 41905.8649 | 57337.4531 | 1.9399e-05 | 1.7904 | 51865.2471
3 | 95 | CONCLUIDO | 12.4206 | 8.05 | 5.14 | 25.68 | 0.37 | 12 | 190.25 | 53.44 | 4 | 0 | 37.82 | 23698.48 | 51.63 | 954.71 | 68.22 | 51.23 | 7421.31 | 0.75 | 0.85 | 0.14 | 0.43 | 4 | 10 | 41.0546 | 56.1727 | 50.8117 | 41054.6091 | 56172.7274 | 1.9871e-05 | 1.747 | 50811.6811

## RESULTADOS_9
Unnamed: 0 | Volume de calda [L] | STATUS | Capacidade operacional [ha/h] | Tempo de missao [h] | Tempo util [h] | Tempo por voo [min] | Autonomia Projetada [h] | N° Voos | MTOW [kg] | Massa Estrutura [kg] | Combustível [kg] | Abastecimentos | Massa gerador | Potência gerador [W] | Combustível consumido [L] | Calda cons [L] | Distância percorrida [km] | Distância Pulverizando [km] | RTL ACUMULADO[m] | EOC [km/km] | EOC [h/h] | Tempo de manobra [h] | Tempo rtl_rtw [h] | V pulv [m/s] | V desloc [m/s] | Preço Total por ha Simples [R$/ha] | Preço Total por ha Presumido [R$/ha] | Preço Total por ha Real [R$/ha] | Preço Total Simples [R$] | Preço Total Presumido [R$] | Prod CAPEX [ha/h/R$] | Dias Trabalhados | Preço Total Real [R$]
0 | 55 | CONCLUIDO | 11.0301 | 9.07 | 6.03 | 9.04 | 0.15 | 40 | 116.05 | 43.4 | 1 | 38 | 16.65 | 14546.17 | 53.5 | 955.19 | 98.29 | 51.23 | 22315.42 | 0.52 | 0.73 | 0.16 | 1.32 | 4 | 10 | 39.9747 | 54.6952 | 49.4752 | 39974.7339 | 54695.1945 | 2.0251e-05 | 1.9683 | 49475.1619
1 | 55 | CONCLUIDO | 12.6944 | 7.88 | 5.34 | 16.86 | 0.3 | 19 | 117.34 | 43.4 | 2 | 0 | 16.94 | 14705.49 | 40.88 | 954.96 | 74.44 | 51.23 | 10495.05 | 0.69 | 0.82 | 0.17 | 0.63 | 4 | 10 | 37.0842 | 50.7402 | 45.8976 | 37084.1803 | 50740.2115 | 2.3307e-05 | 1.7101 | 45897.6369

## resultados
Unnamed: 0 | Volume de calda [L] | STATUS | Capacidade operacional [ha/h] | Tempo de missao [h] | Tempo util [h] | Tempo por voo [min] | Autonomia Projetada [h] | N° Voos | MTOW [kg] | Massa Estrutura [kg] | Combustível [kg] | Abastecimentos | Massa gerador | Potência gerador [W] | Combustível consumido [L] | Calda cons [L] | Distância percorrida [km] | Distância Pulverizando [km] | RTL ACUMULADO[m] | EOC [km/km] | EOC [h/h] | Tempo de manobra [h] | Tempo rtl_rtw [h] | V pulv [m/s] | V desloc [m/s]
0 | 100 | CONCLUIDO | 7.5746 | 13.2 | 7.69 | 5.99 | 0.09 | 77 | 194.77 | 54.38 | 1 | 75 | 39.4 | 24256.19 | 103.85 | 955.75 | 154.16 | 51.23 | 50067.84 | 0.33 | 0.57 | 0.23 | 2.98 | 4 | 10
1 | 100 | CONCLUIDO | 10.7633 | 9.29 | 5.72 | 12.72 | 0.18 | 27 | 196.32 | 54.38 | 2 | 25 | 39.95 | 24447.22 | 72.04 | 955.06 | 88.47 | 51.23 | 17470.49 | 0.58 | 0.76 | 0.15 | 1.01 | 4 | 10
2 | 100 | CONCLUIDO | 11.8456 | 8.44 | 5.3 | 19.89 | 0.27 | 16 | 197.88 | 54.38 | 3 | 14 | 40.5 | 24639 | 61.43 | 954.83 | 74.41 | 51.23 | 10493.74 | 0.69 | 0.82 | 0.13 | 0.59 | 4 | 10
3 | 100 | CONCLUIDO | 12.4516 | 8.03 | 5.09 | 27.75 | 0.36 | 11 | 199.44 | 54.38 | 4 | 3 | 41.06 | 24831.54 | 53.15 | 955.43 | 66.76 | 51.23 | 6695.65 | 0.77 | 0.86 | 0.13 | 0.38 | 4 | 10
4 | 100 | CONCLUIDO | 12.4563 | 8.03 | 5.08 | 27.73 | 0.44 | 11 | 201.01 | 54.38 | 5 | 0 | 41.63 | 25024.84 | 53.5 | 955.24 | 66.47 | 51.23 | 6551.62 | 0.77 | 0.86 | 0.14 | 0.37 | 4 | 10
0 | 40 | CONCLUIDO | 11.7747 | 8.49 | 5.97 | 11.55 | 0.2 | 31 | 89.87 | 37.55 | 1 | 28 | 11.32 | 11317.98 | 40.84 | 955.24 | 96.9 | 51.23 | 21664.48 | 0.53 | 0.73 | 0.16 | 1.26 | 4 | 10
1 | 40 | CONCLUIDO | 12.4438 | 8.04 | 5.62 | 13.5 | 0.39 | 25 | 91.1 | 37.55 | 2 | 0 | 11.54 | 11468.97 | 37.18 | 955.05 | 83.99 | 51.23 | 15238.8 | 0.61 | 0.78 | 0.18 | 0.91 | 4 | 10
0 | 30 | CONCLUIDO | 11.8655 | 8.43 | 6.07 | 11.04 | 0.24 | 33 | 71.52 | 32.27 | 1 | 0 | 8.25 | 9054.6 | 34.43 | 956.08 | 98.9 | 51.23 | 22654.99 | 0.52 | 0.72 | 0.2 | 1.36 | 4 | 10
0 | 15 | CONCLUIDO | 10.3848 | 9.63 | 7.21 | 6.65 | 0.43 | 65 | 39.78 | 19.54 | 1 | 0 | 4.24 | 5140 | 28.25 | 956.58 | 135.01 | 51.23 | 40553.48 | 0.38 | 0.61 | 0.3 | 2.5 | 4 | 10
0 | 70 | CONCLUIDO | 9.6881 | 10.32 | 6.59 | 7.61 | 0.12 | 52 | 141.81 | 47.83 | 1 | 50 | 22.98 | 17723.39 | 69.82 | 955.59 | 117.2 | 51.23 | 31711.08 | 0.44 | 0.66 | 0.19 | 1.88 | 4 | 10
1 | 70 | CONCLUIDO | 12.3474 | 8.1 | 5.32 | 16.81 | 0.25 | 19 | 143.17 | 47.83 | 2 | 17 | 23.34 | 17891.86 | 48.26 | 954.77 | 75.07 | 51.23 | 10811.15 | 0.68 | 0.82 | 0.13 | 0.61 | 4 | 10
2 | 70 | CONCLUIDO | 12.6276 | 7.92 | 5.26 | 21.03 | 0.37 | 15 | 144.54 | 47.83 | 3 | 0 | 23.71 | 18060.85 | 45.34 | 954.84 | 72.24 | 51.23 | 9416.71 | 0.71 | 0.83 | 0.15 | 0.55 | 4 | 10
0 | 90 | CONCLUIDO | 8.2421 | 12.13 | 7.29 | 6.44 | 0.1 | 68 | 176.73 | 52.44 | 1 | 66 | 33.29 | 22031.19 | 91.73 | 955.74 | 140.79 | 51.23 | 43426.15 | 0.36 | 0.6 | 0.22 | 2.58 | 4 | 10
1 | 90 | CONCLUIDO | 11.1912 | 8.94 | 5.63 | 13.5 | 0.2 | 25 | 178.21 | 52.44 | 2 | 23 | 33.77 | 22213.89 | 64.9 | 954.86 | 85.05 | 51.23 | 15773.11 | 0.6 | 0.78 | 0.15 | 0.92 | 4 | 10
2 | 90 | CONCLUIDO | 12.372 | 8.08 | 5.16 | 22.13 | 0.3 | 14 | 179.7 | 52.44 | 3 | 12 | 34.26 | 22397.24 | 53 | 954.62 | 69.6 | 51.23 | 8101.83 | 0.74 | 0.85 | 0.13 | 0.46 | 4 | 10
3 | 90 | CONCLUIDO | 12.4524 | 8.03 | 5.18 | 25.92 | 0.39 | 12 | 181.19 | 52.44 | 4 | 0 | 34.75 | 22581.25 | 50.58 | 955.17 | 69.99 | 51.23 | 8307.44 | 0.73 | 0.84 | 0.14 | 0.47 | 4 | 10
0 | 10 | CONCLUIDO | 8.9639 | 11.16 | 8.43 | 5.21 | 0.64 | 97 | 26.11 | 12.1 | 1 | 0 | 3.01 | 3454.41 | 24.47 | 958.21 | 174.41 | 51.23 | 60090.3 | 0.29 | 0.52 | 0.39 | 3.72 | 4 | 10
0 | 45 | CONCLUIDO | 11.335 | 8.82 | 6.11 | 10.48 | 0.18 | 35 | 98.71 | 39.72 | 1 | 33 | 12.99 | 12407.75 | 46.6 | 955.08 | 102.59 | 51.23 | 24489.18 | 0.5 | 0.72 | 0.14 | 1.41 | 4 | 10
1 | 45 | CONCLUIDO | 12.4327 | 8.04 | 5.58 | 14.56 | 0.35 | 23 | 99.95 | 39.72 | 2 | 0 | 13.24 | 12561.45 | 38.69 | 955.23 | 82.77 | 51.23 | 14640.25 | 0.62 | 0.78 | 0.17 | 0.87 | 4 | 10
0 | 60 | CONCLUIDO | 10.6819 | 9.36 | 6.13 | 8.55 | 0.14 | 43 | 124.63 | 45 | 1 | 41 | 18.64 | 15605.44 | 57.94 | 956 | 101.56 | 51.23 | 23938.4 | 0.5 | 0.71 | 0.17 | 1.42 | 4 | 10
1 | 60 | CONCLUIDO | 12.4697 | 8.02 | 5.43 | 18.09 | 0.28 | 18 | 125.95 | 45 | 2 | 2 | 18.95 | 15767.7 | 42.96 | 954.85 | 78.15 | 51.23 | 12357.58 | 0.66 | 0.81 | 0.15 | 0.72 | 4 | 10
2 | 60 | CONCLUIDO | 12.594 | 7.94 | 5.37 | 18.97 | 0.42 | 17 | 127.27 | 45 | 3 | 0 | 19.27 | 15930.42 | 42.71 | 954.79 | 76.21 | 51.23 | 11392.6 | 0.67 | 0.81 | 0.15 | 0.67 | 4 | 10
0 | 80 | CONCLUIDO | 8.9202 | 11.21 | 6.95 | 6.95 | 0.11 | 60 | 159.12 | 50.28 | 1 | 58 | 27.84 | 19859.16 | 80.77 | 955.95 | 129.23 | 51.23 | 37686.33 | 0.4 | 0.63 | 0.2 | 2.24 | 4 | 10
1 | 80 | CONCLUIDO | 11.7559 | 8.51 | 5.47 | 14.93 | 0.22 | 22 | 160.54 | 50.28 | 2 | 20 | 28.26 | 20034.4 | 56.75 | 955 | 79.81 | 51.23 | 13166.6 | 0.64 | 0.8 | 0.14 | 0.76 | 4 | 10
2 | 80 | CONCLUIDO | 12.6467 | 7.91 | 5.16 | 23.83 | 0.33 | 13 | 161.97 | 50.28 | 3 | 1 | 28.69 | 20210.21 | 47.2 | 955.24 | 69.14 | 51.23 | 7878.27 | 0.74 | 0.85 | 0.14 | 0.46 | 4 | 10
3 | 80 | CONCLUIDO | 12.6413 | 7.91 | 5.17 | 23.85 | 0.43 | 13 | 163.4 | 50.28 | 4 | 0 | 29.12 | 20386.62 | 47.59 | 955.38 | 69.24 | 51.23 | 7927.7 | 0.74 | 0.85 | 0.14 | 0.46 | 4 | 10
0 | 35 | CONCLUIDO | 12.2216 | 8.18 | 5.79 | 11.98 | 0.22 | 29 | 80.84 | 35.1 | 1 | 6 | 9.74 | 10204.21 | 35.6 | 955.41 | 89.67 | 51.23 | 18061.41 | 0.57 | 0.76 | 0.18 | 1.08 | 4 | 10
1 | 35 | CONCLUIDO | 12.2587 | 8.16 | 5.77 | 11.93 | 0.43 | 29 | 82.04 | 35.1 | 2 | 0 | 9.94 | 10352.53 | 35.9 | 955.38 | 88.56 | 51.23 | 17505.91 | 0.58 | 0.76 | 0.19 | 1.06 | 4 | 10
0 | 50 | CONCLUIDO | 11.3062 | 8.84 | 5.99 | 9.71 | 0.16 | 37 | 107.41 | 41.65 | 1 | 35 | 14.77 | 13481.73 | 49.41 | 955.24 | 97.38 | 51.23 | 21877.84 | 0.53 | 0.73 | 0.15 | 1.28 | 4 | 10
1 | 50 | CONCLUIDO | 12.5322 | 7.98 | 5.48 | 15.65 | 0.32 | 21 | 108.68 | 41.65 | 2 | 0 | 15.03 | 13638.32 | 39.96 | 954.89 | 79.2 | 51.23 | 12868.1 | 0.65 | 0.8 | 0.17 | 0.77 | 4 | 10
0 | 25 | CONCLUIDO | 11.6652 | 8.57 | 6.22 | 9.33 | 0.28 | 40 | 61.76 | 28.92 | 1 | 0 | 6.84 | 7851.41 | 32.51 | 956.27 | 103.09 | 51.23 | 24718.41 | 0.5 | 0.7 | 0.23 | 1.51 | 4 | 10
0 | 85 | CONCLUIDO | 8.5735 | 11.66 | 7.12 | 6.68 | 0.11 | 64 | 167.88 | 51.39 | 1 | 62 | 30.49 | 20939.59 | 86.23 | 956.09 | 135.22 | 51.23 | 40660.26 | 0.38 | 0.61 | 0.21 | 2.41 | 4 | 10
1 | 85 | CONCLUIDO | 11.52 | 8.68 | 5.53 | 14.42 | 0.21 | 23 | 169.33 | 51.39 | 2 | 21 | 30.94 | 21118.46 | 60.64 | 955.17 | 81.8 | 51.23 | 14155.28 | 0.63 | 0.79 | 0.14 | 0.82 | 4 | 10
2 | 85 | CONCLUIDO | 12.6436 | 7.91 | 5.1 | 23.52 | 0.31 | 13 | 170.79 | 51.39 | 3 | 6 | 31.4 | 21297.94 | 48.64 | 954.71 | 67.12 | 51.23 | 6864.28 | 0.76 | 0.86 | 0.13 | 0.39 | 4 | 10
3 | 85 | CONCLUIDO | 12.6125 | 7.93 | 5.12 | 23.61 | 0.41 | 13 | 172.25 | 51.39 | 4 | 0 | 31.86 | 21478.05 | 48.82 | 955.01 | 67.56 | 51.23 | 7084.12 | 0.76 | 0.86 | 0.14 | 0.41 | 4 | 10
0 | 20 | CONCLUIDO | 11.2507 | 8.89 | 6.54 | 8.01 | 0.34 | 49 | 51.33 | 24.83 | 1 | 0 | 5.51 | 6564.78 | 30.44 | 957.45 | 113.39 | 51.23 | 29818.71 | 0.45 | 0.67 | 0.25 | 1.83 | 4 | 10
0 | 65 | CONCLUIDO | 10.2168 | 9.79 | 6.33 | 8.08 | 0.13 | 47 | 133.21 | 46.47 | 1 | 45 | 20.75 | 16663.42 | 63.55 | 955.54 | 108.1 | 51.23 | 27184.52 | 0.47 | 0.69 | 0.18 | 1.62 | 4 | 10
1 | 65 | CONCLUIDO | 12.2691 | 8.15 | 5.48 | 18.27 | 0.26 | 18 | 134.55 | 46.47 | 2 | 14 | 21.09 | 16828.84 | 46.6 | 954.82 | 80.79 | 51.23 | 13674.28 | 0.63 | 0.8 | 0.13 | 0.77 | 4 | 10
2 | 65 | CONCLUIDO | 12.6573 | 7.9 | 5.28 | 19.82 | 0.39 | 16 | 135.9 | 46.47 | 3 | 0 | 21.43 | 16994.64 | 43.79 | 954.85 | 73.11 | 51.23 | 9847.29 | 0.7 | 0.83 | 0.15 | 0.58 | 4 | 10
0 | 75 | CONCLUIDO | 9.2839 | 10.77 | 6.78 | 7.27 | 0.12 | 56 | 150.44 | 49.1 | 1 | 54 | 25.34 | 18787.76 | 75.39 | 955.53 | 123.61 | 51.23 | 34894.32 | 0.41 | 0.65 | 0.2 | 2.07 | 4 | 10
1 | 75 | CONCLUIDO | 12.1856 | 8.21 | 5.32 | 15.96 | 0.23 | 20 | 151.83 | 49.1 | 2 | 18 | 25.73 | 18959.54 | 51.86 | 954.93 | 74.58 | 51.23 | 10561.68 | 0.69 | 0.82 | 0.14 | 0.61 | 4 | 10
2 | 75 | CONCLUIDO | 12.6316 | 7.92 | 5.21 | 22.34 | 0.35 | 14 | 153.23 | 49.1 | 3 | 0 | 26.13 | 19131.85 | 46.22 | 954.76 | 70.76 | 51.23 | 8682.22 | 0.72 | 0.84 | 0.15 | 0.5 | 4 | 10
0 | 95 | CONCLUIDO | 7.9272 | 12.61 | 7.47 | 6.22 | 0.1 | 72 | 185.69 | 53.44 | 1 | 70 | 36.26 | 23136.14 | 97.39 | 955.69 | 146.84 | 51.23 | 46430.27 | 0.35 | 0.59 | 0.22 | 2.75 | 4 | 10
1 | 95 | CONCLUIDO | 10.9526 | 9.13 | 5.69 | 13.14 | 0.19 | 26 | 187.21 | 53.44 | 2 | 24 | 36.77 | 23322.88 | 68.82 | 954.74 | 87.5 | 51.23 | 16989.87 | 0.59 | 0.77 | 0.15 | 0.99 | 4 | 10
2 | 95 | CONCLUIDO | 12.1253 | 8.25 | 5.22 | 20.88 | 0.28 | 15 | 188.73 | 53.44 | 3 | 13 | 37.29 | 23510.33 | 57 | 955.04 | 71.56 | 51.23 | 9076.04 | 0.72 | 0.84 | 0.13 | 0.51 | 4 | 10
3 | 95 | CONCLUIDO | 12.4206 | 8.05 | 5.14 | 25.68 | 0.37 | 12 | 190.25 | 53.44 | 4 | 0 | 37.82 | 23698.48 | 51.63 | 954.71 | 68.22 | 51.23 | 7421.31 | 0.75 | 0.85 | 0.14 | 0.43 | 4 | 10
0 | 55 | CONCLUIDO | 11.0301 | 9.07 | 6.03 | 9.04 | 0.15 | 40 | 116.05 | 43.4 | 1 | 38 | 16.65 | 14546.17 | 53.5 | 955.19 | 98.29 | 51.23 | 22315.42 | 0.52 | 0.73 | 0.16 | 1.32 | 4 | 10
1 | 55 | CONCLUIDO | 12.6944 | 7.88 | 5.34 | 16.86 | 0.3 | 19 | 117.34 | 43.4 | 2 | 0 | 16.94 | 14705.49 | 40.88 | 954.96 | 74.44 | 51.23 | 10495.05 | 0.69 | 0.82 | 0.17 | 0.63 | 4 | 10

## gráficos
Selecione o eixo X:
Selecione o eixo Y:
Selecione o eixo Z:
Eixo X | Eixo Y | Eixo Z

## hidden (hidden)
Unnamed: 0
Volume de calda [L]
STATUS
Capacidade operacional [ha/h]
Tempo de missao [h]
Tempo util [h]
Tempo por voo [min]
Autonomia Projetada [h]
N° Voos
MTOW [kg]
Massa Estrutura [kg]
Combustível [kg]
Abastecimentos
Massa gerador
Potência gerador [W]
Combustível consumido [L]
Calda cons [L]
Distância percorrida [km]
Distância Pulverizando [km]
RTL ACUMULADO[m]
EOC [km/km]
EOC [h/h]
Tempo de manobra [h]
Tempo rtl_rtw [h]
V pulv [m/s]
V desloc [m/s]