## RESULTADOS_18
Unnamed: 0 | Volume de calda [L] | STATUS | Capacidade operacional [ha/h] | Tempo de missao [h] | Tempo util [h] | Tempo por voo [min] | Autonomia Projetada [h] | N° Voos | MTOW [kg] | Massa Estrutura [kg] | Combustível [kg] | Abastecimentos | Massa gerador | Potência gerador [W] | Combustível consumido [L] | Calda cons [L] | Distância percorrida [km] | Distância Pulverizando [km] | RTL ACUMULADO[m] | EOC [km/km] | EOC [h/h] | Tempo de manobra [h] | Tempo rtl_rtw [h] | V pulv [m/s] | V desloc [m/s] | Preço Total por ha Simples [R$/ha] | Preço Total por ha Presumido [R$/ha] | Preço Total por ha Real [R$/ha] | Preço Total Simples [R$] | Preço Total Presumido [R$] | Prod CAPEX [ha/h/R$] | Dias Trabalhados | Preço Total Real [R$]
0 | 100 | CONCLUIDO | 4.1906 | 23.86 | 15.32 | 5.93 | 0.09 | 155 | 194.77 | 54.38 | 1 | 153 | 39.4 | 24256.19 | 210.58 | 952.66 | 307.83 | 86.27 | 99543.16 | 0.28 | 0.48 | 0.46 | 5.96 | 4 | 10 | 178.4968 | 244.2271 | 220.9184 | 178496.7552 | 244227.1351 | 6.6144e-06 | 5.178 | 220918.4401
1 | 100 | CONCLUIDO | 6.0602 | 16.5 | 11.73 | 12.13 | 0.18 | 58 | 196.32 | 54.38 | 2 | 56 | 39.95 | 24447.22 | 156.7 | 952.58 | 188.4 | 86.27 | 40316.83 | 0.46 | 0.62 | 0.31 | 2.38 | 4 | 10 | 112.6211 | 154.0932 | 139.3867 | 112621.0969 | 154093.1532 | 9.5654e-06 | 3.5807 | 139386.719
2 | 100 | CONCLUIDO | 6.8146 | 14.67 | 10.8 | 18.51 | 0.27 | 35 | 197.88 | 54.38 | 3 | 33 | 40.5 | 24639 | 139.74 | 952.11 | 157.74 | 86.27 | 25100.06 | 0.55 | 0.68 | 0.25 | 1.45 | 4 | 10 | 92.5429 | 126.6213 | 114.5368 | 92542.9394 | 126621.3325 | 1.0756e-05 | 3.1836 | 114536.7702
3 | 100 | CONCLUIDO | 7.3632 | 13.58 | 10.13 | 25.33 | 0.36 | 24 | 199.44 | 54.38 | 4 | 22 | 41.06 | 24831.54 | 125.96 | 951.92 | 134.41 | 86.27 | 13492.4 | 0.64 | 0.72 | 0.25 | 0.79 | 4 | 10 | 86.327 | 118.1164 | 106.8435 | 86326.957 | 118116.351 | 1.1622e-05 | 2.947 | 106843.4923
4 | 100 | CONCLUIDO | 7.6341 | 13.1 | 9.88 | 32.94 | 0.44 | 18 | 201.01 | 54.38 | 5 | 16 | 41.63 | 25024.84 | 118.28 | 952.01 | 125.9 | 86.27 | 9263.78 | 0.69 | 0.74 | 0.25 | 0.54 | 4 | 10 | 83.5781 | 114.3553 | 103.4414 | 83578.1418 | 114355.3008 | 1.205e-05 | 2.8429 | 103441.3914
5 | 100 | CONCLUIDO | 7.719 | 12.96 | 9.86 | 39.42 | 0.53 | 15 | 202.58 | 54.38 | 6 | 13 | 42.2 | 25218.93 | 112.91 | 951.91 | 125.38 | 86.27 | 9019.11 | 0.69 | 0.74 | 0.24 | 0.51 | 4 | 10 | 82.2855 | 112.5866 | 101.8415 | 82285.4895 | 112586.6369 | 1.2184e-05 | 2.8125 | 101841.5263
6 | 100 | CONCLUIDO | 7.8505 | 12.74 | 9.75 | 48.77 | 0.61 | 12 | 204.16 | 54.38 | 7 | 9 | 42.78 | 25413.94 | 106.12 | 951.96 | 121.78 | 86.27 | 7235.5 | 0.71 | 0.75 | 0.24 | 0.41 | 4 | 10 | 80.5348 | 110.1913 | 99.6748 | 80534.8278 | 110191.3044 | 1.2391e-05 | 2.7648 | 99674.8009
7 | 100 | CONCLUIDO | 7.867 | 12.71 | 9.77 | 53.27 | 0.69 | 11 | 205.75 | 54.38 | 8 | 1 | 43.37 | 25609.61 | 103.26 | 952.29 | 121.94 | 86.27 | 7317.84 | 0.71 | 0.75 | 0.25 | 0.42 | 4 | 10 | 80.0012 | 109.4612 | 99.0144 | 80001.233 | 109461.2164 | 1.2417e-05 | 2.7582 | 99014.3916
8 | 100 | CONCLUIDO | 7.88 | 12.69 | 9.75 | 53.16 | 0.77 | 11 | 207.34 | 54.38 | 9 | 0 | 43.96 | 25806.1 | 103.9 | 952.28 | 121.14 | 86.27 | 6918.73 | 0.71 | 0.75 | 0.25 | 0.4 | 4 | 10 | 80.0511 | 109.5294 | 99.0761 | 80051.1003 | 109529.447 | 1.2438e-05 | 2.7539 | 99076.1103

## RESULTADOS_6
Unnamed: 0 | Volume de calda [L] | STATUS | Capacidade operacional [ha/h] | Tempo de missao [h] | Tempo util [h] | Tempo por voo [min] | Autonomia Projetada [h] | N° Voos | MTOW [kg] | Massa Estrutura [kg] | Combustível [kg] | Abastecimentos | Massa gerador | Potência gerador [W] | Combustível consumido [L] | Calda cons [L] | Distância percorrida [km] | Distância Pulverizando [km] | RTL ACUMULADO[m] | EOC [km/km] | EOC [h/h] | Tempo de manobra [h] | Tempo rtl_rtw [h] | V pulv [m/s] | V desloc [m/s] | Preço Total por ha Simples [R$/ha] | Preço Total por ha Presumido [R$/ha] | Preço Total por ha Real [R$/ha] | Preço Total Simples [R$] | Preço Total Presumido [R$] | Prod CAPEX [ha/h/R$] | Dias Trabalhados | Preço Total Real [R$]
0 | 40 | CONCLUIDO | 6.5204 | 15.34 | 12.09 | 10.52 | 0.2 | 69 | 89.87 | 37.55 | 1 | 67 | 11.32 | 11317.98 | 93.72 | 952.48 | 201.52 | 86.27 | 46818.64 | 0.43 | 0.61 | 0.3 | 2.74 | 4 | 10 | 85.4039 | 116.8534 | 105.7011 | 85403.8985 | 116853.3816 | 1.2902e-05 | 3.329 | 105701.0589
1 | 40 | CONCLUIDO | 7.879 | 12.69 | 10.26 | 23.68 | 0.39 | 26 | 91.1 | 37.55 | 2 | 12 | 11.54 | 11468.97 | 67.69 | 952.42 | 138.06 | 86.27 | 15303.46 | 0.62 | 0.71 | 0.28 | 0.92 | 4 | 10 | 65.6938 | 89.8851 | 81.3066 | 65693.794 | 89885.1472 | 1.559e-05 | 2.7539 | 81306.6349
2 | 40 | CONCLUIDO | 7.8887 | 12.68 | 10.26 | 24.63 | 0.57 | 25 | 92.32 | 37.55 | 3 | 0 | 11.77 | 11620.34 | 68.05 | 952.01 | 137.53 | 86.27 | 15044.89 | 0.63 | 0.71 | 0.3 | 0.92 | 4 | 10 | 65.734 | 89.9401 | 81.3564 | 65733.9894 | 89940.1442 | 1.5609e-05 | 2.7517 | 81356.3831

## RESULTADOS_4
Unnamed: 0 | Volume de calda [L] | STATUS | Capacidade operacional [ha/h] | Tempo de missao [h] | Tempo util [h] | Tempo por voo [min] | Autonomia Projetada [h] | N° Voos | MTOW [kg] | Massa Estrutura [kg] | Combustível [kg] | Abastecimentos | Massa gerador | Potência gerador [W] | Combustível consumido [L] | Calda cons [L] | Distância percorrida [km] | Distância Pulverizando [km] | RTL ACUMULADO[m] | EOC [km/km] | EOC [h/h] | Tempo de manobra [h] | Tempo rtl_rtw [h] | V pulv [m/s] | V desloc [m/s] | Preço Total por ha Simples [R$/ha] | Preço Total por ha Presumido [R$/ha] | Preço Total por ha Real [R$/ha] | Preço Total Simples [R$] | Preço Total Presumido [R$] | Prod CAPEX [ha/h/R$] | Dias Trabalhados | Preço Total Real [R$]
0 | 30 | CONCLUIDO | 7.1578 | 13.97 | 11.32 | 13.06 | 0.24 | 52 | 71.52 | 32.27 | 1 | 50 | 8.25 | 9054.6 | 70.43 | 952.51 | 174.11 | 86.27 | 33202.13 | 0.5 | 0.65 | 0.3 | 1.97 | 4 | 10 | 66.6362 | 91.1746 | 82.473 | 66636.2141 | 91174.6079 | 1.5102e-05 | 3.0317 | 82473.0313
1 | 30 | CONCLUIDO | 7.7374 | 12.92 | 10.57 | 19.21 | 0.48 | 33 | 72.7 | 32.27 | 2 | 0 | 8.43 | 9200.25 | 60.45 | 952.29 | 147.56 | 86.27 | 20018.41 | 0.58 | 0.69 | 0.31 | 1.22 | 4 | 10 | 62.8074 | 85.9359 | 77.7343 | 62807.4096 | 85935.8686 | 1.6324e-05 | 2.8038 | 77734.27

## RESULTADOS_1
Unnamed: 0 | Volume de calda [L] | STATUS | Capacidade operacional [ha/h] | Tempo de missao [h] | Tempo util [h] | Tempo por voo [min] | Autonomia Projetada [h] | N° Voos | MTOW [kg] | Massa Estrutura [kg] | Combustível [kg] | Abastecimentos | Massa gerador | Potência gerador [W] | Combustível consumido [L] | Calda cons [L] | Distância percorrida [km] | Distância Pulverizando [km] | RTL ACUMULADO[m] | EOC [km/km] | EOC [h/h] | Tempo de manobra [h] | Tempo rtl_rtw [h] | V pulv [m/s] | V desloc [m/s] | Preço Total por ha Simples [R$/ha] | Preço Total por ha Presumido [R$/ha] | Preço Total por ha Real [R$/ha] | Preço Total Simples [R$] | Preço Total Presumido [R$] | Prod CAPEX [ha/h/R$] | Dias Trabalhados | Preço Total Real [R$]
0 | 15 | CONCLUIDO | 7.0573 | 14.17 | 11.75 | 10.85 | 0.43 | 65 | 39.78 | 19.54 | 1 | 0 | 4.24 | 5140 | 45.83 | 954.26 | 185.43 | 86.27 | 38793.76 | 0.47 | 0.62 | 0.4 | 2.4 | 4 | 10 | 57.9117 | 79.2374 | 71.6751 | 57911.7201 | 79237.3703 | 1.7141e-05 | 3.0751 | 71675.0669

## RESULTADOS_12
Unnamed: 0 | Volume de calda [L] | STATUS | Capacidade operacional [ha/h] | Tempo de missao [h] | Tempo util [h] | Tempo por voo [min] | Autonomia Projetada [h] | N° Voos | MTOW [kg] | Massa Estrutura [kg] | Combustível [kg] | Abastecimentos | Massa gerador | Potência gerador [W] | Combustível consumido [L] | Calda cons [L] | Distância percorrida [km] | Distância Pulverizando [km] | RTL ACUMULADO[m] | EOC [km/km] | EOC [h/h] | Tempo de manobra [h] | Tempo rtl_rtw [h] | V pulv [m/s] | V desloc [m/s] | Preço Total por ha Simples [R$/ha] | Preço Total por ha Presumido [R$/ha] | Preço Total por ha Real [R$/ha] | Preço Total Simples [R$] | Preço Total Presumido [R$] | Prod CAPEX [ha/h/R$] | Dias Trabalhados | Preço Total Real [R$]
0 | 70 | CONCLUIDO | 5.3554 | 18.67 | 13.32 | 7.4 | 0.12 | 108 | 141.81 | 47.83 | 1 | 106 | 22.98 | 17723.39 | 146.82 | 952.67 | 240.8 | 86.27 | 66263.85 | 0.36 | 0.55 | 0.39 | 3.98 | 4 | 10 | 123.1091 | 168.4434 | 152.3674 | 123109.1392 | 168443.3554 | 9.2659e-06 | 4.0516 | 152367.358
1 | 70 | CONCLUIDO | 7.0104 | 14.26 | 10.82 | 15.46 | 0.25 | 42 | 143.17 | 47.83 | 2 | 40 | 23.34 | 17891.86 | 112.85 | 952.1 | 157.17 | 86.27 | 24778.89 | 0.55 | 0.68 | 0.29 | 1.48 | 4 | 10 | 82.3372 | 112.6574 | 101.9055 | 82337.1818 | 112657.3646 | 1.2129e-05 | 3.0946 | 101905.5038
2 | 70 | CONCLUIDO | 7.6619 | 13.05 | 10.1 | 24.24 | 0.37 | 25 | 144.54 | 47.83 | 3 | 23 | 23.71 | 18060.85 | 98.26 | 951.99 | 133.12 | 86.27 | 12841.47 | 0.65 | 0.73 | 0.26 | 0.76 | 4 | 10 | 76.3884 | 104.518 | 94.5429 | 76388.3848 | 104517.9581 | 1.3257e-05 | 2.832 | 94542.9108
3 | 70 | CONCLUIDO | 7.7922 | 12.83 | 10.09 | 33.62 | 0.49 | 18 | 145.92 | 47.83 | 4 | 16 | 24.09 | 18230.35 | 90.7 | 951.98 | 132.97 | 86.27 | 12801.35 | 0.65 | 0.73 | 0.25 | 0.74 | 4 | 10 | 74.6394 | 102.1249 | 92.3783 | 74639.4119 | 102124.9363 | 1.3482e-05 | 2.7843 | 92378.2757
4 | 70 | CONCLUIDO | 8.0109 | 12.48 | 9.82 | 39.29 | 0.6 | 15 | 147.3 | 47.83 | 5 | 0 | 24.47 | 18400.38 | 85.14 | 951.97 | 123.4 | 86.27 | 8028.41 | 0.7 | 0.75 | 0.26 | 0.48 | 4 | 10 | 72.8565 | 99.6854 | 90.1716 | 72856.4655 | 99685.4303 | 1.386e-05 | 2.7083 | 90171.5928

## RESULTADOS_16
Unnamed: 0 | Volume de calda [L] | STATUS | Capacidade operacional [ha/h] | Tempo de missao [h] | Tempo util [h] | Tempo por voo [min] | Autonomia Projetada [h] | N° Voos | MTOW [kg] | Massa Estrutura [kg] | Combustível [kg] | Abastecimentos | Massa gerador | Potência gerador [W] | Combustível consumido [L] | Calda cons [L] | Distância percorrida [km] | Distância Pulverizando [km] | RTL ACUMULADO[m] | EOC [km/km] | EOC [h/h] | Tempo de manobra [h] | Tempo rtl_rtw [h] | V pulv [m/s] | V desloc [m/s] | Preço Total por ha Simples [R$/ha] | Preço Total por ha Presumido [R$/ha] | Preço Total por ha Real [R$/ha] | Preço Total Simples [R$] | Preço Total Presumido [R$] | Prod CAPEX [ha/h/R$] | Dias Trabalhados | Preço Total Real [R$]
0 | 90 | CONCLUIDO | 4.559 | 21.93 | 14.61 | 6.35 | 0.1 | 138 | 176.73 | 52.44 | 1 | 136 | 33.29 | 22031.19 | 187.95 | 953.71 | 283.87 | 86.27 | 87652.1 | 0.3 | 0.5 | 0.44 | 5.25 | 4 | 10 | 160.8241 | 220.0467 | 199.0457 | 160824.1268 | 220046.6653 | 7.3974e-06 | 4.7591 | 199045.7204
1 | 90 | CONCLUIDO | 6.4156 | 15.59 | 11.32 | 13.06 | 0.2 | 52 | 178.21 | 52.44 | 2 | 50 | 33.77 | 22213.89 | 140.42 | 952.62 | 174.02 | 86.27 | 33154.67 | 0.5 | 0.65 | 0.3 | 1.97 | 4 | 10 | 104.4482 | 142.9106 | 129.2714 | 104448.1866 | 142910.6169 | 1.041e-05 | 3.3832 | 129271.4282
2 | 90 | CONCLUIDO | 7.0505 | 14.18 | 10.62 | 19.92 | 0.3 | 32 | 179.7 | 52.44 | 3 | 30 | 34.26 | 22397.24 | 126.75 | 952.09 | 151.14 | 86.27 | 21815.02 | 0.57 | 0.69 | 0.27 | 1.28 | 4 | 10 | 87.3603 | 119.5302 | 108.1224 | 87360.319 | 119530.2425 | 1.144e-05 | 3.0773 | 108122.4439
3 | 90 | CONCLUIDO | 7.4832 | 13.36 | 10.16 | 27.71 | 0.39 | 22 | 181.19 | 52.44 | 4 | 20 | 34.75 | 22581.25 | 115.94 | 951.99 | 135.43 | 86.27 | 14011.29 | 0.64 | 0.72 | 0.26 | 0.82 | 4 | 10 | 82.8426 | 113.3489 | 102.5311 | 82842.6085 | 113348.9118 | 1.2142e-05 | 2.8993 | 102531.0507
4 | 90 | CONCLUIDO | 7.7028 | 12.98 | 9.96 | 35.14 | 0.49 | 17 | 182.69 | 52.44 | 5 | 15 | 35.25 | 22766.06 | 108.02 | 952.05 | 128.62 | 86.27 | 10628.61 | 0.67 | 0.74 | 0.24 | 0.61 | 4 | 10 | 80.4216 | 110.0364 | 99.5347 | 80421.6479 | 110036.4465 | 1.2499e-05 | 2.8168 | 99534.7225
5 | 90 | CONCLUIDO | 7.9053 | 12.65 | 9.77 | 45.08 | 0.58 | 13 | 184.19 | 52.44 | 6 | 10 | 35.75 | 22951.43 | 99.34 | 951.87 | 122.07 | 86.27 | 7373.16 | 0.71 | 0.75 | 0.24 | 0.42 | 4 | 10 | 78.0669 | 106.8146 | 96.6203 | 78066.8816 | 106814.5514 | 1.2827e-05 | 2.7452 | 96620.3206
6 | 90 | CONCLUIDO | 7.9386 | 12.6 | 9.75 | 48.75 | 0.67 | 12 | 185.7 | 52.44 | 7 | 0 | 36.26 | 23137.49 | 96.47 | 951.88 | 121.18 | 86.27 | 6937.35 | 0.71 | 0.75 | 0.25 | 0.41 | 4 | 10 | 77.4531 | 105.9748 | 95.8607 | 77453.1481 | 105974.8143 | 1.2881e-05 | 2.7344 | 95860.7267

## RESULTADOS_0
Unnamed: 0 | Volume de calda [L] | STATUS | Capacidade operacional [ha/h] | Tempo de missao [h] | Tempo util [h] | Tempo por voo [min] | Autonomia Projetada [h] | N° Voos | MTOW [kg] | Massa Estrutura [kg] | Combustível [kg] | Abastecimentos | Massa gerador | Potência gerador [W] | Combustível consumido [L] | Calda cons [L] | Distância percorrida [km] | Distância Pulverizando [km] | RTL ACUMULADO[m] | EOC [km/km] | EOC [h/h] | Tempo de manobra [h] | Tempo rtl_rtw [h] | V pulv [m/s] | V desloc [m/s] | Preço Total por ha Simples [R$/ha] | Preço Total por ha Presumido [R$/ha] | Preço Total por ha Real [R$/ha] | Preço Total Simples [R$] | Preço Total Presumido [R$] | Prod CAPEX [ha/h/R$] | Dias Trabalhados | Preço Total Real [R$]
0 | 10 | CONCLUIDO | 6.3512 | 15.74 | 13.03 | 8.14 | 0.64 | 96 | 26.11 | 12.1 | 1 | 0 | 3.01 | 3454.41 | 37.62 | 954.06 | 226.49 | 86.27 | 59169.35 | 0.38 | 0.56 | 0.51 | 3.68 | 4 | 10 | 64.0256 | 87.6026 | 79.242 | 64025.5926 | 87602.6404 | 1.66e-05 | 3.4158 | 79241.9674

## RESULTADOS_7
Unnamed: 0 | Volume de calda [L] | STATUS | Capacidade operacional [ha/h] | Tempo de missao [h] | Tempo util [h] | Tempo por voo [min] | Autonomia Projetada [h] | N° Voos | MTOW [kg] | Massa Estrutura [kg] | Combustível [kg] | Abastecimentos | Massa gerador | Potência gerador [W] | Combustível consumido [L] | Calda cons [L] | Distância percorrida [km] | Distância Pulverizando [km] | RTL ACUMULADO[m] | EOC [km/km] | EOC [h/h] | Tempo de manobra [h] | Tempo rtl_rtw [h] | V pulv [m/s] | V desloc [m/s] | Preço Total por ha Simples [R$/ha] | Preço Total por ha Presumido [R$/ha] | Preço Total por ha Real [R$/ha] | Preço Total Simples [R$] | Preço Total Presumido [R$] | Prod CAPEX [ha/h/R$] | Dias Trabalhados | Preço Total Real [R$]
0 | 45 | CONCLUIDO | 6.5194 | 15.34 | 11.85 | 9.74 | 0.18 | 73 | 98.71 | 39.72 | 1 | 71 | 12.99 | 12407.75 | 98.86 | 952.45 | 192.02 | 86.27 | 42051.3 | 0.45 | 0.62 | 0.31 | 2.5 | 4 | 10 | 87.4824 | 119.6973 | 108.2736 | 87482.4289 | 119697.3187 | 1.2553e-05 | 3.329 | 108273.5746
1 | 45 | CONCLUIDO | 7.6981 | 12.99 | 10.41 | 21.53 | 0.35 | 29 | 99.95 | 39.72 | 2 | 27 | 13.24 | 12561.45 | 76.42 | 952.12 | 143.52 | 86.27 | 18019.9 | 0.6 | 0.7 | 0.27 | 1.06 | 4 | 10 | 68.6881 | 93.9821 | 85.0125 | 68688.0778 | 93982.0583 | 1.4823e-05 | 2.819 | 85012.5426
2 | 45 | CONCLUIDO | 7.9067 | 12.65 | 10.19 | 26.57 | 0.52 | 23 | 101.2 | 39.72 | 3 | 0 | 13.49 | 12715.54 | 70.76 | 952.27 | 135.21 | 86.27 | 13896.97 | 0.64 | 0.72 | 0.28 | 0.84 | 4 | 10 | 67.0452 | 91.7342 | 82.9792 | 67045.1695 | 91734.1588 | 1.5225e-05 | 2.7452 | 82979.1794

## RESULTADOS_10
Unnamed: 0 | Volume de calda [L] | STATUS | Capacidade operacional [ha/h] | Tempo de missao [h] | Tempo util [h] | Tempo por voo [min] | Autonomia Projetada [h] | N° Voos | MTOW [kg] | Massa Estrutura [kg] | Combustível [kg] | Abastecimentos | Massa gerador | Potência gerador [W] | Combustível consumido [L] | Calda cons [L] | Distância percorrida [km] | Distância Pulverizando [km] | RTL ACUMULADO[m] | EOC [km/km] | EOC [h/h] | Tempo de manobra [h] | Tempo rtl_rtw [h] | V pulv [m/s] | V desloc [m/s] | Preço Total por ha Simples [R$/ha] | Preço Total por ha Presumido [R$/ha] | Preço Total por ha Real [R$/ha] | Preço Total Simples [R$] | Preço Total Presumido [R$] | Prod CAPEX [ha/h/R$] | Dias Trabalhados | Preço Total Real [R$]
0 | 60 | CONCLUIDO | 5.8707 | 17.03 | 12.55 | 8.18 | 0.14 | 92 | 124.63 | 45 | 1 | 90 | 18.64 | 15605.44 | 125.72 | 952.55 | 214.39 | 86.27 | 53142.26 | 0.4 | 0.58 | 0.37 | 3.2 | 4 | 10 | 101.0417 | 138.2497 | 125.0553 | 101041.6688 | 138249.6689 | 1.0553e-05 | 3.6957 | 125055.3145
1 | 60 | CONCLUIDO | 7.3933 | 13.53 | 10.47 | 17.46 | 0.28 | 36 | 125.95 | 45 | 2 | 34 | 18.95 | 15767.7 | 97.19 | 952.1 | 145.55 | 86.27 | 18997.67 | 0.59 | 0.7 | 0.27 | 1.13 | 4 | 10 | 75.917 | 103.873 | 93.9595 | 75916.9805 | 103872.9619 | 1.329e-05 | 2.9362 | 93959.4722
2 | 60 | CONCLUIDO | 7.7715 | 12.87 | 10.17 | 27.74 | 0.42 | 22 | 127.27 | 45 | 3 | 20 | 19.27 | 15930.42 | 86.35 | 952.1 | 135.98 | 86.27 | 14286.46 | 0.63 | 0.72 | 0.25 | 0.83 | 4 | 10 | 72.5544 | 99.2721 | 89.7977 | 72554.3854 | 99272.111 | 1.397e-05 | 2.793 | 89797.7201
3 | 60 | CONCLUIDO | 7.9876 | 12.52 | 9.95 | 35.13 | 0.55 | 17 | 128.59 | 45 | 4 | 1 | 19.59 | 16093.6 | 78.94 | 951.99 | 127.85 | 86.27 | 10245.78 | 0.67 | 0.74 | 0.26 | 0.61 | 4 | 10 | 70.5352 | 96.5094 | 87.2987 | 70535.2127 | 96509.3897 | 1.4358e-05 | 2.717 | 87298.669
4 | 60 | CONCLUIDO | 7.986 | 12.52 | 9.96 | 35.14 | 0.68 | 17 | 129.92 | 45 | 5 | 0 | 19.92 | 16257.24 | 79.75 | 952.11 | 127.91 | 86.27 | 10273.19 | 0.67 | 0.74 | 0.26 | 0.61 | 4 | 10 | 70.6842 | 96.7132 | 87.4831 | 70684.2022 | 96713.2438 | 1.4355e-05 | 2.717 | 87483.0676

## RESULTADOS_14
Unnamed: 0 | Volume de calda [L] | STATUS | Capacidade operacional [ha/h] | Tempo de missao [h] | Tempo util [h] | Tempo por voo [min] | Autonomia Projetada [h] | N° Voos | MTOW [kg] | Massa Estrutura [kg] | Combustível [kg] | Abastecimentos | Massa gerador | Potência gerador [W] | Combustível consumido [L] | Calda cons [L] | Distância percorrida [km] | Distância Pulverizando [km] | RTL ACUMULADO[m] | EOC [km/km] | EOC [h/h] | Tempo de manobra [h] | Tempo rtl_rtw [h] | V pulv [m/s] | V desloc [m/s] | Preço Total por ha Simples [R$/ha] | Preço Total por ha Presumido [R$/ha] | Preço Total por ha Real [R$/ha] | Preço Total Simples [R$] | Preço Total Presumido [R$] | Prod CAPEX [ha/h/R$] | Dias Trabalhados | Preço Total Real [R$]
0 | 80 | CONCLUIDO | 4.9359 | 20.26 | 13.97 | 6.82 | 0.11 | 123 | 159.12 | 50.28 | 1 | 121 | 27.84 | 19859.16 | 167.22 | 953.02 | 262.62 | 86.27 | 77098.79 | 0.33 | 0.53 | 0.41 | 4.62 | 4 | 10 | 136.105 | 186.2248 | 168.4518 | 136104.9768 | 186224.8338 | 8.2561e-06 | 4.3967 | 168451.797
1 | 80 | CONCLUIDO | 6.7092 | 14.9 | 11.07 | 14.13 | 0.22 | 47 | 160.54 | 50.28 | 2 | 45 | 28.26 | 20034.4 | 126.67 | 952.31 | 165.52 | 86.27 | 28928.42 | 0.52 | 0.66 | 0.29 | 1.72 | 4 | 10 | 88.1889 | 120.6639 | 109.1479 | 88188.8503 | 120663.8756 | 1.1222e-05 | 3.2335 | 109147.8847
2 | 80 | CONCLUIDO | 7.3678 | 13.57 | 10.35 | 22.17 | 0.33 | 28 | 161.97 | 50.28 | 3 | 26 | 28.69 | 20210.21 | 112.47 | 952.17 | 141.28 | 86.27 | 16902.52 | 0.61 | 0.71 | 0.27 | 1 | 4 | 10 | 81.5773 | 111.6176 | 100.965 | 81577.2673 | 111617.6161 | 1.2324e-05 | 2.9449 | 100964.9875
3 | 80 | CONCLUIDO | 7.6995 | 12.99 | 10.02 | 30.06 | 0.43 | 20 | 163.4 | 50.28 | 4 | 18 | 29.12 | 20386.62 | 102.73 | 951.85 | 130.38 | 86.27 | 11494.52 | 0.66 | 0.73 | 0.26 | 0.68 | 4 | 10 | 78.3195 | 107.1602 | 96.933 | 78319.509 | 107160.2074 | 1.2879e-05 | 2.819 | 96932.9876
4 | 80 | CONCLUIDO | 7.8769 | 12.7 | 9.89 | 39.55 | 0.54 | 15 | 164.83 | 50.28 | 5 | 13 | 29.55 | 20563.61 | 94.15 | 951.96 | 126.52 | 86.27 | 9591.25 | 0.68 | 0.74 | 0.24 | 0.54 | 4 | 10 | 76.1442 | 104.1839 | 94.2408 | 76144.2477 | 104183.919 | 1.3175e-05 | 2.7561 | 94240.752
5 | 80 | CONCLUIDO | 7.9812 | 12.53 | 9.79 | 45.17 | 0.64 | 13 | 166.27 | 50.28 | 6 | 0 | 29.99 | 20741.2 | 90.74 | 952.26 | 122.3 | 86.27 | 7488.48 | 0.71 | 0.75 | 0.26 | 0.44 | 4 | 10 | 75.1708 | 102.8519 | 93.0359 | 75170.7518 | 102851.939 | 1.335e-05 | 2.7192 | 93035.8943

## RESULTADOS_5
Unnamed: 0 | Volume de calda [L] | STATUS | Capacidade operacional [ha/h] | Tempo de missao [h] | Tempo util [h] | Tempo por voo [min] | Autonomia Projetada [h] | N° Voos | MTOW [kg] | Massa Estrutura [kg] | Combustível [kg] | Abastecimentos | Massa gerador | Potência gerador [W] | Combustível consumido [L] | Calda cons [L] | Distância percorrida [km] | Distância Pulverizando [km] | RTL ACUMULADO[m] | EOC [km/km] | EOC [h/h] | Tempo de manobra [h] | Tempo rtl_rtw [h] | V pulv [m/s] | V desloc [m/s] | Preço Total por ha Simples [R$/ha] | Preço Total por ha Presumido [R$/ha] | Preço Total por ha Real [R$/ha] | Preço Total Simples [R$] | Preço Total Presumido [R$] | Prod CAPEX [ha/h/R$] | Dias Trabalhados | Preço Total Real [R$]
0 | 35 | CONCLUIDO | 6.6419 | 15.06 | 12.08 | 11.5 | 0.22 | 63 | 80.84 | 35.1 | 1 | 61 | 9.74 | 10204.21 | 85.35 | 952.55 | 200.74 | 86.27 | 46459.16 | 0.43 | 0.61 | 0.31 | 2.73 | 4 | 10 | 72.9547 | 99.8199 | 90.2932 | 72954.7444 | 99819.8998 | 1.3545e-05 | 3.2682 | 90293.2287
1 | 35 | CONCLUIDO | 7.7831 | 12.85 | 10.46 | 21.64 | 0.43 | 29 | 82.04 | 35.1 | 2 | 0 | 9.94 | 10352.53 | 64.49 | 952.26 | 143.97 | 86.27 | 18243.65 | 0.6 | 0.7 | 0.3 | 1.11 | 4 | 10 | 64.4618 | 88.1994 | 79.7818 | 64461.7667 | 88199.4331 | 1.5872e-05 | 2.7886 | 79781.803

## RESULTADOS_8
Unnamed: 0 | Volume de calda [L] | STATUS | Capacidade operacional [ha/h] | Tempo de missao [h] | Tempo util [h] | Tempo por voo [min] | Autonomia Projetada [h] | N° Voos | MTOW [kg] | Massa Estrutura [kg] | Combustível [kg] | Abastecimentos | Massa gerador | Potência gerador [W] | Combustível consumido [L] | Calda cons [L] | Distância percorrida [km] | Distância Pulverizando [km] | RTL ACUMULADO[m] | EOC [km/km] | EOC [h/h] | Tempo de manobra [h] | Tempo rtl_rtw [h] | V pulv [m/s] | V desloc [m/s] | Preço Total por ha Simples [R$/ha] | Preço Total por ha Presumido [R$/ha] | Preço Total por ha Real [R$/ha] | Preço Total Simples [R$] | Preço Total Presumido [R$] | Prod CAPEX [ha/h/R$] | Dias Trabalhados | Preço Total Real [R$]
0 | 50 | CONCLUIDO | 6.3716 | 15.69 | 11.93 | 9.17 | 0.16 | 78 | 107.41 | 41.65 | 1 | 76 | 14.77 | 13481.73 | 106.47 | 952.65 | 193.69 | 86.27 | 42861.49 | 0.45 | 0.61 | 0.33 | 2.58 | 4 | 10 | 90.9659 | 124.4636 | 112.585 | 90965.9411 | 124463.6138 | 1.1968e-05 | 3.4049 | 112584.9812
1 | 50 | CONCLUIDO | 7.4881 | 13.35 | 10.61 | 19.89 | 0.32 | 32 | 108.68 | 41.65 | 2 | 30 | 15.03 | 13638.32 | 86.04 | 951.96 | 150.42 | 86.27 | 21453.16 | 0.57 | 0.69 | 0.27 | 1.26 | 4 | 10 | 72.0278 | 98.5516 | 89.1459 | 72027.7674 | 98551.569 | 1.4065e-05 | 2.8971 | 89145.9456
2 | 50 | CONCLUIDO | 7.8908 | 12.67 | 10.17 | 29.06 | 0.48 | 21 | 109.96 | 41.65 | 3 | 2 | 15.31 | 13795.21 | 74.21 | 952.24 | 135.01 | 86.27 | 13806.73 | 0.64 | 0.72 | 0.28 | 0.83 | 4 | 10 | 68.5323 | 93.7689 | 84.8197 | 68532.3026 | 93768.9199 | 1.4822e-05 | 2.7496 | 84819.7457
3 | 50 | CONCLUIDO | 7.8934 | 12.67 | 10.17 | 29.05 | 0.63 | 21 | 111.23 | 41.65 | 4 | 0 | 15.58 | 13952.52 | 74.79 | 951.91 | 134.69 | 86.27 | 13645.25 | 0.64 | 0.72 | 0.28 | 0.82 | 4 | 10 | 68.6259 | 93.8969 | 84.9356 | 68625.8745 | 93896.949 | 1.4827e-05 | 2.7496 | 84935.556

## RESULTADOS_3
Unnamed: 0 | Volume de calda [L] | STATUS | Capacidade operacional [ha/h] | Tempo de missao [h] | Tempo util [h] | Tempo por voo [min] | Autonomia Projetada [h] | N° Voos | MTOW [kg] | Massa Estrutura [kg] | Combustível [kg] | Abastecimentos | Massa gerador | Potência gerador [W] | Combustível consumido [L] | Calda cons [L] | Distância percorrida [km] | Distância Pulverizando [km] | RTL ACUMULADO[m] | EOC [km/km] | EOC [h/h] | Tempo de manobra [h] | Tempo rtl_rtw [h] | V pulv [m/s] | V desloc [m/s] | Preço Total por ha Simples [R$/ha] | Preço Total por ha Presumido [R$/ha] | Preço Total por ha Real [R$/ha] | Preço Total Simples [R$] | Preço Total Presumido [R$] | Prod CAPEX [ha/h/R$] | Dias Trabalhados | Preço Total Real [R$]
0 | 25 | CONCLUIDO | 7.5243 | 13.29 | 10.9 | 15.21 | 0.28 | 43 | 61.76 | 28.92 | 1 | 29 | 6.84 | 7851.41 | 57.41 | 952.36 | 159.31 | 86.27 | 25847.14 | 0.54 | 0.67 | 0.3 | 1.55 | 4 | 10 | 61.6536 | 84.3572 | 76.3062 | 61653.5916 | 84357.164 | 1.6505e-05 | 2.8841 | 76306.2347
1 | 25 | CONCLUIDO | 7.5537 | 13.24 | 10.89 | 16.33 | 0.55 | 40 | 62.92 | 28.92 | 2 | 0 | 7 | 7994.37 | 57.43 | 953.37 | 157.91 | 86.27 | 25159.03 | 0.55 | 0.67 | 0.34 | 1.54 | 4 | 10 | 61.5897 | 84.2698 | 76.2272 | 61589.7459 | 84269.8074 | 1.6569e-05 | 2.8733 | 76227.2153

## RESULTADOS_15
Unnamed: 0 | Volume de calda [L] | STATUS | Capacidade operacional [ha/h] | Tempo de missao [h] | Tempo util [h] | Tempo por voo [min] | Autonomia Projetada [h] | N° Voos | MTOW [kg] | Massa Estrutura [kg] | Combustível [kg] | Abastecimentos | Massa gerador | Potência gerador [W] | Combustível consumido [L] | Calda cons [L] | Distância percorrida [km] | Distância Pulverizando [km] | RTL ACUMULADO[m] | EOC [km/km] | EOC [h/h] | Tempo de manobra [h] | Tempo rtl_rtw [h] | V pulv [m/s] | V desloc [m/s] | Preço Total por ha Simples [R$/ha] | Preço Total por ha Presumido [R$/ha] | Preço Total por ha Real [R$/ha] | Preço Total Simples [R$] | Preço Total Presumido [R$] | Prod CAPEX [ha/h/R$] | Dias Trabalhados | Preço Total Real [R$]
0 | 85 | CONCLUIDO | 4.7559 | 21.03 | 14.25 | 6.58 | 0.11 | 130 | 167.88 | 51.39 | 1 | 128 | 30.49 | 20939.59 | 176.98 | 952.78 | 271.47 | 86.27 | 81490.18 | 0.32 | 0.51 | 0.43 | 4.89 | 4 | 10 | 142.8995 | 195.5214 | 176.8611 | 142899.4985 | 195521.3982 | 7.8321e-06 | 4.5638 | 176861.1104
1 | 85 | CONCLUIDO | 6.5427 | 15.28 | 11.22 | 13.46 | 0.21 | 50 | 169.33 | 51.39 | 2 | 48 | 30.94 | 21118.46 | 133.9 | 952.06 | 170.79 | 86.27 | 31548.84 | 0.51 | 0.65 | 0.3 | 1.87 | 4 | 10 | 101.4434 | 138.7994 | 125.5526 | 101443.4364 | 138799.3851 | 1.0775e-05 | 3.316 | 125552.5666
2 | 85 | CONCLUIDO | 7.2186 | 13.85 | 10.46 | 20.93 | 0.31 | 30 | 170.79 | 51.39 | 3 | 28 | 31.4 | 21297.94 | 119.56 | 952.1 | 145.64 | 86.27 | 19073.06 | 0.59 | 0.7 | 0.27 | 1.12 | 4 | 10 | 84.4368 | 115.5301 | 104.5041 | 84436.7835 | 115530.1323 | 1.1888e-05 | 3.0056 | 104504.0986
3 | 85 | CONCLUIDO | 7.5959 | 13.16 | 10.08 | 28.8 | 0.41 | 21 | 172.25 | 51.39 | 4 | 19 | 31.86 | 21478.05 | 109.48 | 952.22 | 132.57 | 86.27 | 12584.1 | 0.65 | 0.73 | 0.26 | 0.74 | 4 | 10 | 80.5651 | 110.2327 | 99.7122 | 80565.0668 | 110232.6786 | 1.2509e-05 | 2.8559 | 99712.2265
4 | 85 | CONCLUIDO | 7.8111 | 12.8 | 9.89 | 37.08 | 0.51 | 16 | 173.71 | 51.39 | 5 | 14 | 32.32 | 21658.78 | 100.79 | 951.87 | 126.1 | 86.27 | 9375.29 | 0.68 | 0.74 | 0.25 | 0.54 | 4 | 10 | 78.1238 | 106.8924 | 96.6907 | 78123.7852 | 106892.4095 | 1.2863e-05 | 2.7778 | 96690.748
5 | 85 | CONCLUIDO | 7.9549 | 12.57 | 9.76 | 45.04 | 0.61 | 13 | 175.18 | 51.39 | 6 | 4 | 32.79 | 21840.16 | 93.9 | 952.04 | 121.59 | 86.27 | 7136.27 | 0.71 | 0.75 | 0.25 | 0.41 | 4 | 10 | 76.3784 | 104.5043 | 94.5306 | 76378.4155 | 104504.3176 | 1.31e-05 | 2.7279 | 94530.5722
6 | 85 | CONCLUIDO | 7.917 | 12.63 | 9.82 | 45.31 | 0.7 | 13 | 176.66 | 51.39 | 7 | 0 | 33.27 | 22022.17 | 94.57 | 952.08 | 123.45 | 86.27 | 8064.28 | 0.7 | 0.75 | 0.26 | 0.47 | 4 | 10 | 76.656 | 104.8842 | 94.8742 | 76656.0401 | 104884.1758 | 1.3038e-05 | 2.7409 | 94874.1773

## RESULTADOS_2
Unnamed: 0 | Volume de calda [L] | STATUS | Capacidade operacional [ha/h] | Tempo de missao [h] | Tempo util [h] | Tempo por voo [min] | Autonomia Projetada [h] | N° Voos | MTOW [kg] | Massa Estrutura [kg] | Combustível [kg] | Abastecimentos | Massa gerador | Potência gerador [W] | Combustível consumido [L] | Calda cons [L] | Distância percorrida [km] | Distância Pulverizando [km] | RTL ACUMULADO[m] | EOC [km/km] | EOC [h/h] | Tempo de manobra [h] | Tempo rtl_rtw [h] | V pulv [m/s] | V desloc [m/s] | Preço Total por ha Simples [R$/ha] | Preço Total por ha Presumido [R$/ha] | Preço Total por ha Real [R$/ha] | Preço Total Simples [R$] | Preço Total Presumido [R$] | Prod CAPEX [ha/h/R$] | Dias Trabalhados | Preço Total Real [R$]
0 | 20 | CONCLUIDO | 7.3475 | 13.61 | 11.26 | 13.79 | 0.34 | 49 | 51.33 | 24.83 | 1 | 1 | 5.51 | 6564.78 | 51.87 | 953.1 | 169.88 | 86.27 | 31102.39 | 0.51 | 0.65 | 0.37 | 1.92 | 4 | 10 | 59.765 | 81.7731 | 73.9688 | 59765.0025 | 81773.1131 | 1.6873e-05 | 2.9536 | 73968.802
1 | 20 | CONCLUIDO | 7.348 | 13.61 | 11.26 | 13.79 | 0.66 | 49 | 52.47 | 24.83 | 2 | 0 | 5.64 | 6705.1 | 52.93 | 952.94 | 169.85 | 86.27 | 31083.01 | 0.51 | 0.65 | 0.37 | 1.92 | 4 | 10 | 59.9602 | 82.0402 | 74.2104 | 59960.2388 | 82040.244 | 1.6874e-05 | 2.9536 | 74210.4383

## RESULTADOS_11
Unnamed: 0 | Volume de calda [L] | STATUS | Capacidade operacional [ha/h] | Tempo de missao [h] | Tempo util [h] | Tempo por voo [min] | Autonomia Projetada [h] | N° Voos | MTOW [kg] | Massa Estrutura [kg] | Combustível [kg] | Abastecimentos | Massa gerador | Potência gerador [W] | Combustível consumido [L] | Calda cons [L] | Distância percorrida [km] | Distância Pulverizando [km] | RTL ACUMULADO[m] | EOC [km/km] | EOC [h/h] | Tempo de manobra [h] | Tempo rtl_rtw [h] | V pulv [m/s] | V desloc [m/s] | Preço Total por ha Simples [R$/ha] | Preço Total por ha Presumido [R$/ha] | Preço Total por ha Real [R$/ha] | Preço Total Simples [R$] | Preço Total Presumido [R$] | Prod CAPEX [ha/h/R$] | Dias Trabalhados | Preço Total Real [R$]
0 | 65 | CONCLUIDO | 5.5675 | 17.96 | 13.03 | 7.74 | 0.13 | 101 | 133.21 | 46.47 | 1 | 99 | 20.75 | 16663.42 | 137.35 | 952.74 | 230.65 | 86.27 | 61224.5 | 0.37 | 0.56 | 0.38 | 3.68 | 4 | 10 | 107.6184 | 147.2482 | 133.1951 | 107618.4035 | 147248.2475 | 9.8125e-06 | 3.8976 | 133195.0814
1 | 65 | CONCLUIDO | 7.2276 | 13.84 | 10.59 | 16.3 | 0.26 | 39 | 134.55 | 46.47 | 2 | 37 | 21.09 | 16828.84 | 104.52 | 952.03 | 149.35 | 86.27 | 20885.52 | 0.58 | 0.69 | 0.28 | 1.25 | 4 | 10 | 78.917 | 107.9778 | 97.6725 | 78917.0238 | 107977.7536 | 1.2738e-05 | 3.0035 | 97672.5083
2 | 65 | CONCLUIDO | 7.6302 | 13.11 | 10.27 | 25.68 | 0.39 | 24 | 135.9 | 46.47 | 3 | 22 | 21.43 | 16994.64 | 93.74 | 951.88 | 139.77 | 86.27 | 16172.16 | 0.62 | 0.71 | 0.24 | 0.93 | 4 | 10 | 75.1051 | 102.7622 | 92.9547 | 75105.1425 | 102762.1693 | 1.3448e-05 | 2.8451 | 92954.6921
3 | 65 | CONCLUIDO | 7.9388 | 12.6 | 9.95 | 35.13 | 0.52 | 17 | 137.25 | 46.47 | 4 | 5 | 21.78 | 17160.92 | 83.22 | 952.32 | 127.89 | 86.27 | 10262.63 | 0.67 | 0.74 | 0.26 | 0.61 | 4 | 10 | 72.1235 | 98.6826 | 89.2645 | 72123.5443 | 98682.6152 | 1.3992e-05 | 2.7344 | 89264.4849
4 | 65 | CONCLUIDO | 7.9731 | 12.54 | 9.93 | 37.22 | 0.64 | 16 | 138.6 | 46.47 | 5 | 0 | 22.13 | 17327.69 | 82.91 | 952.48 | 126.9 | 86.27 | 9774.8 | 0.68 | 0.74 | 0.26 | 0.58 | 4 | 10 | 71.9642 | 98.4646 | 89.0672 | 71964.173 | 98464.5564 | 1.4052e-05 | 2.7214 | 89067.2373

## RESULTADOS_13
Unnamed: 0 | Volume de calda [L] | STATUS | Capacidade operacional [ha/h] | Tempo de missao [h] | Tempo util [h] | Tempo por voo [min] | Autonomia Projetada [h] | N° Voos | MTOW [kg] | Massa Estrutura [kg] | Combustível [kg] | Abastecimentos | Massa gerador | Potência gerador [W] | Combustível consumido [L] | Calda cons [L] | Distância percorrida [km] | Distância Pulverizando [km] | RTL ACUMULADO[m] | EOC [km/km] | EOC [h/h] | Tempo de manobra [h] | Tempo rtl_rtw [h] | V pulv [m/s] | V desloc [m/s] | Preço Total por ha Simples [R$/ha] | Preço Total por ha Presumido [R$/ha] | Preço Total por ha Real [R$/ha] | Preço Total Simples [R$] | Preço Total Presumido [R$] | Prod CAPEX [ha/h/R$] | Dias Trabalhados | Preço Total Real [R$]
0 | 75 | CONCLUIDO | 5.1211 | 19.53 | 13.71 | 7.09 | 0.12 | 116 | 150.44 | 49.1 | 1 | 114 | 25.34 | 18787.76 | 157.66 | 953.09 | 253.74 | 86.27 | 72694.93 | 0.34 | 0.54 | 0.4 | 4.35 | 4 | 10 | 129.9016 | 177.737 | 160.7741 | 129901.5532 | 177737.0359 | 8.7078e-06 | 4.2383 | 160774.0626
1 | 75 | CONCLUIDO | 6.834 | 14.63 | 10.98 | 14.64 | 0.23 | 45 | 151.83 | 49.1 | 2 | 43 | 25.73 | 18959.54 | 120.16 | 952.36 | 162.68 | 86.27 | 27518.6 | 0.53 | 0.67 | 0.29 | 1.64 | 4 | 10 | 85.4566 | 116.9255 | 105.7663 | 85456.5933 | 116925.481 | 1.162e-05 | 3.1749 | 105766.2772
2 | 75 | CONCLUIDO | 7.4755 | 13.38 | 10.28 | 22.83 | 0.35 | 27 | 153.23 | 49.1 | 3 | 25 | 26.13 | 19131.85 | 106.18 | 952.19 | 138.99 | 86.27 | 15763.36 | 0.62 | 0.71 | 0.27 | 0.93 | 4 | 10 | 79.2881 | 108.4855 | 98.1318 | 79288.1448 | 108485.5377 | 1.2711e-05 | 2.9036 | 98131.8303
3 | 75 | CONCLUIDO | 7.8804 | 12.69 | 9.86 | 32.88 | 0.46 | 18 | 154.63 | 49.1 | 4 | 16 | 26.53 | 19304.72 | 94.73 | 951.99 | 125.32 | 86.27 | 8972.89 | 0.69 | 0.74 | 0.24 | 0.52 | 4 | 10 | 75.5685 | 103.3961 | 93.5282 | 75568.4954 | 103396.1493 | 1.34e-05 | 2.7539 | 93528.1659
4 | 75 | CONCLUIDO | 7.9796 | 12.53 | 9.83 | 42.12 | 0.57 | 14 | 156.03 | 49.1 | 5 | 4 | 26.94 | 19478.15 | 87.96 | 952 | 123.82 | 86.27 | 8245.66 | 0.7 | 0.75 | 0.25 | 0.48 | 4 | 10 | 74.0941 | 101.3788 | 91.7033 | 74094.0586 | 101378.7598 | 1.3568e-05 | 2.7192 | 91703.3133
5 | 75 | CONCLUIDO | 7.9697 | 12.55 | 9.84 | 42.19 | 0.67 | 14 | 157.44 | 49.1 | 6 | 0 | 27.35 | 19652.13 | 88.53 | 951.91 | 124.2 | 86.27 | 8434.78 | 0.69 | 0.74 | 0.26 | 0.5 | 4 | 10 | 74.2268 | 101.5604 | 91.8677 | 74226.8427 | 101560.4409 | 1.3551e-05 | 2.7235 | 91867.6549

## RESULTADOS_17
Unnamed: 0 | Volume de calda [L] | STATUS | Capacidade operacional [ha/h] | Tempo de missao [h] | Tempo util [h] | Tempo por voo [min] | Autonomia Projetada [h] | N° Voos | MTOW [kg] | Massa Estrutura [kg] | Combustível [kg] | Abastecimentos | Massa gerador | Potência gerador [W] | Combustível consumido [L] | Calda cons [L] | Distância percorrida [km] | Distância Pulverizando [km] | RTL ACUMULADO[m] | EOC [km/km] | EOC [h/h] | Tempo de manobra [h] | Tempo rtl_rtw [h] | V pulv [m/s] | V desloc [m/s] | Preço Total por ha Simples [R$/ha] | Preço Total por ha Presumido [R$/ha] | Preço Total por ha Real [R$/ha] | Preço Total Simples [R$] | Preço Total Presumido [R$] | Prod CAPEX [ha/h/R$] | Dias Trabalhados | Preço Total Real [R$]
0 | 95 | CONCLUIDO | 4.3773 | 22.84 | 14.94 | 6.14 | 0.1 | 146 | 185.69 | 53.44 | 1 | 144 | 36.26 | 23136.14 | 198.87 | 952.89 | 295.19 | 86.27 | 93270.98 | 0.29 | 0.49 | 0.45 | 5.59 | 4 | 10 | 169.0298 | 231.2741 | 209.2016 | 169029.8404 | 231274.0847 | 7.003e-06 | 4.9566 | 209201.6107
1 | 95 | CONCLUIDO | 6.2444 | 16.01 | 11.5 | 12.54 | 0.19 | 55 | 187.21 | 53.44 | 2 | 53 | 36.77 | 23322.88 | 148.28 | 952.55 | 180.46 | 86.27 | 36361.02 | 0.48 | 0.64 | 0.3 | 2.15 | 4 | 10 | 108.2214 | 148.0733 | 133.9414 | 108221.4001 | 148073.294 | 9.9901e-06 | 3.4744 | 133941.3866
2 | 95 | CONCLUIDO | 6.8608 | 14.58 | 10.84 | 19.13 | 0.28 | 34 | 188.73 | 53.44 | 3 | 32 | 37.29 | 23510.33 | 135.16 | 952.11 | 159.01 | 86.27 | 25740.83 | 0.54 | 0.68 | 0.27 | 1.5 | 4 | 10 | 90.8088 | 124.2486 | 112.3905 | 90808.8133 | 124248.6246 | 1.0976e-05 | 3.1641 | 112390.5102
3 | 95 | CONCLUIDO | 7.2664 | 13.76 | 10.4 | 26 | 0.37 | 24 | 190.25 | 53.44 | 4 | 22 | 37.82 | 23698.48 | 124.49 | 951.93 | 144.28 | 86.27 | 18424.99 | 0.6 | 0.7 | 0.25 | 1.06 | 4 | 10 | 86.1543 | 117.8802 | 106.6299 | 86154.3496 | 117880.182 | 1.1625e-05 | 2.9861 | 106629.8629
4 | 95 | CONCLUIDO | 7.5254 | 13.29 | 10.15 | 33.83 | 0.46 | 18 | 191.78 | 53.44 | 5 | 16 | 38.35 | 23887.36 | 116.62 | 951.91 | 135.63 | 86.27 | 14132.33 | 0.64 | 0.72 | 0.24 | 0.81 | 4 | 10 | 83.3804 | 114.0847 | 103.1966 | 83380.3685 | 114084.6987 | 1.2039e-05 | 2.8841 | 103196.6151
5 | 95 | CONCLUIDO | 7.7797 | 12.85 | 9.86 | 42.27 | 0.55 | 14 | 193.32 | 53.44 | 6 | 12 | 38.89 | 24076.95 | 107.11 | 951.85 | 125.61 | 86.27 | 9138.03 | 0.69 | 0.74 | 0.24 | 0.52 | 4 | 10 | 80.4866 | 110.1253 | 99.6151 | 80486.5527 | 110125.2522 | 1.2446e-05 | 2.7886 | 99615.0527
6 | 95 | CONCLUIDO | 7.9046 | 12.65 | 9.74 | 48.68 | 0.64 | 12 | 194.86 | 53.44 | 7 | 4 | 39.43 | 24267.28 | 100.04 | 952.11 | 120.73 | 86.27 | 6712.16 | 0.71 | 0.75 | 0.25 | 0.39 | 4 | 10 | 78.7394 | 107.7347 | 97.4527 | 78739.3973 | 107734.7171 | 1.2646e-05 | 2.7452 | 97452.6669
7 | 95 | CONCLUIDO | 7.889 | 12.68 | 9.76 | 48.8 | 0.72 | 12 | 196.41 | 53.44 | 8 | 0 | 39.98 | 24458.36 | 99.23 | 951.85 | 121.51 | 86.27 | 7101.6 | 0.71 | 0.75 | 0.25 | 0.42 | 4 | 10 | 78.6669 | 107.6355 | 97.3629 | 78666.8503 | 107635.4551 | 1.2621e-05 | 2.7517 | 97362.8783

## RESULTADOS_9
Unnamed: 0 | Volume de calda [L] | STATUS | Capacidade operacional [ha/h] | Tempo de missao [h] | Tempo util [h] | Tempo por voo [min] | Autonomia Projetada [h] | N° Voos | MTOW [kg] | Massa Estrutura [kg] | Combustível [kg] | Abastecimentos | Massa gerador | Potência gerador [W] | Combustível consumido [L] | Calda cons [L] | Distância percorrida [km] | Distância Pulverizando [km] | RTL ACUMULADO[m] | EOC [km/km] | EOC [h/h] | Tempo de manobra [h] | Tempo rtl_rtw [h] | V pulv [m/s] | V desloc [m/s] | Preço Total por ha Simples [R$/ha] | Preço Total por ha Presumido [R$/ha] | Preço Total por ha Real [R$/ha] | Preço Total Simples [R$] | Preço Total Presumido [R$] | Prod CAPEX [ha/h/R$] | Dias Trabalhados | Preço Total Real [R$]
0 | 55 | CONCLUIDO | 6.1371 | 16.29 | 12.18 | 8.6 | 0.15 | 85 | 116.05 | 43.4 | 1 | 83 | 16.65 | 14546.17 | 115.52 | 952.61 | 202.1 | 86.27 | 47030.94 | 0.43 | 0.6 | 0.34 | 2.83 | 4 | 10 | 95.6571 | 130.8822 | 118.391 | 95657.0528 | 130882.1997 | 1.1268e-05 | 3.5352 | 118390.9862
1 | 55 | CONCLUIDO | 7.3424 | 13.62 | 10.7 | 18.34 | 0.3 | 35 | 117.34 | 43.4 | 2 | 33 | 16.94 | 14705.49 | 93.46 | 952.34 | 154.19 | 86.27 | 23325.92 | 0.56 | 0.68 | 0.26 | 1.35 | 4 | 10 | 74.7713 | 102.3054 | 92.5415 | 74771.3104 | 102305.4056 | 1.348e-05 | 2.9557 | 92541.5213
2 | 55 | CONCLUIDO | 7.9262 | 12.62 | 10.05 | 30.16 | 0.45 | 20 | 118.63 | 43.4 | 3 | 12 | 17.23 | 14865.24 | 78.04 | 952.11 | 131.45 | 86.27 | 12030.47 | 0.66 | 0.73 | 0.26 | 0.71 | 4 | 10 | 69.8381 | 95.5556 | 86.4359 | 69838.103 | 95555.5736 | 1.4552e-05 | 2.7387 | 86435.8838
3 | 55 | CONCLUIDO | 7.9747 | 12.54 | 10 | 31.58 | 0.59 | 19 | 119.93 | 43.4 | 4 | 0 | 17.53 | 15025.44 | 77.23 | 952.23 | 129 | 86.27 | 10810.8 | 0.67 | 0.73 | 0.28 | 0.66 | 4 | 10 | 69.5438 | 95.1529 | 86.0716 | 69543.8022 | 95152.8982 | 1.4641e-05 | 2.7214 | 86071.6391

## resultados
Unnamed: 0 | Volume de calda [L] | STATUS | Capacidade operacional [ha/h] | Tempo de missao [h] | Tempo util [h] | Tempo por voo [min] | Autonomia Projetada [h] | N° Voos | MTOW [kg] | Massa Estrutura [kg] | Combustível [kg] | Abastecimentos | Massa gerador | Potência gerador [W] | Combustível consumido [L] | Calda cons [L] | Distância percorrida [km] | Distância Pulverizando [km] | RTL ACUMULADO[m] | EOC [km/km] | EOC [h/h] | Tempo de manobra [h] | Tempo rtl_rtw [h] | V pulv [m/s] | V desloc [m/s]
0 | 100 | CONCLUIDO | 4.1906 | 23.86 | 15.32 | 5.93 | 0.09 | 155 | 194.77 | 54.38 | 1 | 153 | 39.4 | 24256.19 | 210.58 | 952.66 | 307.83 | 86.27 | 99543.16 | 0.28 | 0.48 | 0.46 | 5.96 | 4 | 10
1 | 100 | CONCLUIDO | 6.0602 | 16.5 | 11.73 | 12.13 | 0.18 | 58 | 196.32 | 54.38 | 2 | 56 | 39.95 | 24447.22 | 156.7 | 952.58 | 188.4 | 86.27 | 40316.83 | 0.46 | 0.62 | 0.31 | 2.38 | 4 | 10
2 | 100 | CONCLUIDO | 6.8146 | 14.67 | 10.8 | 18.51 | 0.27 | 35 | 197.88 | 54.38 | 3 | 33 | 40.5 | 24639 | 139.74 | 952.11 | 157.74 | 86.27 | 25100.06 | 0.55 | 0.68 | 0.25 | 1.45 | 4 | 10
3 | 100 | CONCLUIDO | 7.3632 | 13.58 | 10.13 | 25.33 | 0.36 | 24 | 199.44 | 54.38 | 4 | 22 | 41.06 | 24831.54 | 125.96 | 951.92 | 134.41 | 86.27 | 13492.4 | 0.64 | 0.72 | 0.25 | 0.79 | 4 | 10
4 | 100 | CONCLUIDO | 7.6341 | 13.1 | 9.88 | 32.94 | 0.44 | 18 | 201.01 | 54.38 | 5 | 16 | 41.63 | 25024.84 | 118.28 | 952.01 | 125.9 | 86.27 | 9263.78 | 0.69 | 0.74 | 0.25 | 0.54 | 4 | 10
5 | 100 | CONCLUIDO | 7.719 | 12.96 | 9.86 | 39.42 | 0.53 | 15 | 202.58 | 54.38 | 6 | 13 | 42.2 | 25218.93 | 112.91 | 951.91 | 125.38 | 86.27 | 9019.11 | 0.69 | 0.74 | 0.24 | 0.51 | 4 | 10
6 | 100 | CONCLUIDO | 7.8505 | 12.74 | 9.75 | 48.77 | 0.61 | 12 | 204.16 | 54.38 | 7 | 9 | 42.78 | 25413.94 | 106.12 | 951.96 | 121.78 | 86.27 | 7235.5 | 0.71 | 0.75 | 0.24 | 0.41 | 4 | 10
7 | 100 | CONCLUIDO | 7.867 | 12.71 | 9.77 | 53.27 | 0.69 | 11 | 205.75 | 54.38 | 8 | 1 | 43.37 | 25609.61 | 103.26 | 952.29 | 121.94 | 86.27 | 7317.84 | 0.71 | 0.75 | 0.25 | 0.42 | 4 | 10
8 | 100 | CONCLUIDO | 7.88 | 12.69 | 9.75 | 53.16 | 0.77 | 11 | 207.34 | 54.38 | 9 | 0 | 43.96 | 25806.1 | 103.9 | 952.28 | 121.14 | 86.27 | 6918.73 | 0.71 | 0.75 | 0.25 | 0.4 | 4 | 10
0 | 40 | CONCLUIDO | 6.5204 | 15.34 | 12.09 | 10.52 | 0.2 | 69 | 89.87 | 37.55 | 1 | 67 | 11.32 | 11317.98 | 93.72 | 952.48 | 201.52 | 86.27 | 46818.64 | 0.43 | 0.61 | 0.3 | 2.74 | 4 | 10
1 | 40 | CONCLUIDO | 7.879 | 12.69 | 10.26 | 23.68 | 0.39 | 26 | 91.1 | 37.55 | 2 | 12 | 11.54 | 11468.97 | 67.69 | 952.42 | 138.06 | 86.27 | 15303.46 | 0.62 | 0.71 | 0.28 | 0.92 | 4 | 10
2 | 40 | CONCLUIDO | 7.8887 | 12.68 | 10.26 | 24.63 | 0.57 | 25 | 92.32 | 37.55 | 3 | 0 | 11.77 | 11620.34 | 68.05 | 952.01 | 137.53 | 86.27 | 15044.89 | 0.63 | 0.71 | 0.3 | 0.92 | 4 | 10
0 | 30 | CONCLUIDO | 7.1578 | 13.97 | 11.32 | 13.06 | 0.24 | 52 | 71.52 | 32.27 | 1 | 50 | 8.25 | 9054.6 | 70.43 | 952.51 | 174.11 | 86.27 | 33202.13 | 0.5 | 0.65 | 0.3 | 1.97 | 4 | 10
1 | 30 | CONCLUIDO | 7.7374 | 12.92 | 10.57 | 19.21 | 0.48 | 33 | 72.7 | 32.27 | 2 | 0 | 8.43 | 9200.25 | 60.45 | 952.29 | 147.56 | 86.27 | 20018.41 | 0.58 | 0.69 | 0.31 | 1.22 | 4 | 10
0 | 15 | CONCLUIDO | 7.0573 | 14.17 | 11.75 | 10.85 | 0.43 | 65 | 39.78 | 19.54 | 1 | 0 | 4.24 | 5140 | 45.83 | 954.26 | 185.43 | 86.27 | 38793.76 | 0.47 | 0.62 | 0.4 | 2.4 | 4 | 10
0 | 70 | CONCLUIDO | 5.3554 | 18.67 | 13.32 | 7.4 | 0.12 | 108 | 141.81 | 47.83 | 1 | 106 | 22.98 | 17723.39 | 146.82 | 952.67 | 240.8 | 86.27 | 66263.85 | 0.36 | 0.55 | 0.39 | 3.98 | 4 | 10
1 | 70 | CONCLUIDO | 7.0104 | 14.26 | 10.82 | 15.46 | 0.25 | 42 | 143.17 | 47.83 | 2 | 40 | 23.34 | 17891.86 | 112.85 | 952.1 | 157.17 | 86.27 | 24778.89 | 0.55 | 0.68 | 0.29 | 1.48 | 4 | 10
2 | 70 | CONCLUIDO | 7.6619 | 13.05 | 10.1 | 24.24 | 0.37 | 25 | 144.54 | 47.83 | 3 | 23 | 23.71 | 18060.85 | 98.26 | 951.99 | 133.12 | 86.27 | 12841.47 | 0.65 | 0.73 | 0.26 | 0.76 | 4 | 10
3 | 70 | CONCLUIDO | 7.7922 | 12.83 | 10.09 | 33.62 | 0.49 | 18 | 145.92 | 47.83 | 4 | 16 | 24.09 | 18230.35 | 90.7 | 951.98 | 132.97 | 86.27 | 12801.35 | 0.65 | 0.73 | 0.25 | 0.74 | 4 | 10
4 | 70 | CONCLUIDO | 8.0109 | 12.48 | 9.82 | 39.29 | 0.6 | 15 | 147.3 | 47.83 | 5 | 0 | 24.47 | 18400.38 | 85.14 | 951.97 | 123.4 | 86.27 | 8028.41 | 0.7 | 0.75 | 0.26 | 0.48 | 4 | 10
0 | 90 | CONCLUIDO | 4.559 | 21.93 | 14.61 | 6.35 | 0.1 | 138 | 176.73 | 52.44 | 1 | 136 | 33.29 | 22031.19 | 187.95 | 953.71 | 283.87 | 86.27 | 87652.1 | 0.3 | 0.5 | 0.44 | 5.25 | 4 | 10
1 | 90 | CONCLUIDO | 6.4156 | 15.59 | 11.32 | 13.06 | 0.2 | 52 | 178.21 | 52.44 | 2 | 50 | 33.77 | 22213.89 | 140.42 | 952.62 | 174.02 | 86.27 | 33154.67 | 0.5 | 0.65 | 0.3 | 1.97 | 4 | 10
2 | 90 | CONCLUIDO | 7.0505 | 14.18 | 10.62 | 19.92 | 0.3 | 32 | 179.7 | 52.44 | 3 | 30 | 34.26 | 22397.24 | 126.75 | 952.09 | 151.14 | 86.27 | 21815.02 | 0.57 | 0.69 | 0.27 | 1.28 | 4 | 10
3 | 90 | CONCLUIDO | 7.4832 | 13.36 | 10.16 | 27.71 | 0.39 | 22 | 181.19 | 52.44 | 4 | 20 | 34.75 | 22581.25 | 115.94 | 951.99 | 135.43 | 86.27 | 14011.29 | 0.64 | 0.72 | 0.26 | 0.82 | 4 | 10
4 | 90 | CONCLUIDO | 7.7028 | 12.98 | 9.96 | 35.14 | 0.49 | 17 | 182.69 | 52.44 | 5 | 15 | 35.25 | 22766.06 | 108.02 | 952.05 | 128.62 | 86.27 | 10628.61 | 0.67 | 0.74 | 0.24 | 0.61 | 4 | 10
5 | 90 | CONCLUIDO | 7.9053 | 12.65 | 9.77 | 45.08 | 0.58 | 13 | 184.19 | 52.44 | 6 | 10 | 35.75 | 22951.43 | 99.34 | 951.87 | 122.07 | 86.27 | 7373.16 | 0.71 | 0.75 | 0.24 | 0.42 | 4 | 10
6 | 90 | CONCLUIDO | 7.9386 | 12.6 | 9.75 | 48.75 | 0.67 | 12 | 185.7 | 52.44 | 7 | 0 | 36.26 | 23137.49 | 96.47 | 951.88 | 121.18 | 86.27 | 6937.35 | 0.71 | 0.75 | 0.25 | 0.41 | 4 | 10
0 | 10 | CONCLUIDO | 6.3512 | 15.74 | 13.03 | 8.14 | 0.64 | 96 | 26.11 | 12.1 | 1 | 0 | 3.01 | 3454.41 | 37.62 | 954.06 | 226.49 | 86.27 | 59169.35 | 0.38 | 0.56 | 0.51 | 3.68 | 4 | 10
0 | 45 | CONCLUIDO | 6.5194 | 15.34 | 11.85 | 9.74 | 0.18 | 73 | 98.71 | 39.72 | 1 | 71 | 12.99 | 12407.75 | 98.86 | 952.45 | 192.02 | 86.27 | 42051.3 | 0.45 | 0.62 | 0.31 | 2.5 | 4 | 10
1 | 45 | CONCLUIDO | 7.6981 | 12.99 | 10.41 | 21.53 | 0.35 | 29 | 99.95 | 39.72 | 2 | 27 | 13.24 | 12561.45 | 76.42 | 952.12 | 143.52 | 86.27 | 18019.9 | 0.6 | 0.7 | 0.27 | 1.06 | 4 | 10
2 | 45 | CONCLUIDO | 7.9067 | 12.65 | 10.19 | 26.57 | 0.52 | 23 | 101.2 | 39.72 | 3 | 0 | 13.49 | 12715.54 | 70.76 | 952.27 | 135.21 | 86.27 | 13896.97 | 0.64 | 0.72 | 0.28 | 0.84 | 4 | 10
0 | 60 | CONCLUIDO | 5.8707 | 17.03 | 12.55 | 8.18 | 0.14 | 92 | 124.63 | 45 | 1 | 90 | 18.64 | 15605.44 | 125.72 | 952.55 | 214.39 | 86.27 | 53142.26 | 0.4 | 0.58 | 0.37 | 3.2 | 4 | 10
1 | 60 | CONCLUIDO | 7.3933 | 13.53 | 10.47 | 17.46 | 0.28 | 36 | 125.95 | 45 | 2 | 34 | 18.95 | 15767.7 | 97.19 | 952.1 | 145.55 | 86.27 | 18997.67 | 0.59 | 0.7 | 0.27 | 1.13 | 4 | 10
2 | 60 | CONCLUIDO | 7.7715 | 12.87 | 10.17 | 27.74 | 0.42 | 22 | 127.27 | 45 | 3 | 20 | 19.27 | 15930.42 | 86.35 | 952.1 | 135.98 | 86.27 | 14286.46 | 0.63 | 0.72 | 0.25 | 0.83 | 4 | 10
3 | 60 | CONCLUIDO | 7.9876 | 12.52 | 9.95 | 35.13 | 0.55 | 17 | 128.59 | 45 | 4 | 1 | 19.59 | 16093.6 | 78.94 | 951.99 | 127.85 | 86.27 | 10245.78 | 0.67 | 0.74 | 0.26 | 0.61 | 4 | 10
4 | 60 | CONCLUIDO | 7.986 | 12.52 | 9.96 | 35.14 | 0.68 | 17 | 129.92 | 45 | 5 | 0 | 19.92 | 16257.24 | 79.75 | 952.11 | 127.91 | 86.27 | 10273.19 | 0.67 | 0.74 | 0.26 | 0.61 | 4 | 10
0 | 80 | CONCLUIDO | 4.9359 | 20.26 | 13.97 | 6.82 | 0.11 | 123 | 159.12 | 50.28 | 1 | 121 | 27.84 | 19859.16 | 167.22 | 953.02 | 262.62 | 86.27 | 77098.79 | 0.33 | 0.53 | 0.41 | 4.62 | 4 | 10
1 | 80 | CONCLUIDO | 6.7092 | 14.9 | 11.07 | 14.13 | 0.22 | 47 | 160.54 | 50.28 | 2 | 45 | 28.26 | 20034.4 | 126.67 | 952.31 | 165.52 | 86.27 | 28928.42 | 0.52 | 0.66 | 0.29 | 1.72 | 4 | 10
2 | 80 | CONCLUIDO | 7.3678 | 13.57 | 10.35 | 22.17 | 0.33 | 28 | 161.97 | 50.28 | 3 | 26 | 28.69 | 20210.21 | 112.47 | 952.17 | 141.28 | 86.27 | 16902.52 | 0.61 | 0.71 | 0.27 | 1 | 4 | 10
3 | 80 | CONCLUIDO | 7.6995 | 12.99 | 10.02 | 30.06 | 0.43 | 20 | 163.4 | 50.28 | 4 | 18 | 29.12 | 20386.62 | 102.73 | 951.85 | 130.38 | 86.27 | 11494.52 | 0.66 | 0.73 | 0.26 | 0.68 | 4 | 10
4 | 80 | CONCLUIDO | 7.8769 | 12.7 | 9.89 | 39.55 | 0.54 | 15 | 164.83 | 50.28 | 5 | 13 | 29.55 | 20563.61 | 94.15 | 951.96 | 126.52 | 86.27 | 9591.25 | 0.68 | 0.74 | 0.24 | 0.54 | 4 | 10
5 | 80 | CONCLUIDO | 7.9812 | 12.53 | 9.79 | 45.17 | 0.64 | 13 | 166.27 | 50.28 | 6 | 0 | 29.99 | 20741.2 | 90.74 | 952.26 | 122.3 | 86.27 | 7488.48 | 0.71 | 0.75 | 0.26 | 0.44 | 4 | 10
0 | 35 | CONCLUIDO | 6.6419 | 15.06 | 12.08 | 11.5 | 0.22 | 63 | 80.84 | 35.1 | 1 | 61 | 9.74 | 10204.21 | 85.35 | 952.55 | 200.74 | 86.27 | 46459.16 | 0.43 | 0.61 | 0.31 | 2.73 | 4 | 10
1 | 35 | CONCLUIDO | 7.7831 | 12.85 | 10.46 | 21.64 | 0.43 | 29 | 82.04 | 35.1 | 2 | 0 | 9.94 | 10352.53 | 64.49 | 952.26 | 143.97 | 86.27 | 18243.65 | 0.6 | 0.7 | 0.3 | 1.11 | 4 | 10
0 | 50 | CONCLUIDO | 6.3716 | 15.69 | 11.93 | 9.17 | 0.16 | 78 | 107.41 | 41.65 | 1 | 76 | 14.77 | 13481.73 | 106.47 | 952.65 | 193.69 | 86.27 | 42861.49 | 0.45 | 0.61 | 0.33 | 2.58 | 4 | 10
1 | 50 | CONCLUIDO | 7.4881 | 13.35 | 10.61 | 19.89 | 0.32 | 32 | 108.68 | 41.65 | 2 | 30 | 15.03 | 13638.32 | 86.04 | 951.96 | 150.42 | 86.27 | 21453.16 | 0.57 | 0.69 | 0.27 | 1.26 | 4 | 10
2 | 50 | CONCLUIDO | 7.8908 | 12.67 | 10.17 | 29.06 | 0.48 | 21 | 109.96 | 41.65 | 3 | 2 | 15.31 | 13795.21 | 74.21 | 952.24 | 135.01 | 86.27 | 13806.73 | 0.64 | 0.72 | 0.28 | 0.83 | 4 | 10
3 | 50 | CONCLUIDO | 7.8934 | 12.67 | 10.17 | 29.05 | 0.63 | 21 | 111.23 | 41.65 | 4 | 0 | 15.58 | 13952.52 | 74.79 | 951.91 | 134.69 | 86.27 | 13645.25 | 0.64 | 0.72 | 0.28 | 0.82 | 4 | 10
0 | 25 | CONCLUIDO | 7.5243 | 13.29 | 10.9 | 15.21 | 0.28 | 43 | 61.76 | 28.92 | 1 | 29 | 6.84 | 7851.41 | 57.41 | 952.36 | 159.31 | 86.27 | 25847.14 | 0.54 | 0.67 | 0.3 | 1.55 | 4 | 10
1 | 25 | CONCLUIDO | 7.5537 | 13.24 | 10.89 | 16.33 | 0.55 | 40 | 62.92 | 28.92 | 2 | 0 | 7 | 7994.37 | 57.43 | 953.37 | 157.91 | 86.27 | 25159.03 | 0.55 | 0.67 | 0.34 | 1.54 | 4 | 10
0 | 85 | CONCLUIDO | 4.7559 | 21.03 | 14.25 | 6.58 | 0.11 | 130 | 167.88 | 51.39 | 1 | 128 | 30.49 | 20939.59 | 176.98 | 952.78 | 271.47 | 86.27 | 81490.18 | 0.32 | 0.51 | 0.43 | 4.89 | 4 | 10
1 | 85 | CONCLUIDO | 6.5427 | 15.28 | 11.22 | 13.46 | 0.21 | 50 | 169.33 | 51.39 | 2 | 48 | 30.94 | 21118.46 | 133.9 | 952.06 | 170.79 | 86.27 | 31548.84 | 0.51 | 0.65 | 0.3 | 1.87 | 4 | 10
2 | 85 | CONCLUIDO | 7.2186 | 13.85 | 10.46 | 20.93 | 0.31 | 30 | 170.79 | 51.39 | 3 | 28 | 31.4 | 21297.94 | 119.56 | 952.1 | 145.64 | 86.27 | 19073.06 | 0.59 | 0.7 | 0.27 | 1.12 | 4 | 10
3 | 85 | CONCLUIDO | 7.5959 | 13.16 | 10.08 | 28.8 | 0.41 | 21 | 172.25 | 51.39 | 4 | 19 | 31.86 | 21478.05 | 109.48 | 952.22 | 132.57 | 86.27 | 12584.1 | 0.65 | 0.73 | 0.26 | 0.74 | 4 | 10
4 | 85 | CONCLUIDO | 7.8111 | 12.8 | 9.89 | 37.08 | 0.51 | 16 | 173.71 | 51.39 | 5 | 14 | 32.32 | 21658.78 | 100.79 | 951.87 | 126.1 | 86.27 | 9375.29 | 0.68 | 0.74 | 0.25 | 0.54 | 4 | 10
5 | 85 | CONCLUIDO | 7.9549 | 12.57 | 9.76 | 45.04 | 0.61 | 13 | 175.18 | 51.39 | 6 | 4 | 32.79 | 21840.16 | 93.9 | 952.04 | 121.59 | 86.27 | 7136.27 | 0.71 | 0.75 | 0.25 | 0.41 | 4 | 10
6 | 85 | CONCLUIDO | 7.917 | 12.63 | 9.82 | 45.31 | 0.7 | 13 | 176.66 | 51.39 | 7 | 0 | 33.27 | 22022.17 | 94.57 | 952.08 | 123.45 | 86.27 | 8064.28 | 0.7 | 0.75 | 0.26 | 0.47 | 4 | 10
0 | 20 | CONCLUIDO | 7.3475 | 13.61 | 11.26 | 13.79 | 0.34 | 49 | 51.33 | 24.83 | 1 | 1 | 5.51 | 6564.78 | 51.87 | 953.1 | 169.88 | 86.27 | 31102.39 | 0.51 | 0.65 | 0.37 | 1.92 | 4 | 10
1 | 20 | CONCLUIDO | 7.348 | 13.61 | 11.26 | 13.79 | 0.66 | 49 | 52.47 | 24.83 | 2 | 0 | 5.64 | 6705.1 | 52.93 | 952.94 | 169.85 | 86.27 | 31083.01 | 0.51 | 0.65 | 0.37 | 1.92 | 4 | 10
0 | 65 | CONCLUIDO | 5.5675 | 17.96 | 13.03 | 7.74 | 0.13 | 101 | 133.21 | 46.47 | 1 | 99 | 20.75 | 16663.42 | 137.35 | 952.74 | 230.65 | 86.27 | 61224.5 | 0.37 | 0.56 | 0.38 | 3.68 | 4 | 10
1 | 65 | CONCLUIDO | 7.2276 | 13.84 | 10.59 | 16.3 | 0.26 | 39 | 134.55 | 46.47 | 2 | 37 | 21.09 | 16828.84 | 104.52 | 952.03 | 149.35 | 86.27 | 20885.52 | 0.58 | 0.69 | 0.28 | 1.25 | 4 | 10
2 | 65 | CONCLUIDO | 7.6302 | 13.11 | 10.27 | 25.68 | 0.39 | 24 | 135.9 | 46.47 | 3 | 22 | 21.43 | 16994.64 | 93.74 | 951.88 | 139.77 | 86.27 | 16172.16 | 0.62 | 0.71 | 0.24 | 0.93 | 4 | 10
3 | 65 | CONCLUIDO | 7.9388 | 12.6 | 9.95 | 35.13 | 0.52 | 17 | 137.25 | 46.47 | 4 | 5 | 21.78 | 17160.92 | 83.22 | 952.32 | 127.89 | 86.27 | 10262.63 | 0.67 | 0.74 | 0.26 | 0.61 | 4 | 10
4 | 65 | CONCLUIDO | 7.9731 | 12.54 | 9.93 | 37.22 | 0.64 | 16 | 138.6 | 46.47 | 5 | 0 | 22.13 | 17327.69 | 82.91 | 952.48 | 126.9 | 86.27 | 9774.8 | 0.68 | 0.74 | 0.26 | 0.58 | 4 | 10
0 | 75 | CONCLUIDO | 5.1211 | 19.53 | 13.71 | 7.09 | 0.12 | 116 | 150.44 | 49.1 | 1 | 114 | 25.34 | 18787.76 | 157.66 | 953.09 | 253.74 | 86.27 | 72694.93 | 0.34 | 0.54 | 0.4 | 4.35 | 4 | 10
1 | 75 | CONCLUIDO | 6.834 | 14.63 | 10.98 | 14.64 | 0.23 | 45 | 151.83 | 49.1 | 2 | 43 | 25.73 | 18959.54 | 120.16 | 952.36 | 162.68 | 86.27 | 27518.6 | 0.53 | 0.67 | 0.29 | 1.64 | 4 | 10
2 | 75 | CONCLUIDO | 7.4755 | 13.38 | 10.28 | 22.83 | 0.35 | 27 | 153.23 | 49.1 | 3 | 25 | 26.13 | 19131.85 | 106.18 | 952.19 | 138.99 | 86.27 | 15763.36 | 0.62 | 0.71 | 0.27 | 0.93 | 4 | 10
3 | 75 | CONCLUIDO | 7.8804 | 12.69 | 9.86 | 32.88 | 0.46 | 18 | 154.63 | 49.1 | 4 | 16 | 26.53 | 19304.72 | 94.73 | 951.99 | 125.32 | 86.27 | 8972.89 | 0.69 | 0.74 | 0.24 | 0.52 | 4 | 10
4 | 75 | CONCLUIDO | 7.9796 | 12.53 | 9.83 | 42.12 | 0.57 | 14 | 156.03 | 49.1 | 5 | 4 | 26.94 | 19478.15 | 87.96 | 952 | 123.82 | 86.27 | 8245.66 | 0.7 | 0.75 | 0.25 | 0.48 | 4 | 10
5 | 75 | CONCLUIDO | 7.9697 | 12.55 | 9.84 | 42.19 | 0.67 | 14 | 157.44 | 49.1 | 6 | 0 | 27.35 | 19652.13 | 88.53 | 951.91 | 124.2 | 86.27 | 8434.78 | 0.69 | 0.74 | 0.26 | 0.5 | 4 | 10
0 | 95 | CONCLUIDO | 4.3773 | 22.84 | 14.94 | 6.14 | 0.1 | 146 | 185.69 | 53.44 | 1 | 144 | 36.26 | 23136.14 | 198.87 | 952.89 | 295.19 | 86.27 | 93270.98 | 0.29 | 0.49 | 0.45 | 5.59 | 4 | 10
1 | 95 | CONCLUIDO | 6.2444 | 16.01 | 11.5 | 12.54 | 0.19 | 55 | 187.21 | 53.44 | 2 | 53 | 36.77 | 23322.88 | 148.28 | 952.55 | 180.46 | 86.27 | 36361.02 | 0.48 | 0.64 | 0.3 | 2.15 | 4 | 10
2 | 95 | CONCLUIDO | 6.8608 | 14.58 | 10.84 | 19.13 | 0.28 | 34 | 188.73 | 53.44 | 3 | 32 | 37.29 | 23510.33 | 135.16 | 952.11 | 159.01 | 86.27 | 25740.83 | 0.54 | 0.68 | 0.27 | 1.5 | 4 | 10
3 | 95 | CONCLUIDO | 7.2664 | 13.76 | 10.4 | 26 | 0.37 | 24 | 190.25 | 53.44 | 4 | 22 | 37.82 | 23698.48 | 124.49 | 951.93 | 144.28 | 86.27 | 18424.99 | 0.6 | 0.7 | 0.25 | 1.06 | 4 | 10
4 | 95 | CONCLUIDO | 7.5254 | 13.29 | 10.15 | 33.83 | 0.46 | 18 | 191.78 | 53.44 | 5 | 16 | 38.35 | 23887.36 | 116.62 | 951.91 | 135.63 | 86.27 | 14132.33 | 0.64 | 0.72 | 0.24 | 0.81 | 4 | 10
5 | 95 | CONCLUIDO | 7.7797 | 12.85 | 9.86 | 42.27 | 0.55 | 14 | 193.32 | 53.44 | 6 | 12 | 38.89 | 24076.95 | 107.11 | 951.85 | 125.61 | 86.27 | 9138.03 | 0.69 | 0.74 | 0.24 | 0.52 | 4 | 10
6 | 95 | CONCLUIDO | 7.9046 | 12.65 | 9.74 | 48.68 | 0.64 | 12 | 194.86 | 53.44 | 7 | 4 | 39.43 | 24267.28 | 100.04 | 952.11 | 120.73 | 86.27 | 6712.16 | 0.71 | 0.75 | 0.25 | 0.39 | 4 | 10
7 | 95 | CONCLUIDO | 7.889 | 12.68 | 9.76 | 48.8 | 0.72 | 12 | 196.41 | 53.44 | 8 | 0 | 39.98 | 24458.36 | 99.23 | 951.85 | 121.51 | 86.27 | 7101.6 | 0.71 | 0.75 | 0.25 | 0.42 | 4 | 10
0 | 55 | CONCLUIDO | 6.1371 | 16.29 | 12.18 | 8.6 | 0.15 | 85 | 116.05 | 43.4 | 1 | 83 | 16.65 | 14546.17 | 115.52 | 952.61 | 202.1 | 86.27 | 47030.94 | 0.43 | 0.6 | 0.34 | 2.83 | 4 | 10
1 | 55 | CONCLUIDO | 7.3424 | 13.62 | 10.7 | 18.34 | 0.3 | 35 | 117.34 | 43.4 | 2 | 33 | 16.94 | 14705.49 | 93.46 | 952.34 | 154.19 | 86.27 | 23325.92 | 0.56 | 0.68 | 0.26 | 1.35 | 4 | 10
2 | 55 | CONCLUIDO | 7.9262 | 12.62 | 10.05 | 30.16 | 0.45 | 20 | 118.63 | 43.4 | 3 | 12 | 17.23 | 14865.24 | 78.04 | 952.11 | 131.45 | 86.27 | 12030.47 | 0.66 | 0.73 | 0.26 | 0.71 | 4 | 10
3 | 55 | CONCLUIDO | 7.9747 | 12.54 | 10 | 31.58 | 0.59 | 19 | 119.93 | 43.4 | 4 | 0 | 17.53 | 15025.44 | 77.23 | 952.23 | 129 | 86.27 | 10810.8 | 0.67 | 0.73 | 0.28 | 0.66 | 4 | 10

## gráficos
Selecione o eixo X:
Selecione o eixo Y:
Selecione o eixo Z:
Eixo X | Eixo Y | Eixo Z

## hidden (hidden)
Unnamed: 0
Volume de calda [L]
STATUS
Capacidade operacional [ha/h]
Tempo de missao [h]
Tempo util [h]
Tempo por voo [min]
Autonomia Projetada [h]
N° Voos
MTOW [kg]
Massa Estrutura [kg]
Combustível [kg]
Abastecimentos
Massa gerador
Potência gerador [W]
Combustível consumido [L]
Calda cons [L]
Distância percorrida [km]
Distância Pulverizando [km]
RTL ACUMULADO[m]
EOC [km/km]
EOC [h/h]
Tempo de manobra [h]
Tempo rtl_rtw [h]
V pulv [m/s]
V desloc [m/s]