## RESULTADOS_18
Unnamed: 0 | Volume de calda [L] | STATUS | Capacidade operacional [ha/h] | Tempo de missao [h] | Tempo util [h] | Tempo por voo [min] | Autonomia Projetada [h] | N° Voos | MTOW [kg] | Massa Estrutura [kg] | Combustível [kg] | Abastecimentos | Massa gerador | Potência gerador [W] | Combustível consumido [L] | Calda cons [L] | Distância percorrida [km] | Distância Pulverizando [km] | RTL ACUMULADO[m] | EOC [km/km] | EOC [h/h] | Tempo de manobra [h] | Tempo rtl_rtw [h] | V pulv [m/s] | V desloc [m/s] | Preço Total por ha Simples [R$/ha] | Preço Total por ha Presumido [R$/ha] | Preço Total por ha Real [R$/ha] | Preço Total Simples [R$] | Preço Total Presumido [R$] | Prod CAPEX [ha/h/R$] | Dias Trabalhados | Preço Total Real [R$]
0 | 100 | CONCLUIDO | 0.6987 | 143.13 | 100.75 | 5.9 | 0.09 | 1025 | 194.77 | 54.38 | 1 | 1023 | 39.4 | 24256.19 | 1386.34 | 5799.46 | 1889.07 | 84.46 | 897414.93 | 0.04 | 0.47 | 1.8 | 52.91 | 0.5 | 10 | 2606.7357 | 3566.6508 | 3226.2547 | 2606735.7448 | 3566650.8471 | 1.886e-06 | 14.9094 | 3226254.6961
1 | 100 | CONCLUIDO | 1.3151 | 76.04 | 61.93 | 12.47 | 0.18 | 298 | 196.32 | 54.38 | 2 | 296 | 39.95 | 24447.22 | 819.49 | 5798.95 | 563.69 | 84.46 | 238361.78 | 0.15 | 0.77 | 0.61 | 14.1 | 0.5 | 10 | 897.712 | 1228.2892 | 1111.063 | 897711.9967 | 1228289.1581 | 3.5498e-06 | 7.9208 | 1111062.9648
2 | 100 | CONCLUIDO | 1.5405 | 64.92 | 55.75 | 19.56 | 0.27 | 171 | 197.88 | 54.38 | 3 | 169 | 40.5 | 24639 | 707.73 | 5798.54 | 353.48 | 84.46 | 133891.62 | 0.24 | 0.85 | 0.41 | 7.92 | 0.5 | 10 | 685.7093 | 938.2176 | 848.6755 | 685709.2502 | 938217.6475 | 4.1582e-06 | 6.7625 | 848675.472
3 | 100 | CONCLUIDO | 1.6589 | 60.28 | 53.22 | 27.29 | 0.36 | 117 | 199.44 | 54.38 | 4 | 115 | 41.06 | 24831.54 | 644.1 | 5798.41 | 267.38 | 84.46 | 91111.49 | 0.32 | 0.89 | 0.33 | 5.38 | 0.5 | 10 | 594.5877 | 813.5412 | 735.8979 | 594587.7238 | 813541.1551 | 4.4778e-06 | 6.2792 | 735897.929
4 | 100 | CONCLUIDO | 1.7383 | 57.53 | 51.67 | 36.05 | 0.44 | 86 | 201.01 | 54.38 | 5 | 84 | 41.63 | 25024.84 | 591.7 | 5798.39 | 214.8 | 84.46 | 64976.43 | 0.39 | 0.92 | 0.27 | 3.84 | 0.5 | 10 | 542.9867 | 742.9383 | 672.0333 | 542986.6777 | 742938.3273 | 4.6921e-06 | 5.9927 | 672033.3361
5 | 100 | CONCLUIDO | 1.7868 | 55.97 | 50.84 | 45.53 | 0.53 | 67 | 202.58 | 54.38 | 6 | 57 | 42.2 | 25218.93 | 544.88 | 5798.32 | 186.62 | 84.46 | 50982.12 | 0.45 | 0.93 | 0.26 | 3.01 | 0.5 | 10 | 494.8471 | 677.0717 | 612.4529 | 494847.1332 | 677071.6787 | 4.823e-06 | 5.8302 | 612452.908
6 | 100 | CONCLUIDO | 1.8029 | 55.47 | 50.62 | 50.62 | 0.61 | 60 | 204.16 | 54.38 | 7 | 1 | 42.78 | 25413.94 | 527.17 | 5798.31 | 176.87 | 84.46 | 46140.98 | 0.48 | 0.94 | 0.31 | 2.79 | 0.5 | 10 | 482.3685 | 659.9979 | 597.0086 | 482368.5243 | 659997.8956 | 4.8665e-06 | 5.7781 | 597008.6228
7 | 100 | CONCLUIDO | 1.8031 | 55.46 | 50.61 | 50.61 | 0.69 | 60 | 205.75 | 54.38 | 8 | 1 | 43.37 | 25609.61 | 529.86 | 5798.31 | 176.61 | 84.46 | 46011.58 | 0.48 | 0.94 | 0.31 | 2.78 | 0.5 | 10 | 483.6035 | 661.6876 | 598.5371 | 483603.4884 | 661687.6279 | 4.867e-06 | 5.7771 | 598537.0894
8 | 100 | CONCLUIDO | 1.8064 | 55.36 | 50.55 | 51.4 | 0.77 | 59 | 207.34 | 54.38 | 9 | 0 | 43.96 | 25806.1 | 531.92 | 5798.31 | 174.54 | 84.46 | 44978.15 | 0.48 | 0.94 | 0.31 | 2.72 | 0.5 | 10 | 483.7798 | 661.9289 | 598.7553 | 483779.8221 | 661928.8955 | 4.8759e-06 | 5.7667 | 598755.3307

## RESULTADOS_6
Unnamed: 0 | Volume de calda [L] | STATUS | Capacidade operacional [ha/h] | Tempo de missao [h] | Tempo util [h] | Tempo por voo [min] | Autonomia Projetada [h] | N° Voos | MTOW [kg] | Massa Estrutura [kg] | Combustível [kg] | Abastecimentos | Massa gerador | Potência gerador [W] | Combustível consumido [L] | Calda cons [L] | Distância percorrida [km] | Distância Pulverizando [km] | RTL ACUMULADO[m] | EOC [km/km] | EOC [h/h] | Tempo de manobra [h] | Tempo rtl_rtw [h] | V pulv [m/s] | V desloc [m/s] | Preço Total por ha Simples [R$/ha] | Preço Total por ha Presumido [R$/ha] | Preço Total por ha Real [R$/ha] | Preço Total Simples [R$] | Preço Total Presumido [R$] | Prod CAPEX [ha/h/R$] | Dias Trabalhados | Preço Total Real [R$]
0 | 40 | CONCLUIDO | 1.352 | 73.97 | 65.19 | 10.8 | 0.2 | 362 | 89.87 | 37.55 | 1 | 360 | 11.32 | 11317.98 | 497.4 | 5798.81 | 674.58 | 84.46 | 293487.17 | 0.13 | 0.73 | 0.71 | 17.35 | 0.5 | 10 | 587.9219 | 804.4207 | 727.6479 | 587921.8778 | 804420.6505 | 4.6872e-06 | 7.7052 | 727647.8726
1 | 40 | CONCLUIDO | 1.681 | 59.49 | 54.75 | 22.2 | 0.39 | 148 | 91.1 | 37.55 | 2 | 5 | 11.54 | 11468.97 | 357.44 | 5798.59 | 313.11 | 84.46 | 113821.88 | 0.27 | 0.87 | 0.56 | 6.92 | 0.5 | 10 | 386.5838 | 528.9411 | 478.4597 | 386583.8353 | 528941.0584 | 5.8278e-06 | 6.1969 | 478459.6661
2 | 40 | CONCLUIDO | 1.6834 | 59.4 | 54.69 | 22.32 | 0.57 | 147 | 92.32 | 37.55 | 3 | 1 | 11.77 | 11620.34 | 361 | 5798.55 | 310.75 | 84.46 | 112646.34 | 0.27 | 0.87 | 0.56 | 6.86 | 0.5 | 10 | 387.9268 | 530.7786 | 480.1218 | 387926.8379 | 530778.6137 | 5.8361e-06 | 6.1875 | 480121.8478
3 | 40 | CONCLUIDO | 1.6857 | 59.32 | 54.63 | 22.45 | 0.75 | 146 | 93.55 | 37.55 | 4 | 0 | 12 | 11772.07 | 364.51 | 5798.55 | 308.67 | 84.46 | 111612.04 | 0.27 | 0.87 | 0.56 | 6.79 | 0.5 | 10 | 389.2569 | 532.5984 | 481.768 | 389256.8502 | 532598.3953 | 5.8441e-06 | 6.1792 | 481767.9519

## RESULTADOS_4
Unnamed: 0 | Volume de calda [L] | STATUS | Capacidade operacional [ha/h] | Tempo de missao [h] | Tempo util [h] | Tempo por voo [min] | Autonomia Projetada [h] | N° Voos | MTOW [kg] | Massa Estrutura [kg] | Combustível [kg] | Abastecimentos | Massa gerador | Potência gerador [W] | Combustível consumido [L] | Calda cons [L] | Distância percorrida [km] | Distância Pulverizando [km] | RTL ACUMULADO[m] | EOC [km/km] | EOC [h/h] | Tempo de manobra [h] | Tempo rtl_rtw [h] | V pulv [m/s] | V desloc [m/s] | Preço Total por ha Simples [R$/ha] | Preço Total por ha Presumido [R$/ha] | Preço Total por ha Real [R$/ha] | Preço Total Simples [R$] | Preço Total Presumido [R$] | Prod CAPEX [ha/h/R$] | Dias Trabalhados | Preço Total Real [R$]
0 | 30 | CONCLUIDO | 1.5049 | 66.45 | 60.47 | 13.64 | 0.24 | 266 | 71.52 | 32.27 | 1 | 259 | 8.25 | 9054.6 | 366.32 | 5798.9 | 513.32 | 84.46 | 213333.57 | 0.16 | 0.78 | 0.57 | 12.63 | 0.5 | 10 | 429.02 | 587.0041 | 530.9812 | 429019.9797 | 587004.0632 | 5.608e-06 | 6.9219 | 530981.2193
1 | 30 | CONCLUIDO | 1.6178 | 61.81 | 56.94 | 17.52 | 0.48 | 195 | 72.7 | 32.27 | 2 | 1 | 8.43 | 9200.25 | 326.23 | 5798.63 | 384.78 | 84.46 | 149417.99 | 0.22 | 0.83 | 0.7 | 9.1 | 0.5 | 10 | 369.7075 | 505.8502 | 457.5725 | 369707.5397 | 505850.1661 | 6.0288e-06 | 6.4385 | 457572.5362
2 | 30 | CONCLUIDO | 1.6179 | 61.81 | 56.93 | 17.52 | 0.71 | 195 | 73.88 | 32.27 | 3 | 0 | 8.61 | 9346.23 | 330.9 | 5798.63 | 384.64 | 84.46 | 149347.61 | 0.22 | 0.83 | 0.7 | 9.1 | 0.5 | 10 | 372.1887 | 509.245 | 460.6434 | 372188.7153 | 509245.0201 | 6.0291e-06 | 6.4385 | 460643.3901

## RESULTADOS_1
Unnamed: 0 | Volume de calda [L] | STATUS | Capacidade operacional [ha/h] | Tempo de missao [h] | Tempo util [h] | Tempo por voo [min] | Autonomia Projetada [h] | N° Voos | MTOW [kg] | Massa Estrutura [kg] | Combustível [kg] | Abastecimentos | Massa gerador | Potência gerador [W] | Combustível consumido [L] | Calda cons [L] | Distância percorrida [km] | Distância Pulverizando [km] | RTL ACUMULADO[m] | EOC [km/km] | EOC [h/h] | Tempo de manobra [h] | Tempo rtl_rtw [h] | V pulv [m/s] | V desloc [m/s] | Preço Total por ha Simples [R$/ha] | Preço Total por ha Presumido [R$/ha] | Preço Total por ha Real [R$/ha] | Preço Total Simples [R$] | Preço Total Presumido [R$] | Prod CAPEX [ha/h/R$] | Dias Trabalhados | Preço Total Real [R$]
0 | 15 | CONCLUIDO | 1.3874 | 72.08 | 66.06 | 10.19 | 0.43 | 389 | 39.78 | 19.54 | 1 | 2 | 4.24 | 5140 | 258.3 | 5799.11 | 684.41 | 84.46 | 298264.15 | 0.12 | 0.72 | 1.27 | 18.22 | 0.5 | 10 | 369.945 | 506.175 | 457.8664 | 369944.956 | 506175.0096 | 6.0716e-06 | 7.5083 | 457866.3771
1 | 15 | CONCLUIDO | 1.3889 | 72 | 65.99 | 10.2 | 0.84 | 388 | 40.89 | 19.54 | 2 | 0 | 4.35 | 5277.26 | 264.41 | 5799.11 | 682.15 | 84.46 | 297137.67 | 0.12 | 0.72 | 1.27 | 18.16 | 0.5 | 10 | 373.2339 | 510.6751 | 461.937 | 373233.9298 | 510675.1286 | 6.0782e-06 | 7.5 | 461937.0111

## RESULTADOS_12
Unnamed: 0 | Volume de calda [L] | STATUS | Capacidade operacional [ha/h] | Tempo de missao [h] | Tempo util [h] | Tempo por voo [min] | Autonomia Projetada [h] | N° Voos | MTOW [kg] | Massa Estrutura [kg] | Combustível [kg] | Abastecimentos | Massa gerador | Potência gerador [W] | Combustível consumido [L] | Calda cons [L] | Distância percorrida [km] | Distância Pulverizando [km] | RTL ACUMULADO[m] | EOC [km/km] | EOC [h/h] | Tempo de manobra [h] | Tempo rtl_rtw [h] | V pulv [m/s] | V desloc [m/s] | Preço Total por ha Simples [R$/ha] | Preço Total por ha Presumido [R$/ha] | Preço Total por ha Real [R$/ha] | Preço Total Simples [R$] | Preço Total Presumido [R$] | Prod CAPEX [ha/h/R$] | Dias Trabalhados | Preço Total Real [R$]
0 | 70 | CONCLUIDO | 0.9947 | 100.53 | 79.7 | 7.43 | 0.12 | 644 | 141.81 | 47.83 | 1 | 642 | 22.98 | 17723.39 | 877.45 | 5799.91 | 1168.94 | 84.46 | 539254 | 0.07 | 0.6 | 1.18 | 31.86 | 0.5 | 10 | 1241.5323 | 1698.7193 | 1536.5959 | 1241532.3323 | 1698719.3096 | 2.9701e-06 | 10.4719 | 1536595.9229
1 | 70 | CONCLUIDO | 1.5075 | 66.33 | 57.9 | 16.16 | 0.25 | 215 | 143.17 | 47.83 | 2 | 213 | 23.34 | 17891.86 | 592.79 | 5798.7 | 426.28 | 84.46 | 170071.1 | 0.2 | 0.82 | 0.48 | 10.06 | 0.5 | 10 | 608.5801 | 832.6861 | 753.2157 | 608580.0862 | 832686.1226 | 4.5013e-06 | 6.9094 | 753215.7278
2 | 70 | CONCLUIDO | 1.691 | 59.14 | 53.41 | 26.48 | 0.37 | 121 | 144.54 | 47.83 | 3 | 119 | 23.71 | 18060.85 | 499.56 | 5798.54 | 273.81 | 84.46 | 94305.78 | 0.31 | 0.89 | 0.34 | 5.58 | 0.5 | 10 | 487.4773 | 666.9879 | 603.3316 | 487477.2988 | 666987.9462 | 5.0493e-06 | 6.1604 | 603331.5527
3 | 70 | CONCLUIDO | 1.7731 | 56.4 | 51.71 | 36.5 | 0.49 | 85 | 145.92 | 47.83 | 4 | 9 | 24.09 | 18230.35 | 441.3 | 5798.49 | 213.03 | 84.46 | 64093.17 | 0.4 | 0.92 | 0.37 | 3.88 | 0.5 | 10 | 426.7683 | 583.9232 | 528.1944 | 426768.2959 | 583923.2101 | 5.2944e-06 | 5.875 | 528194.3985
4 | 70 | CONCLUIDO | 1.7734 | 56.39 | 51.7 | 36.5 | 0.6 | 85 | 147.3 | 47.83 | 5 | 1 | 24.47 | 18400.38 | 444.18 | 5798.38 | 212.43 | 84.46 | 63793.71 | 0.4 | 0.92 | 0.38 | 3.87 | 0.5 | 10 | 428.1078 | 585.756 | 529.8523 | 428107.8349 | 585756.0265 | 5.2953e-06 | 5.874 | 529852.2935
5 | 70 | CONCLUIDO | 1.7762 | 56.3 | 51.64 | 36.89 | 0.71 | 84 | 148.68 | 47.83 | 6 | 0 | 24.85 | 18570.94 | 446.83 | 5798.38 | 210.35 | 84.46 | 62760.41 | 0.4 | 0.92 | 0.38 | 3.81 | 0.5 | 10 | 428.7777 | 586.6726 | 530.6814 | 428777.7245 | 586672.599 | 5.3037e-06 | 5.8646 | 530681.3896

## RESULTADOS_16
Unnamed: 0 | Volume de calda [L] | STATUS | Capacidade operacional [ha/h] | Tempo de missao [h] | Tempo util [h] | Tempo por voo [min] | Autonomia Projetada [h] | N° Voos | MTOW [kg] | Massa Estrutura [kg] | Combustível [kg] | Abastecimentos | Massa gerador | Potência gerador [W] | Combustível consumido [L] | Calda cons [L] | Distância percorrida [km] | Distância Pulverizando [km] | RTL ACUMULADO[m] | EOC [km/km] | EOC [h/h] | Tempo de manobra [h] | Tempo rtl_rtw [h] | V pulv [m/s] | V desloc [m/s] | Preço Total por ha Simples [R$/ha] | Preço Total por ha Presumido [R$/ha] | Preço Total por ha Real [R$/ha] | Preço Total Simples [R$] | Preço Total Presumido [R$] | Prod CAPEX [ha/h/R$] | Dias Trabalhados | Preço Total Real [R$]
0 | 90 | CONCLUIDO | 0.7945 | 125.87 | 92.3 | 6.32 | 0.1 | 876 | 176.73 | 52.44 | 1 | 874 | 33.29 | 22031.19 | 1188.08 | 5799.37 | 1599.89 | 84.46 | 753569.87 | 0.05 | 0.51 | 1.55 | 44.46 | 0.5 | 10 | 2004.5877 | 2742.7653 | 2480.9996 | 2004587.6911 | 2742765.3152 | 2.2105e-06 | 13.1115 | 2480999.643
1 | 90 | CONCLUIDO | 1.3759 | 72.68 | 60.62 | 13.42 | 0.2 | 271 | 178.21 | 52.44 | 2 | 269 | 33.77 | 22213.89 | 744.53 | 5798.83 | 519.13 | 84.46 | 216216.1 | 0.16 | 0.78 | 0.57 | 12.79 | 0.5 | 10 | 791.6574 | 1083.1805 | 979.8033 | 791657.3728 | 1083180.5429 | 3.828e-06 | 7.5708 | 979803.3122
2 | 90 | CONCLUIDO | 1.5885 | 62.95 | 55.02 | 21.3 | 0.3 | 155 | 179.7 | 52.44 | 3 | 153 | 34.26 | 22397.24 | 641.55 | 5798.48 | 328.88 | 84.46 | 121668.36 | 0.26 | 0.86 | 0.38 | 7.19 | 0.5 | 10 | 610.8587 | 835.8039 | 756.0359 | 610858.735 | 835803.8704 | 4.4195e-06 | 6.5573 | 756035.922
3 | 90 | CONCLUIDO | 1.7006 | 58.8 | 52.65 | 30.08 | 0.39 | 105 | 181.19 | 52.44 | 4 | 103 | 34.75 | 22581.25 | 578.02 | 5798.33 | 248.03 | 84.46 | 81493.54 | 0.34 | 0.9 | 0.31 | 4.82 | 0.5 | 10 | 540.4168 | 739.4221 | 668.8527 | 540416.8308 | 739422.1494 | 4.7314e-06 | 6.125 | 668852.7373
4 | 90 | CONCLUIDO | 1.7732 | 56.4 | 51.27 | 40.48 | 0.49 | 76 | 182.69 | 52.44 | 5 | 69 | 35.25 | 22766.06 | 521.85 | 5798.27 | 201.5 | 84.46 | 58377.15 | 0.42 | 0.92 | 0.26 | 3.44 | 0.5 | 10 | 480.6281 | 657.6165 | 594.8545 | 480628.0698 | 657616.5289 | 4.9334e-06 | 5.875 | 594854.5303
5 | 90 | CONCLUIDO | 1.7939 | 55.74 | 50.94 | 45.62 | 0.58 | 67 | 184.19 | 52.44 | 6 | 1 | 35.75 | 22951.43 | 499.08 | 5798.3 | 187.68 | 84.46 | 51509.75 | 0.45 | 0.93 | 0.33 | 3.11 | 0.5 | 10 | 464.5691 | 635.6439 | 574.9789 | 464569.0705 | 635643.8975 | 4.991e-06 | 5.8062 | 574978.9361
6 | 90 | CONCLUIDO | 1.797 | 55.65 | 50.88 | 46.26 | 0.67 | 66 | 185.7 | 52.44 | 7 | 0 | 36.26 | 23137.49 | 502.05 | 5798.3 | 185.65 | 84.46 | 50501.37 | 0.45 | 0.93 | 0.33 | 3.05 | 0.5 | 10 | 465.264 | 636.5947 | 575.839 | 465263.9798 | 636594.7031 | 4.9996e-06 | 5.7969 | 575838.9981

## RESULTADOS_0
Unnamed: 0 | Volume de calda [L] | STATUS | Capacidade operacional [ha/h] | Tempo de missao [h] | Tempo util [h] | Tempo por voo [min] | Autonomia Projetada [h] | N° Voos | MTOW [kg] | Massa Estrutura [kg] | Combustível [kg] | Abastecimentos | Massa gerador | Potência gerador [W] | Combustível consumido [L] | Calda cons [L] | Distância percorrida [km] | Distância Pulverizando [km] | RTL ACUMULADO[m] | EOC [km/km] | EOC [h/h] | Tempo de manobra [h] | Tempo rtl_rtw [h] | V pulv [m/s] | V desloc [m/s] | Preço Total por ha Simples [R$/ha] | Preço Total por ha Presumido [R$/ha] | Preço Total por ha Real [R$/ha] | Preço Total Simples [R$] | Preço Total Presumido [R$] | Prod CAPEX [ha/h/R$] | Dias Trabalhados | Preço Total Real [R$]
0 | 10 | CONCLUIDO | 1.204 | 83.06 | 74.97 | 7.76 | 0.64 | 580 | 26.11 | 12.1 | 1 | 0 | 3.01 | 3454.41 | 217.09 | 5799.99 | 977.53 | 84.46 | 443869.56 | 0.09 | 0.63 | 1.83 | 27.12 | 0.5 | 10 | 389.0397 | 532.3013 | 481.4992 | 389039.7323 | 532301.325 | 5.7369e-06 | 8.6521 | 481499.2336

## RESULTADOS_7
Unnamed: 0 | Volume de calda [L] | STATUS | Capacidade operacional [ha/h] | Tempo de missao [h] | Tempo util [h] | Tempo por voo [min] | Autonomia Projetada [h] | N° Voos | MTOW [kg] | Massa Estrutura [kg] | Combustível [kg] | Abastecimentos | Massa gerador | Potência gerador [W] | Combustível consumido [L] | Calda cons [L] | Distância percorrida [km] | Distância Pulverizando [km] | RTL ACUMULADO[m] | EOC [km/km] | EOC [h/h] | Tempo de manobra [h] | Tempo rtl_rtw [h] | V pulv [m/s] | V desloc [m/s] | Preço Total por ha Simples [R$/ha] | Preço Total por ha Presumido [R$/ha] | Preço Total por ha Real [R$/ha] | Preço Total Simples [R$] | Preço Total Presumido [R$] | Prod CAPEX [ha/h/R$] | Dias Trabalhados | Preço Total Real [R$]
0 | 45 | CONCLUIDO | 1.2843 | 77.86 | 67.49 | 9.93 | 0.18 | 408 | 98.71 | 39.72 | 1 | 406 | 12.99 | 12407.75 | 559.4 | 5798.85 | 753 | 84.46 | 332465.74 | 0.11 | 0.7 | 0.79 | 19.66 | 0.5 | 10 | 679.3552 | 929.5237 | 840.8113 | 679355.186 | 929523.7365 | 4.3188e-06 | 8.1104 | 840811.2956
1 | 45 | CONCLUIDO | 1.6861 | 59.31 | 54.42 | 23.16 | 0.35 | 141 | 99.95 | 39.72 | 2 | 84 | 13.24 | 12561.45 | 381.28 | 5798.62 | 305.83 | 84.46 | 110215.05 | 0.28 | 0.87 | 0.44 | 6.59 | 0.5 | 10 | 403.6665 | 552.3143 | 499.6022 | 403666.5119 | 552314.3301 | 5.67e-06 | 6.1781 | 499602.2256
2 | 45 | CONCLUIDO | 1.7059 | 58.62 | 53.94 | 24.71 | 0.52 | 131 | 101.2 | 39.72 | 3 | 1 | 13.49 | 12715.54 | 374.5 | 5798.4 | 286.2 | 84.46 | 100450.6 | 0.3 | 0.88 | 0.51 | 6.11 | 0.5 | 10 | 395.956 | 541.7645 | 490.0593 | 395956.0382 | 541764.5198 | 5.7366e-06 | 6.1062 | 490059.2744
3 | 45 | CONCLUIDO | 1.7083 | 58.54 | 53.88 | 24.87 | 0.69 | 130 | 102.45 | 39.72 | 4 | 0 | 13.74 | 12870.03 | 377.69 | 5798.4 | 284.05 | 84.46 | 99382.39 | 0.3 | 0.88 | 0.51 | 6.05 | 0.5 | 10 | 397.0752 | 543.2958 | 491.4444 | 397075.2004 | 543295.8069 | 5.7447e-06 | 6.0979 | 491444.4176

## RESULTADOS_10
Unnamed: 0 | Volume de calda [L] | STATUS | Capacidade operacional [ha/h] | Tempo de missao [h] | Tempo util [h] | Tempo por voo [min] | Autonomia Projetada [h] | N° Voos | MTOW [kg] | Massa Estrutura [kg] | Combustível [kg] | Abastecimentos | Massa gerador | Potência gerador [W] | Combustível consumido [L] | Calda cons [L] | Distância percorrida [km] | Distância Pulverizando [km] | RTL ACUMULADO[m] | EOC [km/km] | EOC [h/h] | Tempo de manobra [h] | Tempo rtl_rtw [h] | V pulv [m/s] | V desloc [m/s] | Preço Total por ha Simples [R$/ha] | Preço Total por ha Presumido [R$/ha] | Preço Total por ha Real [R$/ha] | Preço Total Simples [R$] | Preço Total Presumido [R$] | Prod CAPEX [ha/h/R$] | Dias Trabalhados | Preço Total Real [R$]
0 | 60 | CONCLUIDO | 1.1044 | 90.55 | 74.49 | 8.2 | 0.14 | 545 | 124.63 | 45 | 1 | 543 | 18.64 | 15605.44 | 744.78 | 5799.14 | 991.74 | 84.46 | 451147.69 | 0.09 | 0.64 | 1.01 | 26.65 | 0.5 | 10 | 985.0969 | 1347.8531 | 1219.2159 | 985096.9441 | 1347853.0983 | 3.4401e-06 | 9.4323 | 1219215.8903
1 | 60 | CONCLUIDO | 1.5773 | 63.4 | 56.51 | 18.23 | 0.28 | 186 | 125.95 | 45 | 2 | 184 | 18.95 | 15767.7 | 512.97 | 5798.5 | 379.36 | 84.46 | 146753.31 | 0.22 | 0.84 | 0.43 | 8.68 | 0.5 | 10 | 529.5168 | 724.5082 | 655.3622 | 529516.7892 | 724508.2317 | 4.9131e-06 | 6.6042 | 655362.1829
2 | 60 | CONCLUIDO | 1.741 | 57.44 | 52.65 | 30.37 | 0.42 | 104 | 127.27 | 45 | 3 | 61 | 19.27 | 15930.42 | 421.35 | 5798.49 | 246.34 | 84.46 | 80654.87 | 0.34 | 0.9 | 0.36 | 4.82 | 0.5 | 10 | 426.8514 | 584.0369 | 528.2973 | 426851.4189 | 584036.9427 | 5.423e-06 | 5.9833 | 528297.2766
3 | 60 | CONCLUIDO | 1.7511 | 57.11 | 52.44 | 31.78 | 0.55 | 99 | 128.59 | 45 | 4 | 1 | 19.59 | 16093.6 | 417.86 | 5798.46 | 237.22 | 84.46 | 76119.84 | 0.36 | 0.9 | 0.42 | 4.61 | 0.5 | 10 | 422.9107 | 578.645 | 523.4199 | 422910.6522 | 578645.0119 | 5.4544e-06 | 5.949 | 523419.9441
4 | 60 | CONCLUIDO | 1.7538 | 57.02 | 52.38 | 32.07 | 0.68 | 98 | 129.92 | 45 | 5 | 0 | 19.92 | 16257.24 | 420.85 | 5798.46 | 235.13 | 84.46 | 75082.04 | 0.36 | 0.91 | 0.42 | 4.55 | 0.5 | 10 | 412.7145 | 564.6942 | 510.8005 | 412714.4847 | 564694.1656 | 5.4629e-06 | 5.9396 | 510800.547

## RESULTADOS_14
Unnamed: 0 | Volume de calda [L] | STATUS | Capacidade operacional [ha/h] | Tempo de missao [h] | Tempo util [h] | Tempo por voo [min] | Autonomia Projetada [h] | N° Voos | MTOW [kg] | Massa Estrutura [kg] | Combustível [kg] | Abastecimentos | Massa gerador | Potência gerador [W] | Combustível consumido [L] | Calda cons [L] | Distância percorrida [km] | Distância Pulverizando [km] | RTL ACUMULADO[m] | EOC [km/km] | EOC [h/h] | Tempo de manobra [h] | Tempo rtl_rtw [h] | V pulv [m/s] | V desloc [m/s] | Preço Total por ha Simples [R$/ha] | Preço Total por ha Presumido [R$/ha] | Preço Total por ha Real [R$/ha] | Preço Total Simples [R$] | Preço Total Presumido [R$] | Prod CAPEX [ha/h/R$] | Dias Trabalhados | Preço Total Real [R$]
0 | 80 | CONCLUIDO | 0.8925 | 112.04 | 85.49 | 6.82 | 0.11 | 752 | 159.12 | 50.28 | 1 | 750 | 27.84 | 19859.16 | 1022.39 | 5799.62 | 1366.7 | 84.46 | 637593.1 | 0.06 | 0.55 | 1.35 | 37.65 | 0.5 | 10 | 1573.4598 | 2152.8772 | 1947.4096 | 1573459.8388 | 2152877.1676 | 2.5674e-06 | 11.6708 | 1947409.5923
1 | 80 | CONCLUIDO | 1.4408 | 69.41 | 59.25 | 14.63 | 0.22 | 243 | 160.54 | 50.28 | 2 | 241 | 28.26 | 20034.4 | 669.16 | 5798.55 | 472.6 | 84.46 | 193091.74 | 0.18 | 0.8 | 0.52 | 11.42 | 0.5 | 10 | 691.2605 | 945.8131 | 855.5461 | 691260.5156 | 945813.1337 | 4.1447e-06 | 7.2302 | 855546.0557
2 | 80 | CONCLUIDO | 1.6378 | 61.06 | 54.25 | 23.42 | 0.33 | 139 | 161.97 | 50.28 | 3 | 137 | 28.69 | 20210.21 | 573.52 | 5798.41 | 302.64 | 84.46 | 108630.09 | 0.28 | 0.87 | 0.37 | 6.42 | 0.5 | 10 | 549.6252 | 752.0214 | 680.2495 | 549625.1613 | 752021.3935 | 4.7114e-06 | 6.3604 | 680249.5271
3 | 80 | CONCLUIDO | 1.7445 | 57.32 | 52.03 | 33.93 | 0.43 | 92 | 163.4 | 50.28 | 4 | 88 | 29.12 | 20386.62 | 505.65 | 5798.3 | 227.18 | 84.46 | 71134.96 | 0.37 | 0.91 | 0.29 | 4.2 | 0.5 | 10 | 484.4715 | 662.8752 | 599.6113 | 484471.4552 | 662875.2183 | 5.0184e-06 | 5.9708 | 599611.3379
4 | 80 | CONCLUIDO | 1.7837 | 56.06 | 51.32 | 41.06 | 0.54 | 75 | 164.83 | 50.28 | 5 | 3 | 29.55 | 20563.61 | 471.74 | 5798.37 | 200.07 | 84.46 | 57663.31 | 0.42 | 0.92 | 0.35 | 3.49 | 0.5 | 10 | 446.7996 | 611.3309 | 552.9863 | 446799.561 | 611330.8708 | 5.1311e-06 | 5.8396 | 552986.3105
5 | 80 | CONCLUIDO | 1.7866 | 55.97 | 51.26 | 41.57 | 0.64 | 74 | 166.27 | 50.28 | 6 | 0 | 29.99 | 20741.2 | 474.59 | 5798.44 | 197.93 | 84.46 | 56601.63 | 0.43 | 0.93 | 0.35 | 3.43 | 0.5 | 10 | 447.5115 | 612.305 | 553.8674 | 447511.4967 | 612304.9726 | 5.1395e-06 | 5.8302 | 553867.4454

## RESULTADOS_5
Unnamed: 0 | Volume de calda [L] | STATUS | Capacidade operacional [ha/h] | Tempo de missao [h] | Tempo util [h] | Tempo por voo [min] | Autonomia Projetada [h] | N° Voos | MTOW [kg] | Massa Estrutura [kg] | Combustível [kg] | Abastecimentos | Massa gerador | Potência gerador [W] | Combustível consumido [L] | Calda cons [L] | Distância percorrida [km] | Distância Pulverizando [km] | RTL ACUMULADO[m] | EOC [km/km] | EOC [h/h] | Tempo de manobra [h] | Tempo rtl_rtw [h] | V pulv [m/s] | V desloc [m/s] | Preço Total por ha Simples [R$/ha] | Preço Total por ha Presumido [R$/ha] | Preço Total por ha Real [R$/ha] | Preço Total Simples [R$] | Preço Total Presumido [R$] | Prod CAPEX [ha/h/R$] | Dias Trabalhados | Preço Total Real [R$]
0 | 35 | CONCLUIDO | 1.4235 | 70.25 | 62.92 | 11.95 | 0.22 | 316 | 80.84 | 35.1 | 1 | 314 | 9.74 | 10204.21 | 434.22 | 5798.79 | 597.04 | 84.46 | 254946.46 | 0.14 | 0.75 | 0.65 | 15.08 | 0.5 | 10 | 512.7447 | 701.5599 | 634.604 | 512744.6661 | 701559.8728 | 5.1053e-06 | 7.3177 | 634603.9832
1 | 35 | CONCLUIDO | 1.6534 | 60.48 | 55.7 | 19.89 | 0.43 | 168 | 82.04 | 35.1 | 2 | 1 | 9.94 | 10352.53 | 342.78 | 5798.39 | 343.74 | 84.46 | 129032.68 | 0.25 | 0.85 | 0.63 | 7.86 | 0.5 | 10 | 378.2848 | 517.5859 | 468.1883 | 378284.7972 | 517585.9483 | 5.9299e-06 | 6.3 | 468188.2719
2 | 35 | CONCLUIDO | 1.6536 | 60.47 | 55.69 | 19.89 | 0.63 | 168 | 83.25 | 35.1 | 3 | 1 | 10.15 | 10501.19 | 347.19 | 5798.39 | 343.49 | 84.46 | 128911.19 | 0.25 | 0.85 | 0.63 | 7.86 | 0.5 | 10 | 380.5577 | 520.6958 | 471.0013 | 380557.6866 | 520695.8158 | 5.9306e-06 | 6.299 | 471001.3379
3 | 35 | CONCLUIDO | 1.6557 | 60.4 | 55.63 | 19.99 | 0.83 | 167 | 84.46 | 35.1 | 4 | 0 | 10.36 | 10650.22 | 351.24 | 5798.39 | 341.46 | 84.46 | 127901.82 | 0.25 | 0.85 | 0.63 | 7.8 | 0.5 | 10 | 382.242 | 523.0004 | 473.086 | 382242.0072 | 523000.3776 | 5.9381e-06 | 6.2917 | 473085.9556

## RESULTADOS_8
Unnamed: 0 | Volume de calda [L] | STATUS | Capacidade operacional [ha/h] | Tempo de missao [h] | Tempo util [h] | Tempo por voo [min] | Autonomia Projetada [h] | N° Voos | MTOW [kg] | Massa Estrutura [kg] | Combustível [kg] | Abastecimentos | Massa gerador | Potência gerador [W] | Combustível consumido [L] | Calda cons [L] | Distância percorrida [km] | Distância Pulverizando [km] | RTL ACUMULADO[m] | EOC [km/km] | EOC [h/h] | Tempo de manobra [h] | Tempo rtl_rtw [h] | V pulv [m/s] | V desloc [m/s] | Preço Total por ha Simples [R$/ha] | Preço Total por ha Presumido [R$/ha] | Preço Total por ha Real [R$/ha] | Preço Total Simples [R$] | Preço Total Presumido [R$] | Prod CAPEX [ha/h/R$] | Dias Trabalhados | Preço Total Real [R$]
0 | 50 | CONCLUIDO | 1.2214 | 81.87 | 69.77 | 9.24 | 0.16 | 453 | 107.41 | 41.65 | 1 | 451 | 14.77 | 13481.73 | 620.57 | 5798.78 | 830.44 | 84.46 | 370962.31 | 0.1 | 0.68 | 0.86 | 21.94 | 0.5 | 10 | 765.8377 | 1047.853 | 947.8474 | 765837.7369 | 1047852.978 | 3.9951e-06 | 8.5281 | 947847.3604
1 | 50 | CONCLUIDO | 1.6546 | 60.44 | 54.98 | 21.42 | 0.32 | 154 | 108.68 | 41.65 | 2 | 151 | 15.03 | 13638.32 | 424.92 | 5798.65 | 327.32 | 84.46 | 120895.01 | 0.26 | 0.86 | 0.39 | 7.15 | 0.5 | 10 | 439.1326 | 600.8406 | 543.4972 | 439132.5697 | 600840.555 | 5.4121e-06 | 6.2958 | 543497.1757
2 | 50 | CONCLUIDO | 1.7241 | 58 | 53.34 | 27.12 | 0.48 | 118 | 109.96 | 41.65 | 3 | 1 | 15.31 | 13795.21 | 388.06 | 5798.74 | 266.49 | 84.46 | 90661.79 | 0.32 | 0.89 | 0.48 | 5.51 | 0.5 | 10 | 404.3455 | 553.2434 | 500.4426 | 404345.5257 | 553243.3867 | 5.6394e-06 | 6.0417 | 500442.6144
3 | 50 | CONCLUIDO | 1.7243 | 57.99 | 53.34 | 27.12 | 0.63 | 118 | 111.23 | 41.65 | 4 | 1 | 15.58 | 13952.52 | 391.42 | 5798.74 | 266.25 | 84.46 | 90541.28 | 0.32 | 0.89 | 0.48 | 5.5 | 0.5 | 10 | 406.0083 | 555.5184 | 502.5005 | 406008.2677 | 555518.4237 | 5.6401e-06 | 6.0406 | 502500.525
4 | 50 | CONCLUIDO | 1.7267 | 57.91 | 53.28 | 27.32 | 0.78 | 117 | 112.51 | 41.65 | 5 | 0 | 15.86 | 14110.24 | 394.93 | 5798.74 | 264.23 | 84.46 | 89536.86 | 0.32 | 0.89 | 0.47 | 5.44 | 0.5 | 10 | 407.2606 | 557.2319 | 504.0505 | 407260.5727 | 557231.8826 | 5.6479e-06 | 6.0323 | 504050.4538

## RESULTADOS_3
Unnamed: 0 | Volume de calda [L] | STATUS | Capacidade operacional [ha/h] | Tempo de missao [h] | Tempo util [h] | Tempo por voo [min] | Autonomia Projetada [h] | N° Voos | MTOW [kg] | Massa Estrutura [kg] | Combustível [kg] | Abastecimentos | Massa gerador | Potência gerador [W] | Combustível consumido [L] | Calda cons [L] | Distância percorrida [km] | Distância Pulverizando [km] | RTL ACUMULADO[m] | EOC [km/km] | EOC [h/h] | Tempo de manobra [h] | Tempo rtl_rtw [h] | V pulv [m/s] | V desloc [m/s] | Preço Total por ha Simples [R$/ha] | Preço Total por ha Presumido [R$/ha] | Preço Total por ha Real [R$/ha] | Preço Total Simples [R$] | Preço Total Presumido [R$] | Prod CAPEX [ha/h/R$] | Dias Trabalhados | Preço Total Real [R$]
0 | 25 | CONCLUIDO | 1.5551 | 64.31 | 59.16 | 14.73 | 0.28 | 241 | 61.76 | 28.92 | 1 | 65 | 6.84 | 7851.41 | 308.73 | 5798.62 | 460.91 | 84.46 | 187255.52 | 0.18 | 0.8 | 0.76 | 11.33 | 0.5 | 10 | 375.2254 | 513.3999 | 464.4017 | 375225.3536 | 513399.8826 | 6.0565e-06 | 6.699 | 464401.7184
1 | 25 | CONCLUIDO | 1.5671 | 63.81 | 58.77 | 15.07 | 0.55 | 234 | 62.92 | 28.92 | 2 | 1 | 7 | 7994.37 | 309.8 | 5798.46 | 445.12 | 84.46 | 179393.33 | 0.19 | 0.81 | 0.81 | 10.93 | 0.5 | 10 | 373.22 | 510.656 | 461.9197 | 373219.9591 | 510656.0133 | 6.1033e-06 | 6.6469 | 461919.7201
2 | 25 | CONCLUIDO | 1.569 | 63.74 | 58.7 | 15.12 | 0.81 | 233 | 64.08 | 28.92 | 3 | 0 | 7.16 | 8137.65 | 314.34 | 5798.46 | 443 | 84.46 | 178337.56 | 0.19 | 0.81 | 0.81 | 10.87 | 0.5 | 10 | 375.3183 | 513.527 | 464.5167 | 375318.2746 | 513527.0212 | 6.1107e-06 | 6.6396 | 464516.7231

## RESULTADOS_15
Unnamed: 0 | Volume de calda [L] | STATUS | Capacidade operacional [ha/h] | Tempo de missao [h] | Tempo util [h] | Tempo por voo [min] | Autonomia Projetada [h] | N° Voos | MTOW [kg] | Massa Estrutura [kg] | Combustível [kg] | Abastecimentos | Massa gerador | Potência gerador [W] | Combustível consumido [L] | Calda cons [L] | Distância percorrida [km] | Distância Pulverizando [km] | RTL ACUMULADO[m] | EOC [km/km] | EOC [h/h] | Tempo de manobra [h] | Tempo rtl_rtw [h] | V pulv [m/s] | V desloc [m/s] | Preço Total por ha Simples [R$/ha] | Preço Total por ha Presumido [R$/ha] | Preço Total por ha Real [R$/ha] | Preço Total Simples [R$] | Preço Total Presumido [R$] | Prod CAPEX [ha/h/R$] | Dias Trabalhados | Preço Total Real [R$]
0 | 85 | CONCLUIDO | 0.8435 | 118.55 | 88.7 | 6.56 | 0.11 | 811 | 167.88 | 51.39 | 1 | 809 | 30.49 | 20939.59 | 1101.57 | 5799.74 | 1476.73 | 84.46 | 692312.85 | 0.06 | 0.53 | 1.43 | 40.85 | 0.5 | 10 | 1772.2807 | 2424.9127 | 2193.4824 | 1772280.7409 | 2424912.6972 | 2.3853e-06 | 12.349 | 2193482.4328
1 | 85 | CONCLUIDO | 1.408 | 71.02 | 59.94 | 13.99 | 0.21 | 257 | 169.33 | 51.39 | 2 | 255 | 30.94 | 21118.46 | 706.7 | 5798.58 | 495.89 | 84.46 | 204664.74 | 0.17 | 0.79 | 0.55 | 12.11 | 0.5 | 10 | 746.301 | 1021.122 | 923.6676 | 746301.0364 | 1021122.0025 | 3.9816e-06 | 7.3979 | 923667.5518
2 | 85 | CONCLUIDO | 1.6133 | 61.99 | 54.63 | 22.3 | 0.31 | 147 | 170.79 | 51.39 | 3 | 145 | 31.4 | 21297.94 | 608.27 | 5798.51 | 315.39 | 84.46 | 114962.76 | 0.27 | 0.87 | 0.38 | 6.8 | 0.5 | 10 | 580.1015 | 793.7204 | 717.9689 | 580101.4766 | 793720.4326 | 4.5621e-06 | 6.4573 | 717968.8685
3 | 85 | CONCLUIDO | 1.7216 | 58.08 | 52.36 | 31.73 | 0.41 | 99 | 172.25 | 51.39 | 4 | 97 | 31.86 | 21478.05 | 542.65 | 5798.29 | 238.35 | 84.46 | 76683.44 | 0.35 | 0.91 | 0.3 | 4.53 | 0.5 | 10 | 512.9136 | 701.791 | 634.813 | 512913.5623 | 701790.9641 | 4.8684e-06 | 6.05 | 634813.0194
4 | 85 | CONCLUIDO | 1.7841 | 56.05 | 51.2 | 42.08 | 0.51 | 73 | 173.71 | 51.39 | 5 | 39 | 32.32 | 21658.78 | 489.28 | 5798.32 | 197.91 | 84.46 | 56594.55 | 0.43 | 0.93 | 0.3 | 3.37 | 0.5 | 10 | 458.7348 | 627.6612 | 567.7581 | 458734.7753 | 627661.1575 | 5.0451e-06 | 5.8385 | 567758.0576
5 | 85 | CONCLUIDO | 1.7912 | 55.83 | 51.08 | 43.79 | 0.61 | 70 | 175.18 | 51.39 | 6 | 0 | 32.79 | 21840.16 | 486.77 | 5798.43 | 192.19 | 84.46 | 53750.37 | 0.44 | 0.93 | 0.34 | 3.25 | 0.5 | 10 | 455.8685 | 623.7394 | 564.2106 | 455868.5328 | 623739.4381 | 5.0652e-06 | 5.8156 | 564210.6215

## RESULTADOS_2
Unnamed: 0 | Volume de calda [L] | STATUS | Capacidade operacional [ha/h] | Tempo de missao [h] | Tempo util [h] | Tempo por voo [min] | Autonomia Projetada [h] | N° Voos | MTOW [kg] | Massa Estrutura [kg] | Combustível [kg] | Abastecimentos | Massa gerador | Potência gerador [W] | Combustível consumido [L] | Calda cons [L] | Distância percorrida [km] | Distância Pulverizando [km] | RTL ACUMULADO[m] | EOC [km/km] | EOC [h/h] | Tempo de manobra [h] | Tempo rtl_rtw [h] | V pulv [m/s] | V desloc [m/s] | Preço Total por ha Simples [R$/ha] | Preço Total por ha Presumido [R$/ha] | Preço Total por ha Real [R$/ha] | Preço Total Simples [R$] | Preço Total Presumido [R$] | Prod CAPEX [ha/h/R$] | Dias Trabalhados | Preço Total Real [R$]
0 | 20 | CONCLUIDO | 1.4951 | 66.88 | 61.55 | 12.61 | 0.34 | 293 | 51.33 | 24.83 | 1 | 3 | 5.51 | 6564.78 | 284.5 | 5798.86 | 536.62 | 84.46 | 224852.48 | 0.16 | 0.77 | 0.99 | 13.72 | 0.5 | 10 | 364.3471 | 498.5158 | 450.9381 | 364347.0992 | 498515.775 | 6.135e-06 | 6.9667 | 450938.1291
1 | 20 | CONCLUIDO | 1.4985 | 66.73 | 61.43 | 12.67 | 0.66 | 291 | 52.47 | 24.83 | 2 | 0 | 5.64 | 6705.1 | 289.22 | 5798.86 | 532.22 | 84.46 | 222659.72 | 0.16 | 0.77 | 0.99 | 13.59 | 0.5 | 10 | 366.3392 | 501.2414 | 453.4036 | 366339.1503 | 501241.3872 | 6.1489e-06 | 6.951 | 453403.6127

## RESULTADOS_11
Unnamed: 0 | Volume de calda [L] | STATUS | Capacidade operacional [ha/h] | Tempo de missao [h] | Tempo util [h] | Tempo por voo [min] | Autonomia Projetada [h] | N° Voos | MTOW [kg] | Massa Estrutura [kg] | Combustível [kg] | Abastecimentos | Massa gerador | Potência gerador [W] | Combustível consumido [L] | Calda cons [L] | Distância percorrida [km] | Distância Pulverizando [km] | RTL ACUMULADO[m] | EOC [km/km] | EOC [h/h] | Tempo de manobra [h] | Tempo rtl_rtw [h] | V pulv [m/s] | V desloc [m/s] | Preço Total por ha Simples [R$/ha] | Preço Total por ha Presumido [R$/ha] | Preço Total por ha Real [R$/ha] | Preço Total Simples [R$] | Preço Total Presumido [R$] | Prod CAPEX [ha/h/R$] | Dias Trabalhados | Preço Total Real [R$]
0 | 65 | CONCLUIDO | 1.0481 | 95.41 | 77.06 | 7.78 | 0.13 | 594 | 133.21 | 46.47 | 1 | 592 | 20.75 | 16663.42 | 810.22 | 5799.28 | 1079.15 | 84.46 | 494609.36 | 0.08 | 0.62 | 1.09 | 29.22 | 0.5 | 10 | 1112.9543 | 1522.7932 | 1377.4599 | 1112954.2992 | 1522793.1723 | 3.1942e-06 | 9.9385 | 1377459.9291
1 | 65 | CONCLUIDO | 1.5414 | 64.88 | 57.22 | 17.08 | 0.26 | 201 | 134.55 | 46.47 | 2 | 199 | 21.09 | 16828.84 | 554.07 | 5798.46 | 403.65 | 84.46 | 158826.9 | 0.21 | 0.83 | 0.45 | 9.39 | 0.5 | 10 | 569.255 | 778.8799 | 704.5447 | 569255.0374 | 778879.8559 | 4.6975e-06 | 6.7583 | 704544.6556
2 | 65 | CONCLUIDO | 1.7203 | 58.13 | 52.93 | 28.61 | 0.39 | 111 | 135.9 | 46.47 | 3 | 108 | 21.43 | 16994.64 | 459 | 5798.36 | 257.86 | 84.46 | 86380.25 | 0.33 | 0.9 | 0.31 | 5.1 | 0.5 | 10 | 455.1205 | 622.7159 | 563.2848 | 455120.4766 | 622715.9146 | 5.2427e-06 | 6.0552 | 563284.7817
3 | 65 | CONCLUIDO | 1.7622 | 56.75 | 52.09 | 34.34 | 0.52 | 91 | 137.25 | 46.47 | 4 | 1 | 21.78 | 17160.92 | 429.8 | 5798.57 | 225.25 | 84.46 | 70174.66 | 0.37 | 0.91 | 0.4 | 4.26 | 0.5 | 10 | 419.5765 | 574.0831 | 519.2934 | 419576.529 | 574083.1173 | 5.3704e-06 | 5.9115 | 519293.4303
4 | 65 | CONCLUIDO | 1.7623 | 56.74 | 52.09 | 34.34 | 0.64 | 91 | 138.6 | 46.47 | 5 | 0 | 22.13 | 17327.69 | 433.74 | 5798.57 | 225.17 | 84.46 | 70137.32 | 0.38 | 0.91 | 0.4 | 4.26 | 0.5 | 10 | 421.5053 | 576.7222 | 521.6806 | 421505.3187 | 576722.1725 | 5.3707e-06 | 5.9104 | 521680.6178

## RESULTADOS_13
Unnamed: 0 | Volume de calda [L] | STATUS | Capacidade operacional [ha/h] | Tempo de missao [h] | Tempo util [h] | Tempo por voo [min] | Autonomia Projetada [h] | N° Voos | MTOW [kg] | Massa Estrutura [kg] | Combustível [kg] | Abastecimentos | Massa gerador | Potência gerador [W] | Combustível consumido [L] | Calda cons [L] | Distância percorrida [km] | Distância Pulverizando [km] | RTL ACUMULADO[m] | EOC [km/km] | EOC [h/h] | Tempo de manobra [h] | Tempo rtl_rtw [h] | V pulv [m/s] | V desloc [m/s] | Preço Total por ha Simples [R$/ha] | Preço Total por ha Presumido [R$/ha] | Preço Total por ha Real [R$/ha] | Preço Total Simples [R$] | Preço Total Presumido [R$] | Prod CAPEX [ha/h/R$] | Dias Trabalhados | Preço Total Real [R$]
0 | 75 | CONCLUIDO | 0.9434 | 106 | 82.46 | 7.11 | 0.12 | 696 | 150.44 | 49.1 | 1 | 694 | 25.34 | 18787.76 | 947.42 | 5799.17 | 1263.33 | 84.46 | 586192.2 | 0.07 | 0.58 | 1.26 | 34.62 | 0.5 | 10 | 1396.5489 | 1910.8198 | 1728.4538 | 1396548.8603 | 1910819.7621 | 2.7634e-06 | 11.0417 | 1728453.8058
1 | 75 | CONCLUIDO | 1.4744 | 67.82 | 58.55 | 15.34 | 0.23 | 229 | 151.83 | 49.1 | 2 | 227 | 25.73 | 18959.54 | 631.05 | 5798.97 | 448.64 | 84.46 | 181181.72 | 0.19 | 0.81 | 0.5 | 10.71 | 0.5 | 10 | 649.0554 | 888.0662 | 803.3104 | 649055.4042 | 888066.2383 | 4.3188e-06 | 7.0646 | 803310.4429
2 | 75 | CONCLUIDO | 1.6651 | 60.06 | 53.81 | 24.83 | 0.35 | 130 | 153.23 | 49.1 | 3 | 128 | 26.13 | 19131.85 | 536.99 | 5798.41 | 287.44 | 84.46 | 101077.24 | 0.29 | 0.88 | 0.35 | 5.97 | 0.5 | 10 | 518.1596 | 708.9688 | 641.3058 | 518159.5982 | 708968.8219 | 4.8774e-06 | 6.2563 | 641305.8326
3 | 75 | CONCLUIDO | 1.7656 | 56.64 | 51.74 | 36.09 | 0.46 | 86 | 154.63 | 49.1 | 4 | 66 | 26.53 | 19304.72 | 468.74 | 5798.37 | 216.65 | 84.46 | 65899.37 | 0.39 | 0.92 | 0.29 | 3.9 | 0.5 | 10 | 445.7886 | 609.9476 | 551.735 | 445788.5725 | 609947.5917 | 5.1718e-06 | 5.9 | 551735.0496
4 | 75 | CONCLUIDO | 1.7773 | 56.27 | 51.54 | 38.66 | 0.57 | 80 | 156.03 | 49.1 | 5 | 1 | 26.94 | 19478.15 | 458.86 | 5798.43 | 207.31 | 84.46 | 61259.07 | 0.41 | 0.92 | 0.37 | 3.71 | 0.5 | 10 | 438.3025 | 599.7048 | 542.4698 | 438302.5079 | 599704.8278 | 5.2061e-06 | 5.8615 | 542469.8408
5 | 75 | CONCLUIDO | 1.7801 | 56.18 | 51.48 | 39.1 | 0.67 | 79 | 157.44 | 49.1 | 6 | 0 | 27.35 | 19652.13 | 462.04 | 5798.43 | 205.29 | 84.46 | 60253.55 | 0.41 | 0.92 | 0.36 | 3.65 | 0.5 | 10 | 439.2125 | 600.9499 | 543.5961 | 439212.4685 | 600949.8761 | 5.2143e-06 | 5.8521 | 543596.0634

## RESULTADOS_17
Unnamed: 0 | Volume de calda [L] | STATUS | Capacidade operacional [ha/h] | Tempo de missao [h] | Tempo util [h] | Tempo por voo [min] | Autonomia Projetada [h] | N° Voos | MTOW [kg] | Massa Estrutura [kg] | Combustível [kg] | Abastecimentos | Massa gerador | Potência gerador [W] | Combustível consumido [L] | Calda cons [L] | Distância percorrida [km] | Distância Pulverizando [km] | RTL ACUMULADO[m] | EOC [km/km] | EOC [h/h] | Tempo de manobra [h] | Tempo rtl_rtw [h] | V pulv [m/s] | V desloc [m/s] | Preço Total por ha Simples [R$/ha] | Preço Total por ha Presumido [R$/ha] | Preço Total por ha Real [R$/ha] | Preço Total Simples [R$] | Preço Total Presumido [R$] | Prod CAPEX [ha/h/R$] | Dias Trabalhados | Preço Total Real [R$]
0 | 95 | CONCLUIDO | 0.7462 | 134.02 | 96.3 | 6.1 | 0.1 | 947 | 185.69 | 53.44 | 1 | 945 | 36.26 | 23136.14 | 1282.5 | 5799.53 | 1736.53 | 84.46 | 821534.47 | 0.05 | 0.49 | 1.66 | 48.46 | 0.5 | 10 | 2287.4644 | 3129.8097 | 2831.105 | 2287464.3756 | 3129809.6745 | 2.0442e-06 | 13.9604 | 2831105.0318
1 | 95 | CONCLUIDO | 1.346 | 74.29 | 61.26 | 12.94 | 0.19 | 284 | 187.21 | 53.44 | 2 | 282 | 36.77 | 23322.88 | 781.63 | 5798.71 | 540.5 | 84.46 | 226835.8 | 0.16 | 0.77 | 0.59 | 13.42 | 0.5 | 10 | 837.1302 | 1145.3985 | 1036.0833 | 837130.2101 | 1145398.4851 | 3.6873e-06 | 7.7385 | 1036083.2612
2 | 95 | CONCLUIDO | 1.5618 | 64.03 | 55.45 | 20.29 | 0.28 | 164 | 188.73 | 53.44 | 3 | 162 | 37.29 | 23510.33 | 675.93 | 5798.44 | 343.38 | 84.46 | 128877.08 | 0.25 | 0.86 | 0.4 | 7.62 | 0.5 | 10 | 655.5565 | 896.9613 | 811.3566 | 655556.5027 | 896961.3281 | 4.2785e-06 | 6.6698 | 811356.5979
3 | 95 | CONCLUIDO | 1.6805 | 59.51 | 52.91 | 28.6 | 0.37 | 111 | 190.25 | 53.44 | 4 | 109 | 37.82 | 23698.48 | 611.15 | 5798.36 | 257.13 | 84.46 | 86014.19 | 0.33 | 0.9 | 0.31 | 5.07 | 0.5 | 10 | 567.0115 | 775.8102 | 701.7679 | 567011.5179 | 775810.1736 | 4.6036e-06 | 6.199 | 701767.9395
4 | 95 | CONCLUIDO | 1.75 | 57.14 | 51.62 | 37.77 | 0.46 | 82 | 191.78 | 53.44 | 5 | 80 | 38.35 | 23887.36 | 559.23 | 5798.36 | 213.38 | 84.46 | 64285.71 | 0.4 | 0.92 | 0.27 | 3.79 | 0.5 | 10 | 520.3865 | 712.0158 | 644.062 | 520386.4977 | 712015.764 | 4.794e-06 | 5.9521 | 644061.9788
5 | 95 | CONCLUIDO | 1.7942 | 55.74 | 50.85 | 46.94 | 0.55 | 65 | 193.32 | 53.44 | 6 | 29 | 38.89 | 24076.95 | 515.35 | 5798.54 | 185.76 | 84.46 | 50561.28 | 0.45 | 0.93 | 0.28 | 3.02 | 0.5 | 10 | 475.6361 | 650.7863 | 588.6762 | 475636.1079 | 650786.3065 | 4.9151e-06 | 5.8062 | 588676.1748
6 | 95 | CONCLUIDO | 1.7997 | 55.56 | 50.75 | 48.33 | 0.64 | 63 | 194.86 | 53.44 | 7 | 1 | 39.43 | 24267.28 | 512.61 | 5798.28 | 181.13 | 84.46 | 48255.26 | 0.47 | 0.93 | 0.32 | 2.92 | 0.5 | 10 | 472.9706 | 647.1392 | 585.3772 | 472970.5947 | 647139.2337 | 4.9302e-06 | 5.7875 | 585377.1735
7 | 95 | CONCLUIDO | 1.7998 | 55.56 | 50.75 | 48.33 | 0.72 | 63 | 196.41 | 53.44 | 8 | 0 | 39.98 | 24458.36 | 515.36 | 5798.28 | 180.95 | 84.46 | 48163.04 | 0.47 | 0.93 | 0.32 | 2.92 | 0.5 | 10 | 474.2809 | 648.932 | 586.9989 | 474280.8767 | 648932.0194 | 4.9304e-06 | 5.7875 | 586998.8582

## RESULTADOS_9
Unnamed: 0 | Volume de calda [L] | STATUS | Capacidade operacional [ha/h] | Tempo de missao [h] | Tempo util [h] | Tempo por voo [min] | Autonomia Projetada [h] | N° Voos | MTOW [kg] | Massa Estrutura [kg] | Combustível [kg] | Abastecimentos | Massa gerador | Potência gerador [W] | Combustível consumido [L] | Calda cons [L] | Distância percorrida [km] | Distância Pulverizando [km] | RTL ACUMULADO[m] | EOC [km/km] | EOC [h/h] | Tempo de manobra [h] | Tempo rtl_rtw [h] | V pulv [m/s] | V desloc [m/s] | Preço Total por ha Simples [R$/ha] | Preço Total por ha Presumido [R$/ha] | Preço Total por ha Real [R$/ha] | Preço Total Simples [R$] | Preço Total Presumido [R$] | Prod CAPEX [ha/h/R$] | Dias Trabalhados | Preço Total Real [R$]
0 | 55 | CONCLUIDO | 1.1609 | 86.14 | 72.13 | 8.67 | 0.15 | 499 | 116.05 | 43.4 | 1 | 497 | 16.65 | 14546.17 | 682.46 | 5799.04 | 910.55 | 84.46 | 410787.4 | 0.09 | 0.66 | 0.95 | 24.3 | 0.5 | 10 | 871.4595 | 1192.3693 | 1078.5713 | 871459.5102 | 1192369.348 | 3.702e-06 | 8.9729 | 1078571.2909
1 | 55 | CONCLUIDO | 1.6137 | 61.97 | 55.8 | 19.58 | 0.3 | 171 | 117.34 | 43.4 | 2 | 169 | 16.94 | 14705.49 | 471.02 | 5798.4 | 355.35 | 84.46 | 134824.95 | 0.24 | 0.85 | 0.41 | 7.97 | 0.5 | 10 | 479.6159 | 656.2316 | 593.6018 | 479615.8615 | 656231.5809 | 5.1459e-06 | 6.4552 | 593601.7599
2 | 55 | CONCLUIDO | 1.7384 | 57.52 | 52.86 | 29.37 | 0.45 | 108 | 118.63 | 43.4 | 3 | 1 | 17.23 | 14865.24 | 401.24 | 5798.34 | 250.63 | 84.46 | 82777.79 | 0.34 | 0.9 | 0.45 | 5.03 | 0.5 | 10 | 412.7172 | 564.6978 | 510.8039 | 412717.1562 | 564697.8209 | 5.5435e-06 | 5.9917 | 510803.8535
3 | 55 | CONCLUIDO | 1.7386 | 57.52 | 52.85 | 29.36 | 0.59 | 108 | 119.93 | 43.4 | 4 | 1 | 17.53 | 15025.44 | 405.2 | 5798.34 | 250.47 | 84.46 | 82702.21 | 0.34 | 0.9 | 0.45 | 5.02 | 0.5 | 10 | 414.6472 | 567.3386 | 513.1926 | 414647.2208 | 567338.6205 | 5.5442e-06 | 5.9917 | 513192.6188
4 | 55 | CONCLUIDO | 1.7411 | 57.44 | 52.8 | 29.6 | 0.73 | 107 | 121.23 | 43.4 | 5 | 0 | 17.83 | 15186.08 | 408.64 | 5798.34 | 248.45 | 84.46 | 81693.31 | 0.34 | 0.9 | 0.45 | 4.96 | 0.5 | 10 | 415.8412 | 568.9722 | 514.6703 | 415841.1735 | 568972.2392 | 5.5522e-06 | 5.9833 | 514670.3272

## resultados
Unnamed: 0 | Volume de calda [L] | STATUS | Capacidade operacional [ha/h] | Tempo de missao [h] | Tempo util [h] | Tempo por voo [min] | Autonomia Projetada [h] | N° Voos | MTOW [kg] | Massa Estrutura [kg] | Combustível [kg] | Abastecimentos | Massa gerador | Potência gerador [W] | Combustível consumido [L] | Calda cons [L] | Distância percorrida [km] | Distância Pulverizando [km] | RTL ACUMULADO[m] | EOC [km/km] | EOC [h/h] | Tempo de manobra [h] | Tempo rtl_rtw [h] | V pulv [m/s] | V desloc [m/s]
0 | 100 | CONCLUIDO | 0.6987 | 143.13 | 100.75 | 5.9 | 0.09 | 1025 | 194.77 | 54.38 | 1 | 1023 | 39.4 | 24256.19 | 1386.34 | 5799.46 | 1889.07 | 84.46 | 897414.93 | 0.04 | 0.47 | 1.8 | 52.91 | 0.5 | 10
1 | 100 | CONCLUIDO | 1.3151 | 76.04 | 61.93 | 12.47 | 0.18 | 298 | 196.32 | 54.38 | 2 | 296 | 39.95 | 24447.22 | 819.49 | 5798.95 | 563.69 | 84.46 | 238361.78 | 0.15 | 0.77 | 0.61 | 14.1 | 0.5 | 10
2 | 100 | CONCLUIDO | 1.5405 | 64.92 | 55.75 | 19.56 | 0.27 | 171 | 197.88 | 54.38 | 3 | 169 | 40.5 | 24639 | 707.73 | 5798.54 | 353.48 | 84.46 | 133891.62 | 0.24 | 0.85 | 0.41 | 7.92 | 0.5 | 10
3 | 100 | CONCLUIDO | 1.6589 | 60.28 | 53.22 | 27.29 | 0.36 | 117 | 199.44 | 54.38 | 4 | 115 | 41.06 | 24831.54 | 644.1 | 5798.41 | 267.38 | 84.46 | 91111.49 | 0.32 | 0.89 | 0.33 | 5.38 | 0.5 | 10
4 | 100 | CONCLUIDO | 1.7383 | 57.53 | 51.67 | 36.05 | 0.44 | 86 | 201.01 | 54.38 | 5 | 84 | 41.63 | 25024.84 | 591.7 | 5798.39 | 214.8 | 84.46 | 64976.43 | 0.39 | 0.92 | 0.27 | 3.84 | 0.5 | 10
5 | 100 | CONCLUIDO | 1.7868 | 55.97 | 50.84 | 45.53 | 0.53 | 67 | 202.58 | 54.38 | 6 | 57 | 42.2 | 25218.93 | 544.88 | 5798.32 | 186.62 | 84.46 | 50982.12 | 0.45 | 0.93 | 0.26 | 3.01 | 0.5 | 10
6 | 100 | CONCLUIDO | 1.8029 | 55.47 | 50.62 | 50.62 | 0.61 | 60 | 204.16 | 54.38 | 7 | 1 | 42.78 | 25413.94 | 527.17 | 5798.31 | 176.87 | 84.46 | 46140.98 | 0.48 | 0.94 | 0.31 | 2.79 | 0.5 | 10
7 | 100 | CONCLUIDO | 1.8031 | 55.46 | 50.61 | 50.61 | 0.69 | 60 | 205.75 | 54.38 | 8 | 1 | 43.37 | 25609.61 | 529.86 | 5798.31 | 176.61 | 84.46 | 46011.58 | 0.48 | 0.94 | 0.31 | 2.78 | 0.5 | 10
8 | 100 | CONCLUIDO | 1.8064 | 55.36 | 50.55 | 51.4 | 0.77 | 59 | 207.34 | 54.38 | 9 | 0 | 43.96 | 25806.1 | 531.92 | 5798.31 | 174.54 | 84.46 | 44978.15 | 0.48 | 0.94 | 0.31 | 2.72 | 0.5 | 10
0 | 40 | CONCLUIDO | 1.352 | 73.97 | 65.19 | 10.8 | 0.2 | 362 | 89.87 | 37.55 | 1 | 360 | 11.32 | 11317.98 | 497.4 | 5798.81 | 674.58 | 84.46 | 293487.17 | 0.13 | 0.73 | 0.71 | 17.35 | 0.5 | 10
1 | 40 | CONCLUIDO | 1.681 | 59.49 | 54.75 | 22.2 | 0.39 | 148 | 91.1 | 37.55 | 2 | 5 | 11.54 | 11468.97 | 357.44 | 5798.59 | 313.11 | 84.46 | 113821.88 | 0.27 | 0.87 | 0.56 | 6.92 | 0.5 | 10
2 | 40 | CONCLUIDO | 1.6834 | 59.4 | 54.69 | 22.32 | 0.57 | 147 | 92.32 | 37.55 | 3 | 1 | 11.77 | 11620.34 | 361 | 5798.55 | 310.75 | 84.46 | 112646.34 | 0.27 | 0.87 | 0.56 | 6.86 | 0.5 | 10
3 | 40 | CONCLUIDO | 1.6857 | 59.32 | 54.63 | 22.45 | 0.75 | 146 | 93.55 | 37.55 | 4 | 0 | 12 | 11772.07 | 364.51 | 5798.55 | 308.67 | 84.46 | 111612.04 | 0.27 | 0.87 | 0.56 | 6.79 | 0.5 | 10
0 | 30 | CONCLUIDO | 1.5049 | 66.45 | 60.47 | 13.64 | 0.24 | 266 | 71.52 | 32.27 | 1 | 259 | 8.25 | 9054.6 | 366.32 | 5798.9 | 513.32 | 84.46 | 213333.57 | 0.16 | 0.78 | 0.57 | 12.63 | 0.5 | 10
1 | 30 | CONCLUIDO | 1.6178 | 61.81 | 56.94 | 17.52 | 0.48 | 195 | 72.7 | 32.27 | 2 | 1 | 8.43 | 9200.25 | 326.23 | 5798.63 | 384.78 | 84.46 | 149417.99 | 0.22 | 0.83 | 0.7 | 9.1 | 0.5 | 10
2 | 30 | CONCLUIDO | 1.6179 | 61.81 | 56.93 | 17.52 | 0.71 | 195 | 73.88 | 32.27 | 3 | 0 | 8.61 | 9346.23 | 330.9 | 5798.63 | 384.64 | 84.46 | 149347.61 | 0.22 | 0.83 | 0.7 | 9.1 | 0.5 | 10
0 | 15 | CONCLUIDO | 1.3874 | 72.08 | 66.06 | 10.19 | 0.43 | 389 | 39.78 | 19.54 | 1 | 2 | 4.24 | 5140 | 258.3 | 5799.11 | 684.41 | 84.46 | 298264.15 | 0.12 | 0.72 | 1.27 | 18.22 | 0.5 | 10
1 | 15 | CONCLUIDO | 1.3889 | 72 | 65.99 | 10.2 | 0.84 | 388 | 40.89 | 19.54 | 2 | 0 | 4.35 | 5277.26 | 264.41 | 5799.11 | 682.15 | 84.46 | 297137.67 | 0.12 | 0.72 | 1.27 | 18.16 | 0.5 | 10
0 | 70 | CONCLUIDO | 0.9947 | 100.53 | 79.7 | 7.43 | 0.12 | 644 | 141.81 | 47.83 | 1 | 642 | 22.98 | 17723.39 | 877.45 | 5799.91 | 1168.94 | 84.46 | 539254 | 0.07 | 0.6 | 1.18 | 31.86 | 0.5 | 10
1 | 70 | CONCLUIDO | 1.5075 | 66.33 | 57.9 | 16.16 | 0.25 | 215 | 143.17 | 47.83 | 2 | 213 | 23.34 | 17891.86 | 592.79 | 5798.7 | 426.28 | 84.46 | 170071.1 | 0.2 | 0.82 | 0.48 | 10.06 | 0.5 | 10
2 | 70 | CONCLUIDO | 1.691 | 59.14 | 53.41 | 26.48 | 0.37 | 121 | 144.54 | 47.83 | 3 | 119 | 23.71 | 18060.85 | 499.56 | 5798.54 | 273.81 | 84.46 | 94305.78 | 0.31 | 0.89 | 0.34 | 5.58 | 0.5 | 10
3 | 70 | CONCLUIDO | 1.7731 | 56.4 | 51.71 | 36.5 | 0.49 | 85 | 145.92 | 47.83 | 4 | 9 | 24.09 | 18230.35 | 441.3 | 5798.49 | 213.03 | 84.46 | 64093.17 | 0.4 | 0.92 | 0.37 | 3.88 | 0.5 | 10
4 | 70 | CONCLUIDO | 1.7734 | 56.39 | 51.7 | 36.5 | 0.6 | 85 | 147.3 | 47.83 | 5 | 1 | 24.47 | 18400.38 | 444.18 | 5798.38 | 212.43 | 84.46 | 63793.71 | 0.4 | 0.92 | 0.38 | 3.87 | 0.5 | 10
5 | 70 | CONCLUIDO | 1.7762 | 56.3 | 51.64 | 36.89 | 0.71 | 84 | 148.68 | 47.83 | 6 | 0 | 24.85 | 18570.94 | 446.83 | 5798.38 | 210.35 | 84.46 | 62760.41 | 0.4 | 0.92 | 0.38 | 3.81 | 0.5 | 10
0 | 90 | CONCLUIDO | 0.7945 | 125.87 | 92.3 | 6.32 | 0.1 | 876 | 176.73 | 52.44 | 1 | 874 | 33.29 | 22031.19 | 1188.08 | 5799.37 | 1599.89 | 84.46 | 753569.87 | 0.05 | 0.51 | 1.55 | 44.46 | 0.5 | 10
1 | 90 | CONCLUIDO | 1.3759 | 72.68 | 60.62 | 13.42 | 0.2 | 271 | 178.21 | 52.44 | 2 | 269 | 33.77 | 22213.89 | 744.53 | 5798.83 | 519.13 | 84.46 | 216216.1 | 0.16 | 0.78 | 0.57 | 12.79 | 0.5 | 10
2 | 90 | CONCLUIDO | 1.5885 | 62.95 | 55.02 | 21.3 | 0.3 | 155 | 179.7 | 52.44 | 3 | 153 | 34.26 | 22397.24 | 641.55 | 5798.48 | 328.88 | 84.46 | 121668.36 | 0.26 | 0.86 | 0.38 | 7.19 | 0.5 | 10
3 | 90 | CONCLUIDO | 1.7006 | 58.8 | 52.65 | 30.08 | 0.39 | 105 | 181.19 | 52.44 | 4 | 103 | 34.75 | 22581.25 | 578.02 | 5798.33 | 248.03 | 84.46 | 81493.54 | 0.34 | 0.9 | 0.31 | 4.82 | 0.5 | 10
4 | 90 | CONCLUIDO | 1.7732 | 56.4 | 51.27 | 40.48 | 0.49 | 76 | 182.69 | 52.44 | 5 | 69 | 35.25 | 22766.06 | 521.85 | 5798.27 | 201.5 | 84.46 | 58377.15 | 0.42 | 0.92 | 0.26 | 3.44 | 0.5 | 10
5 | 90 | CONCLUIDO | 1.7939 | 55.74 | 50.94 | 45.62 | 0.58 | 67 | 184.19 | 52.44 | 6 | 1 | 35.75 | 22951.43 | 499.08 | 5798.3 | 187.68 | 84.46 | 51509.75 | 0.45 | 0.93 | 0.33 | 3.11 | 0.5 | 10
6 | 90 | CONCLUIDO | 1.797 | 55.65 | 50.88 | 46.26 | 0.67 | 66 | 185.7 | 52.44 | 7 | 0 | 36.26 | 23137.49 | 502.05 | 5798.3 | 185.65 | 84.46 | 50501.37 | 0.45 | 0.93 | 0.33 | 3.05 | 0.5 | 10
0 | 10 | CONCLUIDO | 1.204 | 83.06 | 74.97 | 7.76 | 0.64 | 580 | 26.11 | 12.1 | 1 | 0 | 3.01 | 3454.41 | 217.09 | 5799.99 | 977.53 | 84.46 | 443869.56 | 0.09 | 0.63 | 1.83 | 27.12 | 0.5 | 10
0 | 45 | CONCLUIDO | 1.2843 | 77.86 | 67.49 | 9.93 | 0.18 | 408 | 98.71 | 39.72 | 1 | 406 | 12.99 | 12407.75 | 559.4 | 5798.85 | 753 | 84.46 | 332465.74 | 0.11 | 0.7 | 0.79 | 19.66 | 0.5 | 10
1 | 45 | CONCLUIDO | 1.6861 | 59.31 | 54.42 | 23.16 | 0.35 | 141 | 99.95 | 39.72 | 2 | 84 | 13.24 | 12561.45 | 381.28 | 5798.62 | 305.83 | 84.46 | 110215.05 | 0.28 | 0.87 | 0.44 | 6.59 | 0.5 | 10
2 | 45 | CONCLUIDO | 1.7059 | 58.62 | 53.94 | 24.71 | 0.52 | 131 | 101.2 | 39.72 | 3 | 1 | 13.49 | 12715.54 | 374.5 | 5798.4 | 286.2 | 84.46 | 100450.6 | 0.3 | 0.88 | 0.51 | 6.11 | 0.5 | 10
3 | 45 | CONCLUIDO | 1.7083 | 58.54 | 53.88 | 24.87 | 0.69 | 130 | 102.45 | 39.72 | 4 | 0 | 13.74 | 12870.03 | 377.69 | 5798.4 | 284.05 | 84.46 | 99382.39 | 0.3 | 0.88 | 0.51 | 6.05 | 0.5 | 10
0 | 60 | CONCLUIDO | 1.1044 | 90.55 | 74.49 | 8.2 | 0.14 | 545 | 124.63 | 45 | 1 | 543 | 18.64 | 15605.44 | 744.78 | 5799.14 | 991.74 | 84.46 | 451147.69 | 0.09 | 0.64 | 1.01 | 26.65 | 0.5 | 10
1 | 60 | CONCLUIDO | 1.5773 | 63.4 | 56.51 | 18.23 | 0.28 | 186 | 125.95 | 45 | 2 | 184 | 18.95 | 15767.7 | 512.97 | 5798.5 | 379.36 | 84.46 | 146753.31 | 0.22 | 0.84 | 0.43 | 8.68 | 0.5 | 10
2 | 60 | CONCLUIDO | 1.741 | 57.44 | 52.65 | 30.37 | 0.42 | 104 | 127.27 | 45 | 3 | 61 | 19.27 | 15930.42 | 421.35 | 5798.49 | 246.34 | 84.46 | 80654.87 | 0.34 | 0.9 | 0.36 | 4.82 | 0.5 | 10
3 | 60 | CONCLUIDO | 1.7511 | 57.11 | 52.44 | 31.78 | 0.55 | 99 | 128.59 | 45 | 4 | 1 | 19.59 | 16093.6 | 417.86 | 5798.46 | 237.22 | 84.46 | 76119.84 | 0.36 | 0.9 | 0.42 | 4.61 | 0.5 | 10
4 | 60 | CONCLUIDO | 1.7538 | 57.02 | 52.38 | 32.07 | 0.68 | 98 | 129.92 | 45 | 5 | 0 | 19.92 | 16257.24 | 420.85 | 5798.46 | 235.13 | 84.46 | 75082.04 | 0.36 | 0.91 | 0.42 | 4.55 | 0.5 | 10
0 | 80 | CONCLUIDO | 0.8925 | 112.04 | 85.49 | 6.82 | 0.11 | 752 | 159.12 | 50.28 | 1 | 750 | 27.84 | 19859.16 | 1022.39 | 5799.62 | 1366.7 | 84.46 | 637593.1 | 0.06 | 0.55 | 1.35 | 37.65 | 0.5 | 10
1 | 80 | CONCLUIDO | 1.4408 | 69.41 | 59.25 | 14.63 | 0.22 | 243 | 160.54 | 50.28 | 2 | 241 | 28.26 | 20034.4 | 669.16 | 5798.55 | 472.6 | 84.46 | 193091.74 | 0.18 | 0.8 | 0.52 | 11.42 | 0.5 | 10
2 | 80 | CONCLUIDO | 1.6378 | 61.06 | 54.25 | 23.42 | 0.33 | 139 | 161.97 | 50.28 | 3 | 137 | 28.69 | 20210.21 | 573.52 | 5798.41 | 302.64 | 84.46 | 108630.09 | 0.28 | 0.87 | 0.37 | 6.42 | 0.5 | 10
3 | 80 | CONCLUIDO | 1.7445 | 57.32 | 52.03 | 33.93 | 0.43 | 92 | 163.4 | 50.28 | 4 | 88 | 29.12 | 20386.62 | 505.65 | 5798.3 | 227.18 | 84.46 | 71134.96 | 0.37 | 0.91 | 0.29 | 4.2 | 0.5 | 10
4 | 80 | CONCLUIDO | 1.7837 | 56.06 | 51.32 | 41.06 | 0.54 | 75 | 164.83 | 50.28 | 5 | 3 | 29.55 | 20563.61 | 471.74 | 5798.37 | 200.07 | 84.46 | 57663.31 | 0.42 | 0.92 | 0.35 | 3.49 | 0.5 | 10
5 | 80 | CONCLUIDO | 1.7866 | 55.97 | 51.26 | 41.57 | 0.64 | 74 | 166.27 | 50.28 | 6 | 0 | 29.99 | 20741.2 | 474.59 | 5798.44 | 197.93 | 84.46 | 56601.63 | 0.43 | 0.93 | 0.35 | 3.43 | 0.5 | 10
0 | 35 | CONCLUIDO | 1.4235 | 70.25 | 62.92 | 11.95 | 0.22 | 316 | 80.84 | 35.1 | 1 | 314 | 9.74 | 10204.21 | 434.22 | 5798.79 | 597.04 | 84.46 | 254946.46 | 0.14 | 0.75 | 0.65 | 15.08 | 0.5 | 10
1 | 35 | CONCLUIDO | 1.6534 | 60.48 | 55.7 | 19.89 | 0.43 | 168 | 82.04 | 35.1 | 2 | 1 | 9.94 | 10352.53 | 342.78 | 5798.39 | 343.74 | 84.46 | 129032.68 | 0.25 | 0.85 | 0.63 | 7.86 | 0.5 | 10
2 | 35 | CONCLUIDO | 1.6536 | 60.47 | 55.69 | 19.89 | 0.63 | 168 | 83.25 | 35.1 | 3 | 1 | 10.15 | 10501.19 | 347.19 | 5798.39 | 343.49 | 84.46 | 128911.19 | 0.25 | 0.85 | 0.63 | 7.86 | 0.5 | 10
3 | 35 | CONCLUIDO | 1.6557 | 60.4 | 55.63 | 19.99 | 0.83 | 167 | 84.46 | 35.1 | 4 | 0 | 10.36 | 10650.22 | 351.24 | 5798.39 | 341.46 | 84.46 | 127901.82 | 0.25 | 0.85 | 0.63 | 7.8 | 0.5 | 10
0 | 50 | CONCLUIDO | 1.2214 | 81.87 | 69.77 | 9.24 | 0.16 | 453 | 107.41 | 41.65 | 1 | 451 | 14.77 | 13481.73 | 620.57 | 5798.78 | 830.44 | 84.46 | 370962.31 | 0.1 | 0.68 | 0.86 | 21.94 | 0.5 | 10
1 | 50 | CONCLUIDO | 1.6546 | 60.44 | 54.98 | 21.42 | 0.32 | 154 | 108.68 | 41.65 | 2 | 151 | 15.03 | 13638.32 | 424.92 | 5798.65 | 327.32 | 84.46 | 120895.01 | 0.26 | 0.86 | 0.39 | 7.15 | 0.5 | 10
2 | 50 | CONCLUIDO | 1.7241 | 58 | 53.34 | 27.12 | 0.48 | 118 | 109.96 | 41.65 | 3 | 1 | 15.31 | 13795.21 | 388.06 | 5798.74 | 266.49 | 84.46 | 90661.79 | 0.32 | 0.89 | 0.48 | 5.51 | 0.5 | 10
3 | 50 | CONCLUIDO | 1.7243 | 57.99 | 53.34 | 27.12 | 0.63 | 118 | 111.23 | 41.65 | 4 | 1 | 15.58 | 13952.52 | 391.42 | 5798.74 | 266.25 | 84.46 | 90541.28 | 0.32 | 0.89 | 0.48 | 5.5 | 0.5 | 10
4 | 50 | CONCLUIDO | 1.7267 | 57.91 | 53.28 | 27.32 | 0.78 | 117 | 112.51 | 41.65 | 5 | 0 | 15.86 | 14110.24 | 394.93 | 5798.74 | 264.23 | 84.46 | 89536.86 | 0.32 | 0.89 | 0.47 | 5.44 | 0.5 | 10
0 | 25 | CONCLUIDO | 1.5551 | 64.31 | 59.16 | 14.73 | 0.28 | 241 | 61.76 | 28.92 | 1 | 65 | 6.84 | 7851.41 | 308.73 | 5798.62 | 460.91 | 84.46 | 187255.52 | 0.18 | 0.8 | 0.76 | 11.33 | 0.5 | 10
1 | 25 | CONCLUIDO | 1.5671 | 63.81 | 58.77 | 15.07 | 0.55 | 234 | 62.92 | 28.92 | 2 | 1 | 7 | 7994.37 | 309.8 | 5798.46 | 445.12 | 84.46 | 179393.33 | 0.19 | 0.81 | 0.81 | 10.93 | 0.5 | 10
2 | 25 | CONCLUIDO | 1.569 | 63.74 | 58.7 | 15.12 | 0.81 | 233 | 64.08 | 28.92 | 3 | 0 | 7.16 | 8137.65 | 314.34 | 5798.46 | 443 | 84.46 | 178337.56 | 0.19 | 0.81 | 0.81 | 10.87 | 0.5 | 10
0 | 85 | CONCLUIDO | 0.8435 | 118.55 | 88.7 | 6.56 | 0.11 | 811 | 167.88 | 51.39 | 1 | 809 | 30.49 | 20939.59 | 1101.57 | 5799.74 | 1476.73 | 84.46 | 692312.85 | 0.06 | 0.53 | 1.43 | 40.85 | 0.5 | 10
1 | 85 | CONCLUIDO | 1.408 | 71.02 | 59.94 | 13.99 | 0.21 | 257 | 169.33 | 51.39 | 2 | 255 | 30.94 | 21118.46 | 706.7 | 5798.58 | 495.89 | 84.46 | 204664.74 | 0.17 | 0.79 | 0.55 | 12.11 | 0.5 | 10
2 | 85 | CONCLUIDO | 1.6133 | 61.99 | 54.63 | 22.3 | 0.31 | 147 | 170.79 | 51.39 | 3 | 145 | 31.4 | 21297.94 | 608.27 | 5798.51 | 315.39 | 84.46 | 114962.76 | 0.27 | 0.87 | 0.38 | 6.8 | 0.5 | 10
3 | 85 | CONCLUIDO | 1.7216 | 58.08 | 52.36 | 31.73 | 0.41 | 99 | 172.25 | 51.39 | 4 | 97 | 31.86 | 21478.05 | 542.65 | 5798.29 | 238.35 | 84.46 | 76683.44 | 0.35 | 0.91 | 0.3 | 4.53 | 0.5 | 10
4 | 85 | CONCLUIDO | 1.7841 | 56.05 | 51.2 | 42.08 | 0.51 | 73 | 173.71 | 51.39 | 5 | 39 | 32.32 | 21658.78 | 489.28 | 5798.32 | 197.91 | 84.46 | 56594.55 | 0.43 | 0.93 | 0.3 | 3.37 | 0.5 | 10
5 | 85 | CONCLUIDO | 1.7912 | 55.83 | 51.08 | 43.79 | 0.61 | 70 | 175.18 | 51.39 | 6 | 0 | 32.79 | 21840.16 | 486.77 | 5798.43 | 192.19 | 84.46 | 53750.37 | 0.44 | 0.93 | 0.34 | 3.25 | 0.5 | 10
0 | 20 | CONCLUIDO | 1.4951 | 66.88 | 61.55 | 12.61 | 0.34 | 293 | 51.33 | 24.83 | 1 | 3 | 5.51 | 6564.78 | 284.5 | 5798.86 | 536.62 | 84.46 | 224852.48 | 0.16 | 0.77 | 0.99 | 13.72 | 0.5 | 10
1 | 20 | CONCLUIDO | 1.4985 | 66.73 | 61.43 | 12.67 | 0.66 | 291 | 52.47 | 24.83 | 2 | 0 | 5.64 | 6705.1 | 289.22 | 5798.86 | 532.22 | 84.46 | 222659.72 | 0.16 | 0.77 | 0.99 | 13.59 | 0.5 | 10
0 | 65 | CONCLUIDO | 1.0481 | 95.41 | 77.06 | 7.78 | 0.13 | 594 | 133.21 | 46.47 | 1 | 592 | 20.75 | 16663.42 | 810.22 | 5799.28 | 1079.15 | 84.46 | 494609.36 | 0.08 | 0.62 | 1.09 | 29.22 | 0.5 | 10
1 | 65 | CONCLUIDO | 1.5414 | 64.88 | 57.22 | 17.08 | 0.26 | 201 | 134.55 | 46.47 | 2 | 199 | 21.09 | 16828.84 | 554.07 | 5798.46 | 403.65 | 84.46 | 158826.9 | 0.21 | 0.83 | 0.45 | 9.39 | 0.5 | 10
2 | 65 | CONCLUIDO | 1.7203 | 58.13 | 52.93 | 28.61 | 0.39 | 111 | 135.9 | 46.47 | 3 | 108 | 21.43 | 16994.64 | 459 | 5798.36 | 257.86 | 84.46 | 86380.25 | 0.33 | 0.9 | 0.31 | 5.1 | 0.5 | 10
3 | 65 | CONCLUIDO | 1.7622 | 56.75 | 52.09 | 34.34 | 0.52 | 91 | 137.25 | 46.47 | 4 | 1 | 21.78 | 17160.92 | 429.8 | 5798.57 | 225.25 | 84.46 | 70174.66 | 0.37 | 0.91 | 0.4 | 4.26 | 0.5 | 10
4 | 65 | CONCLUIDO | 1.7623 | 56.74 | 52.09 | 34.34 | 0.64 | 91 | 138.6 | 46.47 | 5 | 0 | 22.13 | 17327.69 | 433.74 | 5798.57 | 225.17 | 84.46 | 70137.32 | 0.38 | 0.91 | 0.4 | 4.26 | 0.5 | 10
0 | 75 | CONCLUIDO | 0.9434 | 106 | 82.46 | 7.11 | 0.12 | 696 | 150.44 | 49.1 | 1 | 694 | 25.34 | 18787.76 | 947.42 | 5799.17 | 1263.33 | 84.46 | 586192.2 | 0.07 | 0.58 | 1.26 | 34.62 | 0.5 | 10
1 | 75 | CONCLUIDO | 1.4744 | 67.82 | 58.55 | 15.34 | 0.23 | 229 | 151.83 | 49.1 | 2 | 227 | 25.73 | 18959.54 | 631.05 | 5798.97 | 448.64 | 84.46 | 181181.72 | 0.19 | 0.81 | 0.5 | 10.71 | 0.5 | 10
2 | 75 | CONCLUIDO | 1.6651 | 60.06 | 53.81 | 24.83 | 0.35 | 130 | 153.23 | 49.1 | 3 | 128 | 26.13 | 19131.85 | 536.99 | 5798.41 | 287.44 | 84.46 | 101077.24 | 0.29 | 0.88 | 0.35 | 5.97 | 0.5 | 10
3 | 75 | CONCLUIDO | 1.7656 | 56.64 | 51.74 | 36.09 | 0.46 | 86 | 154.63 | 49.1 | 4 | 66 | 26.53 | 19304.72 | 468.74 | 5798.37 | 216.65 | 84.46 | 65899.37 | 0.39 | 0.92 | 0.29 | 3.9 | 0.5 | 10
4 | 75 | CONCLUIDO | 1.7773 | 56.27 | 51.54 | 38.66 | 0.57 | 80 | 156.03 | 49.1 | 5 | 1 | 26.94 | 19478.15 | 458.86 | 5798.43 | 207.31 | 84.46 | 61259.07 | 0.41 | 0.92 | 0.37 | 3.71 | 0.5 | 10
5 | 75 | CONCLUIDO | 1.7801 | 56.18 | 51.48 | 39.1 | 0.67 | 79 | 157.44 | 49.1 | 6 | 0 | 27.35 | 19652.13 | 462.04 | 5798.43 | 205.29 | 84.46 | 60253.55 | 0.41 | 0.92 | 0.36 | 3.65 | 0.5 | 10
0 | 95 | CONCLUIDO | 0.7462 | 134.02 | 96.3 | 6.1 | 0.1 | 947 | 185.69 | 53.44 | 1 | 945 | 36.26 | 23136.14 | 1282.5 | 5799.53 | 1736.53 | 84.46 | 821534.47 | 0.05 | 0.49 | 1.66 | 48.46 | 0.5 | 10
1 | 95 | CONCLUIDO | 1.346 | 74.29 | 61.26 | 12.94 | 0.19 | 284 | 187.21 | 53.44 | 2 | 282 | 36.77 | 23322.88 | 781.63 | 5798.71 | 540.5 | 84.46 | 226835.8 | 0.16 | 0.77 | 0.59 | 13.42 | 0.5 | 10
2 | 95 | CONCLUIDO | 1.5618 | 64.03 | 55.45 | 20.29 | 0.28 | 164 | 188.73 | 53.44 | 3 | 162 | 37.29 | 23510.33 | 675.93 | 5798.44 | 343.38 | 84.46 | 128877.08 | 0.25 | 0.86 | 0.4 | 7.62 | 0.5 | 10
3 | 95 | CONCLUIDO | 1.6805 | 59.51 | 52.91 | 28.6 | 0.37 | 111 | 190.25 | 53.44 | 4 | 109 | 37.82 | 23698.48 | 611.15 | 5798.36 | 257.13 | 84.46 | 86014.19 | 0.33 | 0.9 | 0.31 | 5.07 | 0.5 | 10
4 | 95 | CONCLUIDO | 1.75 | 57.14 | 51.62 | 37.77 | 0.46 | 82 | 191.78 | 53.44 | 5 | 80 | 38.35 | 23887.36 | 559.23 | 5798.36 | 213.38 | 84.46 | 64285.71 | 0.4 | 0.92 | 0.27 | 3.79 | 0.5 | 10
5 | 95 | CONCLUIDO | 1.7942 | 55.74 | 50.85 | 46.94 | 0.55 | 65 | 193.32 | 53.44 | 6 | 29 | 38.89 | 24076.95 | 515.35 | 5798.54 | 185.76 | 84.46 | 50561.28 | 0.45 | 0.93 | 0.28 | 3.02 | 0.5 | 10
6 | 95 | CONCLUIDO | 1.7997 | 55.56 | 50.75 | 48.33 | 0.64 | 63 | 194.86 | 53.44 | 7 | 1 | 39.43 | 24267.28 | 512.61 | 5798.28 | 181.13 | 84.46 | 48255.26 | 0.47 | 0.93 | 0.32 | 2.92 | 0.5 | 10
7 | 95 | CONCLUIDO | 1.7998 | 55.56 | 50.75 | 48.33 | 0.72 | 63 | 196.41 | 53.44 | 8 | 0 | 39.98 | 24458.36 | 515.36 | 5798.28 | 180.95 | 84.46 | 48163.04 | 0.47 | 0.93 | 0.32 | 2.92 | 0.5 | 10
0 | 55 | CONCLUIDO | 1.1609 | 86.14 | 72.13 | 8.67 | 0.15 | 499 | 116.05 | 43.4 | 1 | 497 | 16.65 | 14546.17 | 682.46 | 5799.04 | 910.55 | 84.46 | 410787.4 | 0.09 | 0.66 | 0.95 | 24.3 | 0.5 | 10
1 | 55 | CONCLUIDO | 1.6137 | 61.97 | 55.8 | 19.58 | 0.3 | 171 | 117.34 | 43.4 | 2 | 169 | 16.94 | 14705.49 | 471.02 | 5798.4 | 355.35 | 84.46 | 134824.95 | 0.24 | 0.85 | 0.41 | 7.97 | 0.5 | 10
2 | 55 | CONCLUIDO | 1.7384 | 57.52 | 52.86 | 29.37 | 0.45 | 108 | 118.63 | 43.4 | 3 | 1 | 17.23 | 14865.24 | 401.24 | 5798.34 | 250.63 | 84.46 | 82777.79 | 0.34 | 0.9 | 0.45 | 5.03 | 0.5 | 10
3 | 55 | CONCLUIDO | 1.7386 | 57.52 | 52.85 | 29.36 | 0.59 | 108 | 119.93 | 43.4 | 4 | 1 | 17.53 | 15025.44 | 405.2 | 5798.34 | 250.47 | 84.46 | 82702.21 | 0.34 | 0.9 | 0.45 | 5.02 | 0.5 | 10
4 | 55 | CONCLUIDO | 1.7411 | 57.44 | 52.8 | 29.6 | 0.73 | 107 | 121.23 | 43.4 | 5 | 0 | 17.83 | 15186.08 | 408.64 | 5798.34 | 248.45 | 84.46 | 81693.31 | 0.34 | 0.9 | 0.45 | 4.96 | 0.5 | 10

## gráficos
Selecione o eixo X:
Selecione o eixo Y:
Selecione o eixo Z:
Eixo X | Eixo Y | Eixo Z

## hidden (hidden)
Unnamed: 0
Volume de calda [L]
STATUS
Capacidade operacional [ha/h]
Tempo de missao [h]
Tempo util [h]
Tempo por voo [min]
Autonomia Projetada [h]
N° Voos
MTOW [kg]
Massa Estrutura [kg]
Combustível [kg]
Abastecimentos
Massa gerador
Potência gerador [W]
Combustível consumido [L]
Calda cons [L]
Distância percorrida [km]
Distância Pulverizando [km]
RTL ACUMULADO[m]
EOC [km/km]
EOC [h/h]
Tempo de manobra [h]
Tempo rtl_rtw [h]
V pulv [m/s]
V desloc [m/s]