## RESULTADOS_18
Unnamed: 0 | Volume de calda [L] | STATUS | Capacidade operacional [ha/h] | Tempo de missao [h] | Tempo util [h] | Tempo por voo [min] | Autonomia Projetada [h] | N° Voos | MTOW [kg] | Massa Estrutura [kg] | Combustível [kg] | Abastecimentos | Massa gerador | Potência gerador [W] | Combustível consumido [L] | Calda cons [L] | Distância percorrida [km] | Distância Pulverizando [km] | RTL ACUMULADO[m] | EOC [km/km] | EOC [h/h] | Tempo de manobra [h] | Tempo rtl_rtw [h] | V pulv [m/s] | V desloc [m/s] | Preço Total por ha Simples [R$/ha] | Preço Total por ha Presumido [R$/ha] | Preço Total por ha Real [R$/ha] | Preço Total Simples [R$] | Preço Total Presumido [R$] | Prod CAPEX [ha/h/R$] | Dias Trabalhados | Preço Total Real [R$]
0 | 100 | CONCLUIDO | 0.3986 | 250.87 | 177.53 | 5.85 | 0.09 | 1821 | 194.77 | 54.38 | 1 | 1819 | 39.4 | 24256.19 | 2465.48 | 5830.89 | 3341.33 | 152.8 | 1579070 | 0.05 | 0.43 | 9.85 | 93.24 | 0.5 | 10 | 7717.8609 | 10559.9178 | 9552.0941 | 7717860.947 | 10559917.8357 | 1.0759e-06 | 26.1323 | 9552094.0984
1 | 100 | CONCLUIDO | 0.749 | 133.51 | 109.87 | 12.14 | 0.18 | 543 | 196.32 | 54.38 | 2 | 541 | 39.95 | 24447.22 | 1496.17 | 5829.29 | 1033.46 | 152.8 | 431526.09 | 0.15 | 0.69 | 7.75 | 25.6 | 0.5 | 10 | 2616.3264 | 3579.7732 | 3238.1247 | 2616326.4285 | 3579773.2436 | 2.0217e-06 | 13.9073 | 3238124.7095
2 | 100 | CONCLUIDO | 0.8765 | 114.09 | 99.13 | 18.59 | 0.27 | 320 | 197.88 | 54.38 | 3 | 318 | 40.5 | 24639 | 1324.76 | 5829.15 | 668.37 | 152.8 | 250098.98 | 0.23 | 0.77 | 7.39 | 14.86 | 0.5 | 10 | 2017.4566 | 2760.3731 | 2496.9269 | 2017456.5534 | 2760373.0602 | 2.3659e-06 | 11.8844 | 2496926.9296
3 | 100 | CONCLUIDO | 0.9452 | 105.79 | 94.57 | 25.33 | 0.36 | 224 | 199.44 | 54.38 | 4 | 222 | 41.06 | 24831.54 | 1238.17 | 5829.28 | 514.24 | 152.8 | 173513.64 | 0.3 | 0.81 | 7.22 | 10.3 | 0.5 | 10 | 1763.9067 | 2413.455 | 2183.1182 | 1763906.6931 | 2413454.9556 | 2.5513e-06 | 11.0198 | 2183118.2019
4 | 100 | CONCLUIDO | 0.9878 | 101.24 | 92.07 | 32.31 | 0.44 | 171 | 201.01 | 54.38 | 5 | 169 | 41.63 | 25024.84 | 1178.63 | 5829.09 | 430.33 | 152.8 | 131822.07 | 0.36 | 0.83 | 7.11 | 7.8 | 0.5 | 10 | 1621.7467 | 2218.9454 | 2007.1724 | 1621746.7299 | 2218945.4222 | 2.6663e-06 | 10.5458 | 2007172.3854
5 | 100 | CONCLUIDO | 1.0163 | 98.4 | 90.56 | 39.66 | 0.53 | 137 | 202.58 | 54.38 | 6 | 135 | 42.2 | 25218.93 | 1133.08 | 5829.06 | 379.05 | 152.8 | 106351.38 | 0.4 | 0.84 | 7.06 | 6.29 | 0.5 | 10 | 1536.474 | 2102.2714 | 1901.6336 | 1536473.9549 | 2102271.4496 | 2.7432e-06 | 10.25 | 1901633.613
6 | 100 | CONCLUIDO | 1.0381 | 96.33 | 89.42 | 47.48 | 0.61 | 113 | 204.16 | 54.38 | 7 | 111 | 42.78 | 25413.94 | 1090.08 | 5828.98 | 340.61 | 152.8 | 87253.29 | 0.45 | 0.85 | 7.02 | 5.16 | 0.5 | 10 | 1467.7494 | 2008.2395 | 1816.5759 | 1467749.395 | 2008239.4747 | 2.8021e-06 | 10.0344 | 1816575.9178
7 | 100 | CONCLUIDO | 1.0541 | 94.87 | 88.62 | 55.39 | 0.69 | 96 | 205.75 | 54.38 | 8 | 94 | 43.37 | 25609.61 | 1051.11 | 5828.99 | 313.38 | 152.8 | 73721.64 | 0.49 | 0.86 | 7 | 4.35 | 0.5 | 10 | 1400.9453 | 1916.8352 | 1733.8952 | 1400945.3468 | 1916835.2288 | 2.8453e-06 | 9.8823 | 1733895.1649
8 | 100 | CONCLUIDO | 1.0675 | 93.68 | 87.97 | 64.37 | 0.77 | 82 | 207.34 | 54.38 | 9 | 80 | 43.96 | 25806.1 | 1012.92 | 5829.03 | 291.36 | 152.8 | 62781.23 | 0.52 | 0.87 | 6.98 | 3.71 | 0.5 | 10 | 1352.0187 | 1849.8916 | 1673.3405 | 1352018.6693 | 1849891.5902 | 2.8814e-06 | 9.7583 | 1673340.5331
9 | 100 | CONCLUIDO | 1.0769 | 92.86 | 87.55 | 72.96 | 0.85 | 72 | 208.94 | 54.38 | 10 | 69 | 44.56 | 26003.41 | 978.75 | 5829 | 277.25 | 152.8 | 55775.03 | 0.55 | 0.87 | 6.95 | 3.28 | 0.5 | 10 | 1312.5947 | 1795.9499 | 1624.547 | 1312594.6658 | 1795949.9294 | 2.9068e-06 | 9.6729 | 1624546.9887
10 | 100 | CONCLUIDO | 1.0849 | 92.17 | 87.17 | 81.72 | 0.93 | 64 | 210.55 | 54.38 | 11 | 44 | 45.17 | 26201.54 | 945.6 | 5828.92 | 263.21 | 152.8 | 48795.58 | 0.58 | 0.88 | 6.98 | 2.9 | 0.5 | 10 | 1276.2287 | 1746.1925 | 1579.5383 | 1276228.7359 | 1746192.4597 | 2.9284e-06 | 9.601 | 1579538.3021
11 | 100 | CONCLUIDO | 1.0885 | 91.87 | 87.02 | 87.02 | 1 | 60 | 212.16 | 54.38 | 12 | 9 | 45.78 | 26400.51 | 931.63 | 5829.08 | 257.32 | 152.8 | 45870.5 | 0.59 | 0.88 | 7 | 2.75 | 0.5 | 10 | 1260.8761 | 1725.1863 | 1560.537 | 1260876.1211 | 1725186.3349 | 2.9381e-06 | 9.5698 | 1560536.9724
12 | 100 | CONCLUIDO | 1.0884 | 91.87 | 87.02 | 87.02 | 1.08 | 60 | 213.78 | 54.38 | 13 | 1 | 46.4 | 26600.32 | 939.63 | 5828.93 | 257.13 | 152.8 | 45778.73 | 0.59 | 0.88 | 7.01 | 2.76 | 0.5 | 10 | 1267.3749 | 1734.0782 | 1568.5803 | 1267374.899 | 1734078.2494 | 2.9379e-06 | 9.5698 | 1568580.2551
13 | 100 | CONCLUIDO | 1.0883 | 91.89 | 87.04 | 87.04 | 1.15 | 60 | 215.41 | 54.38 | 14 | 0 | 47.03 | 26801 | 945.51 | 5828.92 | 257.39 | 152.8 | 45906.85 | 0.59 | 0.88 | 7.02 | 2.78 | 0.5 | 10 | 1272.2547 | 1740.755 | 1574.6198 | 1272254.6783 | 1740754.9788 | 2.9376e-06 | 9.5719 | 1574619.7668

## RESULTADOS_6
Unnamed: 0 | Volume de calda [L] | STATUS | Capacidade operacional [ha/h] | Tempo de missao [h] | Tempo util [h] | Tempo por voo [min] | Autonomia Projetada [h] | N° Voos | MTOW [kg] | Massa Estrutura [kg] | Combustível [kg] | Abastecimentos | Massa gerador | Potência gerador [W] | Combustível consumido [L] | Calda cons [L] | Distância percorrida [km] | Distância Pulverizando [km] | RTL ACUMULADO[m] | EOC [km/km] | EOC [h/h] | Tempo de manobra [h] | Tempo rtl_rtw [h] | V pulv [m/s] | V desloc [m/s] | Preço Total por ha Simples [R$/ha] | Preço Total por ha Presumido [R$/ha] | Preço Total por ha Real [R$/ha] | Preço Total Simples [R$] | Preço Total Presumido [R$] | Prod CAPEX [ha/h/R$] | Dias Trabalhados | Preço Total Real [R$]
0 | 40 | CONCLUIDO | 0.7583 | 131.88 | 117 | 10.25 | 0.2 | 685 | 89.87 | 37.55 | 1 | 683 | 11.32 | 11317.98 | 941.34 | 5829.54 | 1275.3 | 152.8 | 551739.05 | 0.12 | 0.65 | 7.99 | 32.72 | 0.5 | 10 | 1747.7245 | 2391.3137 | 2163.0901 | 1747724.4682 | 2391313.7216 | 2.6289e-06 | 13.7375 | 2163090.0962
1 | 40 | CONCLUIDO | 0.9727 | 102.81 | 96.05 | 22.6 | 0.39 | 255 | 91.1 | 37.55 | 2 | 252 | 11.54 | 11468.97 | 705.86 | 5829.19 | 565.16 | 152.8 | 198818.46 | 0.27 | 0.79 | 7.26 | 11.78 | 0.5 | 10 | 1097.1344 | 1501.1477 | 1357.8803 | 1097134.4249 | 1501147.7223 | 3.3722e-06 | 10.7094 | 1357880.2905
2 | 40 | CONCLUIDO | 1.0391 | 96.24 | 91.39 | 35.61 | 0.57 | 154 | 92.32 | 37.55 | 3 | 64 | 11.77 | 11620.34 | 609.61 | 5829.25 | 402.82 | 152.8 | 118154.14 | 0.38 | 0.84 | 7.22 | 7.13 | 0.5 | 10 | 934.6328 | 1278.8059 | 1156.7584 | 934632.8208 | 1278805.8585 | 3.6024e-06 | 10.025 | 1156758.4222
3 | 40 | CONCLUIDO | 1.0434 | 95.84 | 91.13 | 37.2 | 0.75 | 147 | 93.55 | 37.55 | 4 | 0 | 12 | 11772.07 | 606.94 | 5829.24 | 391.37 | 152.8 | 112463.94 | 0.39 | 0.84 | 7.29 | 6.86 | 0.5 | 10 | 928.3822 | 1270.2535 | 1149.0223 | 928382.2045 | 1270253.4895 | 3.6173e-06 | 9.9833 | 1149022.2793

## RESULTADOS_4
Unnamed: 0 | Volume de calda [L] | STATUS | Capacidade operacional [ha/h] | Tempo de missao [h] | Tempo util [h] | Tempo por voo [min] | Autonomia Projetada [h] | N° Voos | MTOW [kg] | Massa Estrutura [kg] | Combustível [kg] | Abastecimentos | Massa gerador | Potência gerador [W] | Combustível consumido [L] | Calda cons [L] | Distância percorrida [km] | Distância Pulverizando [km] | RTL ACUMULADO[m] | EOC [km/km] | EOC [h/h] | Tempo de manobra [h] | Tempo rtl_rtw [h] | V pulv [m/s] | V desloc [m/s] | Preço Total por ha Simples [R$/ha] | Preço Total por ha Presumido [R$/ha] | Preço Total por ha Real [R$/ha] | Preço Total Simples [R$] | Preço Total Presumido [R$] | Prod CAPEX [ha/h/R$] | Dias Trabalhados | Preço Total Real [R$]
0 | 30 | CONCLUIDO | 0.8376 | 119.4 | 109.32 | 12.4 | 0.24 | 529 | 71.52 | 32.27 | 1 | 527 | 8.25 | 9054.6 | 728.71 | 5829.52 | 1014.84 | 152.8 | 422287.11 | 0.15 | 0.7 | 7.73 | 25.05 | 0.5 | 10 | 1286.9377 | 1760.8449 | 1592.7923 | 1286937.6516 | 1760844.8706 | 3.1213e-06 | 12.4375 | 1592792.3075
1 | 30 | CONCLUIDO | 1.0097 | 99.04 | 93.95 | 26.97 | 0.48 | 209 | 72.7 | 32.27 | 2 | 87 | 8.43 | 9200.25 | 546.3 | 5829.14 | 488.35 | 152.8 | 160642.21 | 0.31 | 0.81 | 7.34 | 9.68 | 0.5 | 10 | 874.2743 | 1196.2206 | 1082.055 | 874274.2626 | 1196220.6164 | 3.7627e-06 | 10.3167 | 1082054.9997
2 | 30 | CONCLUIDO | 1.0174 | 98.29 | 93.4 | 28.59 | 0.71 | 196 | 73.88 | 32.27 | 3 | 0 | 8.61 | 9346.23 | 541.78 | 5829.15 | 466.79 | 152.8 | 149926.52 | 0.33 | 0.82 | 7.4 | 9.13 | 0.5 | 10 | 863.6751 | 1181.7183 | 1068.9368 | 863675.0513 | 1181718.3079 | 3.7914e-06 | 10.2385 | 1068936.7711

## RESULTADOS_1
Unnamed: 0 | Volume de calda [L] | STATUS | Capacidade operacional [ha/h] | Tempo de missao [h] | Tempo util [h] | Tempo por voo [min] | Autonomia Projetada [h] | N° Voos | MTOW [kg] | Massa Estrutura [kg] | Combustível [kg] | Abastecimentos | Massa gerador | Potência gerador [W] | Combustível consumido [L] | Calda cons [L] | Distância percorrida [km] | Distância Pulverizando [km] | RTL ACUMULADO[m] | EOC [km/km] | EOC [h/h] | Tempo de manobra [h] | Tempo rtl_rtw [h] | V pulv [m/s] | V desloc [m/s] | Preço Total por ha Simples [R$/ha] | Preço Total por ha Presumido [R$/ha] | Preço Total por ha Real [R$/ha] | Preço Total Simples [R$] | Preço Total Presumido [R$] | Prod CAPEX [ha/h/R$] | Dias Trabalhados | Preço Total Real [R$]
0 | 15 | CONCLUIDO | 0.9215 | 108.52 | 102.49 | 15.77 | 0.43 | 390 | 39.78 | 19.54 | 1 | 12 | 4.24 | 5140 | 400.4 | 5829.63 | 765.61 | 152.8 | 298366.51 | 0.2 | 0.74 | 7.97 | 18.22 | 0.5 | 10 | 765.7121 | 1047.6811 | 947.6919 | 765712.1161 | 1047681.0981 | 4.0327e-06 | 11.3042 | 947691.8845
1 | 15 | CONCLUIDO | 0.922 | 108.46 | 102.44 | 15.8 | 0.84 | 389 | 40.89 | 19.54 | 2 | 0 | 4.35 | 5277.26 | 410.14 | 5829.48 | 764.2 | 152.8 | 297669.13 | 0.2 | 0.75 | 7.98 | 18.17 | 0.5 | 10 | 774.4849 | 1059.6844 | 958.5496 | 774484.9208 | 1059684.4365 | 4.0349e-06 | 11.2979 | 958549.6412

## RESULTADOS_12
Unnamed: 0 | Volume de calda [L] | STATUS | Capacidade operacional [ha/h] | Tempo de missao [h] | Tempo util [h] | Tempo por voo [min] | Autonomia Projetada [h] | N° Voos | MTOW [kg] | Massa Estrutura [kg] | Combustível [kg] | Abastecimentos | Massa gerador | Potência gerador [W] | Combustível consumido [L] | Calda cons [L] | Distância percorrida [km] | Distância Pulverizando [km] | RTL ACUMULADO[m] | EOC [km/km] | EOC [h/h] | Tempo de manobra [h] | Tempo rtl_rtw [h] | V pulv [m/s] | V desloc [m/s] | Preço Total por ha Simples [R$/ha] | Preço Total por ha Presumido [R$/ha] | Preço Total por ha Real [R$/ha] | Preço Total Simples [R$] | Preço Total Presumido [R$] | Prod CAPEX [ha/h/R$] | Dias Trabalhados | Preço Total Real [R$]
0 | 70 | CONCLUIDO | 0.5637 | 177.38 | 141.53 | 7.3 | 0.12 | 1164 | 141.81 | 47.83 | 1 | 1162 | 22.98 | 17723.39 | 1587.94 | 5829.79 | 2110.38 | 152.8 | 966882.79 | 0.07 | 0.54 | 8.78 | 57.25 | 0.5 | 10 | 3677.039 | 5031.087 | 4550.9271 | 3677038.9822 | 5031086.955 | 1.6832e-06 | 18.4771 | 4550927.0772
1 | 70 | CONCLUIDO | 0.8537 | 117.14 | 103.21 | 15.29 | 0.25 | 405 | 143.17 | 47.83 | 2 | 403 | 23.34 | 17891.86 | 1118.6 | 5829.46 | 807.62 | 152.8 | 319296.33 | 0.19 | 0.74 | 7.5 | 18.94 | 0.5 | 10 | 1795.0129 | 2456.0159 | 2221.6172 | 1795012.9407 | 2456015.8958 | 2.5491e-06 | 12.2021 | 2221617.1858
2 | 70 | CONCLUIDO | 0.9567 | 104.53 | 95.37 | 23.84 | 0.37 | 240 | 144.54 | 47.83 | 3 | 238 | 23.71 | 18060.85 | 996 | 5829.2 | 541.09 | 152.8 | 186858.85 | 0.28 | 0.8 | 7.25 | 11.1 | 0.5 | 10 | 1461.4704 | 1999.6483 | 1808.8047 | 1461470.4354 | 1999648.3253 | 2.8567e-06 | 10.8885 | 1808804.6956
3 | 70 | CONCLUIDO | 1.0109 | 98.92 | 91.9 | 33.22 | 0.49 | 166 | 145.92 | 47.83 | 4 | 164 | 24.09 | 18230.35 | 919.48 | 5829.1 | 424.06 | 152.8 | 128713.59 | 0.36 | 0.83 | 7.12 | 7.63 | 0.5 | 10 | 1304.0229 | 1784.2216 | 1613.938 | 1304022.8692 | 1784221.6191 | 3.0185e-06 | 10.3042 | 1613938.0119
4 | 70 | CONCLUIDO | 1.0445 | 95.74 | 89.93 | 43.51 | 0.6 | 124 | 147.3 | 47.83 | 5 | 122 | 24.47 | 18400.38 | 857.68 | 5829.02 | 357.72 | 152.8 | 95752.43 | 0.43 | 0.85 | 7.05 | 5.66 | 0.5 | 10 | 1209.6414 | 1655.0847 | 1497.1257 | 1209641.3714 | 1655084.69 | 3.1188e-06 | 9.9729 | 1497125.7301
5 | 70 | CONCLUIDO | 1.0671 | 93.71 | 88.68 | 54.85 | 0.71 | 97 | 148.68 | 47.83 | 6 | 85 | 24.85 | 18570.94 | 799.31 | 5829 | 314.43 | 152.8 | 74244.13 | 0.49 | 0.86 | 7.02 | 4.41 | 0.5 | 10 | 1124.7999 | 1539.0009 | 1392.1208 | 1124799.9281 | 1539000.8843 | 3.1863e-06 | 9.7615 | 1392120.7999
6 | 70 | CONCLUIDO | 1.0757 | 92.96 | 88.25 | 61.57 | 0.83 | 86 | 150.07 | 47.83 | 7 | 20 | 25.24 | 18742.03 | 773.07 | 5829.1 | 297.98 | 152.8 | 66072.28 | 0.51 | 0.86 | 7.07 | 3.98 | 0.5 | 10 | 1094.5374 | 1497.5944 | 1354.6661 | 1094537.4198 | 1497594.3853 | 3.212e-06 | 9.6833 | 1354666.0791
7 | 70 | CONCLUIDO | 1.0762 | 92.92 | 88.23 | 62.28 | 0.94 | 85 | 151.46 | 47.83 | 8 | 1 | 25.63 | 18913.66 | 776.08 | 5829.11 | 296.3 | 152.8 | 65237.86 | 0.52 | 0.87 | 7.1 | 3.97 | 0.5 | 10 | 1096.479 | 1500.251 | 1357.0692 | 1096479.0471 | 1500251.0055 | 3.2135e-06 | 9.6792 | 1357069.1552
8 | 70 | CONCLUIDO | 1.0764 | 92.91 | 88.22 | 62.27 | 1.04 | 85 | 152.85 | 47.83 | 9 | 0 | 26.03 | 19085.83 | 783.61 | 5829.08 | 296.09 | 152.8 | 65133.57 | 0.52 | 0.87 | 7.09 | 3.96 | 0.5 | 10 | 1102.3657 | 1508.3054 | 1364.3549 | 1102365.7232 | 1508305.4155 | 3.2141e-06 | 9.6781 | 1364354.8635

## RESULTADOS_16
Unnamed: 0 | Volume de calda [L] | STATUS | Capacidade operacional [ha/h] | Tempo de missao [h] | Tempo util [h] | Tempo por voo [min] | Autonomia Projetada [h] | N° Voos | MTOW [kg] | Massa Estrutura [kg] | Combustível [kg] | Abastecimentos | Massa gerador | Potência gerador [W] | Combustível consumido [L] | Calda cons [L] | Distância percorrida [km] | Distância Pulverizando [km] | RTL ACUMULADO[m] | EOC [km/km] | EOC [h/h] | Tempo de manobra [h] | Tempo rtl_rtw [h] | V pulv [m/s] | V desloc [m/s] | Preço Total por ha Simples [R$/ha] | Preço Total por ha Presumido [R$/ha] | Preço Total por ha Real [R$/ha] | Preço Total Simples [R$] | Preço Total Presumido [R$] | Prod CAPEX [ha/h/R$] | Dias Trabalhados | Preço Total Real [R$]
0 | 90 | CONCLUIDO | 0.4518 | 221.35 | 163.25 | 6.25 | 0.1 | 1566 | 176.73 | 52.44 | 1 | 1564 | 33.29 | 22031.19 | 2126.04 | 5830.86 | 2852.3 | 152.8 | 1335834.64 | 0.05 | 0.47 | 9.44 | 78.96 | 0.5 | 10 | 5951.5599 | 8143.1868 | 7366.0125 | 5951559.9077 | 8143186.83 | 1.257e-06 | 23.0573 | 7366012.508
1 | 90 | CONCLUIDO | 0.7828 | 127.75 | 107.66 | 13 | 0.2 | 497 | 178.21 | 52.44 | 2 | 495 | 33.77 | 22213.89 | 1370.14 | 5829.31 | 958.25 | 152.8 | 394152.93 | 0.16 | 0.71 | 7.68 | 23.39 | 0.5 | 10 | 2322.9683 | 3178.3878 | 2875.0469 | 2322968.3332 | 3178387.7556 | 2.1779e-06 | 13.3073 | 2875046.8891
2 | 90 | CONCLUIDO | 0.9033 | 110.7 | 97.86 | 20.04 | 0.3 | 293 | 179.7 | 52.44 | 3 | 291 | 34.26 | 22397.24 | 1216.06 | 5829.12 | 626.03 | 152.8 | 229063.31 | 0.24 | 0.78 | 7.33 | 13.6 | 0.5 | 10 | 1819.5425 | 2489.5783 | 2251.9764 | 1819542.4746 | 2489578.2862 | 2.5132e-06 | 11.5312 | 2251976.4287
3 | 90 | CONCLUIDO | 0.9661 | 103.51 | 93.77 | 27.31 | 0.39 | 206 | 181.19 | 52.44 | 4 | 204 | 34.75 | 22581.25 | 1136.89 | 5829.07 | 487.24 | 152.8 | 160102.82 | 0.31 | 0.81 | 7.19 | 9.5 | 0.5 | 10 | 1615.1735 | 2209.9516 | 1999.037 | 1615173.4961 | 2209951.6338 | 2.6879e-06 | 10.7823 | 1999036.9515
4 | 90 | CONCLUIDO | 1.0063 | 99.37 | 91.41 | 35.16 | 0.49 | 156 | 182.69 | 52.44 | 5 | 154 | 35.25 | 22766.06 | 1078.29 | 5829.12 | 407.73 | 152.8 | 120597.46 | 0.37 | 0.84 | 7.09 | 7.14 | 0.5 | 10 | 1486.9027 | 2034.4459 | 1840.2813 | 1486902.7303 | 2034445.9132 | 2.7997e-06 | 10.351 | 1840281.2506
5 | 90 | CONCLUIDO | 1.0336 | 96.75 | 89.92 | 43.51 | 0.58 | 124 | 184.19 | 52.44 | 6 | 122 | 35.75 | 22951.43 | 1028.55 | 5828.98 | 357.36 | 152.8 | 95571.49 | 0.43 | 0.85 | 7.04 | 5.65 | 0.5 | 10 | 1405.1454 | 1922.5819 | 1739.0934 | 1405145.3718 | 1922581.8884 | 2.8757e-06 | 10.0781 | 1739093.3713
6 | 90 | CONCLUIDO | 1.0524 | 95.02 | 88.94 | 51.81 | 0.67 | 103 | 185.7 | 52.44 | 7 | 101 | 36.26 | 23137.49 | 987.99 | 5828.97 | 324.2 | 152.8 | 79094.86 | 0.47 | 0.86 | 7.01 | 4.67 | 0.5 | 10 | 1334.2786 | 1825.6188 | 1651.3843 | 1334278.5666 | 1825618.7991 | 2.928e-06 | 9.8979 | 1651384.3032
7 | 90 | CONCLUIDO | 1.0681 | 93.62 | 88.15 | 61.5 | 0.76 | 86 | 187.22 | 52.44 | 8 | 84 | 36.78 | 23324.24 | 943.09 | 5828.99 | 297 | 152.8 | 65583.22 | 0.51 | 0.87 | 6.99 | 3.88 | 0.5 | 10 | 1277.8109 | 1748.3573 | 1581.4965 | 1277810.9489 | 1748357.3133 | 2.9717e-06 | 9.7521 | 1581496.5452
8 | 90 | CONCLUIDO | 1.08 | 92.59 | 87.58 | 71.98 | 0.85 | 73 | 188.74 | 52.44 | 9 | 58 | 37.3 | 23511.69 | 899.68 | 5828.96 | 277.76 | 152.8 | 56027.98 | 0.55 | 0.87 | 6.97 | 3.31 | 0.5 | 10 | 1228.6497 | 1681.0928 | 1520.6516 | 1228649.7195 | 1681092.7505 | 3.0048e-06 | 9.6448 | 1520651.6178
9 | 90 | CONCLUIDO | 1.0854 | 92.14 | 87.33 | 78.21 | 0.93 | 67 | 190.26 | 52.44 | 10 | 17 | 37.82 | 23699.85 | 875.16 | 5828.96 | 267.28 | 152.8 | 50819.01 | 0.57 | 0.87 | 7.03 | 3.07 | 0.5 | 10 | 1202.8607 | 1645.8071 | 1488.7336 | 1202860.7118 | 1645807.0924 | 3.0198e-06 | 9.5979 | 1488733.5734
10 | 90 | CONCLUIDO | 1.0862 | 92.06 | 87.29 | 79.36 | 1.02 | 66 | 191.79 | 52.44 | 11 | 2 | 38.35 | 23888.73 | 875.84 | 5828.93 | 265.75 | 152.8 | 50059.54 | 0.57 | 0.87 | 7.03 | 3.03 | 0.5 | 10 | 1202.5082 | 1645.3247 | 1488.2972 | 1202508.157 | 1645324.7113 | 3.022e-06 | 9.5896 | 1488297.2301
11 | 90 | CONCLUIDO | 1.0861 | 92.07 | 87.31 | 79.37 | 1.1 | 66 | 193.33 | 52.44 | 12 | 0 | 38.89 | 24078.33 | 884.06 | 5828.93 | 265.99 | 152.8 | 50179.18 | 0.57 | 0.87 | 7.04 | 3.04 | 0.5 | 10 | 1209.2649 | 1654.5696 | 1496.6598 | 1209264.9201 | 1654569.6127 | 3.0217e-06 | 9.5906 | 1496659.811

## RESULTADOS_0
Unnamed: 0 | Volume de calda [L] | STATUS | Capacidade operacional [ha/h] | Tempo de missao [h] | Tempo util [h] | Tempo por voo [min] | Autonomia Projetada [h] | N° Voos | MTOW [kg] | Massa Estrutura [kg] | Combustível [kg] | Abastecimentos | Massa gerador | Potência gerador [W] | Combustível consumido [L] | Calda cons [L] | Distância percorrida [km] | Distância Pulverizando [km] | RTL ACUMULADO[m] | EOC [km/km] | EOC [h/h] | Tempo de manobra [h] | Tempo rtl_rtw [h] | V pulv [m/s] | V desloc [m/s] | Preço Total por ha Simples [R$/ha] | Preço Total por ha Presumido [R$/ha] | Preço Total por ha Real [R$/ha] | Preço Total Simples [R$] | Preço Total Presumido [R$] | Prod CAPEX [ha/h/R$] | Dias Trabalhados | Preço Total Real [R$]
0 | 10 | CONCLUIDO | 0.8357 | 119.66 | 111.54 | 11.5 | 0.64 | 582 | 26.11 | 12.1 | 1 | 0 | 3.01 | 3454.41 | 322.62 | 5829.72 | 1062.09 | 152.8 | 445646.44 | 0.14 | 0.68 | 8.57 | 27.27 | 0.5 | 10 | 730.5657 | 999.5923 | 904.1926 | 730565.7266 | 999592.2574 | 3.982e-06 | 12.4646 | 904192.5753

## RESULTADOS_7
Unnamed: 0 | Volume de calda [L] | STATUS | Capacidade operacional [ha/h] | Tempo de missao [h] | Tempo util [h] | Tempo por voo [min] | Autonomia Projetada [h] | N° Voos | MTOW [kg] | Massa Estrutura [kg] | Combustível [kg] | Abastecimentos | Massa gerador | Potência gerador [W] | Combustível consumido [L] | Calda cons [L] | Distância percorrida [km] | Distância Pulverizando [km] | RTL ACUMULADO[m] | EOC [km/km] | EOC [h/h] | Tempo de manobra [h] | Tempo rtl_rtw [h] | V pulv [m/s] | V desloc [m/s] | Preço Total por ha Simples [R$/ha] | Preço Total por ha Presumido [R$/ha] | Preço Total por ha Real [R$/ha] | Preço Total Simples [R$] | Preço Total Presumido [R$] | Prod CAPEX [ha/h/R$] | Dias Trabalhados | Preço Total Real [R$]
0 | 45 | CONCLUIDO | 0.7227 | 138.37 | 120.74 | 9.52 | 0.18 | 761 | 98.71 | 39.72 | 1 | 759 | 12.99 | 12407.75 | 1043.96 | 5829.87 | 1403.09 | 152.8 | 615253.74 | 0.11 | 0.63 | 8.09 | 36.46 | 0.5 | 10 | 1998.6617 | 2734.6571 | 2473.6652 | 1998661.6559 | 2734657.0523 | 2.4303e-06 | 14.4135 | 2473665.2213
1 | 45 | CONCLUIDO | 0.9497 | 105.3 | 97.47 | 20.59 | 0.35 | 284 | 99.95 | 39.72 | 2 | 282 | 13.24 | 12561.45 | 784.73 | 5829.23 | 612.34 | 152.8 | 222264.57 | 0.25 | 0.78 | 7.33 | 13.2 | 0.5 | 10 | 1212.9758 | 1659.647 | 1501.2526 | 1212975.7703 | 1659646.9617 | 3.1937e-06 | 10.9688 | 1501252.585
2 | 45 | CONCLUIDO | 1.0297 | 97.12 | 91.78 | 33.78 | 0.52 | 163 | 101.2 | 39.72 | 3 | 143 | 13.49 | 12715.54 | 672.9 | 5829.03 | 419.29 | 152.8 | 126342.53 | 0.36 | 0.83 | 7.14 | 7.51 | 0.5 | 10 | 1011.2732 | 1383.6685 | 1251.6132 | 1011273.1564 | 1383668.5469 | 3.4627e-06 | 10.1167 | 1251613.1627
3 | 45 | CONCLUIDO | 1.0518 | 95.07 | 90.37 | 41.08 | 0.69 | 132 | 102.45 | 39.72 | 4 | 9 | 13.74 | 12870.03 | 634.95 | 5829.13 | 366.99 | 152.8 | 100349.04 | 0.42 | 0.84 | 7.22 | 6.1 | 0.5 | 10 | 958.1073 | 1310.9247 | 1185.8119 | 958107.3201 | 1310924.7041 | 3.537e-06 | 9.9031 | 1185811.8902
4 | 45 | CONCLUIDO | 1.0524 | 95.03 | 90.34 | 41.38 | 0.85 | 131 | 103.71 | 39.72 | 5 | 0 | 14 | 13024.91 | 639.85 | 5829.11 | 365.71 | 152.8 | 99710.21 | 0.42 | 0.84 | 7.23 | 6.08 | 0.5 | 10 | 950.9864 | 1301.1815 | 1176.9986 | 950986.373 | 1301181.5101 | 3.539e-06 | 9.899 | 1176998.573

## RESULTADOS_10
Unnamed: 0 | Volume de calda [L] | STATUS | Capacidade operacional [ha/h] | Tempo de missao [h] | Tempo util [h] | Tempo por voo [min] | Autonomia Projetada [h] | N° Voos | MTOW [kg] | Massa Estrutura [kg] | Combustível [kg] | Abastecimentos | Massa gerador | Potência gerador [W] | Combustível consumido [L] | Calda cons [L] | Distância percorrida [km] | Distância Pulverizando [km] | RTL ACUMULADO[m] | EOC [km/km] | EOC [h/h] | Tempo de manobra [h] | Tempo rtl_rtw [h] | V pulv [m/s] | V desloc [m/s] | Preço Total por ha Simples [R$/ha] | Preço Total por ha Presumido [R$/ha] | Preço Total por ha Real [R$/ha] | Preço Total Simples [R$] | Preço Total Presumido [R$] | Prod CAPEX [ha/h/R$] | Dias Trabalhados | Preço Total Real [R$]
0 | 60 | CONCLUIDO | 0.624 | 160.26 | 132.7 | 8 | 0.14 | 995 | 124.63 | 45 | 1 | 993 | 18.64 | 15605.44 | 1360.44 | 5829.97 | 1810.08 | 152.8 | 817576.12 | 0.08 | 0.58 | 8.49 | 48.42 | 0.5 | 10 | 2909.1733 | 3980.4592 | 3600.5697 | 2909173.2506 | 3980459.1851 | 1.9437e-06 | 16.6938 | 3600569.7471
1 | 60 | CONCLUIDO | 0.8911 | 112.22 | 100.93 | 16.92 | 0.28 | 358 | 125.95 | 45 | 2 | 356 | 18.95 | 15767.7 | 989.38 | 5829.24 | 730.1 | 152.8 | 280770.71 | 0.21 | 0.76 | 7.44 | 16.67 | 0.5 | 10 | 1552.8707 | 2124.7063 | 1921.9273 | 1552870.7482 | 2124706.2656 | 2.7757e-06 | 11.6896 | 1921927.2816
2 | 60 | CONCLUIDO | 0.9843 | 101.6 | 94.05 | 26.62 | 0.42 | 212 | 127.27 | 45 | 3 | 210 | 19.27 | 15930.42 | 877.93 | 5829.09 | 497.05 | 152.8 | 164977.81 | 0.31 | 0.81 | 7.2 | 9.78 | 0.5 | 10 | 1291.7343 | 1767.4078 | 1598.7289 | 1291734.2704 | 1767407.816 | 3.066e-06 | 10.5833 | 1598728.8946
3 | 60 | CONCLUIDO | 1.0339 | 96.72 | 90.88 | 37.61 | 0.55 | 145 | 128.59 | 45 | 4 | 142 | 19.59 | 16093.6 | 797.88 | 5829.01 | 390.05 | 152.8 | 111811.62 | 0.39 | 0.84 | 7.08 | 6.62 | 0.5 | 10 | 1150.0718 | 1573.579 | 1423.3988 | 1150071.7835 | 1573578.9518 | 3.2205e-06 | 10.075 | 1423398.7851
4 | 60 | CONCLUIDO | 1.0635 | 94.03 | 89.16 | 50 | 0.68 | 107 | 129.92 | 45 | 5 | 73 | 19.92 | 16257.24 | 729.01 | 5829 | 330.39 | 152.8 | 82173.23 | 0.46 | 0.86 | 7.05 | 4.9 | 0.5 | 10 | 1050.0554 | 1436.7321 | 1299.6124 | 1050055.3967 | 1436732.1189 | 3.3127e-06 | 9.7948 | 1299612.422
5 | 60 | CONCLUIDO | 1.0692 | 93.53 | 88.86 | 53.86 | 0.81 | 99 | 131.25 | 45 | 6 | 5 | 20.25 | 16421.36 | 716.27 | 5829.07 | 317.05 | 152.8 | 75539.73 | 0.48 | 0.86 | 7.14 | 4.6 | 0.5 | 10 | 1034.0517 | 1414.8352 | 1279.8053 | 1034051.7006 | 1414835.1559 | 3.3304e-06 | 9.7427 | 1279805.2743
6 | 60 | CONCLUIDO | 1.0692 | 93.53 | 88.87 | 53.86 | 0.93 | 99 | 132.58 | 45 | 7 | 0 | 20.59 | 16585.95 | 723.16 | 5829.09 | 317.37 | 152.8 | 75699.94 | 0.48 | 0.86 | 7.13 | 4.6 | 0.5 | 10 | 1039.6941 | 1422.5553 | 1286.7886 | 1039694.0947 | 1422555.3284 | 3.3304e-06 | 9.7427 | 1286788.6444

## RESULTADOS_14
Unnamed: 0 | Volume de calda [L] | STATUS | Capacidade operacional [ha/h] | Tempo de missao [h] | Tempo util [h] | Tempo por voo [min] | Autonomia Projetada [h] | N° Voos | MTOW [kg] | Massa Estrutura [kg] | Combustível [kg] | Abastecimentos | Massa gerador | Potência gerador [W] | Combustível consumido [L] | Calda cons [L] | Distância percorrida [km] | Distância Pulverizando [km] | RTL ACUMULADO[m] | EOC [km/km] | EOC [h/h] | Tempo de manobra [h] | Tempo rtl_rtw [h] | V pulv [m/s] | V desloc [m/s] | Preço Total por ha Simples [R$/ha] | Preço Total por ha Presumido [R$/ha] | Preço Total por ha Real [R$/ha] | Preço Total Simples [R$] | Preço Total Presumido [R$] | Prod CAPEX [ha/h/R$] | Dias Trabalhados | Preço Total Real [R$]
0 | 80 | CONCLUIDO | 0.5068 | 197.33 | 151.47 | 6.73 | 0.11 | 1351 | 159.12 | 50.28 | 1 | 1349 | 27.84 | 19859.16 | 1838.64 | 5830.38 | 2450.27 | 152.8 | 1135890.7 | 0.06 | 0.5 | 9.08 | 67.19 | 0.5 | 10 | 4667.3778 | 6386.1122 | 5776.6306 | 4667377.7524 | 6386112.151 | 1.4579e-06 | 20.5552 | 5776630.5702
1 | 80 | CONCLUIDO | 0.8179 | 122.26 | 105.41 | 14.02 | 0.22 | 451 | 160.54 | 50.28 | 2 | 449 | 28.26 | 20034.4 | 1243.74 | 5829.53 | 882.26 | 152.8 | 356388.68 | 0.17 | 0.72 | 7.58 | 21.13 | 0.5 | 10 | 2048.5954 | 2802.9786 | 2535.4663 | 2048595.3957 | 2802978.598 | 2.3528e-06 | 12.7354 | 2535466.2546
2 | 80 | CONCLUIDO | 0.9297 | 107.56 | 96.63 | 21.71 | 0.33 | 267 | 161.97 | 50.28 | 3 | 265 | 28.69 | 20210.21 | 1107.76 | 5829.2 | 584.36 | 152.8 | 208358.28 | 0.26 | 0.79 | 7.29 | 12.36 | 0.5 | 10 | 1632.5215 | 2233.6879 | 2020.5078 | 1632521.4599 | 2233687.8832 | 2.6744e-06 | 11.2042 | 2020507.8466
3 | 80 | CONCLUIDO | 0.9889 | 101.12 | 92.8 | 29.94 | 0.43 | 186 | 163.4 | 50.28 | 4 | 184 | 29.12 | 20386.62 | 1029.74 | 5829.06 | 455.12 | 152.8 | 144143.6 | 0.34 | 0.82 | 7.14 | 8.54 | 0.5 | 10 | 1451.8242 | 1986.4499 | 1796.8659 | 1451824.1727 | 1986449.883 | 2.8447e-06 | 10.5333 | 1796865.8942
4 | 80 | CONCLUIDO | 1.0249 | 97.57 | 90.7 | 38.6 | 0.54 | 141 | 164.83 | 50.28 | 5 | 139 | 29.55 | 20563.61 | 971.68 | 5829.14 | 383.29 | 152.8 | 108449.71 | 0.4 | 0.84 | 7.09 | 6.44 | 0.5 | 10 | 1350.2917 | 1847.5286 | 1671.2031 | 1350291.6569 | 1847528.6156 | 2.9483e-06 | 10.1635 | 1671203.0776
5 | 80 | CONCLUIDO | 1.0504 | 95.2 | 89.3 | 48.27 | 0.64 | 111 | 166.27 | 50.28 | 6 | 109 | 29.99 | 20741.2 | 919.76 | 5829.11 | 336.08 | 152.8 | 84994.7 | 0.45 | 0.85 | 7.03 | 5.03 | 0.5 | 10 | 1273.8937 | 1742.9976 | 1576.6483 | 1273893.7215 | 1742997.59 | 3.0217e-06 | 9.9167 | 1576648.3464
6 | 80 | CONCLUIDO | 1.0684 | 93.6 | 88.37 | 58.92 | 0.74 | 90 | 167.72 | 50.28 | 7 | 86 | 30.44 | 20919.39 | 867.99 | 5829.06 | 305.07 | 152.8 | 69599.37 | 0.5 | 0.86 | 6.99 | 4.11 | 0.5 | 10 | 1198.567 | 1639.9322 | 1483.4194 | 1198566.9934 | 1639932.2374 | 3.0734e-06 | 9.75 | 1483419.4064
7 | 80 | CONCLUIDO | 1.0787 | 92.7 | 87.86 | 67.59 | 0.84 | 78 | 169.17 | 50.28 | 8 | 40 | 30.89 | 21098.19 | 830.49 | 5829.12 | 286.07 | 152.8 | 60157.97 | 0.53 | 0.87 | 7.02 | 3.6 | 0.5 | 10 | 1156.7741 | 1582.7494 | 1431.694 | 1156774.1136 | 1582749.3755 | 3.1031e-06 | 9.6562 | 1431693.9965
8 | 80 | CONCLUIDO | 1.0825 | 92.38 | 87.67 | 71.08 | 0.94 | 74 | 170.62 | 50.28 | 9 | 5 | 31.34 | 21277.6 | 825.52 | 5829.15 | 278.17 | 152.8 | 56229.23 | 0.55 | 0.87 | 7.05 | 3.41 | 0.5 | 10 | 1148.6803 | 1571.6751 | 1421.6767 | 1148680.3406 | 1571675.1182 | 3.114e-06 | 9.6229 | 1421676.6508
9 | 80 | CONCLUIDO | 1.0823 | 92.39 | 87.68 | 71.1 | 1.03 | 74 | 172.08 | 50.28 | 10 | 0 | 31.8 | 21457.64 | 830.4 | 5829.03 | 278.19 | 152.8 | 56236.22 | 0.55 | 0.87 | 7.06 | 3.42 | 0.5 | 10 | 1152.8204 | 1577.3398 | 1426.8007 | 1152820.4443 | 1577339.7908 | 3.1134e-06 | 9.624 | 1426800.6949

## RESULTADOS_5
Unnamed: 0 | Volume de calda [L] | STATUS | Capacidade operacional [ha/h] | Tempo de missao [h] | Tempo util [h] | Tempo por voo [min] | Autonomia Projetada [h] | N° Voos | MTOW [kg] | Massa Estrutura [kg] | Combustível [kg] | Abastecimentos | Massa gerador | Potência gerador [W] | Combustível consumido [L] | Calda cons [L] | Distância percorrida [km] | Distância Pulverizando [km] | RTL ACUMULADO[m] | EOC [km/km] | EOC [h/h] | Tempo de manobra [h] | Tempo rtl_rtw [h] | V pulv [m/s] | V desloc [m/s] | Preço Total por ha Simples [R$/ha] | Preço Total por ha Presumido [R$/ha] | Preço Total por ha Real [R$/ha] | Preço Total Simples [R$] | Preço Total Presumido [R$] | Prod CAPEX [ha/h/R$] | Dias Trabalhados | Preço Total Real [R$]
0 | 35 | CONCLUIDO | 0.7967 | 125.52 | 113.16 | 11.17 | 0.22 | 608 | 80.84 | 35.1 | 1 | 606 | 9.74 | 10204.21 | 836.4 | 5829.37 | 1145.41 | 152.8 | 487178.42 | 0.13 | 0.67 | 7.85 | 28.89 | 0.5 | 10 | 1510.3839 | 2066.5739 | 1869.343 | 1510383.9361 | 2066573.9348 | 2.8573e-06 | 13.075 | 1869343.0189
1 | 35 | CONCLUIDO | 0.9952 | 100.48 | 94.7 | 25.14 | 0.43 | 226 | 82.04 | 35.1 | 2 | 212 | 9.94 | 10352.53 | 623.28 | 5829.22 | 517.74 | 152.8 | 175254.65 | 0.3 | 0.81 | 7.25 | 10.43 | 0.5 | 10 | 972.5454 | 1330.6795 | 1203.6813 | 972545.3601 | 1330679.4674 | 3.5693e-06 | 10.4667 | 1203681.2866
2 | 35 | CONCLUIDO | 1.0324 | 96.86 | 92.08 | 32.89 | 0.63 | 168 | 83.25 | 35.1 | 3 | 8 | 10.15 | 10501.19 | 572.01 | 5829.26 | 422.32 | 152.8 | 127831.2 | 0.36 | 0.83 | 7.35 | 7.81 | 0.5 | 10 | 893.51 | 1222.5397 | 1105.8623 | 893509.9556 | 1222539.7401 | 3.7027e-06 | 10.0896 | 1105862.2631
3 | 35 | CONCLUIDO | 1.0323 | 96.87 | 92.09 | 32.89 | 0.83 | 168 | 84.46 | 35.1 | 4 | 0 | 10.36 | 10650.22 | 580.36 | 5829.17 | 422.86 | 152.8 | 128103.26 | 0.36 | 0.83 | 7.34 | 7.82 | 0.5 | 10 | 900.6493 | 1232.308 | 1114.6983 | 900649.2517 | 1232308.0401 | 3.7023e-06 | 10.0906 | 1114698.2903

## RESULTADOS_8
Unnamed: 0 | Volume de calda [L] | STATUS | Capacidade operacional [ha/h] | Tempo de missao [h] | Tempo util [h] | Tempo por voo [min] | Autonomia Projetada [h] | N° Voos | MTOW [kg] | Massa Estrutura [kg] | Combustível [kg] | Abastecimentos | Massa gerador | Potência gerador [W] | Combustível consumido [L] | Calda cons [L] | Distância percorrida [km] | Distância Pulverizando [km] | RTL ACUMULADO[m] | EOC [km/km] | EOC [h/h] | Tempo de manobra [h] | Tempo rtl_rtw [h] | V pulv [m/s] | V desloc [m/s] | Preço Total por ha Simples [R$/ha] | Preço Total por ha Presumido [R$/ha] | Preço Total por ha Real [R$/ha] | Preço Total Simples [R$] | Preço Total Presumido [R$] | Prod CAPEX [ha/h/R$] | Dias Trabalhados | Preço Total Real [R$]
0 | 50 | CONCLUIDO | 0.688 | 145.35 | 124.7 | 8.93 | 0.16 | 838 | 107.41 | 41.65 | 1 | 836 | 14.77 | 13481.73 | 1148.54 | 5829.92 | 1536.96 | 152.8 | 681800.34 | 0.1 | 0.61 | 8.24 | 40.42 | 0.5 | 10 | 2275.105 | 3112.899 | 2815.8083 | 2275104.9772 | 3112899.0004 | 2.2504e-06 | 15.1406 | 2815808.2888
1 | 50 | CONCLUIDO | 0.9304 | 107.48 | 98.58 | 19.14 | 0.32 | 309 | 108.68 | 41.65 | 2 | 307 | 15.03 | 13638.32 | 854.5 | 5829.13 | 650.96 | 152.8 | 241447.66 | 0.23 | 0.77 | 7.34 | 14.31 | 0.5 | 10 | 1319.7731 | 1805.7717 | 1633.4314 | 1319773.0606 | 1805771.7258 | 3.0433e-06 | 11.1958 | 1633431.4067
2 | 50 | CONCLUIDO | 1.0148 | 98.54 | 92.5 | 30.83 | 0.48 | 180 | 109.96 | 41.65 | 3 | 177 | 15.31 | 13795.21 | 745.08 | 5829.15 | 445.06 | 152.8 | 139143.1 | 0.34 | 0.83 | 7.13 | 8.24 | 0.5 | 10 | 1101.9801 | 1507.7778 | 1363.8776 | 1101980.1416 | 1507777.8456 | 3.3193e-06 | 10.2646 | 1363877.6442
3 | 50 | CONCLUIDO | 1.0543 | 94.85 | 90.03 | 43.22 | 0.63 | 125 | 111.23 | 41.65 | 4 | 62 | 15.58 | 13952.52 | 670.16 | 5829.06 | 358.39 | 152.8 | 96081.92 | 0.43 | 0.85 | 7.13 | 5.77 | 0.5 | 10 | 987.191 | 1350.7183 | 1221.8076 | 987190.9872 | 1350718.2604 | 3.4486e-06 | 9.8802 | 1221807.6054
4 | 50 | CONCLUIDO | 1.0591 | 94.42 | 89.76 | 45.64 | 0.78 | 118 | 112.51 | 41.65 | 5 | 1 | 15.86 | 14110.24 | 666.2 | 5829.08 | 346.79 | 152.8 | 90318.27 | 0.44 | 0.85 | 7.19 | 5.49 | 0.5 | 10 | 979.421 | 1340.0871 | 1212.191 | 979421.0311 | 1340087.0638 | 3.4643e-06 | 9.8354 | 1212191.0352
5 | 50 | CONCLUIDO | 1.0589 | 94.44 | 89.78 | 45.65 | 0.93 | 118 | 113.79 | 41.65 | 6 | 0 | 16.14 | 14268.39 | 673 | 5829.09 | 347.27 | 152.8 | 90555.46 | 0.44 | 0.85 | 7.19 | 5.51 | 0.5 | 10 | 985.225 | 1348.0283 | 1219.3744 | 985225.0285 | 1348028.3491 | 3.4636e-06 | 9.8375 | 1219374.4154

## RESULTADOS_3
Unnamed: 0 | Volume de calda [L] | STATUS | Capacidade operacional [ha/h] | Tempo de missao [h] | Tempo util [h] | Tempo por voo [min] | Autonomia Projetada [h] | N° Voos | MTOW [kg] | Massa Estrutura [kg] | Combustível [kg] | Abastecimentos | Massa gerador | Potência gerador [W] | Combustível consumido [L] | Calda cons [L] | Distância percorrida [km] | Distância Pulverizando [km] | RTL ACUMULADO[m] | EOC [km/km] | EOC [h/h] | Tempo de manobra [h] | Tempo rtl_rtw [h] | V pulv [m/s] | V desloc [m/s] | Preço Total por ha Simples [R$/ha] | Preço Total por ha Presumido [R$/ha] | Preço Total por ha Real [R$/ha] | Preço Total Simples [R$] | Preço Total Presumido [R$] | Prod CAPEX [ha/h/R$] | Dias Trabalhados | Preço Total Real [R$]
0 | 25 | CONCLUIDO | 0.8841 | 113.11 | 105.15 | 14.21 | 0.28 | 444 | 61.76 | 28.92 | 1 | 441 | 6.84 | 7851.41 | 611.95 | 5829.54 | 872.84 | 152.8 | 351711.68 | 0.18 | 0.73 | 7.59 | 20.87 | 0.5 | 10 | 1067.0032 | 1459.9209 | 1320.5881 | 1067003.2393 | 1459920.9049 | 3.4432e-06 | 11.7823 | 1320588.1028
1 | 25 | CONCLUIDO | 0.997 | 100.3 | 95.25 | 24.32 | 0.55 | 235 | 62.92 | 28.92 | 2 | 4 | 7 | 7994.37 | 501.06 | 5829.19 | 527.25 | 152.8 | 179961.49 | 0.29 | 0.8 | 7.53 | 10.98 | 0.5 | 10 | 826.3676 | 1130.6726 | 1022.7628 | 826367.5671 | 1130672.5621 | 3.8829e-06 | 10.4479 | 1022762.7597
2 | 25 | CONCLUIDO | 0.9977 | 100.23 | 95.18 | 24.41 | 0.81 | 234 | 64.08 | 28.92 | 3 | 0 | 7.16 | 8137.65 | 508.8 | 5829.13 | 525.04 | 152.8 | 178861.94 | 0.29 | 0.8 | 7.53 | 10.92 | 0.5 | 10 | 832.4913 | 1139.0513 | 1030.3418 | 832491.2721 | 1139051.2854 | 3.8857e-06 | 10.4406 | 1030341.8294

## RESULTADOS_15
Unnamed: 0 | Volume de calda [L] | STATUS | Capacidade operacional [ha/h] | Tempo de missao [h] | Tempo util [h] | Tempo por voo [min] | Autonomia Projetada [h] | N° Voos | MTOW [kg] | Massa Estrutura [kg] | Combustível [kg] | Abastecimentos | Massa gerador | Potência gerador [W] | Combustível consumido [L] | Calda cons [L] | Distância percorrida [km] | Distância Pulverizando [km] | RTL ACUMULADO[m] | EOC [km/km] | EOC [h/h] | Tempo de manobra [h] | Tempo rtl_rtw [h] | V pulv [m/s] | V desloc [m/s] | Preço Total por ha Simples [R$/ha] | Preço Total por ha Presumido [R$/ha] | Preço Total por ha Real [R$/ha] | Preço Total Simples [R$] | Preço Total Presumido [R$] | Prod CAPEX [ha/h/R$] | Dias Trabalhados | Preço Total Real [R$]
0 | 85 | CONCLUIDO | 0.4791 | 208.74 | 157.09 | 6.48 | 0.11 | 1454 | 167.88 | 51.39 | 1 | 1452 | 30.49 | 20939.59 | 1976.8 | 5830.56 | 2641.59 | 152.8 | 1231034.87 | 0.06 | 0.49 | 9.26 | 72.8 | 0.5 | 10 | 5257.0192 | 7192.8856 | 6506.4067 | 5257019.2392 | 7192885.6463 | 1.3548e-06 | 21.7437 | 6506406.7355
1 | 85 | CONCLUIDO | 0.8006 | 124.91 | 106.47 | 13.48 | 0.21 | 474 | 169.33 | 51.39 | 2 | 472 | 30.94 | 21118.46 | 1306.48 | 5829.41 | 918.85 | 152.8 | 374566.13 | 0.17 | 0.72 | 7.61 | 22.2 | 0.5 | 10 | 2175.8366 | 2977.0756 | 2692.9477 | 2175836.6021 | 2977075.6301 | 2.264e-06 | 13.0115 | 2692947.7103
2 | 85 | CONCLUIDO | 0.9166 | 109.1 | 97.23 | 20.84 | 0.31 | 280 | 170.79 | 51.39 | 3 | 278 | 31.4 | 21297.94 | 1161.91 | 5829.28 | 604.8 | 152.8 | 218510.24 | 0.25 | 0.79 | 7.31 | 12.96 | 0.5 | 10 | 1730.4263 | 2367.6455 | 2141.6808 | 1730426.2503 | 2367645.5366 | 2.592e-06 | 11.3646 | 2141680.7696
3 | 85 | CONCLUIDO | 0.9775 | 102.3 | 93.29 | 28.56 | 0.41 | 196 | 172.25 | 51.39 | 4 | 194 | 31.86 | 21478.05 | 1083.65 | 5829.22 | 470.84 | 152.8 | 151953 | 0.32 | 0.82 | 7.17 | 9.02 | 0.5 | 10 | 1538.8924 | 2105.5805 | 1904.6269 | 1538892.439 | 2105580.5262 | 2.7642e-06 | 10.6562 | 1904626.876
4 | 85 | CONCLUIDO | 1.0163 | 98.4 | 91.01 | 36.89 | 0.51 | 148 | 173.71 | 51.39 | 5 | 146 | 32.32 | 21658.78 | 1024.02 | 5828.98 | 394.04 | 152.8 | 113790.23 | 0.39 | 0.84 | 7.09 | 6.74 | 0.5 | 10 | 1416.2895 | 1937.8298 | 1752.886 | 1416289.5096 | 1937829.7893 | 2.8739e-06 | 10.25 | 1752886.0339
5 | 85 | CONCLUIDO | 1.0413 | 96.03 | 89.66 | 45.59 | 0.61 | 118 | 175.18 | 51.39 | 6 | 116 | 32.79 | 21840.16 | 976.16 | 5829.07 | 348.42 | 152.8 | 91134.57 | 0.44 | 0.85 | 7.04 | 5.39 | 0.5 | 10 | 1341.867 | 1836.0017 | 1660.7762 | 1341867.0181 | 1836001.6532 | 2.9446e-06 | 10.0031 | 1660776.2323
6 | 85 | CONCLUIDO | 1.061 | 94.25 | 88.62 | 55.39 | 0.7 | 96 | 176.66 | 51.39 | 7 | 94 | 33.27 | 22022.17 | 927.95 | 5828.99 | 313.11 | 152.8 | 73586.9 | 0.49 | 0.86 | 7.01 | 4.36 | 0.5 | 10 | 1265.2887 | 1731.2238 | 1565.9982 | 1265288.6506 | 1731223.7523 | 3.0003e-06 | 9.8177 | 1565998.1872
7 | 85 | CONCLUIDO | 1.0744 | 93.08 | 87.96 | 65.15 | 0.8 | 81 | 178.14 | 51.39 | 8 | 71 | 33.75 | 22204.83 | 883.04 | 5829.1 | 290.89 | 152.8 | 62551.34 | 0.53 | 0.87 | 6.98 | 3.69 | 0.5 | 10 | 1212.9852 | 1659.6598 | 1501.2642 | 1212985.1639 | 1659659.8144 | 3.0382e-06 | 9.6958 | 1501264.211
8 | 85 | CONCLUIDO | 1.0827 | 92.36 | 87.55 | 72.96 | 0.89 | 72 | 179.63 | 51.39 | 9 | 20 | 34.24 | 22388.15 | 852.18 | 5828.99 | 274.95 | 152.8 | 54626.48 | 0.56 | 0.87 | 7.02 | 3.29 | 0.5 | 10 | 1178.7864 | 1612.8675 | 1458.9377 | 1178786.3892 | 1612867.5421 | 3.0617e-06 | 9.6208 | 1458937.7276
9 | 85 | CONCLUIDO | 1.0842 | 92.24 | 87.49 | 74.99 | 0.98 | 70 | 181.12 | 51.39 | 10 | 1 | 34.73 | 22572.13 | 854.73 | 5829.06 | 272.27 | 152.8 | 53295.9 | 0.56 | 0.87 | 7.04 | 3.23 | 0.5 | 10 | 1179.2389 | 1613.4867 | 1459.4978 | 1179238.9003 | 1613486.6878 | 3.0659e-06 | 9.6083 | 1459497.7828
10 | 85 | CONCLUIDO | 1.084 | 92.25 | 87.51 | 75.01 | 1.07 | 70 | 182.62 | 51.39 | 11 | 0 | 35.22 | 22756.91 | 861.98 | 5829 | 272.43 | 152.8 | 53375.6 | 0.56 | 0.87 | 7.05 | 3.24 | 0.5 | 10 | 1185.3181 | 1621.8045 | 1467.0218 | 1185318.0858 | 1621804.4975 | 3.0654e-06 | 9.6094 | 1467021.7525

## RESULTADOS_2
Unnamed: 0 | Volume de calda [L] | STATUS | Capacidade operacional [ha/h] | Tempo de missao [h] | Tempo util [h] | Tempo por voo [min] | Autonomia Projetada [h] | N° Voos | MTOW [kg] | Massa Estrutura [kg] | Combustível [kg] | Abastecimentos | Massa gerador | Potência gerador [W] | Combustível consumido [L] | Calda cons [L] | Distância percorrida [km] | Distância Pulverizando [km] | RTL ACUMULADO[m] | EOC [km/km] | EOC [h/h] | Tempo de manobra [h] | Tempo rtl_rtw [h] | V pulv [m/s] | V desloc [m/s] | Preço Total por ha Simples [R$/ha] | Preço Total por ha Presumido [R$/ha] | Preço Total por ha Real [R$/ha] | Preço Total Simples [R$] | Preço Total Presumido [R$] | Prod CAPEX [ha/h/R$] | Dias Trabalhados | Preço Total Real [R$]
0 | 20 | CONCLUIDO | 0.9316 | 107.34 | 101.17 | 16.77 | 0.34 | 362 | 51.33 | 24.83 | 1 | 277 | 5.51 | 6564.78 | 489.09 | 5829.36 | 735.33 | 152.8 | 283369.18 | 0.21 | 0.75 | 7.52 | 16.9 | 0.5 | 10 | 860.6935 | 1177.6388 | 1065.2466 | 860693.4667 | 1177638.7723 | 3.8227e-06 | 11.1813 | 1065246.5807
1 | 20 | CONCLUIDO | 0.9689 | 103.21 | 97.89 | 20.11 | 0.66 | 292 | 52.47 | 24.83 | 2 | 0 | 5.64 | 6705.1 | 461.48 | 5829.29 | 613.43 | 152.8 | 222765.86 | 0.25 | 0.78 | 7.71 | 13.62 | 0.5 | 10 | 801.7758 | 1097.025 | 992.3265 | 801775.7828 | 1097024.9979 | 3.9758e-06 | 10.751 | 992326.4717

## RESULTADOS_11
Unnamed: 0 | Volume de calda [L] | STATUS | Capacidade operacional [ha/h] | Tempo de missao [h] | Tempo util [h] | Tempo por voo [min] | Autonomia Projetada [h] | N° Voos | MTOW [kg] | Massa Estrutura [kg] | Combustível [kg] | Abastecimentos | Massa gerador | Potência gerador [W] | Combustível consumido [L] | Calda cons [L] | Distância percorrida [km] | Distância Pulverizando [km] | RTL ACUMULADO[m] | EOC [km/km] | EOC [h/h] | Tempo de manobra [h] | Tempo rtl_rtw [h] | V pulv [m/s] | V desloc [m/s] | Preço Total por ha Simples [R$/ha] | Preço Total por ha Presumido [R$/ha] | Preço Total por ha Real [R$/ha] | Preço Total Simples [R$] | Preço Total Presumido [R$] | Prod CAPEX [ha/h/R$] | Dias Trabalhados | Preço Total Real [R$]
0 | 65 | CONCLUIDO | 0.5937 | 168.44 | 136.94 | 7.63 | 0.13 | 1077 | 133.21 | 46.47 | 1 | 1075 | 20.75 | 16663.42 | 1471.37 | 5830.06 | 1955.12 | 152.8 | 889687.32 | 0.08 | 0.56 | 8.62 | 52.66 | 0.5 | 10 | 3269.7708 | 4473.8446 | 4046.8672 | 3269770.7586 | 4473844.604 | 1.8093e-06 | 17.5458 | 4046867.1541
1 | 65 | CONCLUIDO | 0.8719 | 114.69 | 102.11 | 16.04 | 0.26 | 382 | 134.55 | 46.47 | 2 | 380 | 21.09 | 16828.84 | 1054.8 | 5829.19 | 769.56 | 152.8 | 300383.36 | 0.2 | 0.75 | 7.5 | 17.84 | 0.5 | 10 | 1678.9915 | 2297.2702 | 2078.0219 | 1678991.451 | 2297270.1752 | 2.6572e-06 | 11.9469 | 2078021.9339
2 | 65 | CONCLUIDO | 0.9708 | 103.01 | 94.68 | 25.14 | 0.39 | 226 | 135.9 | 46.47 | 3 | 224 | 21.43 | 16994.64 | 936.25 | 5829.22 | 517.74 | 152.8 | 175251.91 | 0.3 | 0.81 | 7.23 | 10.41 | 0.5 | 10 | 1374.5337 | 1880.6977 | 1701.2065 | 1374533.721 | 1880697.6772 | 2.9586e-06 | 10.7302 | 1701206.5305
3 | 65 | CONCLUIDO | 1.0231 | 97.74 | 91.34 | 35.36 | 0.52 | 155 | 137.25 | 46.47 | 4 | 153 | 21.78 | 17160.92 | 858.34 | 5829.24 | 405.45 | 152.8 | 119462.85 | 0.38 | 0.84 | 7.1 | 7.08 | 0.5 | 10 | 1225.249 | 1676.4398 | 1516.4427 | 1225249.0346 | 1676439.7833 | 3.118e-06 | 10.1813 | 1516442.7233
4 | 65 | CONCLUIDO | 1.0543 | 94.85 | 89.54 | 46.71 | 0.64 | 115 | 138.6 | 46.47 | 5 | 111 | 22.13 | 17327.69 | 789.6 | 5829.01 | 344.4 | 152.8 | 89136.04 | 0.44 | 0.85 | 7.03 | 5.27 | 0.5 | 10 | 1120.3582 | 1532.9236 | 1386.6235 | 1120358.236 | 1532923.5652 | 3.2131e-06 | 9.8802 | 1386623.4916
5 | 65 | CONCLUIDO | 1.071 | 93.37 | 88.64 | 56.58 | 0.76 | 94 | 139.95 | 46.47 | 6 | 35 | 22.49 | 17494.97 | 747.6 | 5829.06 | 311.15 | 152.8 | 72615.25 | 0.49 | 0.86 | 7.08 | 4.37 | 0.5 | 10 | 1068.5253 | 1462.0035 | 1322.4719 | 1068525.3298 | 1462003.4963 | 3.264e-06 | 9.726 | 1322471.9346
6 | 65 | CONCLUIDO | 1.0736 | 93.14 | 88.48 | 58.34 | 0.88 | 91 | 141.31 | 46.47 | 7 | 1 | 22.85 | 17662.75 | 743.42 | 5828.99 | 304.68 | 152.8 | 69398.77 | 0.5 | 0.86 | 7.11 | 4.22 | 0.5 | 10 | 1062.4494 | 1453.6902 | 1314.952 | 1062449.4217 | 1453690.1708 | 3.2719e-06 | 9.7021 | 1314952.0212
7 | 65 | CONCLUIDO | 1.0737 | 93.14 | 88.48 | 58.34 | 0.99 | 91 | 142.68 | 46.47 | 8 | 0 | 23.21 | 17831.04 | 751.39 | 5828.96 | 304.67 | 152.8 | 69393.46 | 0.5 | 0.86 | 7.11 | 4.22 | 0.5 | 10 | 1068.8298 | 1462.4202 | 1322.8488 | 1068829.8492 | 1462420.1531 | 3.2722e-06 | 9.7021 | 1322848.8262

## RESULTADOS_13
Unnamed: 0 | Volume de calda [L] | STATUS | Capacidade operacional [ha/h] | Tempo de missao [h] | Tempo util [h] | Tempo por voo [min] | Autonomia Projetada [h] | N° Voos | MTOW [kg] | Massa Estrutura [kg] | Combustível [kg] | Abastecimentos | Massa gerador | Potência gerador [W] | Combustível consumido [L] | Calda cons [L] | Distância percorrida [km] | Distância Pulverizando [km] | RTL ACUMULADO[m] | EOC [km/km] | EOC [h/h] | Tempo de manobra [h] | Tempo rtl_rtw [h] | V pulv [m/s] | V desloc [m/s] | Preço Total por ha Simples [R$/ha] | Preço Total por ha Presumido [R$/ha] | Preço Total por ha Real [R$/ha] | Preço Total Simples [R$] | Preço Total Presumido [R$] | Prod CAPEX [ha/h/R$] | Dias Trabalhados | Preço Total Real [R$]
0 | 75 | CONCLUIDO | 0.5348 | 186.98 | 146.36 | 7 | 0.12 | 1255 | 150.44 | 49.1 | 1 | 1253 | 25.34 | 18787.76 | 1710.08 | 5829.85 | 2274.88 | 152.8 | 1048676.45 | 0.07 | 0.52 | 8.95 | 62.07 | 0.5 | 10 | 4143.6919 | 5669.582 | 5128.4851 | 4143691.859 | 5669582.0082 | 1.5665e-06 | 19.4771 | 5128485.0586
1 | 75 | CONCLUIDO | 0.836 | 119.61 | 104.26 | 14.62 | 0.23 | 428 | 151.83 | 49.1 | 2 | 426 | 25.73 | 18959.54 | 1181.32 | 5829.27 | 843.74 | 152.8 | 337241.23 | 0.18 | 0.73 | 7.53 | 19.99 | 0.5 | 10 | 1913.0748 | 2617.5534 | 2367.7377 | 1913074.8213 | 2617553.3693 | 2.4488e-06 | 12.4594 | 2367737.7495
2 | 75 | CONCLUIDO | 0.9432 | 106.02 | 95.98 | 22.67 | 0.35 | 254 | 153.23 | 49.1 | 3 | 252 | 26.13 | 19131.85 | 1051.35 | 5829.07 | 562.91 | 152.8 | 197695.09 | 0.27 | 0.8 | 7.25 | 11.72 | 0.5 | 10 | 1545.4955 | 2114.6151 | 1912.7992 | 1545495.4517 | 2114615.0594 | 2.7628e-06 | 11.0437 | 1912799.166
3 | 75 | CONCLUIDO | 0.9992 | 100.08 | 92.4 | 31.32 | 0.46 | 177 | 154.63 | 49.1 | 4 | 175 | 26.53 | 19304.72 | 975.6 | 5829.1 | 441.29 | 152.8 | 137272.47 | 0.35 | 0.83 | 7.13 | 8.13 | 0.5 | 10 | 1379.1026 | 1886.9491 | 1706.8613 | 1379102.6233 | 1886949.0509 | 2.9269e-06 | 10.425 | 1706861.2819
4 | 75 | CONCLUIDO | 1.0342 | 96.7 | 90.36 | 40.76 | 0.57 | 133 | 156.03 | 49.1 | 5 | 131 | 26.94 | 19478.15 | 917.42 | 5829.07 | 371.6 | 152.8 | 102649.28 | 0.41 | 0.84 | 7.07 | 6.09 | 0.5 | 10 | 1282.5727 | 1754.8725 | 1587.3899 | 1282572.669 | 1754872.5089 | 3.0294e-06 | 10.0729 | 1587389.9396
5 | 75 | CONCLUIDO | 1.058 | 94.52 | 89.04 | 50.88 | 0.67 | 105 | 157.44 | 49.1 | 6 | 102 | 27.35 | 19652.13 | 867.03 | 5829.1 | 327.42 | 152.8 | 80697.16 | 0.47 | 0.86 | 7.02 | 4.77 | 0.5 | 10 | 1200.2574 | 1642.2451 | 1485.5116 | 1200257.4154 | 1642245.1474 | 3.0991e-06 | 9.8458 | 1485511.5754
6 | 75 | CONCLUIDO | 1.0752 | 93.01 | 88.13 | 62.21 | 0.78 | 85 | 158.86 | 49.1 | 7 | 60 | 27.77 | 19826.68 | 810.04 | 5829 | 295.77 | 152.8 | 64972.79 | 0.52 | 0.87 | 7.01 | 3.87 | 0.5 | 10 | 1134.6224 | 1552.4404 | 1404.2777 | 1134622.3959 | 1552440.4181 | 3.1495e-06 | 9.6885 | 1404277.6835
7 | 75 | CONCLUIDO | 1.0789 | 92.69 | 87.97 | 65.98 | 0.88 | 80 | 160.28 | 49.1 | 8 | 6 | 28.19 | 20001.93 | 796.9 | 5828.98 | 288.22 | 152.8 | 61220.59 | 0.53 | 0.87 | 7.07 | 3.71 | 0.5 | 10 | 1120.1881 | 1532.6908 | 1386.4129 | 1120188.0892 | 1532690.7629 | 3.1603e-06 | 9.6552 | 1386412.9076
8 | 75 | CONCLUIDO | 1.0797 | 92.62 | 87.93 | 66.78 | 0.99 | 79 | 161.71 | 49.1 | 9 | 0 | 28.61 | 20177.64 | 802.69 | 5829.18 | 286.06 | 152.8 | 60149.23 | 0.53 | 0.87 | 7.08 | 3.66 | 0.5 | 10 | 1124.0222 | 1537.9368 | 1391.1582 | 1124022.1917 | 1537936.751 | 3.1627e-06 | 9.6479 | 1391158.226

## RESULTADOS_17
Unnamed: 0 | Volume de calda [L] | STATUS | Capacidade operacional [ha/h] | Tempo de missao [h] | Tempo util [h] | Tempo por voo [min] | Autonomia Projetada [h] | N° Voos | MTOW [kg] | Massa Estrutura [kg] | Combustível [kg] | Abastecimentos | Massa gerador | Potência gerador [W] | Combustível consumido [L] | Calda cons [L] | Distância percorrida [km] | Distância Pulverizando [km] | RTL ACUMULADO[m] | EOC [km/km] | EOC [h/h] | Tempo de manobra [h] | Tempo rtl_rtw [h] | V pulv [m/s] | V desloc [m/s] | Preço Total por ha Simples [R$/ha] | Preço Total por ha Presumido [R$/ha] | Preço Total por ha Real [R$/ha] | Preço Total Simples [R$] | Preço Total Presumido [R$] | Prod CAPEX [ha/h/R$] | Dias Trabalhados | Preço Total Real [R$]
0 | 95 | CONCLUIDO | 0.4253 | 235.12 | 169.9 | 6.05 | 0.1 | 1686 | 185.69 | 53.44 | 1 | 1684 | 36.26 | 23136.14 | 2286.34 | 5830.61 | 3079.87 | 152.8 | 1449019.62 | 0.05 | 0.45 | 9.64 | 85.61 | 0.5 | 10 | 6760.855 | 9250.5 | 8367.6453 | 6760854.9587 | 9250500.0224 | 1.1651e-06 | 24.4917 | 8367645.2834
1 | 95 | CONCLUIDO | 0.765 | 130.72 | 108.86 | 12.54 | 0.19 | 521 | 187.21 | 53.44 | 2 | 519 | 36.77 | 23322.88 | 1434.51 | 5829.56 | 998.29 | 152.8 | 414054 | 0.15 | 0.7 | 7.73 | 24.58 | 0.5 | 10 | 2465.4069 | 3373.2785 | 3051.3375 | 2465406.8748 | 3373278.4521 | 2.0957e-06 | 13.6167 | 3051337.4911
2 | 95 | CONCLUIDO | 0.8904 | 112.31 | 98.46 | 19.3 | 0.28 | 306 | 188.73 | 53.44 | 3 | 304 | 37.29 | 23510.33 | 1269.45 | 5829.31 | 646.13 | 152.8 | 239045.97 | 0.24 | 0.78 | 7.35 | 14.19 | 0.5 | 10 | 1909.1859 | 2612.2324 | 2362.9246 | 1909185.9375 | 2612232.427 | 2.4392e-06 | 11.699 | 2362924.6305
3 | 95 | CONCLUIDO | 0.9554 | 104.67 | 94.2 | 26.29 | 0.37 | 215 | 190.25 | 53.44 | 4 | 213 | 37.82 | 23698.48 | 1188.1 | 5829.3 | 502.25 | 152.8 | 167559.71 | 0.3 | 0.81 | 7.19 | 9.93 | 0.5 | 10 | 1689.821 | 2312.0877 | 2091.4253 | 1689821.0196 | 2312087.6687 | 2.6173e-06 | 10.9031 | 2091425.2666
4 | 95 | CONCLUIDO | 0.9975 | 100.25 | 91.71 | 33.76 | 0.46 | 163 | 191.78 | 53.44 | 5 | 161 | 38.35 | 23887.36 | 1128.34 | 5829.19 | 417.68 | 152.8 | 125536.02 | 0.37 | 0.83 | 7.12 | 7.45 | 0.5 | 10 | 1552.9132 | 2124.7643 | 1921.9798 | 1552913.169 | 2124764.3076 | 2.7326e-06 | 10.4427 | 1921979.7842
5 | 95 | CONCLUIDO | 1.0242 | 97.64 | 90.29 | 41.35 | 0.55 | 131 | 193.32 | 53.44 | 6 | 129 | 38.89 | 24076.95 | 1084.58 | 5829.04 | 369.32 | 152.8 | 101516.04 | 0.41 | 0.85 | 7.08 | 6.02 | 0.5 | 10 | 1474.7197 | 2017.7765 | 1825.2027 | 1474719.6572 | 2017776.4951 | 2.8057e-06 | 10.1708 | 1825202.7384
6 | 95 | CONCLUIDO | 1.0459 | 95.61 | 89.16 | 50 | 0.64 | 107 | 194.86 | 53.44 | 7 | 105 | 39.43 | 24267.28 | 1034.2 | 5829.01 | 331.81 | 152.8 | 82879.68 | 0.46 | 0.86 | 7.02 | 4.89 | 0.5 | 10 | 1401.6993 | 1917.8668 | 1734.8283 | 1401699.2974 | 1917866.8173 | 2.8652e-06 | 9.9594 | 1734828.3
7 | 95 | CONCLUIDO | 1.0611 | 94.24 | 88.38 | 58.27 | 0.72 | 91 | 196.41 | 53.44 | 8 | 89 | 39.98 | 24458.36 | 996.56 | 5829.01 | 305.39 | 152.8 | 69751.41 | 0.5 | 0.86 | 6.99 | 4.12 | 0.5 | 10 | 1338.6382 | 1831.5838 | 1656.78 | 1338638.1956 | 1831583.8358 | 2.9068e-06 | 9.8167 | 1656780.0452
8 | 95 | CONCLUIDO | 1.0736 | 93.15 | 87.78 | 67.52 | 0.81 | 78 | 197.97 | 53.44 | 9 | 74 | 40.53 | 24650.18 | 959.49 | 5828.95 | 285.15 | 152.8 | 59696.24 | 0.54 | 0.87 | 6.96 | 3.51 | 0.5 | 10 | 1292.8643 | 1768.9539 | 1600.1274 | 1292864.2505 | 1768953.9047 | 2.9411e-06 | 9.7031 | 1600127.4268
9 | 95 | CONCLUIDO | 1.0829 | 92.34 | 87.34 | 77.07 | 0.89 | 68 | 199.53 | 53.44 | 10 | 49 | 41.1 | 24842.77 | 919.74 | 5828.95 | 269.23 | 152.8 | 51786.29 | 0.57 | 0.87 | 6.98 | 3.08 | 0.5 | 10 | 1249.7326 | 1709.9393 | 1546.7451 | 1249732.6326 | 1709939.3222 | 2.9665e-06 | 9.6188 | 1546745.1132
10 | 95 | CONCLUIDO | 1.0864 | 92.05 | 87.2 | 81.75 | 0.97 | 64 | 201.1 | 53.44 | 11 | 15 | 41.66 | 25036.12 | 907.46 | 5828.96 | 263.33 | 152.8 | 48857.93 | 0.58 | 0.88 | 7.01 | 2.94 | 0.5 | 10 | 1235.9346 | 1691.0602 | 1529.6678 | 1235934.5851 | 1691060.225 | 2.9761e-06 | 9.5885 | 1529667.8105
11 | 95 | CONCLUIDO | 1.0871 | 91.98 | 87.17 | 83.02 | 1.05 | 63 | 202.67 | 53.44 | 12 | 1 | 42.24 | 25230.25 | 908.48 | 5828.92 | 261.6 | 152.8 | 47997.43 | 0.58 | 0.88 | 7.03 | 2.91 | 0.5 | 10 | 1235.9623 | 1691.0981 | 1529.7021 | 1235962.2939 | 1691098.1373 | 2.978e-06 | 9.5813 | 1529702.1045
12 | 95 | CONCLUIDO | 1.0872 | 91.98 | 87.17 | 83.01 | 1.13 | 63 | 204.25 | 53.44 | 13 | 0 | 42.82 | 25425.3 | 915.65 | 5828.92 | 261.01 | 152.8 | 47702.53 | 0.59 | 0.88 | 7.04 | 2.9 | 0.5 | 10 | 1241.6078 | 1698.8226 | 1536.6893 | 1241607.7954 | 1698822.5616 | 2.9783e-06 | 9.5813 | 1536689.3206

## RESULTADOS_9
Unnamed: 0 | Volume de calda [L] | STATUS | Capacidade operacional [ha/h] | Tempo de missao [h] | Tempo util [h] | Tempo por voo [min] | Autonomia Projetada [h] | N° Voos | MTOW [kg] | Massa Estrutura [kg] | Combustível [kg] | Abastecimentos | Massa gerador | Potência gerador [W] | Combustível consumido [L] | Calda cons [L] | Distância percorrida [km] | Distância Pulverizando [km] | RTL ACUMULADO[m] | EOC [km/km] | EOC [h/h] | Tempo de manobra [h] | Tempo rtl_rtw [h] | V pulv [m/s] | V desloc [m/s] | Preço Total por ha Simples [R$/ha] | Preço Total por ha Presumido [R$/ha] | Preço Total por ha Real [R$/ha] | Preço Total Simples [R$] | Preço Total Presumido [R$] | Prod CAPEX [ha/h/R$] | Dias Trabalhados | Preço Total Real [R$]
0 | 55 | CONCLUIDO | 0.6555 | 152.55 | 128.61 | 8.43 | 0.15 | 915 | 116.05 | 43.4 | 1 | 913 | 16.65 | 14546.17 | 1253.03 | 5829.87 | 1670.27 | 152.8 | 748071.2 | 0.09 | 0.59 | 8.37 | 44.33 | 0.5 | 10 | 2582.2084 | 3533.0915 | 3195.8982 | 2582208.4217 | 3533091.4816 | 2.0903e-06 | 15.8906 | 3195898.1893
1 | 55 | CONCLUIDO | 0.9095 | 109.95 | 99.86 | 17.89 | 0.3 | 335 | 117.34 | 43.4 | 2 | 333 | 16.94 | 14705.49 | 924.5 | 5829.25 | 694.06 | 152.8 | 262866.89 | 0.22 | 0.76 | 7.4 | 15.59 | 0.5 | 10 | 1444.0947 | 1975.8741 | 1787.2995 | 1444094.7424 | 1975874.1355 | 2.9003e-06 | 11.4531 | 1787299.4811
2 | 55 | CONCLUIDO | 0.9998 | 100.02 | 93.25 | 28.55 | 0.45 | 196 | 118.63 | 43.4 | 3 | 194 | 17.23 | 14865.24 | 812.88 | 5829.07 | 470.55 | 152.8 | 151806.46 | 0.32 | 0.82 | 7.15 | 8.99 | 0.5 | 10 | 1191.0367 | 1629.629 | 1474.0995 | 1191036.727 | 1629628.9946 | 3.1882e-06 | 10.4187 | 1474099.4906
3 | 55 | CONCLUIDO | 1.0458 | 95.62 | 90.36 | 40.76 | 0.59 | 133 | 119.93 | 43.4 | 4 | 125 | 17.53 | 15025.44 | 732.59 | 5829.03 | 371.58 | 152.8 | 102639.67 | 0.41 | 0.84 | 7.08 | 6.09 | 0.5 | 10 | 1070.5843 | 1464.8207 | 1325.0202 | 1070584.2856 | 1464820.6504 | 3.3349e-06 | 9.9604 | 1325020.2234
4 | 55 | CONCLUIDO | 1.0643 | 93.96 | 89.27 | 49.14 | 0.73 | 109 | 121.23 | 43.4 | 5 | 22 | 17.83 | 15186.08 | 690.24 | 5829.01 | 331.73 | 152.8 | 82832.46 | 0.46 | 0.85 | 7.13 | 5.01 | 0.5 | 10 | 1006.1827 | 1376.7036 | 1245.3129 | 1006182.7037 | 1376703.5649 | 3.3939e-06 | 9.7875 | 1245312.9089
5 | 55 | CONCLUIDO | 1.0651 | 93.88 | 89.24 | 50.04 | 0.86 | 107 | 122.54 | 43.4 | 6 | 1 | 18.14 | 15347.16 | 695.73 | 5829.16 | 329.96 | 152.8 | 81957.45 | 0.46 | 0.86 | 7.15 | 4.98 | 0.5 | 10 | 1009.9506 | 1381.8589 | 1249.9762 | 1009950.5651 | 1381858.919 | 3.3965e-06 | 9.7792 | 1249976.2432
6 | 55 | CONCLUIDO | 1.0654 | 93.86 | 89.22 | 50.03 | 1 | 107 | 123.85 | 43.4 | 7 | 0 | 18.45 | 15508.69 | 702.61 | 5829.08 | 329.41 | 152.8 | 81681.74 | 0.46 | 0.86 | 7.14 | 4.95 | 0.5 | 10 | 1015.2756 | 1389.1449 | 1256.5669 | 1015275.6203 | 1389144.8945 | 3.3974e-06 | 9.7771 | 1256566.8554

## resultados
Unnamed: 0 | Volume de calda [L] | STATUS | Capacidade operacional [ha/h] | Tempo de missao [h] | Tempo util [h] | Tempo por voo [min] | Autonomia Projetada [h] | N° Voos | MTOW [kg] | Massa Estrutura [kg] | Combustível [kg] | Abastecimentos | Massa gerador | Potência gerador [W] | Combustível consumido [L] | Calda cons [L] | Distância percorrida [km] | Distância Pulverizando [km] | RTL ACUMULADO[m] | EOC [km/km] | EOC [h/h] | Tempo de manobra [h] | Tempo rtl_rtw [h] | V pulv [m/s] | V desloc [m/s]
0 | 100 | CONCLUIDO | 0.3986 | 250.87 | 177.53 | 5.85 | 0.09 | 1821 | 194.77 | 54.38 | 1 | 1819 | 39.4 | 24256.19 | 2465.48 | 5830.89 | 3341.33 | 152.8 | 1579070 | 0.05 | 0.43 | 9.85 | 93.24 | 0.5 | 10
1 | 100 | CONCLUIDO | 0.749 | 133.51 | 109.87 | 12.14 | 0.18 | 543 | 196.32 | 54.38 | 2 | 541 | 39.95 | 24447.22 | 1496.17 | 5829.29 | 1033.46 | 152.8 | 431526.09 | 0.15 | 0.69 | 7.75 | 25.6 | 0.5 | 10
2 | 100 | CONCLUIDO | 0.8765 | 114.09 | 99.13 | 18.59 | 0.27 | 320 | 197.88 | 54.38 | 3 | 318 | 40.5 | 24639 | 1324.76 | 5829.15 | 668.37 | 152.8 | 250098.98 | 0.23 | 0.77 | 7.39 | 14.86 | 0.5 | 10
3 | 100 | CONCLUIDO | 0.9452 | 105.79 | 94.57 | 25.33 | 0.36 | 224 | 199.44 | 54.38 | 4 | 222 | 41.06 | 24831.54 | 1238.17 | 5829.28 | 514.24 | 152.8 | 173513.64 | 0.3 | 0.81 | 7.22 | 10.3 | 0.5 | 10
4 | 100 | CONCLUIDO | 0.9878 | 101.24 | 92.07 | 32.31 | 0.44 | 171 | 201.01 | 54.38 | 5 | 169 | 41.63 | 25024.84 | 1178.63 | 5829.09 | 430.33 | 152.8 | 131822.07 | 0.36 | 0.83 | 7.11 | 7.8 | 0.5 | 10
5 | 100 | CONCLUIDO | 1.0163 | 98.4 | 90.56 | 39.66 | 0.53 | 137 | 202.58 | 54.38 | 6 | 135 | 42.2 | 25218.93 | 1133.08 | 5829.06 | 379.05 | 152.8 | 106351.38 | 0.4 | 0.84 | 7.06 | 6.29 | 0.5 | 10
6 | 100 | CONCLUIDO | 1.0381 | 96.33 | 89.42 | 47.48 | 0.61 | 113 | 204.16 | 54.38 | 7 | 111 | 42.78 | 25413.94 | 1090.08 | 5828.98 | 340.61 | 152.8 | 87253.29 | 0.45 | 0.85 | 7.02 | 5.16 | 0.5 | 10
7 | 100 | CONCLUIDO | 1.0541 | 94.87 | 88.62 | 55.39 | 0.69 | 96 | 205.75 | 54.38 | 8 | 94 | 43.37 | 25609.61 | 1051.11 | 5828.99 | 313.38 | 152.8 | 73721.64 | 0.49 | 0.86 | 7 | 4.35 | 0.5 | 10
8 | 100 | CONCLUIDO | 1.0675 | 93.68 | 87.97 | 64.37 | 0.77 | 82 | 207.34 | 54.38 | 9 | 80 | 43.96 | 25806.1 | 1012.92 | 5829.03 | 291.36 | 152.8 | 62781.23 | 0.52 | 0.87 | 6.98 | 3.71 | 0.5 | 10
9 | 100 | CONCLUIDO | 1.0769 | 92.86 | 87.55 | 72.96 | 0.85 | 72 | 208.94 | 54.38 | 10 | 69 | 44.56 | 26003.41 | 978.75 | 5829 | 277.25 | 152.8 | 55775.03 | 0.55 | 0.87 | 6.95 | 3.28 | 0.5 | 10
10 | 100 | CONCLUIDO | 1.0849 | 92.17 | 87.17 | 81.72 | 0.93 | 64 | 210.55 | 54.38 | 11 | 44 | 45.17 | 26201.54 | 945.6 | 5828.92 | 263.21 | 152.8 | 48795.58 | 0.58 | 0.88 | 6.98 | 2.9 | 0.5 | 10
11 | 100 | CONCLUIDO | 1.0885 | 91.87 | 87.02 | 87.02 | 1 | 60 | 212.16 | 54.38 | 12 | 9 | 45.78 | 26400.51 | 931.63 | 5829.08 | 257.32 | 152.8 | 45870.5 | 0.59 | 0.88 | 7 | 2.75 | 0.5 | 10
12 | 100 | CONCLUIDO | 1.0884 | 91.87 | 87.02 | 87.02 | 1.08 | 60 | 213.78 | 54.38 | 13 | 1 | 46.4 | 26600.32 | 939.63 | 5828.93 | 257.13 | 152.8 | 45778.73 | 0.59 | 0.88 | 7.01 | 2.76 | 0.5 | 10
13 | 100 | CONCLUIDO | 1.0883 | 91.89 | 87.04 | 87.04 | 1.15 | 60 | 215.41 | 54.38 | 14 | 0 | 47.03 | 26801 | 945.51 | 5828.92 | 257.39 | 152.8 | 45906.85 | 0.59 | 0.88 | 7.02 | 2.78 | 0.5 | 10
0 | 40 | CONCLUIDO | 0.7583 | 131.88 | 117 | 10.25 | 0.2 | 685 | 89.87 | 37.55 | 1 | 683 | 11.32 | 11317.98 | 941.34 | 5829.54 | 1275.3 | 152.8 | 551739.05 | 0.12 | 0.65 | 7.99 | 32.72 | 0.5 | 10
1 | 40 | CONCLUIDO | 0.9727 | 102.81 | 96.05 | 22.6 | 0.39 | 255 | 91.1 | 37.55 | 2 | 252 | 11.54 | 11468.97 | 705.86 | 5829.19 | 565.16 | 152.8 | 198818.46 | 0.27 | 0.79 | 7.26 | 11.78 | 0.5 | 10
2 | 40 | CONCLUIDO | 1.0391 | 96.24 | 91.39 | 35.61 | 0.57 | 154 | 92.32 | 37.55 | 3 | 64 | 11.77 | 11620.34 | 609.61 | 5829.25 | 402.82 | 152.8 | 118154.14 | 0.38 | 0.84 | 7.22 | 7.13 | 0.5 | 10
3 | 40 | CONCLUIDO | 1.0434 | 95.84 | 91.13 | 37.2 | 0.75 | 147 | 93.55 | 37.55 | 4 | 0 | 12 | 11772.07 | 606.94 | 5829.24 | 391.37 | 152.8 | 112463.94 | 0.39 | 0.84 | 7.29 | 6.86 | 0.5 | 10
0 | 30 | CONCLUIDO | 0.8376 | 119.4 | 109.32 | 12.4 | 0.24 | 529 | 71.52 | 32.27 | 1 | 527 | 8.25 | 9054.6 | 728.71 | 5829.52 | 1014.84 | 152.8 | 422287.11 | 0.15 | 0.7 | 7.73 | 25.05 | 0.5 | 10
1 | 30 | CONCLUIDO | 1.0097 | 99.04 | 93.95 | 26.97 | 0.48 | 209 | 72.7 | 32.27 | 2 | 87 | 8.43 | 9200.25 | 546.3 | 5829.14 | 488.35 | 152.8 | 160642.21 | 0.31 | 0.81 | 7.34 | 9.68 | 0.5 | 10
2 | 30 | CONCLUIDO | 1.0174 | 98.29 | 93.4 | 28.59 | 0.71 | 196 | 73.88 | 32.27 | 3 | 0 | 8.61 | 9346.23 | 541.78 | 5829.15 | 466.79 | 152.8 | 149926.52 | 0.33 | 0.82 | 7.4 | 9.13 | 0.5 | 10
0 | 15 | CONCLUIDO | 0.9215 | 108.52 | 102.49 | 15.77 | 0.43 | 390 | 39.78 | 19.54 | 1 | 12 | 4.24 | 5140 | 400.4 | 5829.63 | 765.61 | 152.8 | 298366.51 | 0.2 | 0.74 | 7.97 | 18.22 | 0.5 | 10
1 | 15 | CONCLUIDO | 0.922 | 108.46 | 102.44 | 15.8 | 0.84 | 389 | 40.89 | 19.54 | 2 | 0 | 4.35 | 5277.26 | 410.14 | 5829.48 | 764.2 | 152.8 | 297669.13 | 0.2 | 0.75 | 7.98 | 18.17 | 0.5 | 10
0 | 70 | CONCLUIDO | 0.5637 | 177.38 | 141.53 | 7.3 | 0.12 | 1164 | 141.81 | 47.83 | 1 | 1162 | 22.98 | 17723.39 | 1587.94 | 5829.79 | 2110.38 | 152.8 | 966882.79 | 0.07 | 0.54 | 8.78 | 57.25 | 0.5 | 10
1 | 70 | CONCLUIDO | 0.8537 | 117.14 | 103.21 | 15.29 | 0.25 | 405 | 143.17 | 47.83 | 2 | 403 | 23.34 | 17891.86 | 1118.6 | 5829.46 | 807.62 | 152.8 | 319296.33 | 0.19 | 0.74 | 7.5 | 18.94 | 0.5 | 10
2 | 70 | CONCLUIDO | 0.9567 | 104.53 | 95.37 | 23.84 | 0.37 | 240 | 144.54 | 47.83 | 3 | 238 | 23.71 | 18060.85 | 996 | 5829.2 | 541.09 | 152.8 | 186858.85 | 0.28 | 0.8 | 7.25 | 11.1 | 0.5 | 10
3 | 70 | CONCLUIDO | 1.0109 | 98.92 | 91.9 | 33.22 | 0.49 | 166 | 145.92 | 47.83 | 4 | 164 | 24.09 | 18230.35 | 919.48 | 5829.1 | 424.06 | 152.8 | 128713.59 | 0.36 | 0.83 | 7.12 | 7.63 | 0.5 | 10
4 | 70 | CONCLUIDO | 1.0445 | 95.74 | 89.93 | 43.51 | 0.6 | 124 | 147.3 | 47.83 | 5 | 122 | 24.47 | 18400.38 | 857.68 | 5829.02 | 357.72 | 152.8 | 95752.43 | 0.43 | 0.85 | 7.05 | 5.66 | 0.5 | 10
5 | 70 | CONCLUIDO | 1.0671 | 93.71 | 88.68 | 54.85 | 0.71 | 97 | 148.68 | 47.83 | 6 | 85 | 24.85 | 18570.94 | 799.31 | 5829 | 314.43 | 152.8 | 74244.13 | 0.49 | 0.86 | 7.02 | 4.41 | 0.5 | 10
6 | 70 | CONCLUIDO | 1.0757 | 92.96 | 88.25 | 61.57 | 0.83 | 86 | 150.07 | 47.83 | 7 | 20 | 25.24 | 18742.03 | 773.07 | 5829.1 | 297.98 | 152.8 | 66072.28 | 0.51 | 0.86 | 7.07 | 3.98 | 0.5 | 10
7 | 70 | CONCLUIDO | 1.0762 | 92.92 | 88.23 | 62.28 | 0.94 | 85 | 151.46 | 47.83 | 8 | 1 | 25.63 | 18913.66 | 776.08 | 5829.11 | 296.3 | 152.8 | 65237.86 | 0.52 | 0.87 | 7.1 | 3.97 | 0.5 | 10
8 | 70 | CONCLUIDO | 1.0764 | 92.91 | 88.22 | 62.27 | 1.04 | 85 | 152.85 | 47.83 | 9 | 0 | 26.03 | 19085.83 | 783.61 | 5829.08 | 296.09 | 152.8 | 65133.57 | 0.52 | 0.87 | 7.09 | 3.96 | 0.5 | 10
0 | 90 | CONCLUIDO | 0.4518 | 221.35 | 163.25 | 6.25 | 0.1 | 1566 | 176.73 | 52.44 | 1 | 1564 | 33.29 | 22031.19 | 2126.04 | 5830.86 | 2852.3 | 152.8 | 1335834.64 | 0.05 | 0.47 | 9.44 | 78.96 | 0.5 | 10
1 | 90 | CONCLUIDO | 0.7828 | 127.75 | 107.66 | 13 | 0.2 | 497 | 178.21 | 52.44 | 2 | 495 | 33.77 | 22213.89 | 1370.14 | 5829.31 | 958.25 | 152.8 | 394152.93 | 0.16 | 0.71 | 7.68 | 23.39 | 0.5 | 10
2 | 90 | CONCLUIDO | 0.9033 | 110.7 | 97.86 | 20.04 | 0.3 | 293 | 179.7 | 52.44 | 3 | 291 | 34.26 | 22397.24 | 1216.06 | 5829.12 | 626.03 | 152.8 | 229063.31 | 0.24 | 0.78 | 7.33 | 13.6 | 0.5 | 10
3 | 90 | CONCLUIDO | 0.9661 | 103.51 | 93.77 | 27.31 | 0.39 | 206 | 181.19 | 52.44 | 4 | 204 | 34.75 | 22581.25 | 1136.89 | 5829.07 | 487.24 | 152.8 | 160102.82 | 0.31 | 0.81 | 7.19 | 9.5 | 0.5 | 10
4 | 90 | CONCLUIDO | 1.0063 | 99.37 | 91.41 | 35.16 | 0.49 | 156 | 182.69 | 52.44 | 5 | 154 | 35.25 | 22766.06 | 1078.29 | 5829.12 | 407.73 | 152.8 | 120597.46 | 0.37 | 0.84 | 7.09 | 7.14 | 0.5 | 10
5 | 90 | CONCLUIDO | 1.0336 | 96.75 | 89.92 | 43.51 | 0.58 | 124 | 184.19 | 52.44 | 6 | 122 | 35.75 | 22951.43 | 1028.55 | 5828.98 | 357.36 | 152.8 | 95571.49 | 0.43 | 0.85 | 7.04 | 5.65 | 0.5 | 10
6 | 90 | CONCLUIDO | 1.0524 | 95.02 | 88.94 | 51.81 | 0.67 | 103 | 185.7 | 52.44 | 7 | 101 | 36.26 | 23137.49 | 987.99 | 5828.97 | 324.2 | 152.8 | 79094.86 | 0.47 | 0.86 | 7.01 | 4.67 | 0.5 | 10
7 | 90 | CONCLUIDO | 1.0681 | 93.62 | 88.15 | 61.5 | 0.76 | 86 | 187.22 | 52.44 | 8 | 84 | 36.78 | 23324.24 | 943.09 | 5828.99 | 297 | 152.8 | 65583.22 | 0.51 | 0.87 | 6.99 | 3.88 | 0.5 | 10
8 | 90 | CONCLUIDO | 1.08 | 92.59 | 87.58 | 71.98 | 0.85 | 73 | 188.74 | 52.44 | 9 | 58 | 37.3 | 23511.69 | 899.68 | 5828.96 | 277.76 | 152.8 | 56027.98 | 0.55 | 0.87 | 6.97 | 3.31 | 0.5 | 10
9 | 90 | CONCLUIDO | 1.0854 | 92.14 | 87.33 | 78.21 | 0.93 | 67 | 190.26 | 52.44 | 10 | 17 | 37.82 | 23699.85 | 875.16 | 5828.96 | 267.28 | 152.8 | 50819.01 | 0.57 | 0.87 | 7.03 | 3.07 | 0.5 | 10
10 | 90 | CONCLUIDO | 1.0862 | 92.06 | 87.29 | 79.36 | 1.02 | 66 | 191.79 | 52.44 | 11 | 2 | 38.35 | 23888.73 | 875.84 | 5828.93 | 265.75 | 152.8 | 50059.54 | 0.57 | 0.87 | 7.03 | 3.03 | 0.5 | 10
11 | 90 | CONCLUIDO | 1.0861 | 92.07 | 87.31 | 79.37 | 1.1 | 66 | 193.33 | 52.44 | 12 | 0 | 38.89 | 24078.33 | 884.06 | 5828.93 | 265.99 | 152.8 | 50179.18 | 0.57 | 0.87 | 7.04 | 3.04 | 0.5 | 10
0 | 10 | CONCLUIDO | 0.8357 | 119.66 | 111.54 | 11.5 | 0.64 | 582 | 26.11 | 12.1 | 1 | 0 | 3.01 | 3454.41 | 322.62 | 5829.72 | 1062.09 | 152.8 | 445646.44 | 0.14 | 0.68 | 8.57 | 27.27 | 0.5 | 10
0 | 45 | CONCLUIDO | 0.7227 | 138.37 | 120.74 | 9.52 | 0.18 | 761 | 98.71 | 39.72 | 1 | 759 | 12.99 | 12407.75 | 1043.96 | 5829.87 | 1403.09 | 152.8 | 615253.74 | 0.11 | 0.63 | 8.09 | 36.46 | 0.5 | 10
1 | 45 | CONCLUIDO | 0.9497 | 105.3 | 97.47 | 20.59 | 0.35 | 284 | 99.95 | 39.72 | 2 | 282 | 13.24 | 12561.45 | 784.73 | 5829.23 | 612.34 | 152.8 | 222264.57 | 0.25 | 0.78 | 7.33 | 13.2 | 0.5 | 10
2 | 45 | CONCLUIDO | 1.0297 | 97.12 | 91.78 | 33.78 | 0.52 | 163 | 101.2 | 39.72 | 3 | 143 | 13.49 | 12715.54 | 672.9 | 5829.03 | 419.29 | 152.8 | 126342.53 | 0.36 | 0.83 | 7.14 | 7.51 | 0.5 | 10
3 | 45 | CONCLUIDO | 1.0518 | 95.07 | 90.37 | 41.08 | 0.69 | 132 | 102.45 | 39.72 | 4 | 9 | 13.74 | 12870.03 | 634.95 | 5829.13 | 366.99 | 152.8 | 100349.04 | 0.42 | 0.84 | 7.22 | 6.1 | 0.5 | 10
4 | 45 | CONCLUIDO | 1.0524 | 95.03 | 90.34 | 41.38 | 0.85 | 131 | 103.71 | 39.72 | 5 | 0 | 14 | 13024.91 | 639.85 | 5829.11 | 365.71 | 152.8 | 99710.21 | 0.42 | 0.84 | 7.23 | 6.08 | 0.5 | 10
0 | 60 | CONCLUIDO | 0.624 | 160.26 | 132.7 | 8 | 0.14 | 995 | 124.63 | 45 | 1 | 993 | 18.64 | 15605.44 | 1360.44 | 5829.97 | 1810.08 | 152.8 | 817576.12 | 0.08 | 0.58 | 8.49 | 48.42 | 0.5 | 10
1 | 60 | CONCLUIDO | 0.8911 | 112.22 | 100.93 | 16.92 | 0.28 | 358 | 125.95 | 45 | 2 | 356 | 18.95 | 15767.7 | 989.38 | 5829.24 | 730.1 | 152.8 | 280770.71 | 0.21 | 0.76 | 7.44 | 16.67 | 0.5 | 10
2 | 60 | CONCLUIDO | 0.9843 | 101.6 | 94.05 | 26.62 | 0.42 | 212 | 127.27 | 45 | 3 | 210 | 19.27 | 15930.42 | 877.93 | 5829.09 | 497.05 | 152.8 | 164977.81 | 0.31 | 0.81 | 7.2 | 9.78 | 0.5 | 10
3 | 60 | CONCLUIDO | 1.0339 | 96.72 | 90.88 | 37.61 | 0.55 | 145 | 128.59 | 45 | 4 | 142 | 19.59 | 16093.6 | 797.88 | 5829.01 | 390.05 | 152.8 | 111811.62 | 0.39 | 0.84 | 7.08 | 6.62 | 0.5 | 10
4 | 60 | CONCLUIDO | 1.0635 | 94.03 | 89.16 | 50 | 0.68 | 107 | 129.92 | 45 | 5 | 73 | 19.92 | 16257.24 | 729.01 | 5829 | 330.39 | 152.8 | 82173.23 | 0.46 | 0.86 | 7.05 | 4.9 | 0.5 | 10
5 | 60 | CONCLUIDO | 1.0692 | 93.53 | 88.86 | 53.86 | 0.81 | 99 | 131.25 | 45 | 6 | 5 | 20.25 | 16421.36 | 716.27 | 5829.07 | 317.05 | 152.8 | 75539.73 | 0.48 | 0.86 | 7.14 | 4.6 | 0.5 | 10
6 | 60 | CONCLUIDO | 1.0692 | 93.53 | 88.87 | 53.86 | 0.93 | 99 | 132.58 | 45 | 7 | 0 | 20.59 | 16585.95 | 723.16 | 5829.09 | 317.37 | 152.8 | 75699.94 | 0.48 | 0.86 | 7.13 | 4.6 | 0.5 | 10
0 | 80 | CONCLUIDO | 0.5068 | 197.33 | 151.47 | 6.73 | 0.11 | 1351 | 159.12 | 50.28 | 1 | 1349 | 27.84 | 19859.16 | 1838.64 | 5830.38 | 2450.27 | 152.8 | 1135890.7 | 0.06 | 0.5 | 9.08 | 67.19 | 0.5 | 10
1 | 80 | CONCLUIDO | 0.8179 | 122.26 | 105.41 | 14.02 | 0.22 | 451 | 160.54 | 50.28 | 2 | 449 | 28.26 | 20034.4 | 1243.74 | 5829.53 | 882.26 | 152.8 | 356388.68 | 0.17 | 0.72 | 7.58 | 21.13 | 0.5 | 10
2 | 80 | CONCLUIDO | 0.9297 | 107.56 | 96.63 | 21.71 | 0.33 | 267 | 161.97 | 50.28 | 3 | 265 | 28.69 | 20210.21 | 1107.76 | 5829.2 | 584.36 | 152.8 | 208358.28 | 0.26 | 0.79 | 7.29 | 12.36 | 0.5 | 10
3 | 80 | CONCLUIDO | 0.9889 | 101.12 | 92.8 | 29.94 | 0.43 | 186 | 163.4 | 50.28 | 4 | 184 | 29.12 | 20386.62 | 1029.74 | 5829.06 | 455.12 | 152.8 | 144143.6 | 0.34 | 0.82 | 7.14 | 8.54 | 0.5 | 10
4 | 80 | CONCLUIDO | 1.0249 | 97.57 | 90.7 | 38.6 | 0.54 | 141 | 164.83 | 50.28 | 5 | 139 | 29.55 | 20563.61 | 971.68 | 5829.14 | 383.29 | 152.8 | 108449.71 | 0.4 | 0.84 | 7.09 | 6.44 | 0.5 | 10
5 | 80 | CONCLUIDO | 1.0504 | 95.2 | 89.3 | 48.27 | 0.64 | 111 | 166.27 | 50.28 | 6 | 109 | 29.99 | 20741.2 | 919.76 | 5829.11 | 336.08 | 152.8 | 84994.7 | 0.45 | 0.85 | 7.03 | 5.03 | 0.5 | 10
6 | 80 | CONCLUIDO | 1.0684 | 93.6 | 88.37 | 58.92 | 0.74 | 90 | 167.72 | 50.28 | 7 | 86 | 30.44 | 20919.39 | 867.99 | 5829.06 | 305.07 | 152.8 | 69599.37 | 0.5 | 0.86 | 6.99 | 4.11 | 0.5 | 10
7 | 80 | CONCLUIDO | 1.0787 | 92.7 | 87.86 | 67.59 | 0.84 | 78 | 169.17 | 50.28 | 8 | 40 | 30.89 | 21098.19 | 830.49 | 5829.12 | 286.07 | 152.8 | 60157.97 | 0.53 | 0.87 | 7.02 | 3.6 | 0.5 | 10
8 | 80 | CONCLUIDO | 1.0825 | 92.38 | 87.67 | 71.08 | 0.94 | 74 | 170.62 | 50.28 | 9 | 5 | 31.34 | 21277.6 | 825.52 | 5829.15 | 278.17 | 152.8 | 56229.23 | 0.55 | 0.87 | 7.05 | 3.41 | 0.5 | 10
9 | 80 | CONCLUIDO | 1.0823 | 92.39 | 87.68 | 71.1 | 1.03 | 74 | 172.08 | 50.28 | 10 | 0 | 31.8 | 21457.64 | 830.4 | 5829.03 | 278.19 | 152.8 | 56236.22 | 0.55 | 0.87 | 7.06 | 3.42 | 0.5 | 10
0 | 35 | CONCLUIDO | 0.7967 | 125.52 | 113.16 | 11.17 | 0.22 | 608 | 80.84 | 35.1 | 1 | 606 | 9.74 | 10204.21 | 836.4 | 5829.37 | 1145.41 | 152.8 | 487178.42 | 0.13 | 0.67 | 7.85 | 28.89 | 0.5 | 10
1 | 35 | CONCLUIDO | 0.9952 | 100.48 | 94.7 | 25.14 | 0.43 | 226 | 82.04 | 35.1 | 2 | 212 | 9.94 | 10352.53 | 623.28 | 5829.22 | 517.74 | 152.8 | 175254.65 | 0.3 | 0.81 | 7.25 | 10.43 | 0.5 | 10
2 | 35 | CONCLUIDO | 1.0324 | 96.86 | 92.08 | 32.89 | 0.63 | 168 | 83.25 | 35.1 | 3 | 8 | 10.15 | 10501.19 | 572.01 | 5829.26 | 422.32 | 152.8 | 127831.2 | 0.36 | 0.83 | 7.35 | 7.81 | 0.5 | 10
3 | 35 | CONCLUIDO | 1.0323 | 96.87 | 92.09 | 32.89 | 0.83 | 168 | 84.46 | 35.1 | 4 | 0 | 10.36 | 10650.22 | 580.36 | 5829.17 | 422.86 | 152.8 | 128103.26 | 0.36 | 0.83 | 7.34 | 7.82 | 0.5 | 10
0 | 50 | CONCLUIDO | 0.688 | 145.35 | 124.7 | 8.93 | 0.16 | 838 | 107.41 | 41.65 | 1 | 836 | 14.77 | 13481.73 | 1148.54 | 5829.92 | 1536.96 | 152.8 | 681800.34 | 0.1 | 0.61 | 8.24 | 40.42 | 0.5 | 10
1 | 50 | CONCLUIDO | 0.9304 | 107.48 | 98.58 | 19.14 | 0.32 | 309 | 108.68 | 41.65 | 2 | 307 | 15.03 | 13638.32 | 854.5 | 5829.13 | 650.96 | 152.8 | 241447.66 | 0.23 | 0.77 | 7.34 | 14.31 | 0.5 | 10
2 | 50 | CONCLUIDO | 1.0148 | 98.54 | 92.5 | 30.83 | 0.48 | 180 | 109.96 | 41.65 | 3 | 177 | 15.31 | 13795.21 | 745.08 | 5829.15 | 445.06 | 152.8 | 139143.1 | 0.34 | 0.83 | 7.13 | 8.24 | 0.5 | 10
3 | 50 | CONCLUIDO | 1.0543 | 94.85 | 90.03 | 43.22 | 0.63 | 125 | 111.23 | 41.65 | 4 | 62 | 15.58 | 13952.52 | 670.16 | 5829.06 | 358.39 | 152.8 | 96081.92 | 0.43 | 0.85 | 7.13 | 5.77 | 0.5 | 10
4 | 50 | CONCLUIDO | 1.0591 | 94.42 | 89.76 | 45.64 | 0.78 | 118 | 112.51 | 41.65 | 5 | 1 | 15.86 | 14110.24 | 666.2 | 5829.08 | 346.79 | 152.8 | 90318.27 | 0.44 | 0.85 | 7.19 | 5.49 | 0.5 | 10
5 | 50 | CONCLUIDO | 1.0589 | 94.44 | 89.78 | 45.65 | 0.93 | 118 | 113.79 | 41.65 | 6 | 0 | 16.14 | 14268.39 | 673 | 5829.09 | 347.27 | 152.8 | 90555.46 | 0.44 | 0.85 | 7.19 | 5.51 | 0.5 | 10
0 | 25 | CONCLUIDO | 0.8841 | 113.11 | 105.15 | 14.21 | 0.28 | 444 | 61.76 | 28.92 | 1 | 441 | 6.84 | 7851.41 | 611.95 | 5829.54 | 872.84 | 152.8 | 351711.68 | 0.18 | 0.73 | 7.59 | 20.87 | 0.5 | 10
1 | 25 | CONCLUIDO | 0.997 | 100.3 | 95.25 | 24.32 | 0.55 | 235 | 62.92 | 28.92 | 2 | 4 | 7 | 7994.37 | 501.06 | 5829.19 | 527.25 | 152.8 | 179961.49 | 0.29 | 0.8 | 7.53 | 10.98 | 0.5 | 10
2 | 25 | CONCLUIDO | 0.9977 | 100.23 | 95.18 | 24.41 | 0.81 | 234 | 64.08 | 28.92 | 3 | 0 | 7.16 | 8137.65 | 508.8 | 5829.13 | 525.04 | 152.8 | 178861.94 | 0.29 | 0.8 | 7.53 | 10.92 | 0.5 | 10
0 | 85 | CONCLUIDO | 0.4791 | 208.74 | 157.09 | 6.48 | 0.11 | 1454 | 167.88 | 51.39 | 1 | 1452 | 30.49 | 20939.59 | 1976.8 | 5830.56 | 2641.59 | 152.8 | 1231034.87 | 0.06 | 0.49 | 9.26 | 72.8 | 0.5 | 10
1 | 85 | CONCLUIDO | 0.8006 | 124.91 | 106.47 | 13.48 | 0.21 | 474 | 169.33 | 51.39 | 2 | 472 | 30.94 | 21118.46 | 1306.48 | 5829.41 | 918.85 | 152.8 | 374566.13 | 0.17 | 0.72 | 7.61 | 22.2 | 0.5 | 10
2 | 85 | CONCLUIDO | 0.9166 | 109.1 | 97.23 | 20.84 | 0.31 | 280 | 170.79 | 51.39 | 3 | 278 | 31.4 | 21297.94 | 1161.91 | 5829.28 | 604.8 | 152.8 | 218510.24 | 0.25 | 0.79 | 7.31 | 12.96 | 0.5 | 10
3 | 85 | CONCLUIDO | 0.9775 | 102.3 | 93.29 | 28.56 | 0.41 | 196 | 172.25 | 51.39 | 4 | 194 | 31.86 | 21478.05 | 1083.65 | 5829.22 | 470.84 | 152.8 | 151953 | 0.32 | 0.82 | 7.17 | 9.02 | 0.5 | 10
4 | 85 | CONCLUIDO | 1.0163 | 98.4 | 91.01 | 36.89 | 0.51 | 148 | 173.71 | 51.39 | 5 | 146 | 32.32 | 21658.78 | 1024.02 | 5828.98 | 394.04 | 152.8 | 113790.23 | 0.39 | 0.84 | 7.09 | 6.74 | 0.5 | 10
5 | 85 | CONCLUIDO | 1.0413 | 96.03 | 89.66 | 45.59 | 0.61 | 118 | 175.18 | 51.39 | 6 | 116 | 32.79 | 21840.16 | 976.16 | 5829.07 | 348.42 | 152.8 | 91134.57 | 0.44 | 0.85 | 7.04 | 5.39 | 0.5 | 10
6 | 85 | CONCLUIDO | 1.061 | 94.25 | 88.62 | 55.39 | 0.7 | 96 | 176.66 | 51.39 | 7 | 94 | 33.27 | 22022.17 | 927.95 | 5828.99 | 313.11 | 152.8 | 73586.9 | 0.49 | 0.86 | 7.01 | 4.36 | 0.5 | 10
7 | 85 | CONCLUIDO | 1.0744 | 93.08 | 87.96 | 65.15 | 0.8 | 81 | 178.14 | 51.39 | 8 | 71 | 33.75 | 22204.83 | 883.04 | 5829.1 | 290.89 | 152.8 | 62551.34 | 0.53 | 0.87 | 6.98 | 3.69 | 0.5 | 10
8 | 85 | CONCLUIDO | 1.0827 | 92.36 | 87.55 | 72.96 | 0.89 | 72 | 179.63 | 51.39 | 9 | 20 | 34.24 | 22388.15 | 852.18 | 5828.99 | 274.95 | 152.8 | 54626.48 | 0.56 | 0.87 | 7.02 | 3.29 | 0.5 | 10
9 | 85 | CONCLUIDO | 1.0842 | 92.24 | 87.49 | 74.99 | 0.98 | 70 | 181.12 | 51.39 | 10 | 1 | 34.73 | 22572.13 | 854.73 | 5829.06 | 272.27 | 152.8 | 53295.9 | 0.56 | 0.87 | 7.04 | 3.23 | 0.5 | 10
10 | 85 | CONCLUIDO | 1.084 | 92.25 | 87.51 | 75.01 | 1.07 | 70 | 182.62 | 51.39 | 11 | 0 | 35.22 | 22756.91 | 861.98 | 5829 | 272.43 | 152.8 | 53375.6 | 0.56 | 0.87 | 7.05 | 3.24 | 0.5 | 10
0 | 20 | CONCLUIDO | 0.9316 | 107.34 | 101.17 | 16.77 | 0.34 | 362 | 51.33 | 24.83 | 1 | 277 | 5.51 | 6564.78 | 489.09 | 5829.36 | 735.33 | 152.8 | 283369.18 | 0.21 | 0.75 | 7.52 | 16.9 | 0.5 | 10
1 | 20 | CONCLUIDO | 0.9689 | 103.21 | 97.89 | 20.11 | 0.66 | 292 | 52.47 | 24.83 | 2 | 0 | 5.64 | 6705.1 | 461.48 | 5829.29 | 613.43 | 152.8 | 222765.86 | 0.25 | 0.78 | 7.71 | 13.62 | 0.5 | 10
0 | 65 | CONCLUIDO | 0.5937 | 168.44 | 136.94 | 7.63 | 0.13 | 1077 | 133.21 | 46.47 | 1 | 1075 | 20.75 | 16663.42 | 1471.37 | 5830.06 | 1955.12 | 152.8 | 889687.32 | 0.08 | 0.56 | 8.62 | 52.66 | 0.5 | 10
1 | 65 | CONCLUIDO | 0.8719 | 114.69 | 102.11 | 16.04 | 0.26 | 382 | 134.55 | 46.47 | 2 | 380 | 21.09 | 16828.84 | 1054.8 | 5829.19 | 769.56 | 152.8 | 300383.36 | 0.2 | 0.75 | 7.5 | 17.84 | 0.5 | 10
2 | 65 | CONCLUIDO | 0.9708 | 103.01 | 94.68 | 25.14 | 0.39 | 226 | 135.9 | 46.47 | 3 | 224 | 21.43 | 16994.64 | 936.25 | 5829.22 | 517.74 | 152.8 | 175251.91 | 0.3 | 0.81 | 7.23 | 10.41 | 0.5 | 10
3 | 65 | CONCLUIDO | 1.0231 | 97.74 | 91.34 | 35.36 | 0.52 | 155 | 137.25 | 46.47 | 4 | 153 | 21.78 | 17160.92 | 858.34 | 5829.24 | 405.45 | 152.8 | 119462.85 | 0.38 | 0.84 | 7.1 | 7.08 | 0.5 | 10
4 | 65 | CONCLUIDO | 1.0543 | 94.85 | 89.54 | 46.71 | 0.64 | 115 | 138.6 | 46.47 | 5 | 111 | 22.13 | 17327.69 | 789.6 | 5829.01 | 344.4 | 152.8 | 89136.04 | 0.44 | 0.85 | 7.03 | 5.27 | 0.5 | 10
5 | 65 | CONCLUIDO | 1.071 | 93.37 | 88.64 | 56.58 | 0.76 | 94 | 139.95 | 46.47 | 6 | 35 | 22.49 | 17494.97 | 747.6 | 5829.06 | 311.15 | 152.8 | 72615.25 | 0.49 | 0.86 | 7.08 | 4.37 | 0.5 | 10
6 | 65 | CONCLUIDO | 1.0736 | 93.14 | 88.48 | 58.34 | 0.88 | 91 | 141.31 | 46.47 | 7 | 1 | 22.85 | 17662.75 | 743.42 | 5828.99 | 304.68 | 152.8 | 69398.77 | 0.5 | 0.86 | 7.11 | 4.22 | 0.5 | 10
7 | 65 | CONCLUIDO | 1.0737 | 93.14 | 88.48 | 58.34 | 0.99 | 91 | 142.68 | 46.47 | 8 | 0 | 23.21 | 17831.04 | 751.39 | 5828.96 | 304.67 | 152.8 | 69393.46 | 0.5 | 0.86 | 7.11 | 4.22 | 0.5 | 10
0 | 75 | CONCLUIDO | 0.5348 | 186.98 | 146.36 | 7 | 0.12 | 1255 | 150.44 | 49.1 | 1 | 1253 | 25.34 | 18787.76 | 1710.08 | 5829.85 | 2274.88 | 152.8 | 1048676.45 | 0.07 | 0.52 | 8.95 | 62.07 | 0.5 | 10
1 | 75 | CONCLUIDO | 0.836 | 119.61 | 104.26 | 14.62 | 0.23 | 428 | 151.83 | 49.1 | 2 | 426 | 25.73 | 18959.54 | 1181.32 | 5829.27 | 843.74 | 152.8 | 337241.23 | 0.18 | 0.73 | 7.53 | 19.99 | 0.5 | 10
2 | 75 | CONCLUIDO | 0.9432 | 106.02 | 95.98 | 22.67 | 0.35 | 254 | 153.23 | 49.1 | 3 | 252 | 26.13 | 19131.85 | 1051.35 | 5829.07 | 562.91 | 152.8 | 197695.09 | 0.27 | 0.8 | 7.25 | 11.72 | 0.5 | 10
3 | 75 | CONCLUIDO | 0.9992 | 100.08 | 92.4 | 31.32 | 0.46 | 177 | 154.63 | 49.1 | 4 | 175 | 26.53 | 19304.72 | 975.6 | 5829.1 | 441.29 | 152.8 | 137272.47 | 0.35 | 0.83 | 7.13 | 8.13 | 0.5 | 10
4 | 75 | CONCLUIDO | 1.0342 | 96.7 | 90.36 | 40.76 | 0.57 | 133 | 156.03 | 49.1 | 5 | 131 | 26.94 | 19478.15 | 917.42 | 5829.07 | 371.6 | 152.8 | 102649.28 | 0.41 | 0.84 | 7.07 | 6.09 | 0.5 | 10
5 | 75 | CONCLUIDO | 1.058 | 94.52 | 89.04 | 50.88 | 0.67 | 105 | 157.44 | 49.1 | 6 | 102 | 27.35 | 19652.13 | 867.03 | 5829.1 | 327.42 | 152.8 | 80697.16 | 0.47 | 0.86 | 7.02 | 4.77 | 0.5 | 10
6 | 75 | CONCLUIDO | 1.0752 | 93.01 | 88.13 | 62.21 | 0.78 | 85 | 158.86 | 49.1 | 7 | 60 | 27.77 | 19826.68 | 810.04 | 5829 | 295.77 | 152.8 | 64972.79 | 0.52 | 0.87 | 7.01 | 3.87 | 0.5 | 10
7 | 75 | CONCLUIDO | 1.0789 | 92.69 | 87.97 | 65.98 | 0.88 | 80 | 160.28 | 49.1 | 8 | 6 | 28.19 | 20001.93 | 796.9 | 5828.98 | 288.22 | 152.8 | 61220.59 | 0.53 | 0.87 | 7.07 | 3.71 | 0.5 | 10
8 | 75 | CONCLUIDO | 1.0797 | 92.62 | 87.93 | 66.78 | 0.99 | 79 | 161.71 | 49.1 | 9 | 0 | 28.61 | 20177.64 | 802.69 | 5829.18 | 286.06 | 152.8 | 60149.23 | 0.53 | 0.87 | 7.08 | 3.66 | 0.5 | 10
0 | 95 | CONCLUIDO | 0.4253 | 235.12 | 169.9 | 6.05 | 0.1 | 1686 | 185.69 | 53.44 | 1 | 1684 | 36.26 | 23136.14 | 2286.34 | 5830.61 | 3079.87 | 152.8 | 1449019.62 | 0.05 | 0.45 | 9.64 | 85.61 | 0.5 | 10
1 | 95 | CONCLUIDO | 0.765 | 130.72 | 108.86 | 12.54 | 0.19 | 521 | 187.21 | 53.44 | 2 | 519 | 36.77 | 23322.88 | 1434.51 | 5829.56 | 998.29 | 152.8 | 414054 | 0.15 | 0.7 | 7.73 | 24.58 | 0.5 | 10
2 | 95 | CONCLUIDO | 0.8904 | 112.31 | 98.46 | 19.3 | 0.28 | 306 | 188.73 | 53.44 | 3 | 304 | 37.29 | 23510.33 | 1269.45 | 5829.31 | 646.13 | 152.8 | 239045.97 | 0.24 | 0.78 | 7.35 | 14.19 | 0.5 | 10
3 | 95 | CONCLUIDO | 0.9554 | 104.67 | 94.2 | 26.29 | 0.37 | 215 | 190.25 | 53.44 | 4 | 213 | 37.82 | 23698.48 | 1188.1 | 5829.3 | 502.25 | 152.8 | 167559.71 | 0.3 | 0.81 | 7.19 | 9.93 | 0.5 | 10
4 | 95 | CONCLUIDO | 0.9975 | 100.25 | 91.71 | 33.76 | 0.46 | 163 | 191.78 | 53.44 | 5 | 161 | 38.35 | 23887.36 | 1128.34 | 5829.19 | 417.68 | 152.8 | 125536.02 | 0.37 | 0.83 | 7.12 | 7.45 | 0.5 | 10
5 | 95 | CONCLUIDO | 1.0242 | 97.64 | 90.29 | 41.35 | 0.55 | 131 | 193.32 | 53.44 | 6 | 129 | 38.89 | 24076.95 | 1084.58 | 5829.04 | 369.32 | 152.8 | 101516.04 | 0.41 | 0.85 | 7.08 | 6.02 | 0.5 | 10
6 | 95 | CONCLUIDO | 1.0459 | 95.61 | 89.16 | 50 | 0.64 | 107 | 194.86 | 53.44 | 7 | 105 | 39.43 | 24267.28 | 1034.2 | 5829.01 | 331.81 | 152.8 | 82879.68 | 0.46 | 0.86 | 7.02 | 4.89 | 0.5 | 10
7 | 95 | CONCLUIDO | 1.0611 | 94.24 | 88.38 | 58.27 | 0.72 | 91 | 196.41 | 53.44 | 8 | 89 | 39.98 | 24458.36 | 996.56 | 5829.01 | 305.39 | 152.8 | 69751.41 | 0.5 | 0.86 | 6.99 | 4.12 | 0.5 | 10
8 | 95 | CONCLUIDO | 1.0736 | 93.15 | 87.78 | 67.52 | 0.81 | 78 | 197.97 | 53.44 | 9 | 74 | 40.53 | 24650.18 | 959.49 | 5828.95 | 285.15 | 152.8 | 59696.24 | 0.54 | 0.87 | 6.96 | 3.51 | 0.5 | 10
9 | 95 | CONCLUIDO | 1.0829 | 92.34 | 87.34 | 77.07 | 0.89 | 68 | 199.53 | 53.44 | 10 | 49 | 41.1 | 24842.77 | 919.74 | 5828.95 | 269.23 | 152.8 | 51786.29 | 0.57 | 0.87 | 6.98 | 3.08 | 0.5 | 10
10 | 95 | CONCLUIDO | 1.0864 | 92.05 | 87.2 | 81.75 | 0.97 | 64 | 201.1 | 53.44 | 11 | 15 | 41.66 | 25036.12 | 907.46 | 5828.96 | 263.33 | 152.8 | 48857.93 | 0.58 | 0.88 | 7.01 | 2.94 | 0.5 | 10
11 | 95 | CONCLUIDO | 1.0871 | 91.98 | 87.17 | 83.02 | 1.05 | 63 | 202.67 | 53.44 | 12 | 1 | 42.24 | 25230.25 | 908.48 | 5828.92 | 261.6 | 152.8 | 47997.43 | 0.58 | 0.88 | 7.03 | 2.91 | 0.5 | 10
12 | 95 | CONCLUIDO | 1.0872 | 91.98 | 87.17 | 83.01 | 1.13 | 63 | 204.25 | 53.44 | 13 | 0 | 42.82 | 25425.3 | 915.65 | 5828.92 | 261.01 | 152.8 | 47702.53 | 0.59 | 0.88 | 7.04 | 2.9 | 0.5 | 10
0 | 55 | CONCLUIDO | 0.6555 | 152.55 | 128.61 | 8.43 | 0.15 | 915 | 116.05 | 43.4 | 1 | 913 | 16.65 | 14546.17 | 1253.03 | 5829.87 | 1670.27 | 152.8 | 748071.2 | 0.09 | 0.59 | 8.37 | 44.33 | 0.5 | 10
1 | 55 | CONCLUIDO | 0.9095 | 109.95 | 99.86 | 17.89 | 0.3 | 335 | 117.34 | 43.4 | 2 | 333 | 16.94 | 14705.49 | 924.5 | 5829.25 | 694.06 | 152.8 | 262866.89 | 0.22 | 0.76 | 7.4 | 15.59 | 0.5 | 10
2 | 55 | CONCLUIDO | 0.9998 | 100.02 | 93.25 | 28.55 | 0.45 | 196 | 118.63 | 43.4 | 3 | 194 | 17.23 | 14865.24 | 812.88 | 5829.07 | 470.55 | 152.8 | 151806.46 | 0.32 | 0.82 | 7.15 | 8.99 | 0.5 | 10
3 | 55 | CONCLUIDO | 1.0458 | 95.62 | 90.36 | 40.76 | 0.59 | 133 | 119.93 | 43.4 | 4 | 125 | 17.53 | 15025.44 | 732.59 | 5829.03 | 371.58 | 152.8 | 102639.67 | 0.41 | 0.84 | 7.08 | 6.09 | 0.5 | 10
4 | 55 | CONCLUIDO | 1.0643 | 93.96 | 89.27 | 49.14 | 0.73 | 109 | 121.23 | 43.4 | 5 | 22 | 17.83 | 15186.08 | 690.24 | 5829.01 | 331.73 | 152.8 | 82832.46 | 0.46 | 0.85 | 7.13 | 5.01 | 0.5 | 10
5 | 55 | CONCLUIDO | 1.0651 | 93.88 | 89.24 | 50.04 | 0.86 | 107 | 122.54 | 43.4 | 6 | 1 | 18.14 | 15347.16 | 695.73 | 5829.16 | 329.96 | 152.8 | 81957.45 | 0.46 | 0.86 | 7.15 | 4.98 | 0.5 | 10
6 | 55 | CONCLUIDO | 1.0654 | 93.86 | 89.22 | 50.03 | 1 | 107 | 123.85 | 43.4 | 7 | 0 | 18.45 | 15508.69 | 702.61 | 5829.08 | 329.41 | 152.8 | 81681.74 | 0.46 | 0.86 | 7.14 | 4.95 | 0.5 | 10

## gráficos
Selecione o eixo X:
Selecione o eixo Y:
Selecione o eixo Z:
Eixo X | Eixo Y | Eixo Z

## hidden (hidden)
Unnamed: 0
Volume de calda [L]
STATUS
Capacidade operacional [ha/h]
Tempo de missao [h]
Tempo util [h]
Tempo por voo [min]
Autonomia Projetada [h]
N° Voos
MTOW [kg]
Massa Estrutura [kg]
Combustível [kg]
Abastecimentos
Massa gerador
Potência gerador [W]
Combustível consumido [L]
Calda cons [L]
Distância percorrida [km]
Distância Pulverizando [km]
RTL ACUMULADO[m]
EOC [km/km]
EOC [h/h]
Tempo de manobra [h]
Tempo rtl_rtw [h]
V pulv [m/s]
V desloc [m/s]