## RESULTADOS_18
Unnamed: 0 | Volume de calda [L] | STATUS | Capacidade operacional [ha/h] | Tempo de missao [h] | Tempo util [h] | Tempo por voo [min] | Autonomia Projetada [h] | N° Voos | MTOW [kg] | Massa Estrutura [kg] | Combustível [kg] | Abastecimentos | Massa gerador | Potência gerador [W] | Combustível consumido [L] | Calda cons [L] | Distância percorrida [km] | Distância Pulverizando [km] | RTL ACUMULADO[m] | EOC [km/km] | EOC [h/h] | Tempo de manobra [h] | Tempo rtl_rtw [h] | V pulv [m/s] | V desloc [m/s] | Preço Total por ha Simples [R$/ha] | Preço Total por ha Presumido [R$/ha] | Preço Total por ha Real [R$/ha] | Preço Total Simples [R$] | Preço Total Presumido [R$] | Prod CAPEX [ha/h/R$] | Dias Trabalhados | Preço Total Real [R$]
0 | 100 | CONCLUIDO | 6.0885 | 16.42 | 10.06 | 6.1 | 0.09 | 99 | 194.77 | 54.38 | 1 | 97 | 39.4 | 24256.19 | 136.59 | 964.68 | 77.69 | 13.9 | 31552.58 | 0.18 | 0.79 | 0.21 | 2.03 | 0.5 | 10 | 374.4034 | 512.2752 | 463.3844 | 374403.3709 | 512275.2095 | 2.6295e-06 | 10.6901 | 463384.3825
1 | 100 | CONCLUIDO | 7.6537 | 13.07 | 8.88 | 12.39 | 0.18 | 43 | 196.32 | 54.38 | 2 | 41 | 39.95 | 24447.22 | 116.16 | 964.56 | 40.7 | 13.9 | 13339.44 | 0.34 | 0.9 | 0.12 | 0.85 | 0.5 | 10 | 273.418 | 374.1026 | 338.3988 | 273418.0499 | 374102.6382 | 3.3055e-06 | 8.5091 | 338398.8075
2 | 100 | CONCLUIDO | 8.2556 | 12.11 | 8.55 | 18.99 | 0.27 | 27 | 197.88 | 54.38 | 3 | 25 | 40.5 | 24639 | 107.29 | 964.64 | 30.44 | 13.9 | 8288.83 | 0.46 | 0.93 | 0.09 | 0.52 | 0.5 | 10 | 245.9659 | 336.5413 | 304.4223 | 245965.8557 | 336541.3351 | 3.5654e-06 | 7.8841 | 304422.3024
3 | 100 | CONCLUIDO | 8.6213 | 11.6 | 8.34 | 26.35 | 0.36 | 19 | 199.44 | 54.38 | 4 | 17 | 41.06 | 24831.54 | 100.09 | 964.55 | 23.67 | 13.9 | 4947.21 | 0.59 | 0.95 | 0.09 | 0.32 | 0.5 | 10 | 236.6572 | 323.8048 | 292.9013 | 236657.1558 | 323804.7611 | 3.7234e-06 | 7.5521 | 292901.2891
4 | 100 | CONCLUIDO | 8.764 | 11.41 | 8.31 | 33.24 | 0.44 | 15 | 201.01 | 54.38 | 5 | 13 | 41.63 | 25024.84 | 94.63 | 964.57 | 22.92 | 13.9 | 4589.85 | 0.61 | 0.96 | 0.08 | 0.29 | 0.5 | 10 | 231.5722 | 316.8473 | 286.6079 | 231572.2152 | 316847.321 | 3.785e-06 | 7.4284 | 286607.8574
5 | 100 | CONCLUIDO | 8.9003 | 11.24 | 8.25 | 41.26 | 0.53 | 12 | 202.58 | 54.38 | 6 | 8 | 42.2 | 25218.93 | 88.19 | 964.55 | 21.03 | 13.9 | 3661.31 | 0.66 | 0.96 | 0.08 | 0.23 | 0.5 | 10 | 226.1855 | 309.477 | 279.9409 | 226185.511 | 309476.9948 | 3.8439e-06 | 7.3177 | 279940.9447
6 | 100 | CONCLUIDO | 8.9463 | 11.18 | 8.23 | 44.91 | 0.61 | 11 | 204.16 | 54.38 | 7 | 0 | 42.78 | 25413.94 | 86.45 | 964.55 | 20.17 | 13.9 | 3235.48 | 0.69 | 0.97 | 0.08 | 0.21 | 0.5 | 10 | 224.669 | 307.402 | 278.064 | 224668.9713 | 307401.9983 | 3.8637e-06 | 7.2786 | 278063.983

## RESULTADOS_6
Unnamed: 0 | Volume de calda [L] | STATUS | Capacidade operacional [ha/h] | Tempo de missao [h] | Tempo util [h] | Tempo por voo [min] | Autonomia Projetada [h] | N° Voos | MTOW [kg] | Massa Estrutura [kg] | Combustível [kg] | Abastecimentos | Massa gerador | Potência gerador [W] | Combustível consumido [L] | Calda cons [L] | Distância percorrida [km] | Distância Pulverizando [km] | RTL ACUMULADO[m] | EOC [km/km] | EOC [h/h] | Tempo de manobra [h] | Tempo rtl_rtw [h] | V pulv [m/s] | V desloc [m/s] | Preço Total por ha Simples [R$/ha] | Preço Total por ha Presumido [R$/ha] | Preço Total por ha Real [R$/ha] | Preço Total Simples [R$] | Preço Total Presumido [R$] | Prod CAPEX [ha/h/R$] | Dias Trabalhados | Preço Total Real [R$]
0 | 40 | CONCLUIDO | 8.4264 | 11.87 | 9 | 11.02 | 0.2 | 49 | 89.87 | 37.55 | 1 | 47 | 11.32 | 11317.98 | 66.91 | 964.64 | 44.53 | 13.9 | 15226.89 | 0.31 | 0.88 | 0.13 | 0.98 | 0.5 | 10 | 192.1624 | 262.925 | 237.8318 | 192162.373 | 262925.0363 | 4.6741e-06 | 7.7279 | 237831.8399
1 | 40 | CONCLUIDO | 9.0925 | 11 | 8.57 | 19.77 | 0.39 | 26 | 91.1 | 37.55 | 2 | 0 | 11.54 | 11468.97 | 55.65 | 964.61 | 29.97 | 13.9 | 8059.55 | 0.46 | 0.93 | 0.13 | 0.54 | 0.5 | 10 | 169.3717 | 231.7418 | 209.6247 | 169371.6615 | 231741.7794 | 5.0436e-06 | 7.1615 | 209624.6692

## RESULTADOS_4
Unnamed: 0 | Volume de calda [L] | STATUS | Capacidade operacional [ha/h] | Tempo de missao [h] | Tempo util [h] | Tempo por voo [min] | Autonomia Projetada [h] | N° Voos | MTOW [kg] | Massa Estrutura [kg] | Combustível [kg] | Abastecimentos | Massa gerador | Potência gerador [W] | Combustível consumido [L] | Calda cons [L] | Distância percorrida [km] | Distância Pulverizando [km] | RTL ACUMULADO[m] | EOC [km/km] | EOC [h/h] | Tempo de manobra [h] | Tempo rtl_rtw [h] | V pulv [m/s] | V desloc [m/s] | Preço Total por ha Simples [R$/ha] | Preço Total por ha Presumido [R$/ha] | Preço Total por ha Real [R$/ha] | Preço Total Simples [R$] | Preço Total Presumido [R$] | Prod CAPEX [ha/h/R$] | Dias Trabalhados | Preço Total Real [R$]
0 | 30 | CONCLUIDO | 8.9186 | 11.21 | 8.78 | 13.86 | 0.24 | 38 | 71.52 | 32.27 | 1 | 34 | 8.25 | 9054.6 | 51.37 | 964.63 | 37.44 | 13.9 | 11732.87 | 0.37 | 0.91 | 0.12 | 0.75 | 0.5 | 10 | 172.1489 | 235.5417 | 213.0619 | 172148.8662 | 235541.6734 | 5.3177e-06 | 7.2982 | 213061.9067
1 | 30 | CONCLUIDO | 8.9989 | 11.11 | 8.74 | 15.42 | 0.48 | 34 | 72.7 | 32.27 | 2 | 0 | 8.43 | 9200.25 | 49.99 | 964.6 | 35 | 13.9 | 10534.92 | 0.4 | 0.91 | 0.15 | 0.71 | 0.5 | 10 | 160.7297 | 219.9174 | 198.9288 | 160729.6632 | 219917.416 | 5.3655e-06 | 7.2331 | 198928.8065

## RESULTADOS_1
Unnamed: 0 | Volume de calda [L] | STATUS | Capacidade operacional [ha/h] | Tempo de missao [h] | Tempo util [h] | Tempo por voo [min] | Autonomia Projetada [h] | N° Voos | MTOW [kg] | Massa Estrutura [kg] | Combustível [kg] | Abastecimentos | Massa gerador | Potência gerador [W] | Combustível consumido [L] | Calda cons [L] | Distância percorrida [km] | Distância Pulverizando [km] | RTL ACUMULADO[m] | EOC [km/km] | EOC [h/h] | Tempo de manobra [h] | Tempo rtl_rtw [h] | V pulv [m/s] | V desloc [m/s] | Preço Total por ha Simples [R$/ha] | Preço Total por ha Presumido [R$/ha] | Preço Total por ha Real [R$/ha] | Preço Total Simples [R$] | Preço Total Presumido [R$] | Prod CAPEX [ha/h/R$] | Dias Trabalhados | Preço Total Real [R$]
0 | 15 | CONCLUIDO | 8.4301 | 11.86 | 9.43 | 8.57 | 0.43 | 66 | 39.78 | 19.54 | 1 | 0 | 4.24 | 5140 | 36.85 | 964.71 | 55.04 | 13.9 | 20393.23 | 0.25 | 0.84 | 0.25 | 1.41 | 0.5 | 10 | 153.5223 | 210.056 | 190.0085 | 153522.278 | 210055.9537 | 5.9028e-06 | 7.7214 | 190008.5083

## RESULTADOS_12
Unnamed: 0 | Volume de calda [L] | STATUS | Capacidade operacional [ha/h] | Tempo de missao [h] | Tempo util [h] | Tempo por voo [min] | Autonomia Projetada [h] | N° Voos | MTOW [kg] | Massa Estrutura [kg] | Combustível [kg] | Abastecimentos | Massa gerador | Potência gerador [W] | Combustível consumido [L] | Calda cons [L] | Distância percorrida [km] | Distância Pulverizando [km] | RTL ACUMULADO[m] | EOC [km/km] | EOC [h/h] | Tempo de manobra [h] | Tempo rtl_rtw [h] | V pulv [m/s] | V desloc [m/s] | Preço Total por ha Simples [R$/ha] | Preço Total por ha Presumido [R$/ha] | Preço Total por ha Real [R$/ha] | Preço Total Simples [R$] | Preço Total Presumido [R$] | Prod CAPEX [ha/h/R$] | Dias Trabalhados | Preço Total Real [R$]
0 | 70 | CONCLUIDO | 7.1463 | 13.99 | 9.57 | 7.55 | 0.12 | 76 | 141.81 | 47.83 | 1 | 74 | 22.98 | 17723.39 | 103.68 | 964.55 | 62.39 | 13.9 | 24018.78 | 0.22 | 0.83 | 0.17 | 1.55 | 0.5 | 10 | 272.548 | 372.9122 | 337.322 | 272548.0047 | 372912.204 | 3.4142e-06 | 9.1081 | 337321.9867
1 | 70 | CONCLUIDO | 8.437 | 11.85 | 8.67 | 15.77 | 0.25 | 33 | 143.17 | 47.83 | 2 | 31 | 23.34 | 17891.86 | 87.35 | 964.58 | 34.25 | 13.9 | 10162.93 | 0.41 | 0.92 | 0.1 | 0.65 | 0.5 | 10 | 219.751 | 300.673 | 271.9772 | 219750.9686 | 300672.97 | 4.0308e-06 | 7.7148 | 271977.1637
2 | 70 | CONCLUIDO | 8.939 | 11.19 | 8.38 | 25.14 | 0.37 | 20 | 144.54 | 47.83 | 3 | 18 | 23.71 | 18060.85 | 77.08 | 964.55 | 24.89 | 13.9 | 5549.33 | 0.56 | 0.95 | 0.09 | 0.36 | 0.5 | 10 | 208.1475 | 284.7966 | 257.616 | 208147.4706 | 284796.5521 | 4.2706e-06 | 7.2852 | 257615.9689
3 | 70 | CONCLUIDO | 9.1068 | 10.98 | 8.32 | 33.28 | 0.49 | 15 | 145.92 | 47.83 | 4 | 0 | 24.09 | 18230.35 | 71.2 | 964.57 | 22.69 | 13.9 | 4476.69 | 0.61 | 0.96 | 0.09 | 0.29 | 0.5 | 10 | 191.8828 | 262.5425 | 237.4858 | 191882.7741 | 262542.4768 | 4.3508e-06 | 7.1484 | 237485.7913

## RESULTADOS_16
Unnamed: 0 | Volume de calda [L] | STATUS | Capacidade operacional [ha/h] | Tempo de missao [h] | Tempo util [h] | Tempo por voo [min] | Autonomia Projetada [h] | N° Voos | MTOW [kg] | Massa Estrutura [kg] | Combustível [kg] | Abastecimentos | Massa gerador | Potência gerador [W] | Combustível consumido [L] | Calda cons [L] | Distância percorrida [km] | Distância Pulverizando [km] | RTL ACUMULADO[m] | EOC [km/km] | EOC [h/h] | Tempo de manobra [h] | Tempo rtl_rtw [h] | V pulv [m/s] | V desloc [m/s] | Preço Total por ha Simples [R$/ha] | Preço Total por ha Presumido [R$/ha] | Preço Total por ha Real [R$/ha] | Preço Total Simples [R$] | Preço Total Presumido [R$] | Prod CAPEX [ha/h/R$] | Dias Trabalhados | Preço Total Real [R$]
0 | 90 | CONCLUIDO | 6.4352 | 15.54 | 9.88 | 6.52 | 0.1 | 91 | 176.73 | 52.44 | 1 | 89 | 33.29 | 22031.19 | 125.4 | 964.72 | 72.24 | 13.9 | 28871.66 | 0.19 | 0.8 | 0.2 | 1.86 | 0.5 | 10 | 338.1553 | 462.679 | 418.5216 | 338155.3003 | 462679.0003 | 2.8646e-06 | 10.1172 | 418521.5659
1 | 90 | CONCLUIDO | 7.8972 | 12.66 | 8.82 | 13.23 | 0.2 | 40 | 178.21 | 52.44 | 2 | 38 | 33.77 | 22213.89 | 107.08 | 964.71 | 38.88 | 13.9 | 12442.75 | 0.36 | 0.9 | 0.12 | 0.79 | 0.5 | 10 | 259.4091 | 354.935 | 321.0605 | 259409.149 | 354935.042 | 3.5155e-06 | 8.2422 | 321060.5397
2 | 90 | CONCLUIDO | 8.462 | 11.82 | 8.51 | 20.42 | 0.3 | 25 | 179.7 | 52.44 | 3 | 23 | 34.26 | 22397.24 | 98.22 | 964.67 | 29.15 | 13.9 | 7656.46 | 0.48 | 0.93 | 0.09 | 0.48 | 0.5 | 10 | 234.0471 | 320.2336 | 289.671 | 234047.141 | 320233.6238 | 3.7669e-06 | 7.6953 | 289670.9762
3 | 90 | CONCLUIDO | 8.7192 | 11.47 | 8.41 | 28.03 | 0.39 | 18 | 181.19 | 52.44 | 4 | 16 | 34.75 | 22581.25 | 91.34 | 964.55 | 26.21 | 13.9 | 6219.05 | 0.53 | 0.95 | 0.08 | 0.38 | 0.5 | 10 | 226.7009 | 310.1822 | 280.5789 | 226700.9278 | 310182.2107 | 3.8814e-06 | 7.4674 | 280578.8559
4 | 90 | CONCLUIDO | 8.9713 | 11.15 | 8.26 | 38.14 | 0.49 | 13 | 182.69 | 52.44 | 5 | 11 | 35.25 | 22766.06 | 83.43 | 964.59 | 21.44 | 13.9 | 3861.69 | 0.65 | 0.96 | 0.08 | 0.24 | 0.5 | 10 | 207.3997 | 283.7735 | 256.6905 | 207399.7348 | 283773.467 | 3.9936e-06 | 7.2591 | 256690.5256
5 | 90 | CONCLUIDO | 9.0016 | 11.11 | 8.26 | 41.31 | 0.58 | 12 | 184.19 | 52.44 | 6 | 0 | 35.75 | 22951.43 | 81.26 | 964.55 | 21.04 | 13.9 | 3662.89 | 0.66 | 0.96 | 0.09 | 0.24 | 0.5 | 10 | 205.8408 | 281.6404 | 254.7611 | 205840.7786 | 281640.4344 | 4.0071e-06 | 7.2331 | 254761.0666

## RESULTADOS_0
Unnamed: 0 | Volume de calda [L] | STATUS | Capacidade operacional [ha/h] | Tempo de missao [h] | Tempo util [h] | Tempo por voo [min] | Autonomia Projetada [h] | N° Voos | MTOW [kg] | Massa Estrutura [kg] | Combustível [kg] | Abastecimentos | Massa gerador | Potência gerador [W] | Combustível consumido [L] | Calda cons [L] | Distância percorrida [km] | Distância Pulverizando [km] | RTL ACUMULADO[m] | EOC [km/km] | EOC [h/h] | Tempo de manobra [h] | Tempo rtl_rtw [h] | V pulv [m/s] | V desloc [m/s] | Preço Total por ha Simples [R$/ha] | Preço Total por ha Presumido [R$/ha] | Preço Total por ha Real [R$/ha] | Preço Total Simples [R$] | Preço Total Presumido [R$] | Prod CAPEX [ha/h/R$] | Dias Trabalhados | Preço Total Real [R$]
0 | 10 | CONCLUIDO | 7.7821 | 12.85 | 10.11 | 6.19 | 0.64 | 98 | 26.11 | 12.1 | 1 | 0 | 3.01 | 3454.41 | 29.55 | 964.77 | 75.27 | 13.9 | 30351.6 | 0.18 | 0.79 | 0.34 | 2.09 | 0.5 | 10 | 155.146 | 212.2777 | 192.0182 | 155146.0406 | 212277.6573 | 5.9329e-06 | 8.3659 | 192018.1756

## RESULTADOS_7
Unnamed: 0 | Volume de calda [L] | STATUS | Capacidade operacional [ha/h] | Tempo de missao [h] | Tempo util [h] | Tempo por voo [min] | Autonomia Projetada [h] | N° Voos | MTOW [kg] | Massa Estrutura [kg] | Combustível [kg] | Abastecimentos | Massa gerador | Potência gerador [W] | Combustível consumido [L] | Calda cons [L] | Distância percorrida [km] | Distância Pulverizando [km] | RTL ACUMULADO[m] | EOC [km/km] | EOC [h/h] | Tempo de manobra [h] | Tempo rtl_rtw [h] | V pulv [m/s] | V desloc [m/s] | Preço Total por ha Simples [R$/ha] | Preço Total por ha Presumido [R$/ha] | Preço Total por ha Real [R$/ha] | Preço Total Simples [R$] | Preço Total Presumido [R$] | Prod CAPEX [ha/h/R$] | Dias Trabalhados | Preço Total Real [R$]
0 | 45 | CONCLUIDO | 8.1984 | 12.2 | 9.1 | 10.11 | 0.18 | 54 | 98.71 | 39.72 | 1 | 52 | 12.99 | 12407.75 | 73.71 | 964.7 | 47.58 | 13.9 | 16726.93 | 0.29 | 0.87 | 0.14 | 1.07 | 0.5 | 10 | 212.2573 | 290.4198 | 262.7026 | 212257.3344 | 290419.849 | 4.4111e-06 | 7.9427 | 262702.5863
1 | 45 | CONCLUIDO | 9.1322 | 10.95 | 8.49 | 22.15 | 0.35 | 23 | 99.95 | 39.72 | 2 | 8 | 13.24 | 12561.45 | 58.72 | 964.62 | 27.95 | 13.9 | 7066.44 | 0.5 | 0.94 | 0.11 | 0.46 | 0.5 | 10 | 173.4899 | 237.3765 | 214.7216 | 173489.8831 | 237376.5118 | 4.9136e-06 | 7.1289 | 214721.6307
2 | 45 | CONCLUIDO | 9.1225 | 10.96 | 8.5 | 22.18 | 0.52 | 23 | 101.2 | 39.72 | 3 | 0 | 13.49 | 12715.54 | 59.11 | 964.55 | 28.01 | 13.9 | 7096.87 | 0.5 | 0.94 | 0.12 | 0.48 | 0.5 | 10 | 173.7988 | 237.7991 | 215.1039 | 173798.762 | 237799.1336 | 4.9083e-06 | 7.1354 | 215103.9181

## RESULTADOS_10
Unnamed: 0 | Volume de calda [L] | STATUS | Capacidade operacional [ha/h] | Tempo de missao [h] | Tempo util [h] | Tempo por voo [min] | Autonomia Projetada [h] | N° Voos | MTOW [kg] | Massa Estrutura [kg] | Combustível [kg] | Abastecimentos | Massa gerador | Potência gerador [W] | Combustível consumido [L] | Calda cons [L] | Distância percorrida [km] | Distância Pulverizando [km] | RTL ACUMULADO[m] | EOC [km/km] | EOC [h/h] | Tempo de manobra [h] | Tempo rtl_rtw [h] | V pulv [m/s] | V desloc [m/s] | Preço Total por ha Simples [R$/ha] | Preço Total por ha Presumido [R$/ha] | Preço Total por ha Real [R$/ha] | Preço Total Simples [R$] | Preço Total Presumido [R$] | Prod CAPEX [ha/h/R$] | Dias Trabalhados | Preço Total Real [R$]
0 | 60 | CONCLUIDO | 7.5627 | 13.22 | 9.38 | 8.4 | 0.14 | 67 | 124.63 | 45 | 1 | 65 | 18.64 | 15605.44 | 92.12 | 964.72 | 56.25 | 13.9 | 20993.13 | 0.25 | 0.85 | 0.16 | 1.35 | 0.5 | 10 | 252.1608 | 345.0175 | 312.0895 | 252160.7714 | 345017.4919 | 3.7691e-06 | 8.6068 | 312089.5067
1 | 60 | CONCLUIDO | 8.7214 | 11.47 | 8.59 | 17.78 | 0.28 | 29 | 125.95 | 45 | 2 | 27 | 18.95 | 15767.7 | 76.79 | 964.55 | 31.68 | 13.9 | 8898.1 | 0.44 | 0.93 | 0.1 | 0.57 | 0.5 | 10 | 205.7275 | 281.4855 | 254.6209 | 205727.5347 | 281485.4891 | 4.3466e-06 | 7.4674 | 254620.9091
2 | 60 | CONCLUIDO | 9.1188 | 10.97 | 8.37 | 27.91 | 0.42 | 18 | 127.27 | 45 | 3 | 7 | 19.27 | 15930.42 | 66.81 | 964.55 | 24.75 | 13.9 | 5487.63 | 0.56 | 0.95 | 0.09 | 0.35 | 0.5 | 10 | 185.1834 | 253.3761 | 229.1943 | 185183.4293 | 253376.1377 | 4.5446e-06 | 7.1419 | 229194.2747
3 | 60 | CONCLUIDO | 9.1072 | 10.98 | 8.39 | 27.96 | 0.55 | 18 | 128.59 | 45 | 4 | 0 | 19.59 | 16093.6 | 66.79 | 964.57 | 24.73 | 13.9 | 5479.67 | 0.56 | 0.95 | 0.1 | 0.36 | 0.5 | 10 | 185.293 | 253.5261 | 229.3299 | 185293.0006 | 253526.0579 | 4.5388e-06 | 7.1484 | 229329.8868

## RESULTADOS_14
Unnamed: 0 | Volume de calda [L] | STATUS | Capacidade operacional [ha/h] | Tempo de missao [h] | Tempo util [h] | Tempo por voo [min] | Autonomia Projetada [h] | N° Voos | MTOW [kg] | Massa Estrutura [kg] | Combustível [kg] | Abastecimentos | Massa gerador | Potência gerador [W] | Combustível consumido [L] | Calda cons [L] | Distância percorrida [km] | Distância Pulverizando [km] | RTL ACUMULADO[m] | EOC [km/km] | EOC [h/h] | Tempo de manobra [h] | Tempo rtl_rtw [h] | V pulv [m/s] | V desloc [m/s] | Preço Total por ha Simples [R$/ha] | Preço Total por ha Presumido [R$/ha] | Preço Total por ha Real [R$/ha] | Preço Total Simples [R$] | Preço Total Presumido [R$] | Prod CAPEX [ha/h/R$] | Dias Trabalhados | Preço Total Real [R$]
0 | 80 | CONCLUIDO | 6.7673 | 14.78 | 9.75 | 6.96 | 0.11 | 84 | 159.12 | 50.28 | 1 | 82 | 27.84 | 19859.16 | 114.89 | 964.9 | 67.77 | 13.9 | 26672.13 | 0.21 | 0.82 | 0.19 | 1.72 | 0.5 | 10 | 305.1704 | 417.5476 | 377.6975 | 305170.4207 | 417547.6328 | 3.1148e-06 | 9.6224 | 377697.4727
1 | 80 | CONCLUIDO | 8.1761 | 12.23 | 8.75 | 14.58 | 0.22 | 36 | 160.54 | 50.28 | 2 | 34 | 28.26 | 20034.4 | 97.42 | 964.62 | 36.55 | 13.9 | 11297.99 | 0.38 | 0.91 | 0.11 | 0.72 | 0.5 | 10 | 245.007 | 335.2294 | 303.2356 | 245007.0098 | 335229.3998 | 3.7632e-06 | 7.9622 | 303235.5764
2 | 80 | CONCLUIDO | 8.7142 | 11.48 | 8.44 | 23.02 | 0.33 | 22 | 161.97 | 50.28 | 3 | 20 | 28.69 | 20210.21 | 88.06 | 964.58 | 27.07 | 13.9 | 6629.01 | 0.51 | 0.94 | 0.09 | 0.42 | 0.5 | 10 | 220.9943 | 302.3742 | 273.516 | 220994.3187 | 302374.1764 | 4.0109e-06 | 7.474 | 273516.0094
3 | 80 | CONCLUIDO | 8.945 | 11.18 | 8.34 | 31.27 | 0.43 | 16 | 163.4 | 50.28 | 4 | 14 | 29.12 | 20386.62 | 80.03 | 964.64 | 23.91 | 13.9 | 5081.08 | 0.58 | 0.95 | 0.08 | 0.31 | 0.5 | 10 | 213.8362 | 292.5802 | 264.6567 | 213836.2452 | 292580.1845 | 4.1171e-06 | 7.2786 | 264656.7423
4 | 80 | CONCLUIDO | 9.0241 | 11.08 | 8.31 | 35.6 | 0.54 | 14 | 164.83 | 50.28 | 5 | 0 | 29.55 | 20563.61 | 76.01 | 964.55 | 22.35 | 13.9 | 4310.02 | 0.62 | 0.96 | 0.09 | 0.28 | 0.5 | 10 | 199.1208 | 272.4458 | 246.444 | 199120.7814 | 272445.8378 | 4.1535e-06 | 7.2135 | 246443.9894

## RESULTADOS_5
Unnamed: 0 | Volume de calda [L] | STATUS | Capacidade operacional [ha/h] | Tempo de missao [h] | Tempo util [h] | Tempo por voo [min] | Autonomia Projetada [h] | N° Voos | MTOW [kg] | Massa Estrutura [kg] | Combustível [kg] | Abastecimentos | Massa gerador | Potência gerador [W] | Combustível consumido [L] | Calda cons [L] | Distância percorrida [km] | Distância Pulverizando [km] | RTL ACUMULADO[m] | EOC [km/km] | EOC [h/h] | Tempo de manobra [h] | Tempo rtl_rtw [h] | V pulv [m/s] | V desloc [m/s] | Preço Total por ha Simples [R$/ha] | Preço Total por ha Presumido [R$/ha] | Preço Total por ha Real [R$/ha] | Preço Total Simples [R$] | Preço Total Presumido [R$] | Prod CAPEX [ha/h/R$] | Dias Trabalhados | Preço Total Real [R$]
0 | 35 | CONCLUIDO | 8.6559 | 11.55 | 8.9 | 12.14 | 0.22 | 44 | 80.84 | 35.1 | 1 | 42 | 9.74 | 10204.21 | 59.57 | 964.77 | 41.33 | 13.9 | 13649.4 | 0.34 | 0.89 | 0.12 | 0.88 | 0.5 | 10 | 182.5463 | 249.7679 | 225.9304 | 182546.3291 | 249767.9409 | 4.9671e-06 | 7.5195 | 225930.4391
1 | 35 | CONCLUIDO | 9.0765 | 11.02 | 8.63 | 17.85 | 0.43 | 29 | 82.04 | 35.1 | 2 | 0 | 9.94 | 10352.53 | 53.25 | 964.68 | 31.65 | 13.9 | 8885.06 | 0.44 | 0.92 | 0.14 | 0.6 | 0.5 | 10 | 165.2493 | 226.1014 | 204.5226 | 165249.2839 | 226101.3605 | 5.2084e-06 | 7.1745 | 204522.564

## RESULTADOS_8
Unnamed: 0 | Volume de calda [L] | STATUS | Capacidade operacional [ha/h] | Tempo de missao [h] | Tempo util [h] | Tempo por voo [min] | Autonomia Projetada [h] | N° Voos | MTOW [kg] | Massa Estrutura [kg] | Combustível [kg] | Abastecimentos | Massa gerador | Potência gerador [W] | Combustível consumido [L] | Calda cons [L] | Distância percorrida [km] | Distância Pulverizando [km] | RTL ACUMULADO[m] | EOC [km/km] | EOC [h/h] | Tempo de manobra [h] | Tempo rtl_rtw [h] | V pulv [m/s] | V desloc [m/s] | Preço Total por ha Simples [R$/ha] | Preço Total por ha Presumido [R$/ha] | Preço Total por ha Real [R$/ha] | Preço Total Simples [R$] | Preço Total Presumido [R$] | Prod CAPEX [ha/h/R$] | Dias Trabalhados | Preço Total Real [R$]
0 | 50 | CONCLUIDO | 7.9618 | 12.56 | 9.21 | 9.37 | 0.16 | 59 | 107.41 | 41.65 | 1 | 57 | 14.77 | 13481.73 | 80.14 | 964.68 | 51.19 | 13.9 | 18503.38 | 0.27 | 0.86 | 0.15 | 1.19 | 0.5 | 10 | 222.1449 | 303.9484 | 274.94 | 222144.8975 | 303948.449 | 4.1668e-06 | 8.1771 | 274940.0357
1 | 50 | CONCLUIDO | 9.0425 | 11.06 | 8.49 | 21.22 | 0.32 | 24 | 108.68 | 41.65 | 2 | 22 | 15.03 | 13638.32 | 64.12 | 964.58 | 28.58 | 13.9 | 7374.72 | 0.49 | 0.94 | 0.09 | 0.47 | 0.5 | 10 | 179.7587 | 245.9538 | 222.4804 | 179758.7436 | 245953.8434 | 4.7324e-06 | 7.2005 | 222480.3538
2 | 50 | CONCLUIDO | 9.1303 | 10.95 | 8.45 | 24.14 | 0.48 | 21 | 109.96 | 41.65 | 3 | 0 | 15.31 | 13795.21 | 61.71 | 964.55 | 26.45 | 13.9 | 6326.66 | 0.53 | 0.94 | 0.11 | 0.43 | 0.5 | 10 | 177.6893 | 243.1224 | 219.9191 | 177689.33 | 243122.3804 | 4.7783e-06 | 7.1289 | 219919.1216

## RESULTADOS_3
Unnamed: 0 | Volume de calda [L] | STATUS | Capacidade operacional [ha/h] | Tempo de missao [h] | Tempo util [h] | Tempo por voo [min] | Autonomia Projetada [h] | N° Voos | MTOW [kg] | Massa Estrutura [kg] | Combustível [kg] | Abastecimentos | Massa gerador | Potência gerador [W] | Combustível consumido [L] | Calda cons [L] | Distância percorrida [km] | Distância Pulverizando [km] | RTL ACUMULADO[m] | EOC [km/km] | EOC [h/h] | Tempo de manobra [h] | Tempo rtl_rtw [h] | V pulv [m/s] | V desloc [m/s] | Preço Total por ha Simples [R$/ha] | Preço Total por ha Presumido [R$/ha] | Preço Total por ha Real [R$/ha] | Preço Total Simples [R$] | Preço Total Presumido [R$] | Prod CAPEX [ha/h/R$] | Dias Trabalhados | Preço Total Real [R$]
0 | 25 | CONCLUIDO | 8.9195 | 11.21 | 8.86 | 13.29 | 0.28 | 40 | 61.76 | 28.92 | 1 | 0 | 6.84 | 7851.41 | 45.97 | 964.74 | 38.49 | 13.9 | 12252.16 | 0.36 | 0.9 | 0.17 | 0.83 | 0.5 | 10 | 165.2459 | 226.0967 | 204.5184 | 165245.8916 | 226096.719 | 5.5581e-06 | 7.2982 | 204518.3655

## RESULTADOS_15
Unnamed: 0 | Volume de calda [L] | STATUS | Capacidade operacional [ha/h] | Tempo de missao [h] | Tempo util [h] | Tempo por voo [min] | Autonomia Projetada [h] | N° Voos | MTOW [kg] | Massa Estrutura [kg] | Combustível [kg] | Abastecimentos | Massa gerador | Potência gerador [W] | Combustível consumido [L] | Calda cons [L] | Distância percorrida [km] | Distância Pulverizando [km] | RTL ACUMULADO[m] | EOC [km/km] | EOC [h/h] | Tempo de manobra [h] | Tempo rtl_rtw [h] | V pulv [m/s] | V desloc [m/s] | Preço Total por ha Simples [R$/ha] | Preço Total por ha Presumido [R$/ha] | Preço Total por ha Real [R$/ha] | Preço Total Simples [R$] | Preço Total Presumido [R$] | Prod CAPEX [ha/h/R$] | Dias Trabalhados | Preço Total Real [R$]
0 | 85 | CONCLUIDO | 6.6122 | 15.12 | 9.8 | 6.76 | 0.11 | 87 | 167.88 | 51.39 | 1 | 85 | 30.49 | 20939.59 | 119.99 | 964.66 | 69.7 | 13.9 | 27621.7 | 0.2 | 0.81 | 0.19 | 1.78 | 0.5 | 10 | 315.0802 | 431.1066 | 389.9624 | 315080.1753 | 431106.5961 | 2.9917e-06 | 9.8438 | 389962.3877
1 | 85 | CONCLUIDO | 8.0406 | 12.44 | 8.78 | 13.86 | 0.21 | 38 | 169.33 | 51.39 | 2 | 36 | 30.94 | 21118.46 | 102.33 | 964.58 | 37.43 | 13.9 | 11728.19 | 0.37 | 0.91 | 0.12 | 0.75 | 0.5 | 10 | 252.2212 | 345.1001 | 312.1642 | 252221.1548 | 345100.1111 | 3.638e-06 | 8.099 | 312164.2409
2 | 85 | CONCLUIDO | 8.5671 | 11.67 | 8.49 | 21.22 | 0.31 | 24 | 170.79 | 51.39 | 3 | 22 | 31.4 | 21297.94 | 93.38 | 964.57 | 28.4 | 13.9 | 7287.15 | 0.49 | 0.94 | 0.09 | 0.46 | 0.5 | 10 | 227.9602 | 311.9052 | 282.1374 | 227960.2206 | 311905.2307 | 3.8762e-06 | 7.5977 | 282137.4333
3 | 85 | CONCLUIDO | 8.8365 | 11.32 | 8.37 | 29.53 | 0.41 | 17 | 172.25 | 51.39 | 4 | 15 | 31.86 | 21478.05 | 86 | 964.55 | 24.89 | 13.9 | 5566.46 | 0.56 | 0.95 | 0.08 | 0.34 | 0.5 | 10 | 220.3769 | 301.5293 | 272.7518 | 220376.8623 | 301529.3454 | 3.9981e-06 | 7.3698 | 272751.8079
4 | 85 | CONCLUIDO | 9.0101 | 11.1 | 8.29 | 38.24 | 0.51 | 13 | 173.71 | 51.39 | 5 | 2 | 32.32 | 21658.78 | 78.84 | 964.55 | 21.81 | 13.9 | 4043.13 | 0.64 | 0.96 | 0.09 | 0.26 | 0.5 | 10 | 202.669 | 277.3007 | 250.8355 | 202669.0489 | 277300.7338 | 4.0766e-06 | 7.2266 | 250835.541
5 | 85 | CONCLUIDO | 9.005 | 11.1 | 8.29 | 38.27 | 0.61 | 13 | 175.18 | 51.39 | 6 | 0 | 32.79 | 21840.16 | 79.41 | 964.66 | 21.92 | 13.9 | 4102.16 | 0.63 | 0.96 | 0.09 | 0.27 | 0.5 | 10 | 203.0531 | 277.8262 | 251.3109 | 203053.0893 | 277826.1948 | 4.0743e-06 | 7.2266 | 251310.8527

## RESULTADOS_2
Unnamed: 0 | Volume de calda [L] | STATUS | Capacidade operacional [ha/h] | Tempo de missao [h] | Tempo util [h] | Tempo por voo [min] | Autonomia Projetada [h] | N° Voos | MTOW [kg] | Massa Estrutura [kg] | Combustível [kg] | Abastecimentos | Massa gerador | Potência gerador [W] | Combustível consumido [L] | Calda cons [L] | Distância percorrida [km] | Distância Pulverizando [km] | RTL ACUMULADO[m] | EOC [km/km] | EOC [h/h] | Tempo de manobra [h] | Tempo rtl_rtw [h] | V pulv [m/s] | V desloc [m/s] | Preço Total por ha Simples [R$/ha] | Preço Total por ha Presumido [R$/ha] | Preço Total por ha Real [R$/ha] | Preço Total Simples [R$] | Preço Total Presumido [R$] | Prod CAPEX [ha/h/R$] | Dias Trabalhados | Preço Total Real [R$]
0 | 20 | CONCLUIDO | 8.7436 | 11.44 | 9.08 | 10.89 | 0.34 | 50 | 51.33 | 24.83 | 1 | 0 | 5.51 | 6564.78 | 42.08 | 964.59 | 45.01 | 13.9 | 15461.24 | 0.31 | 0.88 | 0.19 | 1.05 | 0.5 | 10 | 159.7729 | 218.6083 | 197.7447 | 159772.9034 | 218608.3351 | 5.7405e-06 | 7.4479 | 197744.6624

## RESULTADOS_11
Unnamed: 0 | Volume de calda [L] | STATUS | Capacidade operacional [ha/h] | Tempo de missao [h] | Tempo util [h] | Tempo por voo [min] | Autonomia Projetada [h] | N° Voos | MTOW [kg] | Massa Estrutura [kg] | Combustível [kg] | Abastecimentos | Massa gerador | Potência gerador [W] | Combustível consumido [L] | Calda cons [L] | Distância percorrida [km] | Distância Pulverizando [km] | RTL ACUMULADO[m] | EOC [km/km] | EOC [h/h] | Tempo de manobra [h] | Tempo rtl_rtw [h] | V pulv [m/s] | V desloc [m/s] | Preço Total por ha Simples [R$/ha] | Preço Total por ha Presumido [R$/ha] | Preço Total por ha Real [R$/ha] | Preço Total Simples [R$] | Preço Total Presumido [R$] | Prod CAPEX [ha/h/R$] | Dias Trabalhados | Preço Total Real [R$]
0 | 65 | CONCLUIDO | 7.3371 | 13.63 | 9.49 | 7.91 | 0.13 | 72 | 133.21 | 46.47 | 1 | 70 | 20.75 | 16663.42 | 98 | 964.72 | 59.67 | 13.9 | 22678.83 | 0.23 | 0.84 | 0.17 | 1.46 | 0.5 | 10 | 262.4449 | 359.0887 | 324.8178 | 262444.8925 | 359088.6801 | 3.5777e-06 | 8.8737 | 324817.7605
1 | 65 | CONCLUIDO | 8.5796 | 11.66 | 8.63 | 16.71 | 0.26 | 31 | 134.55 | 46.47 | 2 | 29 | 21.09 | 16828.84 | 82.26 | 964.56 | 33 | 13.9 | 9548.43 | 0.42 | 0.92 | 0.1 | 0.61 | 0.5 | 10 | 212.9014 | 291.3011 | 263.4997 | 212901.4072 | 291301.0979 | 4.1835e-06 | 7.5911 | 263499.73
2 | 65 | CONCLUIDO | 9.0937 | 11 | 8.33 | 27.75 | 0.39 | 18 | 135.9 | 46.47 | 3 | 16 | 21.43 | 16994.64 | 70.67 | 964.59 | 23.56 | 13.9 | 4894.06 | 0.59 | 0.96 | 0.07 | 0.3 | 0.5 | 10 | 189.6699 | 259.5147 | 234.747 | 189669.8637 | 259514.6751 | 4.4342e-06 | 7.1615 | 234746.9587
3 | 65 | CONCLUIDO | 9.1303 | 10.95 | 8.34 | 31.26 | 0.52 | 16 | 137.25 | 46.47 | 4 | 0 | 21.78 | 17160.92 | 69.07 | 964.71 | 23.14 | 13.9 | 4697.5 | 0.6 | 0.95 | 0.1 | 0.31 | 0.5 | 10 | 188.4907 | 257.9013 | 233.2876 | 188490.7404 | 257901.3466 | 4.452e-06 | 7.1289 | 233287.604

## RESULTADOS_13
Unnamed: 0 | Volume de calda [L] | STATUS | Capacidade operacional [ha/h] | Tempo de missao [h] | Tempo util [h] | Tempo por voo [min] | Autonomia Projetada [h] | N° Voos | MTOW [kg] | Massa Estrutura [kg] | Combustível [kg] | Abastecimentos | Massa gerador | Potência gerador [W] | Combustível consumido [L] | Calda cons [L] | Distância percorrida [km] | Distância Pulverizando [km] | RTL ACUMULADO[m] | EOC [km/km] | EOC [h/h] | Tempo de manobra [h] | Tempo rtl_rtw [h] | V pulv [m/s] | V desloc [m/s] | Preço Total por ha Simples [R$/ha] | Preço Total por ha Presumido [R$/ha] | Preço Total por ha Real [R$/ha] | Preço Total Simples [R$] | Preço Total Presumido [R$] | Prod CAPEX [ha/h/R$] | Dias Trabalhados | Preço Total Real [R$]
0 | 75 | CONCLUIDO | 6.9862 | 14.31 | 9.62 | 7.31 | 0.12 | 79 | 150.44 | 49.1 | 1 | 77 | 25.34 | 18787.76 | 108.78 | 964.55 | 64.21 | 13.9 | 24912.75 | 0.22 | 0.83 | 0.18 | 1.6 | 0.5 | 10 | 293.2377 | 401.2208 | 362.9289 | 293237.7318 | 401220.8013 | 3.2743e-06 | 9.3164 | 362928.8512
1 | 75 | CONCLUIDO | 8.2818 | 12.07 | 8.73 | 14.96 | 0.23 | 35 | 151.83 | 49.1 | 2 | 33 | 25.73 | 18959.54 | 92.76 | 964.62 | 36.2 | 13.9 | 11131.3 | 0.38 | 0.91 | 0.11 | 0.7 | 0.5 | 10 | 227.0914 | 310.7165 | 281.0621 | 227091.4084 | 310716.4835 | 3.8815e-06 | 7.8581 | 281062.1385
2 | 75 | CONCLUIDO | 8.8173 | 11.34 | 8.42 | 24.07 | 0.35 | 21 | 153.23 | 49.1 | 3 | 19 | 26.13 | 19131.85 | 82.99 | 964.55 | 26.43 | 13.9 | 6315.93 | 0.53 | 0.94 | 0.09 | 0.4 | 0.5 | 10 | 214.9079 | 294.0465 | 265.9831 | 214907.9349 | 294046.5176 | 4.1324e-06 | 7.3828 | 265983.1307
3 | 75 | CONCLUIDO | 9.0405 | 11.06 | 8.33 | 33.31 | 0.46 | 15 | 154.63 | 49.1 | 4 | 6 | 26.53 | 19304.72 | 74.55 | 964.62 | 23.17 | 13.9 | 4714.15 | 0.6 | 0.96 | 0.09 | 0.3 | 0.5 | 10 | 196.3164 | 268.6088 | 242.9732 | 196316.4379 | 268608.8113 | 4.2371e-06 | 7.2005 | 242973.1633
4 | 75 | CONCLUIDO | 9.0863 | 11.01 | 8.3 | 35.58 | 0.57 | 14 | 156.03 | 49.1 | 5 | 0 | 26.94 | 19478.15 | 73.99 | 964.59 | 22.12 | 13.9 | 4193.57 | 0.63 | 0.96 | 0.09 | 0.28 | 0.5 | 10 | 195.5721 | 267.5904 | 242.0519 | 195572.0838 | 267590.3531 | 4.2585e-06 | 7.168 | 242051.9054

## RESULTADOS_17
Unnamed: 0 | Volume de calda [L] | STATUS | Capacidade operacional [ha/h] | Tempo de missao [h] | Tempo util [h] | Tempo por voo [min] | Autonomia Projetada [h] | N° Voos | MTOW [kg] | Massa Estrutura [kg] | Combustível [kg] | Abastecimentos | Massa gerador | Potência gerador [W] | Combustível consumido [L] | Calda cons [L] | Distância percorrida [km] | Distância Pulverizando [km] | RTL ACUMULADO[m] | EOC [km/km] | EOC [h/h] | Tempo de manobra [h] | Tempo rtl_rtw [h] | V pulv [m/s] | V desloc [m/s] | Preço Total por ha Simples [R$/ha] | Preço Total por ha Presumido [R$/ha] | Preço Total por ha Real [R$/ha] | Preço Total Simples [R$] | Preço Total Presumido [R$] | Prod CAPEX [ha/h/R$] | Dias Trabalhados | Preço Total Real [R$]
0 | 95 | CONCLUIDO | 6.2598 | 15.98 | 9.97 | 6.3 | 0.1 | 95 | 185.69 | 53.44 | 1 | 93 | 36.26 | 23136.14 | 130.94 | 964.66 | 74.89 | 13.9 | 30173.64 | 0.19 | 0.8 | 0.21 | 1.95 | 0.5 | 10 | 349.9295 | 478.789 | 433.094 | 349929.5002 | 478788.98 | 2.7437e-06 | 10.4036 | 433094.0317
1 | 95 | CONCLUIDO | 7.7949 | 12.83 | 8.83 | 12.93 | 0.19 | 41 | 187.21 | 53.44 | 2 | 39 | 36.77 | 23322.88 | 111.41 | 964.62 | 39.35 | 13.9 | 12675.48 | 0.35 | 0.9 | 0.12 | 0.81 | 0.5 | 10 | 265.7917 | 363.668 | 328.96 | 265791.7465 | 363667.9934 | 3.4166e-06 | 8.3529 | 328960.0305
2 | 95 | CONCLUIDO | 8.3587 | 11.96 | 8.53 | 19.68 | 0.28 | 26 | 188.73 | 53.44 | 3 | 24 | 37.29 | 23510.33 | 102.62 | 964.58 | 29.67 | 13.9 | 7910.65 | 0.47 | 0.93 | 0.1 | 0.5 | 0.5 | 10 | 239.8886 | 328.2262 | 296.9007 | 239888.6109 | 328226.1806 | 3.6637e-06 | 7.7865 | 296900.7346
3 | 95 | CONCLUIDO | 8.7457 | 11.43 | 8.3 | 27.65 | 0.37 | 18 | 190.25 | 53.44 | 4 | 16 | 37.82 | 23698.48 | 94.47 | 964.55 | 22.49 | 13.9 | 4361.54 | 0.62 | 0.96 | 0.07 | 0.27 | 0.5 | 10 | 229.8824 | 314.5352 | 284.5164 | 229882.3991 | 314535.2401 | 3.8333e-06 | 7.4414 | 284516.4383
4 | 95 | CONCLUIDO | 8.8666 | 11.28 | 8.29 | 35.52 | 0.46 | 14 | 191.78 | 53.44 | 5 | 12 | 38.35 | 23887.36 | 89.12 | 964.55 | 22.36 | 13.9 | 4315.11 | 0.62 | 0.96 | 0.07 | 0.26 | 0.5 | 10 | 225.4413 | 308.4587 | 279.0199 | 225441.3019 | 308458.7351 | 3.8863e-06 | 7.3438 | 279019.8663
5 | 95 | CONCLUIDO | 8.9494 | 11.17 | 8.26 | 41.29 | 0.55 | 12 | 193.32 | 53.44 | 6 | 3 | 38.89 | 24076.95 | 83.84 | 964.55 | 20.96 | 13.9 | 3625.29 | 0.66 | 0.96 | 0.09 | 0.23 | 0.5 | 10 | 221.4209 | 302.9578 | 274.044 | 221420.8873 | 302957.8264 | 3.9226e-06 | 7.2721 | 274043.9566
6 | 95 | CONCLUIDO | 8.9497 | 11.17 | 8.26 | 41.29 | 0.64 | 12 | 194.86 | 53.44 | 7 | 0 | 39.43 | 24267.28 | 84.15 | 964.58 | 20.89 | 13.9 | 3589.48 | 0.67 | 0.96 | 0.09 | 0.23 | 0.5 | 10 | 221.6069 | 303.2123 | 274.2742 | 221606.8943 | 303212.3294 | 3.9227e-06 | 7.2721 | 274274.1702

## RESULTADOS_9
Unnamed: 0 | Volume de calda [L] | STATUS | Capacidade operacional [ha/h] | Tempo de missao [h] | Tempo util [h] | Tempo por voo [min] | Autonomia Projetada [h] | N° Voos | MTOW [kg] | Massa Estrutura [kg] | Combustível [kg] | Abastecimentos | Massa gerador | Potência gerador [W] | Combustível consumido [L] | Calda cons [L] | Distância percorrida [km] | Distância Pulverizando [km] | RTL ACUMULADO[m] | EOC [km/km] | EOC [h/h] | Tempo de manobra [h] | Tempo rtl_rtw [h] | V pulv [m/s] | V desloc [m/s] | Preço Total por ha Simples [R$/ha] | Preço Total por ha Presumido [R$/ha] | Preço Total por ha Real [R$/ha] | Preço Total Simples [R$] | Preço Total Presumido [R$] | Prod CAPEX [ha/h/R$] | Dias Trabalhados | Preço Total Real [R$]
0 | 55 | CONCLUIDO | 7.7591 | 12.89 | 9.3 | 8.86 | 0.15 | 63 | 116.05 | 43.4 | 1 | 61 | 16.65 | 14546.17 | 86.23 | 964.61 | 53.91 | 13.9 | 19845.07 | 0.26 | 0.86 | 0.15 | 1.27 | 0.5 | 10 | 231.5143 | 316.7681 | 286.5362 | 231514.3197 | 316768.1059 | 3.9589e-06 | 8.3919 | 286536.2024
1 | 55 | CONCLUIDO | 8.8646 | 11.28 | 8.55 | 19 | 0.3 | 27 | 117.34 | 43.4 | 2 | 25 | 16.94 | 14705.49 | 70.82 | 964.63 | 30.35 | 13.9 | 8243.08 | 0.46 | 0.93 | 0.1 | 0.53 | 0.5 | 10 | 198.4701 | 271.5556 | 245.6387 | 198470.1083 | 271555.5581 | 4.5229e-06 | 7.3438 | 245638.6768
2 | 55 | CONCLUIDO | 9.119 | 10.97 | 8.43 | 26.61 | 0.45 | 19 | 118.63 | 43.4 | 3 | 0 | 17.23 | 14865.24 | 64.17 | 964.57 | 25.75 | 13.9 | 5985.5 | 0.54 | 0.94 | 0.11 | 0.4 | 0.5 | 10 | 181.5257 | 248.3715 | 224.6673 | 181525.7077 | 248371.4817 | 4.6527e-06 | 7.1419 | 224667.256

## resultados
Unnamed: 0 | Volume de calda [L] | STATUS | Capacidade operacional [ha/h] | Tempo de missao [h] | Tempo util [h] | Tempo por voo [min] | Autonomia Projetada [h] | N° Voos | MTOW [kg] | Massa Estrutura [kg] | Combustível [kg] | Abastecimentos | Massa gerador | Potência gerador [W] | Combustível consumido [L] | Calda cons [L] | Distância percorrida [km] | Distância Pulverizando [km] | RTL ACUMULADO[m] | EOC [km/km] | EOC [h/h] | Tempo de manobra [h] | Tempo rtl_rtw [h] | V pulv [m/s] | V desloc [m/s]
0 | 100 | CONCLUIDO | 6.0885 | 16.42 | 10.06 | 6.1 | 0.09 | 99 | 194.77 | 54.38 | 1 | 97 | 39.4 | 24256.19 | 136.59 | 964.68 | 77.69 | 13.9 | 31552.58 | 0.18 | 0.79 | 0.21 | 2.03 | 0.5 | 10
1 | 100 | CONCLUIDO | 7.6537 | 13.07 | 8.88 | 12.39 | 0.18 | 43 | 196.32 | 54.38 | 2 | 41 | 39.95 | 24447.22 | 116.16 | 964.56 | 40.7 | 13.9 | 13339.44 | 0.34 | 0.9 | 0.12 | 0.85 | 0.5 | 10
2 | 100 | CONCLUIDO | 8.2556 | 12.11 | 8.55 | 18.99 | 0.27 | 27 | 197.88 | 54.38 | 3 | 25 | 40.5 | 24639 | 107.29 | 964.64 | 30.44 | 13.9 | 8288.83 | 0.46 | 0.93 | 0.09 | 0.52 | 0.5 | 10
3 | 100 | CONCLUIDO | 8.6213 | 11.6 | 8.34 | 26.35 | 0.36 | 19 | 199.44 | 54.38 | 4 | 17 | 41.06 | 24831.54 | 100.09 | 964.55 | 23.67 | 13.9 | 4947.21 | 0.59 | 0.95 | 0.09 | 0.32 | 0.5 | 10
4 | 100 | CONCLUIDO | 8.764 | 11.41 | 8.31 | 33.24 | 0.44 | 15 | 201.01 | 54.38 | 5 | 13 | 41.63 | 25024.84 | 94.63 | 964.57 | 22.92 | 13.9 | 4589.85 | 0.61 | 0.96 | 0.08 | 0.29 | 0.5 | 10
5 | 100 | CONCLUIDO | 8.9003 | 11.24 | 8.25 | 41.26 | 0.53 | 12 | 202.58 | 54.38 | 6 | 8 | 42.2 | 25218.93 | 88.19 | 964.55 | 21.03 | 13.9 | 3661.31 | 0.66 | 0.96 | 0.08 | 0.23 | 0.5 | 10
6 | 100 | CONCLUIDO | 8.9463 | 11.18 | 8.23 | 44.91 | 0.61 | 11 | 204.16 | 54.38 | 7 | 0 | 42.78 | 25413.94 | 86.45 | 964.55 | 20.17 | 13.9 | 3235.48 | 0.69 | 0.97 | 0.08 | 0.21 | 0.5 | 10
0 | 40 | CONCLUIDO | 8.4264 | 11.87 | 9 | 11.02 | 0.2 | 49 | 89.87 | 37.55 | 1 | 47 | 11.32 | 11317.98 | 66.91 | 964.64 | 44.53 | 13.9 | 15226.89 | 0.31 | 0.88 | 0.13 | 0.98 | 0.5 | 10
1 | 40 | CONCLUIDO | 9.0925 | 11 | 8.57 | 19.77 | 0.39 | 26 | 91.1 | 37.55 | 2 | 0 | 11.54 | 11468.97 | 55.65 | 964.61 | 29.97 | 13.9 | 8059.55 | 0.46 | 0.93 | 0.13 | 0.54 | 0.5 | 10
0 | 30 | CONCLUIDO | 8.9186 | 11.21 | 8.78 | 13.86 | 0.24 | 38 | 71.52 | 32.27 | 1 | 34 | 8.25 | 9054.6 | 51.37 | 964.63 | 37.44 | 13.9 | 11732.87 | 0.37 | 0.91 | 0.12 | 0.75 | 0.5 | 10
1 | 30 | CONCLUIDO | 8.9989 | 11.11 | 8.74 | 15.42 | 0.48 | 34 | 72.7 | 32.27 | 2 | 0 | 8.43 | 9200.25 | 49.99 | 964.6 | 35 | 13.9 | 10534.92 | 0.4 | 0.91 | 0.15 | 0.71 | 0.5 | 10
0 | 15 | CONCLUIDO | 8.4301 | 11.86 | 9.43 | 8.57 | 0.43 | 66 | 39.78 | 19.54 | 1 | 0 | 4.24 | 5140 | 36.85 | 964.71 | 55.04 | 13.9 | 20393.23 | 0.25 | 0.84 | 0.25 | 1.41 | 0.5 | 10
0 | 70 | CONCLUIDO | 7.1463 | 13.99 | 9.57 | 7.55 | 0.12 | 76 | 141.81 | 47.83 | 1 | 74 | 22.98 | 17723.39 | 103.68 | 964.55 | 62.39 | 13.9 | 24018.78 | 0.22 | 0.83 | 0.17 | 1.55 | 0.5 | 10
1 | 70 | CONCLUIDO | 8.437 | 11.85 | 8.67 | 15.77 | 0.25 | 33 | 143.17 | 47.83 | 2 | 31 | 23.34 | 17891.86 | 87.35 | 964.58 | 34.25 | 13.9 | 10162.93 | 0.41 | 0.92 | 0.1 | 0.65 | 0.5 | 10
2 | 70 | CONCLUIDO | 8.939 | 11.19 | 8.38 | 25.14 | 0.37 | 20 | 144.54 | 47.83 | 3 | 18 | 23.71 | 18060.85 | 77.08 | 964.55 | 24.89 | 13.9 | 5549.33 | 0.56 | 0.95 | 0.09 | 0.36 | 0.5 | 10
3 | 70 | CONCLUIDO | 9.1068 | 10.98 | 8.32 | 33.28 | 0.49 | 15 | 145.92 | 47.83 | 4 | 0 | 24.09 | 18230.35 | 71.2 | 964.57 | 22.69 | 13.9 | 4476.69 | 0.61 | 0.96 | 0.09 | 0.29 | 0.5 | 10
0 | 90 | CONCLUIDO | 6.4352 | 15.54 | 9.88 | 6.52 | 0.1 | 91 | 176.73 | 52.44 | 1 | 89 | 33.29 | 22031.19 | 125.4 | 964.72 | 72.24 | 13.9 | 28871.66 | 0.19 | 0.8 | 0.2 | 1.86 | 0.5 | 10
1 | 90 | CONCLUIDO | 7.8972 | 12.66 | 8.82 | 13.23 | 0.2 | 40 | 178.21 | 52.44 | 2 | 38 | 33.77 | 22213.89 | 107.08 | 964.71 | 38.88 | 13.9 | 12442.75 | 0.36 | 0.9 | 0.12 | 0.79 | 0.5 | 10
2 | 90 | CONCLUIDO | 8.462 | 11.82 | 8.51 | 20.42 | 0.3 | 25 | 179.7 | 52.44 | 3 | 23 | 34.26 | 22397.24 | 98.22 | 964.67 | 29.15 | 13.9 | 7656.46 | 0.48 | 0.93 | 0.09 | 0.48 | 0.5 | 10
3 | 90 | CONCLUIDO | 8.7192 | 11.47 | 8.41 | 28.03 | 0.39 | 18 | 181.19 | 52.44 | 4 | 16 | 34.75 | 22581.25 | 91.34 | 964.55 | 26.21 | 13.9 | 6219.05 | 0.53 | 0.95 | 0.08 | 0.38 | 0.5 | 10
4 | 90 | CONCLUIDO | 8.9713 | 11.15 | 8.26 | 38.14 | 0.49 | 13 | 182.69 | 52.44 | 5 | 11 | 35.25 | 22766.06 | 83.43 | 964.59 | 21.44 | 13.9 | 3861.69 | 0.65 | 0.96 | 0.08 | 0.24 | 0.5 | 10
5 | 90 | CONCLUIDO | 9.0016 | 11.11 | 8.26 | 41.31 | 0.58 | 12 | 184.19 | 52.44 | 6 | 0 | 35.75 | 22951.43 | 81.26 | 964.55 | 21.04 | 13.9 | 3662.89 | 0.66 | 0.96 | 0.09 | 0.24 | 0.5 | 10
0 | 10 | CONCLUIDO | 7.7821 | 12.85 | 10.11 | 6.19 | 0.64 | 98 | 26.11 | 12.1 | 1 | 0 | 3.01 | 3454.41 | 29.55 | 964.77 | 75.27 | 13.9 | 30351.6 | 0.18 | 0.79 | 0.34 | 2.09 | 0.5 | 10
0 | 45 | CONCLUIDO | 8.1984 | 12.2 | 9.1 | 10.11 | 0.18 | 54 | 98.71 | 39.72 | 1 | 52 | 12.99 | 12407.75 | 73.71 | 964.7 | 47.58 | 13.9 | 16726.93 | 0.29 | 0.87 | 0.14 | 1.07 | 0.5 | 10
1 | 45 | CONCLUIDO | 9.1322 | 10.95 | 8.49 | 22.15 | 0.35 | 23 | 99.95 | 39.72 | 2 | 8 | 13.24 | 12561.45 | 58.72 | 964.62 | 27.95 | 13.9 | 7066.44 | 0.5 | 0.94 | 0.11 | 0.46 | 0.5 | 10
2 | 45 | CONCLUIDO | 9.1225 | 10.96 | 8.5 | 22.18 | 0.52 | 23 | 101.2 | 39.72 | 3 | 0 | 13.49 | 12715.54 | 59.11 | 964.55 | 28.01 | 13.9 | 7096.87 | 0.5 | 0.94 | 0.12 | 0.48 | 0.5 | 10
0 | 60 | CONCLUIDO | 7.5627 | 13.22 | 9.38 | 8.4 | 0.14 | 67 | 124.63 | 45 | 1 | 65 | 18.64 | 15605.44 | 92.12 | 964.72 | 56.25 | 13.9 | 20993.13 | 0.25 | 0.85 | 0.16 | 1.35 | 0.5 | 10
1 | 60 | CONCLUIDO | 8.7214 | 11.47 | 8.59 | 17.78 | 0.28 | 29 | 125.95 | 45 | 2 | 27 | 18.95 | 15767.7 | 76.79 | 964.55 | 31.68 | 13.9 | 8898.1 | 0.44 | 0.93 | 0.1 | 0.57 | 0.5 | 10
2 | 60 | CONCLUIDO | 9.1188 | 10.97 | 8.37 | 27.91 | 0.42 | 18 | 127.27 | 45 | 3 | 7 | 19.27 | 15930.42 | 66.81 | 964.55 | 24.75 | 13.9 | 5487.63 | 0.56 | 0.95 | 0.09 | 0.35 | 0.5 | 10
3 | 60 | CONCLUIDO | 9.1072 | 10.98 | 8.39 | 27.96 | 0.55 | 18 | 128.59 | 45 | 4 | 0 | 19.59 | 16093.6 | 66.79 | 964.57 | 24.73 | 13.9 | 5479.67 | 0.56 | 0.95 | 0.1 | 0.36 | 0.5 | 10
0 | 80 | CONCLUIDO | 6.7673 | 14.78 | 9.75 | 6.96 | 0.11 | 84 | 159.12 | 50.28 | 1 | 82 | 27.84 | 19859.16 | 114.89 | 964.9 | 67.77 | 13.9 | 26672.13 | 0.21 | 0.82 | 0.19 | 1.72 | 0.5 | 10
1 | 80 | CONCLUIDO | 8.1761 | 12.23 | 8.75 | 14.58 | 0.22 | 36 | 160.54 | 50.28 | 2 | 34 | 28.26 | 20034.4 | 97.42 | 964.62 | 36.55 | 13.9 | 11297.99 | 0.38 | 0.91 | 0.11 | 0.72 | 0.5 | 10
2 | 80 | CONCLUIDO | 8.7142 | 11.48 | 8.44 | 23.02 | 0.33 | 22 | 161.97 | 50.28 | 3 | 20 | 28.69 | 20210.21 | 88.06 | 964.58 | 27.07 | 13.9 | 6629.01 | 0.51 | 0.94 | 0.09 | 0.42 | 0.5 | 10
3 | 80 | CONCLUIDO | 8.945 | 11.18 | 8.34 | 31.27 | 0.43 | 16 | 163.4 | 50.28 | 4 | 14 | 29.12 | 20386.62 | 80.03 | 964.64 | 23.91 | 13.9 | 5081.08 | 0.58 | 0.95 | 0.08 | 0.31 | 0.5 | 10
4 | 80 | CONCLUIDO | 9.0241 | 11.08 | 8.31 | 35.6 | 0.54 | 14 | 164.83 | 50.28 | 5 | 0 | 29.55 | 20563.61 | 76.01 | 964.55 | 22.35 | 13.9 | 4310.02 | 0.62 | 0.96 | 0.09 | 0.28 | 0.5 | 10
0 | 35 | CONCLUIDO | 8.6559 | 11.55 | 8.9 | 12.14 | 0.22 | 44 | 80.84 | 35.1 | 1 | 42 | 9.74 | 10204.21 | 59.57 | 964.77 | 41.33 | 13.9 | 13649.4 | 0.34 | 0.89 | 0.12 | 0.88 | 0.5 | 10
1 | 35 | CONCLUIDO | 9.0765 | 11.02 | 8.63 | 17.85 | 0.43 | 29 | 82.04 | 35.1 | 2 | 0 | 9.94 | 10352.53 | 53.25 | 964.68 | 31.65 | 13.9 | 8885.06 | 0.44 | 0.92 | 0.14 | 0.6 | 0.5 | 10
0 | 50 | CONCLUIDO | 7.9618 | 12.56 | 9.21 | 9.37 | 0.16 | 59 | 107.41 | 41.65 | 1 | 57 | 14.77 | 13481.73 | 80.14 | 964.68 | 51.19 | 13.9 | 18503.38 | 0.27 | 0.86 | 0.15 | 1.19 | 0.5 | 10
1 | 50 | CONCLUIDO | 9.0425 | 11.06 | 8.49 | 21.22 | 0.32 | 24 | 108.68 | 41.65 | 2 | 22 | 15.03 | 13638.32 | 64.12 | 964.58 | 28.58 | 13.9 | 7374.72 | 0.49 | 0.94 | 0.09 | 0.47 | 0.5 | 10
2 | 50 | CONCLUIDO | 9.1303 | 10.95 | 8.45 | 24.14 | 0.48 | 21 | 109.96 | 41.65 | 3 | 0 | 15.31 | 13795.21 | 61.71 | 964.55 | 26.45 | 13.9 | 6326.66 | 0.53 | 0.94 | 0.11 | 0.43 | 0.5 | 10
0 | 25 | CONCLUIDO | 8.9195 | 11.21 | 8.86 | 13.29 | 0.28 | 40 | 61.76 | 28.92 | 1 | 0 | 6.84 | 7851.41 | 45.97 | 964.74 | 38.49 | 13.9 | 12252.16 | 0.36 | 0.9 | 0.17 | 0.83 | 0.5 | 10
0 | 85 | CONCLUIDO | 6.6122 | 15.12 | 9.8 | 6.76 | 0.11 | 87 | 167.88 | 51.39 | 1 | 85 | 30.49 | 20939.59 | 119.99 | 964.66 | 69.7 | 13.9 | 27621.7 | 0.2 | 0.81 | 0.19 | 1.78 | 0.5 | 10
1 | 85 | CONCLUIDO | 8.0406 | 12.44 | 8.78 | 13.86 | 0.21 | 38 | 169.33 | 51.39 | 2 | 36 | 30.94 | 21118.46 | 102.33 | 964.58 | 37.43 | 13.9 | 11728.19 | 0.37 | 0.91 | 0.12 | 0.75 | 0.5 | 10
2 | 85 | CONCLUIDO | 8.5671 | 11.67 | 8.49 | 21.22 | 0.31 | 24 | 170.79 | 51.39 | 3 | 22 | 31.4 | 21297.94 | 93.38 | 964.57 | 28.4 | 13.9 | 7287.15 | 0.49 | 0.94 | 0.09 | 0.46 | 0.5 | 10
3 | 85 | CONCLUIDO | 8.8365 | 11.32 | 8.37 | 29.53 | 0.41 | 17 | 172.25 | 51.39 | 4 | 15 | 31.86 | 21478.05 | 86 | 964.55 | 24.89 | 13.9 | 5566.46 | 0.56 | 0.95 | 0.08 | 0.34 | 0.5 | 10
4 | 85 | CONCLUIDO | 9.0101 | 11.1 | 8.29 | 38.24 | 0.51 | 13 | 173.71 | 51.39 | 5 | 2 | 32.32 | 21658.78 | 78.84 | 964.55 | 21.81 | 13.9 | 4043.13 | 0.64 | 0.96 | 0.09 | 0.26 | 0.5 | 10
5 | 85 | CONCLUIDO | 9.005 | 11.1 | 8.29 | 38.27 | 0.61 | 13 | 175.18 | 51.39 | 6 | 0 | 32.79 | 21840.16 | 79.41 | 964.66 | 21.92 | 13.9 | 4102.16 | 0.63 | 0.96 | 0.09 | 0.27 | 0.5 | 10
0 | 20 | CONCLUIDO | 8.7436 | 11.44 | 9.08 | 10.89 | 0.34 | 50 | 51.33 | 24.83 | 1 | 0 | 5.51 | 6564.78 | 42.08 | 964.59 | 45.01 | 13.9 | 15461.24 | 0.31 | 0.88 | 0.19 | 1.05 | 0.5 | 10
0 | 65 | CONCLUIDO | 7.3371 | 13.63 | 9.49 | 7.91 | 0.13 | 72 | 133.21 | 46.47 | 1 | 70 | 20.75 | 16663.42 | 98 | 964.72 | 59.67 | 13.9 | 22678.83 | 0.23 | 0.84 | 0.17 | 1.46 | 0.5 | 10
1 | 65 | CONCLUIDO | 8.5796 | 11.66 | 8.63 | 16.71 | 0.26 | 31 | 134.55 | 46.47 | 2 | 29 | 21.09 | 16828.84 | 82.26 | 964.56 | 33 | 13.9 | 9548.43 | 0.42 | 0.92 | 0.1 | 0.61 | 0.5 | 10
2 | 65 | CONCLUIDO | 9.0937 | 11 | 8.33 | 27.75 | 0.39 | 18 | 135.9 | 46.47 | 3 | 16 | 21.43 | 16994.64 | 70.67 | 964.59 | 23.56 | 13.9 | 4894.06 | 0.59 | 0.96 | 0.07 | 0.3 | 0.5 | 10
3 | 65 | CONCLUIDO | 9.1303 | 10.95 | 8.34 | 31.26 | 0.52 | 16 | 137.25 | 46.47 | 4 | 0 | 21.78 | 17160.92 | 69.07 | 964.71 | 23.14 | 13.9 | 4697.5 | 0.6 | 0.95 | 0.1 | 0.31 | 0.5 | 10
0 | 75 | CONCLUIDO | 6.9862 | 14.31 | 9.62 | 7.31 | 0.12 | 79 | 150.44 | 49.1 | 1 | 77 | 25.34 | 18787.76 | 108.78 | 964.55 | 64.21 | 13.9 | 24912.75 | 0.22 | 0.83 | 0.18 | 1.6 | 0.5 | 10
1 | 75 | CONCLUIDO | 8.2818 | 12.07 | 8.73 | 14.96 | 0.23 | 35 | 151.83 | 49.1 | 2 | 33 | 25.73 | 18959.54 | 92.76 | 964.62 | 36.2 | 13.9 | 11131.3 | 0.38 | 0.91 | 0.11 | 0.7 | 0.5 | 10
2 | 75 | CONCLUIDO | 8.8173 | 11.34 | 8.42 | 24.07 | 0.35 | 21 | 153.23 | 49.1 | 3 | 19 | 26.13 | 19131.85 | 82.99 | 964.55 | 26.43 | 13.9 | 6315.93 | 0.53 | 0.94 | 0.09 | 0.4 | 0.5 | 10
3 | 75 | CONCLUIDO | 9.0405 | 11.06 | 8.33 | 33.31 | 0.46 | 15 | 154.63 | 49.1 | 4 | 6 | 26.53 | 19304.72 | 74.55 | 964.62 | 23.17 | 13.9 | 4714.15 | 0.6 | 0.96 | 0.09 | 0.3 | 0.5 | 10
4 | 75 | CONCLUIDO | 9.0863 | 11.01 | 8.3 | 35.58 | 0.57 | 14 | 156.03 | 49.1 | 5 | 0 | 26.94 | 19478.15 | 73.99 | 964.59 | 22.12 | 13.9 | 4193.57 | 0.63 | 0.96 | 0.09 | 0.28 | 0.5 | 10
0 | 95 | CONCLUIDO | 6.2598 | 15.98 | 9.97 | 6.3 | 0.1 | 95 | 185.69 | 53.44 | 1 | 93 | 36.26 | 23136.14 | 130.94 | 964.66 | 74.89 | 13.9 | 30173.64 | 0.19 | 0.8 | 0.21 | 1.95 | 0.5 | 10
1 | 95 | CONCLUIDO | 7.7949 | 12.83 | 8.83 | 12.93 | 0.19 | 41 | 187.21 | 53.44 | 2 | 39 | 36.77 | 23322.88 | 111.41 | 964.62 | 39.35 | 13.9 | 12675.48 | 0.35 | 0.9 | 0.12 | 0.81 | 0.5 | 10
2 | 95 | CONCLUIDO | 8.3587 | 11.96 | 8.53 | 19.68 | 0.28 | 26 | 188.73 | 53.44 | 3 | 24 | 37.29 | 23510.33 | 102.62 | 964.58 | 29.67 | 13.9 | 7910.65 | 0.47 | 0.93 | 0.1 | 0.5 | 0.5 | 10
3 | 95 | CONCLUIDO | 8.7457 | 11.43 | 8.3 | 27.65 | 0.37 | 18 | 190.25 | 53.44 | 4 | 16 | 37.82 | 23698.48 | 94.47 | 964.55 | 22.49 | 13.9 | 4361.54 | 0.62 | 0.96 | 0.07 | 0.27 | 0.5 | 10
4 | 95 | CONCLUIDO | 8.8666 | 11.28 | 8.29 | 35.52 | 0.46 | 14 | 191.78 | 53.44 | 5 | 12 | 38.35 | 23887.36 | 89.12 | 964.55 | 22.36 | 13.9 | 4315.11 | 0.62 | 0.96 | 0.07 | 0.26 | 0.5 | 10
5 | 95 | CONCLUIDO | 8.9494 | 11.17 | 8.26 | 41.29 | 0.55 | 12 | 193.32 | 53.44 | 6 | 3 | 38.89 | 24076.95 | 83.84 | 964.55 | 20.96 | 13.9 | 3625.29 | 0.66 | 0.96 | 0.09 | 0.23 | 0.5 | 10
6 | 95 | CONCLUIDO | 8.9497 | 11.17 | 8.26 | 41.29 | 0.64 | 12 | 194.86 | 53.44 | 7 | 0 | 39.43 | 24267.28 | 84.15 | 964.58 | 20.89 | 13.9 | 3589.48 | 0.67 | 0.96 | 0.09 | 0.23 | 0.5 | 10
0 | 55 | CONCLUIDO | 7.7591 | 12.89 | 9.3 | 8.86 | 0.15 | 63 | 116.05 | 43.4 | 1 | 61 | 16.65 | 14546.17 | 86.23 | 964.61 | 53.91 | 13.9 | 19845.07 | 0.26 | 0.86 | 0.15 | 1.27 | 0.5 | 10
1 | 55 | CONCLUIDO | 8.8646 | 11.28 | 8.55 | 19 | 0.3 | 27 | 117.34 | 43.4 | 2 | 25 | 16.94 | 14705.49 | 70.82 | 964.63 | 30.35 | 13.9 | 8243.08 | 0.46 | 0.93 | 0.1 | 0.53 | 0.5 | 10
2 | 55 | CONCLUIDO | 9.119 | 10.97 | 8.43 | 26.61 | 0.45 | 19 | 118.63 | 43.4 | 3 | 0 | 17.23 | 14865.24 | 64.17 | 964.57 | 25.75 | 13.9 | 5985.5 | 0.54 | 0.94 | 0.11 | 0.4 | 0.5 | 10

## gráficos
Selecione o eixo X:
Selecione o eixo Y:
Selecione o eixo Z:
Eixo X | Eixo Y | Eixo Z

## hidden (hidden)
Unnamed: 0
Volume de calda [L]
STATUS
Capacidade operacional [ha/h]
Tempo de missao [h]
Tempo util [h]
Tempo por voo [min]
Autonomia Projetada [h]
N° Voos
MTOW [kg]
Massa Estrutura [kg]
Combustível [kg]
Abastecimentos
Massa gerador
Potência gerador [W]
Combustível consumido [L]
Calda cons [L]
Distância percorrida [km]
Distância Pulverizando [km]
RTL ACUMULADO[m]
EOC [km/km]
EOC [h/h]
Tempo de manobra [h]
Tempo rtl_rtw [h]
V pulv [m/s]
V desloc [m/s]