## RESULTADOS_18
Unnamed: 0 | Volume de calda [L] | STATUS | Capacidade operacional [ha/h] | Tempo de missao [h] | Tempo util [h] | Tempo por voo [min] | Autonomia Projetada [h] | N° Voos | MTOW [kg] | Massa Estrutura [kg] | Combustível [kg] | Abastecimentos | Massa gerador | Potência gerador [W] | Combustível consumido [L] | Calda cons [L] | Distância percorrida [km] | Distância Pulverizando [km] | RTL ACUMULADO[m] | EOC [km/km] | EOC [h/h] | Tempo de manobra [h] | Tempo rtl_rtw [h] | V pulv [m/s] | V desloc [m/s] | Preço Total por ha Simples [R$/ha] | Preço Total por ha Presumido [R$/ha] | Preço Total por ha Real [R$/ha] | Preço Total Simples [R$] | Preço Total Presumido [R$] | Prod CAPEX [ha/h/R$] | Dias Trabalhados | Preço Total Real [R$]
0 | 100 | CONCLUIDO | 6.1114 | 16.36 | 10.04 | 6.14 | 0.09 | 98 | 194.77 | 54.38 | 1 | 96 | 39.4 | 24256.19 | 134.6 | 1354.37 | 76.97 | 13.91 | 31202.08 | 0.18 | 0.79 | 0.21 | 2.01 | 0.5 | 10 | 371.9294 | 508.8903 | 460.3225 | 371929.4356 | 508890.2621 | 2.6394e-06 | 10.651 | 460322.4897
1 | 100 | CONCLUIDO | 7.6836 | 13.01 | 8.86 | 12.66 | 0.18 | 42 | 196.32 | 54.38 | 2 | 40 | 39.95 | 24447.22 | 112.49 | 1354.16 | 40.2 | 13.91 | 13093.98 | 0.35 | 0.9 | 0.12 | 0.84 | 0.5 | 10 | 270.1429 | 369.6214 | 334.3453 | 270142.901 | 369621.435 | 3.3184e-06 | 8.4701 | 334345.284
2 | 100 | CONCLUIDO | 8.3393 | 11.99 | 8.5 | 20.41 | 0.27 | 25 | 197.88 | 54.38 | 3 | 23 | 40.5 | 24639 | 100.59 | 1354.14 | 28.95 | 13.91 | 7554.69 | 0.48 | 0.94 | 0.09 | 0.48 | 0.5 | 10 | 240.4604 | 329.0086 | 297.6085 | 240460.4416 | 329008.5846 | 3.6016e-06 | 7.806 | 297608.467
3 | 100 | CONCLUIDO | 8.5882 | 11.64 | 8.43 | 28.09 | 0.36 | 18 | 199.44 | 54.38 | 4 | 16 | 41.06 | 24831.54 | 92.15 | 1354.12 | 26.84 | 13.91 | 6536.3 | 0.52 | 0.94 | 0.08 | 0.4 | 0.5 | 10 | 232.2364 | 317.7561 | 287.4299 | 232236.4242 | 317756.1212 | 3.7091e-06 | 7.5781 | 287429.923
4 | 100 | CONCLUIDO | 8.7534 | 11.42 | 8.32 | 33.3 | 0.44 | 15 | 201.01 | 54.38 | 5 | 0 | 41.63 | 25024.84 | 86.15 | 1354.19 | 22.85 | 13.91 | 4555.87 | 0.61 | 0.96 | 0.09 | 0.3 | 0.5 | 10 | 226.4306 | 309.8123 | 280.2442 | 226430.552 | 309812.2706 | 3.7804e-06 | 7.4349 | 280244.2223

## RESULTADOS_6
Unnamed: 0 | Volume de calda [L] | STATUS | Capacidade operacional [ha/h] | Tempo de missao [h] | Tempo util [h] | Tempo por voo [min] | Autonomia Projetada [h] | N° Voos | MTOW [kg] | Massa Estrutura [kg] | Combustível [kg] | Abastecimentos | Massa gerador | Potência gerador [W] | Combustível consumido [L] | Calda cons [L] | Distância percorrida [km] | Distância Pulverizando [km] | RTL ACUMULADO[m] | EOC [km/km] | EOC [h/h] | Tempo de manobra [h] | Tempo rtl_rtw [h] | V pulv [m/s] | V desloc [m/s] | Preço Total por ha Simples [R$/ha] | Preço Total por ha Presumido [R$/ha] | Preço Total por ha Real [R$/ha] | Preço Total Simples [R$] | Preço Total Presumido [R$] | Prod CAPEX [ha/h/R$] | Dias Trabalhados | Preço Total Real [R$]
0 | 40 | CONCLUIDO | 8.5102 | 11.75 | 8.94 | 11.66 | 0.2 | 46 | 89.87 | 37.55 | 1 | 44 | 11.32 | 11317.98 | 61.71 | 1354.22 | 42.65 | 13.91 | 14300.63 | 0.33 | 0.89 | 0.13 | 0.92 | 0.5 | 10 | 188.0981 | 257.3641 | 232.8016 | 188098.093 | 257364.1091 | 4.7206e-06 | 7.6497 | 232801.6398
1 | 40 | CONCLUIDO | 8.7899 | 11.38 | 8.78 | 15.04 | 0.39 | 35 | 91.1 | 37.55 | 2 | 0 | 11.54 | 11468.97 | 57.4 | 1354.12 | 36.26 | 13.91 | 11157.61 | 0.38 | 0.91 | 0.15 | 0.75 | 0.5 | 10 | 183.0819 | 250.5007 | 226.5933 | 183081.8888 | 250500.7172 | 4.8757e-06 | 7.4089 | 226593.2804

## RESULTADOS_4
Unnamed: 0 | Volume de calda [L] | STATUS | Capacidade operacional [ha/h] | Tempo de missao [h] | Tempo util [h] | Tempo por voo [min] | Autonomia Projetada [h] | N° Voos | MTOW [kg] | Massa Estrutura [kg] | Combustível [kg] | Abastecimentos | Massa gerador | Potência gerador [W] | Combustível consumido [L] | Calda cons [L] | Distância percorrida [km] | Distância Pulverizando [km] | RTL ACUMULADO[m] | EOC [km/km] | EOC [h/h] | Tempo de manobra [h] | Tempo rtl_rtw [h] | V pulv [m/s] | V desloc [m/s] | Preço Total por ha Simples [R$/ha] | Preço Total por ha Presumido [R$/ha] | Preço Total por ha Real [R$/ha] | Preço Total Simples [R$] | Preço Total Presumido [R$] | Prod CAPEX [ha/h/R$] | Dias Trabalhados | Preço Total Real [R$]
0 | 30 | CONCLUIDO | 8.6155 | 11.61 | 9.03 | 11.53 | 0.24 | 47 | 71.52 | 32.27 | 1 | 0 | 8.25 | 9054.6 | 51.17 | 1354.21 | 43.6 | 13.91 | 14771.84 | 0.32 | 0.88 | 0.19 | 1.01 | 0.5 | 10 | 174.3075 | 238.4952 | 215.7336 | 174307.5043 | 238495.2173 | 5.1369e-06 | 7.5586 | 215733.5685

## RESULTADOS_1
Unnamed: 0 | Volume de calda [L] | STATUS | Capacidade operacional [ha/h] | Tempo de missao [h] | Tempo util [h] | Tempo por voo [min] | Autonomia Projetada [h] | N° Voos | MTOW [kg] | Massa Estrutura [kg] | Combustível [kg] | Abastecimentos | Massa gerador | Potência gerador [W] | Combustível consumido [L] | Calda cons [L] | Distância percorrida [km] | Distância Pulverizando [km] | RTL ACUMULADO[m] | EOC [km/km] | EOC [h/h] | Tempo de manobra [h] | Tempo rtl_rtw [h] | V pulv [m/s] | V desloc [m/s] | Preço Total por ha Simples [R$/ha] | Preço Total por ha Presumido [R$/ha] | Preço Total por ha Real [R$/ha] | Preço Total Simples [R$] | Preço Total Presumido [R$] | Prod CAPEX [ha/h/R$] | Dias Trabalhados | Preço Total Real [R$]
0 | 15 | CONCLUIDO | 7.8512 | 12.74 | 10.02 | 6.53 | 0.43 | 92 | 39.78 | 19.54 | 1 | 0 | 4.24 | 5140 | 39.38 | 1354.33 | 72.38 | 13.91 | 28935.72 | 0.19 | 0.79 | 0.32 | 1.99 | 0.5 | 10 | 168.4364 | 230.4621 | 208.4671 | 168436.3709 | 230462.0736 | 5.4974e-06 | 8.2943 | 208467.0967

## RESULTADOS_12
Unnamed: 0 | Volume de calda [L] | STATUS | Capacidade operacional [ha/h] | Tempo de missao [h] | Tempo util [h] | Tempo por voo [min] | Autonomia Projetada [h] | N° Voos | MTOW [kg] | Massa Estrutura [kg] | Combustível [kg] | Abastecimentos | Massa gerador | Potência gerador [W] | Combustível consumido [L] | Calda cons [L] | Distância percorrida [km] | Distância Pulverizando [km] | RTL ACUMULADO[m] | EOC [km/km] | EOC [h/h] | Tempo de manobra [h] | Tempo rtl_rtw [h] | V pulv [m/s] | V desloc [m/s] | Preço Total por ha Simples [R$/ha] | Preço Total por ha Presumido [R$/ha] | Preço Total por ha Real [R$/ha] | Preço Total Simples [R$] | Preço Total Presumido [R$] | Prod CAPEX [ha/h/R$] | Dias Trabalhados | Preço Total Real [R$]
0 | 70 | CONCLUIDO | 7.2254 | 13.84 | 9.5 | 7.81 | 0.12 | 73 | 141.81 | 47.83 | 1 | 71 | 22.98 | 17723.39 | 100.49 | 1354.2 | 60.44 | 13.91 | 23061.63 | 0.23 | 0.84 | 0.17 | 1.48 | 0.5 | 10 | 268.7364 | 367.697 | 332.6045 | 268736.4049 | 367697.005 | 3.452e-06 | 9.0104 | 332604.5189
1 | 70 | CONCLUIDO | 8.5472 | 11.7 | 8.6 | 17.21 | 0.25 | 30 | 143.17 | 47.83 | 2 | 28 | 23.34 | 17891.86 | 80.98 | 1354.16 | 32.12 | 13.91 | 9115.07 | 0.43 | 0.92 | 0.1 | 0.58 | 0.5 | 10 | 214.4892 | 293.4736 | 265.4649 | 214489.2353 | 293473.6343 | 4.0835e-06 | 7.6172 | 265464.9225
2 | 70 | CONCLUIDO | 8.8559 | 11.29 | 8.46 | 24.16 | 0.37 | 21 | 144.54 | 47.83 | 3 | 0 | 23.71 | 18060.85 | 72.37 | 1354.12 | 26.73 | 13.91 | 6464.5 | 0.52 | 0.94 | 0.11 | 0.43 | 0.5 | 10 | 206.0923 | 281.9846 | 255.0724 | 206092.3437 | 281984.6368 | 4.2309e-06 | 7.3503 | 255072.4189

## RESULTADOS_16
Unnamed: 0 | Volume de calda [L] | STATUS | Capacidade operacional [ha/h] | Tempo de missao [h] | Tempo util [h] | Tempo por voo [min] | Autonomia Projetada [h] | N° Voos | MTOW [kg] | Massa Estrutura [kg] | Combustível [kg] | Abastecimentos | Massa gerador | Potência gerador [W] | Combustível consumido [L] | Calda cons [L] | Distância percorrida [km] | Distância Pulverizando [km] | RTL ACUMULADO[m] | EOC [km/km] | EOC [h/h] | Tempo de manobra [h] | Tempo rtl_rtw [h] | V pulv [m/s] | V desloc [m/s] | Preço Total por ha Simples [R$/ha] | Preço Total por ha Presumido [R$/ha] | Preço Total por ha Real [R$/ha] | Preço Total Simples [R$] | Preço Total Presumido [R$] | Prod CAPEX [ha/h/R$] | Dias Trabalhados | Preço Total Real [R$]
0 | 90 | CONCLUIDO | 6.4557 | 15.49 | 9.87 | 6.58 | 0.1 | 90 | 176.73 | 52.44 | 1 | 88 | 33.29 | 22031.19 | 123.48 | 1354.43 | 71.75 | 13.91 | 28631.06 | 0.19 | 0.81 | 0.2 | 1.84 | 0.5 | 10 | 336.041 | 459.7861 | 415.9048 | 336041.0159 | 459786.143 | 2.8738e-06 | 10.0846 | 415904.7989
1 | 90 | CONCLUIDO | 7.9717 | 12.54 | 8.77 | 13.85 | 0.2 | 38 | 178.21 | 52.44 | 2 | 36 | 33.77 | 22213.89 | 102.45 | 1354.33 | 37.35 | 13.91 | 11688.73 | 0.37 | 0.91 | 0.11 | 0.75 | 0.5 | 10 | 255.1452 | 349.1009 | 315.7832 | 255145.179 | 349100.8901 | 3.5486e-06 | 8.1641 | 315783.1911
2 | 90 | CONCLUIDO | 8.5452 | 11.7 | 8.46 | 22.08 | 0.3 | 23 | 179.7 | 52.44 | 3 | 21 | 34.26 | 22397.24 | 90.62 | 1354.19 | 27.66 | 13.91 | 6921.09 | 0.5 | 0.94 | 0.09 | 0.44 | 0.5 | 10 | 228.2049 | 312.24 | 282.4402 | 228204.8687 | 312239.969 | 3.8039e-06 | 7.6172 | 282440.2246
3 | 90 | CONCLUIDO | 8.77 | 11.4 | 8.38 | 29.57 | 0.39 | 17 | 181.19 | 52.44 | 4 | 2 | 34.75 | 22581.25 | 81.47 | 1354.21 | 24.54 | 13.91 | 5388.32 | 0.57 | 0.95 | 0.1 | 0.35 | 0.5 | 10 | 220.0232 | 301.0454 | 272.3141 | 220023.185 | 301045.4284 | 3.904e-06 | 7.4219 | 272314.0753
4 | 90 | CONCLUIDO | 8.7704 | 11.4 | 8.38 | 29.57 | 0.49 | 17 | 182.69 | 52.44 | 5 | 0 | 35.25 | 22766.06 | 81.87 | 1354.18 | 24.4 | 13.91 | 5319.56 | 0.57 | 0.95 | 0.1 | 0.35 | 0.5 | 10 | 220.268 | 301.3804 | 272.6171 | 220267.9971 | 301380.3912 | 3.9042e-06 | 7.4219 | 272617.0696

## RESULTADOS_0
Unnamed: 0 | Volume de calda [L] | STATUS | Capacidade operacional [ha/h] | Tempo de missao [h] | Tempo util [h] | Tempo por voo [min] | Autonomia Projetada [h] | N° Voos | MTOW [kg] | Massa Estrutura [kg] | Combustível [kg] | Abastecimentos | Massa gerador | Potência gerador [W] | Combustível consumido [L] | Calda cons [L] | Distância percorrida [km] | Distância Pulverizando [km] | RTL ACUMULADO[m] | EOC [km/km] | EOC [h/h] | Tempo de manobra [h] | Tempo rtl_rtw [h] | V pulv [m/s] | V desloc [m/s] | Preço Total por ha Simples [R$/ha] | Preço Total por ha Presumido [R$/ha] | Preço Total por ha Real [R$/ha] | Preço Total Simples [R$] | Preço Total Presumido [R$] | Prod CAPEX [ha/h/R$] | Dias Trabalhados | Preço Total Real [R$]
0 | 10 | CONCLUIDO | 7.062 | 14.16 | 10.99 | 4.81 | 0.64 | 137 | 26.11 | 12.1 | 1 | 0 | 3.01 | 3454.41 | 32.06 | 1354.36 | 101.07 | 13.91 | 43055.62 | 0.14 | 0.72 | 0.45 | 2.96 | 0.5 | 10 | 171.1412 | 234.1629 | 211.8148 | 171141.2046 | 234162.9464 | 5.3839e-06 | 9.2188 | 211814.7634

## RESULTADOS_7
Unnamed: 0 | Volume de calda [L] | STATUS | Capacidade operacional [ha/h] | Tempo de missao [h] | Tempo util [h] | Tempo por voo [min] | Autonomia Projetada [h] | N° Voos | MTOW [kg] | Massa Estrutura [kg] | Combustível [kg] | Abastecimentos | Massa gerador | Potência gerador [W] | Combustível consumido [L] | Calda cons [L] | Distância percorrida [km] | Distância Pulverizando [km] | RTL ACUMULADO[m] | EOC [km/km] | EOC [h/h] | Tempo de manobra [h] | Tempo rtl_rtw [h] | V pulv [m/s] | V desloc [m/s] | Preço Total por ha Simples [R$/ha] | Preço Total por ha Presumido [R$/ha] | Preço Total por ha Real [R$/ha] | Preço Total Simples [R$] | Preço Total Presumido [R$] | Prod CAPEX [ha/h/R$] | Dias Trabalhados | Preço Total Real [R$]
0 | 45 | CONCLUIDO | 8.2732 | 12.09 | 9.05 | 10.65 | 0.18 | 51 | 98.71 | 39.72 | 1 | 49 | 12.99 | 12407.75 | 69.24 | 1354.24 | 45.99 | 13.91 | 15942.81 | 0.3 | 0.88 | 0.14 | 1.03 | 0.5 | 10 | 197.9305 | 270.8172 | 244.9708 | 197930.4617 | 270817.1898 | 4.4514e-06 | 7.8711 | 244970.7773
1 | 45 | CONCLUIDO | 8.8104 | 11.35 | 8.7 | 16.32 | 0.35 | 32 | 99.95 | 39.72 | 2 | 0 | 13.24 | 12561.45 | 60.19 | 1354.23 | 34.03 | 13.91 | 10060.51 | 0.41 | 0.91 | 0.15 | 0.68 | 0.5 | 10 | 187.4009 | 256.4102 | 231.9388 | 187400.9166 | 256410.2017 | 4.7404e-06 | 7.3893 | 231938.7719

## RESULTADOS_10
Unnamed: 0 | Volume de calda [L] | STATUS | Capacidade operacional [ha/h] | Tempo de missao [h] | Tempo util [h] | Tempo por voo [min] | Autonomia Projetada [h] | N° Voos | MTOW [kg] | Massa Estrutura [kg] | Combustível [kg] | Abastecimentos | Massa gerador | Potência gerador [W] | Combustível consumido [L] | Calda cons [L] | Distância percorrida [km] | Distância Pulverizando [km] | RTL ACUMULADO[m] | EOC [km/km] | EOC [h/h] | Tempo de manobra [h] | Tempo rtl_rtw [h] | V pulv [m/s] | V desloc [m/s] | Preço Total por ha Simples [R$/ha] | Preço Total por ha Presumido [R$/ha] | Preço Total por ha Real [R$/ha] | Preço Total Simples [R$] | Preço Total Presumido [R$] | Prod CAPEX [ha/h/R$] | Dias Trabalhados | Preço Total Real [R$]
0 | 60 | CONCLUIDO | 7.6153 | 13.13 | 9.34 | 8.62 | 0.14 | 65 | 124.63 | 45 | 1 | 63 | 18.64 | 15605.44 | 88.83 | 1354.18 | 54.99 | 13.91 | 20375.25 | 0.25 | 0.85 | 0.16 | 1.31 | 0.5 | 10 | 237.9707 | 325.6021 | 294.5271 | 237970.7341 | 325602.0569 | 3.7953e-06 | 8.5482 | 294527.0536
1 | 60 | CONCLUIDO | 8.8294 | 11.33 | 8.53 | 19.68 | 0.28 | 26 | 125.95 | 45 | 2 | 22 | 18.95 | 15767.7 | 68.76 | 1354.12 | 29.66 | 13.91 | 7906.24 | 0.47 | 0.93 | 0.1 | 0.51 | 0.5 | 10 | 199.7961 | 273.3698 | 247.2798 | 199796.1018 | 273369.8408 | 4.4004e-06 | 7.3763 | 247279.8069
2 | 60 | CONCLUIDO | 8.8711 | 11.27 | 8.53 | 21.32 | 0.42 | 24 | 127.27 | 45 | 3 | 0 | 19.27 | 15930.42 | 67.54 | 1354.19 | 28.79 | 13.91 | 7480.99 | 0.48 | 0.93 | 0.12 | 0.5 | 0.5 | 10 | 198.753 | 271.9427 | 245.9888 | 198753.0228 | 271942.6542 | 4.4212e-06 | 7.3372 | 245988.8289

## RESULTADOS_14
Unnamed: 0 | Volume de calda [L] | STATUS | Capacidade operacional [ha/h] | Tempo de missao [h] | Tempo util [h] | Tempo por voo [min] | Autonomia Projetada [h] | N° Voos | MTOW [kg] | Massa Estrutura [kg] | Combustível [kg] | Abastecimentos | Massa gerador | Potência gerador [W] | Combustível consumido [L] | Calda cons [L] | Distância percorrida [km] | Distância Pulverizando [km] | RTL ACUMULADO[m] | EOC [km/km] | EOC [h/h] | Tempo de manobra [h] | Tempo rtl_rtw [h] | V pulv [m/s] | V desloc [m/s] | Preço Total por ha Simples [R$/ha] | Preço Total por ha Presumido [R$/ha] | Preço Total por ha Real [R$/ha] | Preço Total Simples [R$] | Preço Total Presumido [R$] | Prod CAPEX [ha/h/R$] | Dias Trabalhados | Preço Total Real [R$]
0 | 80 | CONCLUIDO | 6.8205 | 14.66 | 9.7 | 7.09 | 0.11 | 82 | 159.12 | 50.28 | 1 | 80 | 27.84 | 19859.16 | 112.2 | 1354.14 | 66.32 | 13.91 | 25954.59 | 0.21 | 0.82 | 0.18 | 1.67 | 0.5 | 10 | 301.8651 | 413.0252 | 373.6066 | 301865.1299 | 413025.1881 | 3.1393e-06 | 9.5443 | 373606.6438
1 | 80 | CONCLUIDO | 8.21 | 12.18 | 8.73 | 14.96 | 0.22 | 35 | 160.54 | 50.28 | 2 | 33 | 28.26 | 20034.4 | 92.6 | 1354.17 | 36.21 | 13.91 | 11136.93 | 0.38 | 0.91 | 0.1 | 0.7 | 0.5 | 10 | 241.3825 | 330.2702 | 298.7497 | 241382.5315 | 330270.2287 | 3.7788e-06 | 7.9297 | 298749.7016
2 | 80 | CONCLUIDO | 8.7989 | 11.36 | 8.4 | 25.19 | 0.33 | 20 | 161.97 | 50.28 | 3 | 18 | 28.69 | 20210.21 | 78.8 | 1354.18 | 25.55 | 13.91 | 5879.87 | 0.54 | 0.95 | 0.09 | 0.37 | 0.5 | 10 | 214.4104 | 293.3658 | 265.3673 | 214410.3953 | 293365.762 | 4.0499e-06 | 7.3958 | 265367.3454
3 | 80 | CONCLUIDO | 8.9317 | 11.2 | 8.29 | 27.64 | 0.43 | 18 | 163.4 | 50.28 | 4 | 0 | 29.12 | 20386.62 | 75.31 | 1354.12 | 21.58 | 13.91 | 3906 | 0.64 | 0.96 | 0.09 | 0.27 | 0.5 | 10 | 210.9335 | 288.6086 | 261.0642 | 210933.5402 | 288608.5754 | 4.111e-06 | 7.2917 | 261064.1781

## RESULTADOS_5
Unnamed: 0 | Volume de calda [L] | STATUS | Capacidade operacional [ha/h] | Tempo de missao [h] | Tempo util [h] | Tempo por voo [min] | Autonomia Projetada [h] | N° Voos | MTOW [kg] | Massa Estrutura [kg] | Combustível [kg] | Abastecimentos | Massa gerador | Potência gerador [W] | Combustível consumido [L] | Calda cons [L] | Distância percorrida [km] | Distância Pulverizando [km] | RTL ACUMULADO[m] | EOC [km/km] | EOC [h/h] | Tempo de manobra [h] | Tempo rtl_rtw [h] | V pulv [m/s] | V desloc [m/s] | Preço Total por ha Simples [R$/ha] | Preço Total por ha Presumido [R$/ha] | Preço Total por ha Real [R$/ha] | Preço Total Simples [R$] | Preço Total Presumido [R$] | Prod CAPEX [ha/h/R$] | Dias Trabalhados | Preço Total Real [R$]
0 | 35 | CONCLUIDO | 8.6898 | 11.51 | 8.89 | 12.7 | 0.22 | 42 | 80.84 | 35.1 | 1 | 18 | 9.74 | 10204.21 | 54.75 | 1354.12 | 40.3 | 13.91 | 13146.97 | 0.35 | 0.89 | 0.15 | 0.87 | 0.5 | 10 | 179.1238 | 245.0851 | 221.6945 | 179123.8213 | 245085.1146 | 4.9865e-06 | 7.4935 | 221694.5353
1 | 35 | CONCLUIDO | 8.7296 | 11.46 | 8.87 | 13.31 | 0.43 | 40 | 82.04 | 35.1 | 2 | 0 | 9.94 | 10352.53 | 54.93 | 1354.15 | 39.02 | 13.91 | 12517.47 | 0.36 | 0.9 | 0.17 | 0.85 | 0.5 | 10 | 178.9621 | 244.8638 | 221.4943 | 178962.076 | 244863.8076 | 5.0094e-06 | 7.4609 | 221494.3494

## RESULTADOS_8
Unnamed: 0 | Volume de calda [L] | STATUS | Capacidade operacional [ha/h] | Tempo de missao [h] | Tempo util [h] | Tempo por voo [min] | Autonomia Projetada [h] | N° Voos | MTOW [kg] | Massa Estrutura [kg] | Combustível [kg] | Abastecimentos | Massa gerador | Potência gerador [W] | Combustível consumido [L] | Calda cons [L] | Distância percorrida [km] | Distância Pulverizando [km] | RTL ACUMULADO[m] | EOC [km/km] | EOC [h/h] | Tempo de manobra [h] | Tempo rtl_rtw [h] | V pulv [m/s] | V desloc [m/s] | Preço Total por ha Simples [R$/ha] | Preço Total por ha Presumido [R$/ha] | Preço Total por ha Real [R$/ha] | Preço Total Simples [R$] | Preço Total Presumido [R$] | Prod CAPEX [ha/h/R$] | Dias Trabalhados | Preço Total Real [R$]
0 | 50 | CONCLUIDO | 8.0456 | 12.43 | 9.15 | 9.8 | 0.16 | 56 | 107.41 | 41.65 | 1 | 54 | 14.77 | 13481.73 | 76.29 | 1354.32 | 48.86 | 13.91 | 17353.91 | 0.28 | 0.87 | 0.15 | 1.12 | 0.5 | 10 | 218.5893 | 299.0835 | 270.5394 | 218589.3159 | 299083.5455 | 4.2107e-06 | 8.0924 | 270539.4316
1 | 50 | CONCLUIDO | 8.8367 | 11.32 | 8.64 | 17.87 | 0.32 | 29 | 108.68 | 41.65 | 2 | 0 | 15.03 | 13638.32 | 62.26 | 1354.19 | 32.04 | 13.91 | 9079.06 | 0.43 | 0.92 | 0.14 | 0.61 | 0.5 | 10 | 191.0717 | 261.4327 | 236.4819 | 191071.6662 | 261432.6832 | 4.6247e-06 | 7.3698 | 236481.9148

## RESULTADOS_3
Unnamed: 0 | Volume de calda [L] | STATUS | Capacidade operacional [ha/h] | Tempo de missao [h] | Tempo util [h] | Tempo por voo [min] | Autonomia Projetada [h] | N° Voos | MTOW [kg] | Massa Estrutura [kg] | Combustível [kg] | Abastecimentos | Massa gerador | Potência gerador [W] | Combustível consumido [L] | Calda cons [L] | Distância percorrida [km] | Distância Pulverizando [km] | RTL ACUMULADO[m] | EOC [km/km] | EOC [h/h] | Tempo de manobra [h] | Tempo rtl_rtw [h] | V pulv [m/s] | V desloc [m/s] | Preço Total por ha Simples [R$/ha] | Preço Total por ha Presumido [R$/ha] | Preço Total por ha Real [R$/ha] | Preço Total Simples [R$] | Preço Total Presumido [R$] | Prod CAPEX [ha/h/R$] | Dias Trabalhados | Preço Total Real [R$]
0 | 25 | CONCLUIDO | 8.4762 | 11.8 | 9.22 | 9.88 | 0.28 | 56 | 61.76 | 28.92 | 1 | 0 | 6.84 | 7851.41 | 47.95 | 1354.18 | 49.29 | 13.91 | 17568.5 | 0.28 | 0.86 | 0.21 | 1.2 | 0.5 | 10 | 169.5488 | 231.9842 | 209.8439 | 169548.8311 | 231984.1907 | 5.2818e-06 | 7.6823 | 209843.9451

## RESULTADOS_15
Unnamed: 0 | Volume de calda [L] | STATUS | Capacidade operacional [ha/h] | Tempo de missao [h] | Tempo util [h] | Tempo por voo [min] | Autonomia Projetada [h] | N° Voos | MTOW [kg] | Massa Estrutura [kg] | Combustível [kg] | Abastecimentos | Massa gerador | Potência gerador [W] | Combustível consumido [L] | Calda cons [L] | Distância percorrida [km] | Distância Pulverizando [km] | RTL ACUMULADO[m] | EOC [km/km] | EOC [h/h] | Tempo de manobra [h] | Tempo rtl_rtw [h] | V pulv [m/s] | V desloc [m/s] | Preço Total por ha Simples [R$/ha] | Preço Total por ha Presumido [R$/ha] | Preço Total por ha Real [R$/ha] | Preço Total Simples [R$] | Preço Total Presumido [R$] | Prod CAPEX [ha/h/R$] | Dias Trabalhados | Preço Total Real [R$]
0 | 85 | CONCLUIDO | 6.6384 | 15.06 | 9.78 | 6.82 | 0.11 | 86 | 167.88 | 51.39 | 1 | 84 | 30.49 | 20939.59 | 117.79 | 1354.25 | 69.02 | 13.91 | 27284.03 | 0.2 | 0.81 | 0.19 | 1.75 | 0.5 | 10 | 312.6725 | 427.8124 | 386.9825 | 312672.538 | 427812.3606 | 3.0036e-06 | 9.8047 | 386982.5494
1 | 85 | CONCLUIDO | 8.1099 | 12.33 | 8.74 | 14.56 | 0.21 | 36 | 169.33 | 51.39 | 2 | 34 | 30.94 | 21118.46 | 97.43 | 1354.17 | 36.55 | 13.91 | 11302.39 | 0.38 | 0.91 | 0.11 | 0.71 | 0.5 | 10 | 247.9963 | 339.3194 | 306.9353 | 247996.2649 | 339319.4304 | 3.6693e-06 | 8.0273 | 306935.2602
2 | 85 | CONCLUIDO | 8.6486 | 11.56 | 8.44 | 23.03 | 0.31 | 22 | 170.79 | 51.39 | 3 | 20 | 31.4 | 21297.94 | 84.63 | 1354.12 | 27.05 | 13.91 | 6620.75 | 0.51 | 0.94 | 0.09 | 0.42 | 0.5 | 10 | 221.5297 | 303.1067 | 274.1787 | 221529.72 | 303106.7362 | 3.9131e-06 | 7.526 | 274178.6547
3 | 85 | CONCLUIDO | 8.8417 | 11.31 | 8.36 | 29.51 | 0.41 | 17 | 172.25 | 51.39 | 4 | 0 | 31.86 | 21478.05 | 78.67 | 1354.12 | 23.92 | 13.91 | 5080.46 | 0.58 | 0.95 | 0.1 | 0.34 | 0.5 | 10 | 215.7934 | 295.258 | 267.079 | 215793.3513 | 295257.9834 | 4.0004e-06 | 7.3633 | 267078.9759

## RESULTADOS_2
Unnamed: 0 | Volume de calda [L] | STATUS | Capacidade operacional [ha/h] | Tempo de missao [h] | Tempo util [h] | Tempo por voo [min] | Autonomia Projetada [h] | N° Voos | MTOW [kg] | Massa Estrutura [kg] | Combustível [kg] | Abastecimentos | Massa gerador | Potência gerador [W] | Combustível consumido [L] | Calda cons [L] | Distância percorrida [km] | Distância Pulverizando [km] | RTL ACUMULADO[m] | EOC [km/km] | EOC [h/h] | Tempo de manobra [h] | Tempo rtl_rtw [h] | V pulv [m/s] | V desloc [m/s] | Preço Total por ha Simples [R$/ha] | Preço Total por ha Presumido [R$/ha] | Preço Total por ha Real [R$/ha] | Preço Total Simples [R$] | Preço Total Presumido [R$] | Prod CAPEX [ha/h/R$] | Dias Trabalhados | Preço Total Real [R$]
0 | 20 | CONCLUIDO | 8.2683 | 12.09 | 9.5 | 8.26 | 0.34 | 69 | 51.33 | 24.83 | 1 | 0 | 5.51 | 6564.78 | 44.08 | 1354.31 | 57.43 | 13.91 | 21577.49 | 0.24 | 0.84 | 0.25 | 1.48 | 0.5 | 10 | 164.2565 | 224.743 | 203.2939 | 164256.5193 | 224743.0161 | 5.4285e-06 | 7.8711 | 203293.8581

## RESULTADOS_11
Unnamed: 0 | Volume de calda [L] | STATUS | Capacidade operacional [ha/h] | Tempo de missao [h] | Tempo util [h] | Tempo por voo [min] | Autonomia Projetada [h] | N° Voos | MTOW [kg] | Massa Estrutura [kg] | Combustível [kg] | Abastecimentos | Massa gerador | Potência gerador [W] | Combustível consumido [L] | Calda cons [L] | Distância percorrida [km] | Distância Pulverizando [km] | RTL ACUMULADO[m] | EOC [km/km] | EOC [h/h] | Tempo de manobra [h] | Tempo rtl_rtw [h] | V pulv [m/s] | V desloc [m/s] | Preço Total por ha Simples [R$/ha] | Preço Total por ha Presumido [R$/ha] | Preço Total por ha Real [R$/ha] | Preço Total Simples [R$] | Preço Total Presumido [R$] | Prod CAPEX [ha/h/R$] | Dias Trabalhados | Preço Total Real [R$]
0 | 65 | CONCLUIDO | 7.421 | 13.48 | 9.42 | 8.19 | 0.13 | 69 | 133.21 | 46.47 | 1 | 67 | 20.75 | 16663.42 | 94.74 | 1354.54 | 57.62 | 13.91 | 21669.24 | 0.24 | 0.85 | 0.16 | 1.39 | 0.5 | 10 | 258.7102 | 353.9788 | 320.1955 | 258710.2358 | 353978.7581 | 3.6186e-06 | 8.776 | 320195.5223
1 | 65 | CONCLUIDO | 8.6873 | 11.51 | 8.57 | 18.36 | 0.26 | 28 | 134.55 | 46.47 | 2 | 26 | 21.09 | 16828.84 | 75.05 | 1354.15 | 30.93 | 13.91 | 8528.78 | 0.45 | 0.93 | 0.1 | 0.54 | 0.5 | 10 | 207.1467 | 283.4273 | 256.3774 | 207146.7462 | 283427.3168 | 4.236e-06 | 7.4935 | 256377.4115
2 | 65 | CONCLUIDO | 8.8727 | 11.27 | 8.49 | 23.16 | 0.39 | 22 | 135.9 | 46.47 | 3 | 0 | 21.43 | 16994.64 | 69.88 | 1354.24 | 27.75 | 13.91 | 6972.13 | 0.5 | 0.94 | 0.12 | 0.47 | 0.5 | 10 | 202.3502 | 276.8644 | 250.4409 | 202350.1543 | 276864.4081 | 4.3264e-06 | 7.3372 | 250440.8576

## RESULTADOS_13
Unnamed: 0 | Volume de calda [L] | STATUS | Capacidade operacional [ha/h] | Tempo de missao [h] | Tempo util [h] | Tempo por voo [min] | Autonomia Projetada [h] | N° Voos | MTOW [kg] | Massa Estrutura [kg] | Combustível [kg] | Abastecimentos | Massa gerador | Potência gerador [W] | Combustível consumido [L] | Calda cons [L] | Distância percorrida [km] | Distância Pulverizando [km] | RTL ACUMULADO[m] | EOC [km/km] | EOC [h/h] | Tempo de manobra [h] | Tempo rtl_rtw [h] | V pulv [m/s] | V desloc [m/s] | Preço Total por ha Simples [R$/ha] | Preço Total por ha Presumido [R$/ha] | Preço Total por ha Real [R$/ha] | Preço Total Simples [R$] | Preço Total Presumido [R$] | Prod CAPEX [ha/h/R$] | Dias Trabalhados | Preço Total Real [R$]
0 | 75 | CONCLUIDO | 7.007 | 14.27 | 9.61 | 7.39 | 0.12 | 78 | 150.44 | 49.1 | 1 | 76 | 25.34 | 18787.76 | 106.53 | 1354.18 | 63.75 | 13.91 | 24688.62 | 0.22 | 0.83 | 0.18 | 1.59 | 0.5 | 10 | 291.1119 | 398.3122 | 360.2978 | 291111.9061 | 398312.1529 | 3.284e-06 | 9.2904 | 360297.8001
1 | 75 | CONCLUIDO | 8.3622 | 11.96 | 8.67 | 15.77 | 0.23 | 33 | 151.83 | 49.1 | 2 | 31 | 25.73 | 18959.54 | 87.03 | 1354.12 | 34.23 | 13.91 | 10154.25 | 0.41 | 0.92 | 0.11 | 0.65 | 0.5 | 10 | 222.3783 | 304.2677 | 275.2289 | 222378.2586 | 304267.7441 | 3.9192e-06 | 7.7865 | 275228.8576
2 | 75 | CONCLUIDO | 8.8548 | 11.29 | 8.41 | 25.22 | 0.35 | 20 | 153.23 | 49.1 | 3 | 6 | 26.13 | 19131.85 | 74.69 | 1354.16 | 25.32 | 13.91 | 5762.88 | 0.55 | 0.95 | 0.1 | 0.38 | 0.5 | 10 | 209.471 | 286.6075 | 259.2541 | 209471.0333 | 286607.509 | 4.15e-06 | 7.3503 | 259254.0906
3 | 75 | CONCLUIDO | 8.8309 | 11.32 | 8.44 | 25.31 | 0.46 | 20 | 154.63 | 49.1 | 4 | 0 | 26.53 | 19304.72 | 74.83 | 1354.22 | 26.2 | 13.91 | 6203.06 | 0.53 | 0.94 | 0.11 | 0.41 | 0.5 | 10 | 209.8188 | 287.0833 | 259.6845 | 209818.7948 | 287083.3316 | 4.1388e-06 | 7.3698 | 259684.5013

## RESULTADOS_17
Unnamed: 0 | Volume de calda [L] | STATUS | Capacidade operacional [ha/h] | Tempo de missao [h] | Tempo util [h] | Tempo por voo [min] | Autonomia Projetada [h] | N° Voos | MTOW [kg] | Massa Estrutura [kg] | Combustível [kg] | Abastecimentos | Massa gerador | Potência gerador [W] | Combustível consumido [L] | Calda cons [L] | Distância percorrida [km] | Distância Pulverizando [km] | RTL ACUMULADO[m] | EOC [km/km] | EOC [h/h] | Tempo de manobra [h] | Tempo rtl_rtw [h] | V pulv [m/s] | V desloc [m/s] | Preço Total por ha Simples [R$/ha] | Preço Total por ha Presumido [R$/ha] | Preço Total por ha Real [R$/ha] | Preço Total Simples [R$] | Preço Total Presumido [R$] | Prod CAPEX [ha/h/R$] | Dias Trabalhados | Preço Total Real [R$]
0 | 95 | CONCLUIDO | 6.2837 | 15.91 | 9.95 | 6.35 | 0.1 | 94 | 185.69 | 53.44 | 1 | 92 | 36.26 | 23136.14 | 128.96 | 1354.35 | 74.15 | 13.91 | 29811.29 | 0.19 | 0.8 | 0.2 | 1.92 | 0.5 | 10 | 347.548 | 475.5305 | 430.1465 | 347547.9716 | 475530.4675 | 2.7542e-06 | 10.3581 | 430146.5071
1 | 95 | CONCLUIDO | 7.8281 | 12.77 | 8.82 | 13.23 | 0.19 | 40 | 187.21 | 53.44 | 2 | 38 | 36.77 | 23322.88 | 107.4 | 1354.23 | 38.8 | 13.91 | 12405 | 0.36 | 0.9 | 0.12 | 0.79 | 0.5 | 10 | 262.5203 | 359.1919 | 324.9111 | 262520.3122 | 359191.8728 | 3.4311e-06 | 8.3138 | 324911.1046
2 | 95 | CONCLUIDO | 8.439 | 11.85 | 8.49 | 21.22 | 0.28 | 24 | 188.73 | 53.44 | 3 | 22 | 37.29 | 23510.33 | 95.76 | 1354.18 | 28.41 | 13.91 | 7288.45 | 0.49 | 0.94 | 0.09 | 0.46 | 0.5 | 10 | 234.4635 | 320.8034 | 290.1863 | 234463.5439 | 320803.3645 | 3.6989e-06 | 7.7148 | 290186.3416
3 | 95 | CONCLUIDO | 8.7226 | 11.46 | 8.36 | 29.52 | 0.37 | 17 | 190.25 | 53.44 | 4 | 14 | 37.82 | 23698.48 | 85.34 | 1354.12 | 24.64 | 13.91 | 5437.57 | 0.56 | 0.95 | 0.08 | 0.34 | 0.5 | 10 | 224.5796 | 307.2797 | 277.9533 | 224579.5722 | 307279.6784 | 3.8232e-06 | 7.4609 | 277953.3371
4 | 95 | CONCLUIDO | 8.7519 | 11.43 | 8.36 | 31.36 | 0.46 | 16 | 191.78 | 53.44 | 5 | 0 | 38.35 | 23887.36 | 84.42 | 1354.12 | 24 | 13.91 | 5122.65 | 0.58 | 0.95 | 0.1 | 0.34 | 0.5 | 10 | 223.7481 | 306.142 | 276.9242 | 223748.0809 | 306141.9953 | 3.8361e-06 | 7.4414 | 276924.2329

## RESULTADOS_9
Unnamed: 0 | Volume de calda [L] | STATUS | Capacidade operacional [ha/h] | Tempo de missao [h] | Tempo util [h] | Tempo por voo [min] | Autonomia Projetada [h] | N° Voos | MTOW [kg] | Massa Estrutura [kg] | Combustível [kg] | Abastecimentos | Massa gerador | Potência gerador [W] | Combustível consumido [L] | Calda cons [L] | Distância percorrida [km] | Distância Pulverizando [km] | RTL ACUMULADO[m] | EOC [km/km] | EOC [h/h] | Tempo de manobra [h] | Tempo rtl_rtw [h] | V pulv [m/s] | V desloc [m/s] | Preço Total por ha Simples [R$/ha] | Preço Total por ha Presumido [R$/ha] | Preço Total por ha Real [R$/ha] | Preço Total Simples [R$] | Preço Total Presumido [R$] | Prod CAPEX [ha/h/R$] | Dias Trabalhados | Preço Total Real [R$]
0 | 55 | CONCLUIDO | 7.8135 | 12.8 | 9.26 | 9.11 | 0.15 | 61 | 116.05 | 43.4 | 1 | 59 | 16.65 | 14546.17 | 82.74 | 1354.26 | 52.5 | 13.91 | 19151.82 | 0.26 | 0.86 | 0.15 | 1.23 | 0.5 | 10 | 228.3893 | 312.4923 | 282.6684 | 228389.264 | 312492.2668 | 3.9866e-06 | 8.3333 | 282668.4434
1 | 55 | CONCLUIDO | 8.8779 | 11.26 | 8.56 | 19.75 | 0.3 | 26 | 117.34 | 43.4 | 2 | 4 | 16.94 | 14705.49 | 64.97 | 1354.12 | 29.78 | 13.91 | 7967.15 | 0.47 | 0.93 | 0.12 | 0.53 | 0.5 | 10 | 194.8126 | 266.5512 | 241.1119 | 194812.5895 | 266551.1794 | 4.5297e-06 | 7.3307 | 241111.909
2 | 55 | CONCLUIDO | 8.8757 | 11.27 | 8.56 | 19.76 | 0.45 | 26 | 118.63 | 43.4 | 3 | 0 | 17.23 | 14865.24 | 65.72 | 1354.19 | 29.74 | 13.91 | 7943.21 | 0.47 | 0.93 | 0.13 | 0.54 | 0.5 | 10 | 195.2872 | 267.2005 | 241.6993 | 195287.1588 | 267200.5062 | 4.5286e-06 | 7.3372 | 241699.2649

## resultados
Unnamed: 0 | Volume de calda [L] | STATUS | Capacidade operacional [ha/h] | Tempo de missao [h] | Tempo util [h] | Tempo por voo [min] | Autonomia Projetada [h] | N° Voos | MTOW [kg] | Massa Estrutura [kg] | Combustível [kg] | Abastecimentos | Massa gerador | Potência gerador [W] | Combustível consumido [L] | Calda cons [L] | Distância percorrida [km] | Distância Pulverizando [km] | RTL ACUMULADO[m] | EOC [km/km] | EOC [h/h] | Tempo de manobra [h] | Tempo rtl_rtw [h] | V pulv [m/s] | V desloc [m/s]
0 | 100 | CONCLUIDO | 6.1114 | 16.36 | 10.04 | 6.14 | 0.09 | 98 | 194.77 | 54.38 | 1 | 96 | 39.4 | 24256.19 | 134.6 | 1354.37 | 76.97 | 13.91 | 31202.08 | 0.18 | 0.79 | 0.21 | 2.01 | 0.5 | 10
1 | 100 | CONCLUIDO | 7.6836 | 13.01 | 8.86 | 12.66 | 0.18 | 42 | 196.32 | 54.38 | 2 | 40 | 39.95 | 24447.22 | 112.49 | 1354.16 | 40.2 | 13.91 | 13093.98 | 0.35 | 0.9 | 0.12 | 0.84 | 0.5 | 10
2 | 100 | CONCLUIDO | 8.3393 | 11.99 | 8.5 | 20.41 | 0.27 | 25 | 197.88 | 54.38 | 3 | 23 | 40.5 | 24639 | 100.59 | 1354.14 | 28.95 | 13.91 | 7554.69 | 0.48 | 0.94 | 0.09 | 0.48 | 0.5 | 10
3 | 100 | CONCLUIDO | 8.5882 | 11.64 | 8.43 | 28.09 | 0.36 | 18 | 199.44 | 54.38 | 4 | 16 | 41.06 | 24831.54 | 92.15 | 1354.12 | 26.84 | 13.91 | 6536.3 | 0.52 | 0.94 | 0.08 | 0.4 | 0.5 | 10
4 | 100 | CONCLUIDO | 8.7534 | 11.42 | 8.32 | 33.3 | 0.44 | 15 | 201.01 | 54.38 | 5 | 0 | 41.63 | 25024.84 | 86.15 | 1354.19 | 22.85 | 13.91 | 4555.87 | 0.61 | 0.96 | 0.09 | 0.3 | 0.5 | 10
0 | 40 | CONCLUIDO | 8.5102 | 11.75 | 8.94 | 11.66 | 0.2 | 46 | 89.87 | 37.55 | 1 | 44 | 11.32 | 11317.98 | 61.71 | 1354.22 | 42.65 | 13.91 | 14300.63 | 0.33 | 0.89 | 0.13 | 0.92 | 0.5 | 10
1 | 40 | CONCLUIDO | 8.7899 | 11.38 | 8.78 | 15.04 | 0.39 | 35 | 91.1 | 37.55 | 2 | 0 | 11.54 | 11468.97 | 57.4 | 1354.12 | 36.26 | 13.91 | 11157.61 | 0.38 | 0.91 | 0.15 | 0.75 | 0.5 | 10
0 | 30 | CONCLUIDO | 8.6155 | 11.61 | 9.03 | 11.53 | 0.24 | 47 | 71.52 | 32.27 | 1 | 0 | 8.25 | 9054.6 | 51.17 | 1354.21 | 43.6 | 13.91 | 14771.84 | 0.32 | 0.88 | 0.19 | 1.01 | 0.5 | 10
0 | 15 | CONCLUIDO | 7.8512 | 12.74 | 10.02 | 6.53 | 0.43 | 92 | 39.78 | 19.54 | 1 | 0 | 4.24 | 5140 | 39.38 | 1354.33 | 72.38 | 13.91 | 28935.72 | 0.19 | 0.79 | 0.32 | 1.99 | 0.5 | 10
0 | 70 | CONCLUIDO | 7.2254 | 13.84 | 9.5 | 7.81 | 0.12 | 73 | 141.81 | 47.83 | 1 | 71 | 22.98 | 17723.39 | 100.49 | 1354.2 | 60.44 | 13.91 | 23061.63 | 0.23 | 0.84 | 0.17 | 1.48 | 0.5 | 10
1 | 70 | CONCLUIDO | 8.5472 | 11.7 | 8.6 | 17.21 | 0.25 | 30 | 143.17 | 47.83 | 2 | 28 | 23.34 | 17891.86 | 80.98 | 1354.16 | 32.12 | 13.91 | 9115.07 | 0.43 | 0.92 | 0.1 | 0.58 | 0.5 | 10
2 | 70 | CONCLUIDO | 8.8559 | 11.29 | 8.46 | 24.16 | 0.37 | 21 | 144.54 | 47.83 | 3 | 0 | 23.71 | 18060.85 | 72.37 | 1354.12 | 26.73 | 13.91 | 6464.5 | 0.52 | 0.94 | 0.11 | 0.43 | 0.5 | 10
0 | 90 | CONCLUIDO | 6.4557 | 15.49 | 9.87 | 6.58 | 0.1 | 90 | 176.73 | 52.44 | 1 | 88 | 33.29 | 22031.19 | 123.48 | 1354.43 | 71.75 | 13.91 | 28631.06 | 0.19 | 0.81 | 0.2 | 1.84 | 0.5 | 10
1 | 90 | CONCLUIDO | 7.9717 | 12.54 | 8.77 | 13.85 | 0.2 | 38 | 178.21 | 52.44 | 2 | 36 | 33.77 | 22213.89 | 102.45 | 1354.33 | 37.35 | 13.91 | 11688.73 | 0.37 | 0.91 | 0.11 | 0.75 | 0.5 | 10
2 | 90 | CONCLUIDO | 8.5452 | 11.7 | 8.46 | 22.08 | 0.3 | 23 | 179.7 | 52.44 | 3 | 21 | 34.26 | 22397.24 | 90.62 | 1354.19 | 27.66 | 13.91 | 6921.09 | 0.5 | 0.94 | 0.09 | 0.44 | 0.5 | 10
3 | 90 | CONCLUIDO | 8.77 | 11.4 | 8.38 | 29.57 | 0.39 | 17 | 181.19 | 52.44 | 4 | 2 | 34.75 | 22581.25 | 81.47 | 1354.21 | 24.54 | 13.91 | 5388.32 | 0.57 | 0.95 | 0.1 | 0.35 | 0.5 | 10
4 | 90 | CONCLUIDO | 8.7704 | 11.4 | 8.38 | 29.57 | 0.49 | 17 | 182.69 | 52.44 | 5 | 0 | 35.25 | 22766.06 | 81.87 | 1354.18 | 24.4 | 13.91 | 5319.56 | 0.57 | 0.95 | 0.1 | 0.35 | 0.5 | 10
0 | 10 | CONCLUIDO | 7.062 | 14.16 | 10.99 | 4.81 | 0.64 | 137 | 26.11 | 12.1 | 1 | 0 | 3.01 | 3454.41 | 32.06 | 1354.36 | 101.07 | 13.91 | 43055.62 | 0.14 | 0.72 | 0.45 | 2.96 | 0.5 | 10
0 | 45 | CONCLUIDO | 8.2732 | 12.09 | 9.05 | 10.65 | 0.18 | 51 | 98.71 | 39.72 | 1 | 49 | 12.99 | 12407.75 | 69.24 | 1354.24 | 45.99 | 13.91 | 15942.81 | 0.3 | 0.88 | 0.14 | 1.03 | 0.5 | 10
1 | 45 | CONCLUIDO | 8.8104 | 11.35 | 8.7 | 16.32 | 0.35 | 32 | 99.95 | 39.72 | 2 | 0 | 13.24 | 12561.45 | 60.19 | 1354.23 | 34.03 | 13.91 | 10060.51 | 0.41 | 0.91 | 0.15 | 0.68 | 0.5 | 10
0 | 60 | CONCLUIDO | 7.6153 | 13.13 | 9.34 | 8.62 | 0.14 | 65 | 124.63 | 45 | 1 | 63 | 18.64 | 15605.44 | 88.83 | 1354.18 | 54.99 | 13.91 | 20375.25 | 0.25 | 0.85 | 0.16 | 1.31 | 0.5 | 10
1 | 60 | CONCLUIDO | 8.8294 | 11.33 | 8.53 | 19.68 | 0.28 | 26 | 125.95 | 45 | 2 | 22 | 18.95 | 15767.7 | 68.76 | 1354.12 | 29.66 | 13.91 | 7906.24 | 0.47 | 0.93 | 0.1 | 0.51 | 0.5 | 10
2 | 60 | CONCLUIDO | 8.8711 | 11.27 | 8.53 | 21.32 | 0.42 | 24 | 127.27 | 45 | 3 | 0 | 19.27 | 15930.42 | 67.54 | 1354.19 | 28.79 | 13.91 | 7480.99 | 0.48 | 0.93 | 0.12 | 0.5 | 0.5 | 10
0 | 80 | CONCLUIDO | 6.8205 | 14.66 | 9.7 | 7.09 | 0.11 | 82 | 159.12 | 50.28 | 1 | 80 | 27.84 | 19859.16 | 112.2 | 1354.14 | 66.32 | 13.91 | 25954.59 | 0.21 | 0.82 | 0.18 | 1.67 | 0.5 | 10
1 | 80 | CONCLUIDO | 8.21 | 12.18 | 8.73 | 14.96 | 0.22 | 35 | 160.54 | 50.28 | 2 | 33 | 28.26 | 20034.4 | 92.6 | 1354.17 | 36.21 | 13.91 | 11136.93 | 0.38 | 0.91 | 0.1 | 0.7 | 0.5 | 10
2 | 80 | CONCLUIDO | 8.7989 | 11.36 | 8.4 | 25.19 | 0.33 | 20 | 161.97 | 50.28 | 3 | 18 | 28.69 | 20210.21 | 78.8 | 1354.18 | 25.55 | 13.91 | 5879.87 | 0.54 | 0.95 | 0.09 | 0.37 | 0.5 | 10
3 | 80 | CONCLUIDO | 8.9317 | 11.2 | 8.29 | 27.64 | 0.43 | 18 | 163.4 | 50.28 | 4 | 0 | 29.12 | 20386.62 | 75.31 | 1354.12 | 21.58 | 13.91 | 3906 | 0.64 | 0.96 | 0.09 | 0.27 | 0.5 | 10
0 | 35 | CONCLUIDO | 8.6898 | 11.51 | 8.89 | 12.7 | 0.22 | 42 | 80.84 | 35.1 | 1 | 18 | 9.74 | 10204.21 | 54.75 | 1354.12 | 40.3 | 13.91 | 13146.97 | 0.35 | 0.89 | 0.15 | 0.87 | 0.5 | 10
1 | 35 | CONCLUIDO | 8.7296 | 11.46 | 8.87 | 13.31 | 0.43 | 40 | 82.04 | 35.1 | 2 | 0 | 9.94 | 10352.53 | 54.93 | 1354.15 | 39.02 | 13.91 | 12517.47 | 0.36 | 0.9 | 0.17 | 0.85 | 0.5 | 10
0 | 50 | CONCLUIDO | 8.0456 | 12.43 | 9.15 | 9.8 | 0.16 | 56 | 107.41 | 41.65 | 1 | 54 | 14.77 | 13481.73 | 76.29 | 1354.32 | 48.86 | 13.91 | 17353.91 | 0.28 | 0.87 | 0.15 | 1.12 | 0.5 | 10
1 | 50 | CONCLUIDO | 8.8367 | 11.32 | 8.64 | 17.87 | 0.32 | 29 | 108.68 | 41.65 | 2 | 0 | 15.03 | 13638.32 | 62.26 | 1354.19 | 32.04 | 13.91 | 9079.06 | 0.43 | 0.92 | 0.14 | 0.61 | 0.5 | 10
0 | 25 | CONCLUIDO | 8.4762 | 11.8 | 9.22 | 9.88 | 0.28 | 56 | 61.76 | 28.92 | 1 | 0 | 6.84 | 7851.41 | 47.95 | 1354.18 | 49.29 | 13.91 | 17568.5 | 0.28 | 0.86 | 0.21 | 1.2 | 0.5 | 10
0 | 85 | CONCLUIDO | 6.6384 | 15.06 | 9.78 | 6.82 | 0.11 | 86 | 167.88 | 51.39 | 1 | 84 | 30.49 | 20939.59 | 117.79 | 1354.25 | 69.02 | 13.91 | 27284.03 | 0.2 | 0.81 | 0.19 | 1.75 | 0.5 | 10
1 | 85 | CONCLUIDO | 8.1099 | 12.33 | 8.74 | 14.56 | 0.21 | 36 | 169.33 | 51.39 | 2 | 34 | 30.94 | 21118.46 | 97.43 | 1354.17 | 36.55 | 13.91 | 11302.39 | 0.38 | 0.91 | 0.11 | 0.71 | 0.5 | 10
2 | 85 | CONCLUIDO | 8.6486 | 11.56 | 8.44 | 23.03 | 0.31 | 22 | 170.79 | 51.39 | 3 | 20 | 31.4 | 21297.94 | 84.63 | 1354.12 | 27.05 | 13.91 | 6620.75 | 0.51 | 0.94 | 0.09 | 0.42 | 0.5 | 10
3 | 85 | CONCLUIDO | 8.8417 | 11.31 | 8.36 | 29.51 | 0.41 | 17 | 172.25 | 51.39 | 4 | 0 | 31.86 | 21478.05 | 78.67 | 1354.12 | 23.92 | 13.91 | 5080.46 | 0.58 | 0.95 | 0.1 | 0.34 | 0.5 | 10
0 | 20 | CONCLUIDO | 8.2683 | 12.09 | 9.5 | 8.26 | 0.34 | 69 | 51.33 | 24.83 | 1 | 0 | 5.51 | 6564.78 | 44.08 | 1354.31 | 57.43 | 13.91 | 21577.49 | 0.24 | 0.84 | 0.25 | 1.48 | 0.5 | 10
0 | 65 | CONCLUIDO | 7.421 | 13.48 | 9.42 | 8.19 | 0.13 | 69 | 133.21 | 46.47 | 1 | 67 | 20.75 | 16663.42 | 94.74 | 1354.54 | 57.62 | 13.91 | 21669.24 | 0.24 | 0.85 | 0.16 | 1.39 | 0.5 | 10
1 | 65 | CONCLUIDO | 8.6873 | 11.51 | 8.57 | 18.36 | 0.26 | 28 | 134.55 | 46.47 | 2 | 26 | 21.09 | 16828.84 | 75.05 | 1354.15 | 30.93 | 13.91 | 8528.78 | 0.45 | 0.93 | 0.1 | 0.54 | 0.5 | 10
2 | 65 | CONCLUIDO | 8.8727 | 11.27 | 8.49 | 23.16 | 0.39 | 22 | 135.9 | 46.47 | 3 | 0 | 21.43 | 16994.64 | 69.88 | 1354.24 | 27.75 | 13.91 | 6972.13 | 0.5 | 0.94 | 0.12 | 0.47 | 0.5 | 10
0 | 75 | CONCLUIDO | 7.007 | 14.27 | 9.61 | 7.39 | 0.12 | 78 | 150.44 | 49.1 | 1 | 76 | 25.34 | 18787.76 | 106.53 | 1354.18 | 63.75 | 13.91 | 24688.62 | 0.22 | 0.83 | 0.18 | 1.59 | 0.5 | 10
1 | 75 | CONCLUIDO | 8.3622 | 11.96 | 8.67 | 15.77 | 0.23 | 33 | 151.83 | 49.1 | 2 | 31 | 25.73 | 18959.54 | 87.03 | 1354.12 | 34.23 | 13.91 | 10154.25 | 0.41 | 0.92 | 0.11 | 0.65 | 0.5 | 10
2 | 75 | CONCLUIDO | 8.8548 | 11.29 | 8.41 | 25.22 | 0.35 | 20 | 153.23 | 49.1 | 3 | 6 | 26.13 | 19131.85 | 74.69 | 1354.16 | 25.32 | 13.91 | 5762.88 | 0.55 | 0.95 | 0.1 | 0.38 | 0.5 | 10
3 | 75 | CONCLUIDO | 8.8309 | 11.32 | 8.44 | 25.31 | 0.46 | 20 | 154.63 | 49.1 | 4 | 0 | 26.53 | 19304.72 | 74.83 | 1354.22 | 26.2 | 13.91 | 6203.06 | 0.53 | 0.94 | 0.11 | 0.41 | 0.5 | 10
0 | 95 | CONCLUIDO | 6.2837 | 15.91 | 9.95 | 6.35 | 0.1 | 94 | 185.69 | 53.44 | 1 | 92 | 36.26 | 23136.14 | 128.96 | 1354.35 | 74.15 | 13.91 | 29811.29 | 0.19 | 0.8 | 0.2 | 1.92 | 0.5 | 10
1 | 95 | CONCLUIDO | 7.8281 | 12.77 | 8.82 | 13.23 | 0.19 | 40 | 187.21 | 53.44 | 2 | 38 | 36.77 | 23322.88 | 107.4 | 1354.23 | 38.8 | 13.91 | 12405 | 0.36 | 0.9 | 0.12 | 0.79 | 0.5 | 10
2 | 95 | CONCLUIDO | 8.439 | 11.85 | 8.49 | 21.22 | 0.28 | 24 | 188.73 | 53.44 | 3 | 22 | 37.29 | 23510.33 | 95.76 | 1354.18 | 28.41 | 13.91 | 7288.45 | 0.49 | 0.94 | 0.09 | 0.46 | 0.5 | 10
3 | 95 | CONCLUIDO | 8.7226 | 11.46 | 8.36 | 29.52 | 0.37 | 17 | 190.25 | 53.44 | 4 | 14 | 37.82 | 23698.48 | 85.34 | 1354.12 | 24.64 | 13.91 | 5437.57 | 0.56 | 0.95 | 0.08 | 0.34 | 0.5 | 10
4 | 95 | CONCLUIDO | 8.7519 | 11.43 | 8.36 | 31.36 | 0.46 | 16 | 191.78 | 53.44 | 5 | 0 | 38.35 | 23887.36 | 84.42 | 1354.12 | 24 | 13.91 | 5122.65 | 0.58 | 0.95 | 0.1 | 0.34 | 0.5 | 10
0 | 55 | CONCLUIDO | 7.8135 | 12.8 | 9.26 | 9.11 | 0.15 | 61 | 116.05 | 43.4 | 1 | 59 | 16.65 | 14546.17 | 82.74 | 1354.26 | 52.5 | 13.91 | 19151.82 | 0.26 | 0.86 | 0.15 | 1.23 | 0.5 | 10
1 | 55 | CONCLUIDO | 8.8779 | 11.26 | 8.56 | 19.75 | 0.3 | 26 | 117.34 | 43.4 | 2 | 4 | 16.94 | 14705.49 | 64.97 | 1354.12 | 29.78 | 13.91 | 7967.15 | 0.47 | 0.93 | 0.12 | 0.53 | 0.5 | 10
2 | 55 | CONCLUIDO | 8.8757 | 11.27 | 8.56 | 19.76 | 0.45 | 26 | 118.63 | 43.4 | 3 | 0 | 17.23 | 14865.24 | 65.72 | 1354.19 | 29.74 | 13.91 | 7943.21 | 0.47 | 0.93 | 0.13 | 0.54 | 0.5 | 10

## gráficos
Selecione o eixo X:
Selecione o eixo Y:
Selecione o eixo Z:
Eixo X | Eixo Y | Eixo Z

## hidden (hidden)
Unnamed: 0
Volume de calda [L]
STATUS
Capacidade operacional [ha/h]
Tempo de missao [h]
Tempo util [h]
Tempo por voo [min]
Autonomia Projetada [h]
N° Voos
MTOW [kg]
Massa Estrutura [kg]
Combustível [kg]
Abastecimentos
Massa gerador
Potência gerador [W]
Combustível consumido [L]
Calda cons [L]
Distância percorrida [km]
Distância Pulverizando [km]
RTL ACUMULADO[m]
EOC [km/km]
EOC [h/h]
Tempo de manobra [h]
Tempo rtl_rtw [h]
V pulv [m/s]
V desloc [m/s]