## RESULTADOS_18
Unnamed: 0 | Volume de calda [L] | STATUS | Capacidade operacional [ha/h] | Tempo de missao [h] | Tempo util [h] | Tempo por voo [min] | Autonomia Projetada [h] | N° Voos | MTOW [kg] | Massa Estrutura [kg] | Combustível [kg] | Abastecimentos | Massa gerador | Potência gerador [W] | Combustível consumido [L] | Calda cons [L] | Distância percorrida [km] | Distância Pulverizando [km] | RTL ACUMULADO[m] | EOC [km/km] | EOC [h/h] | Tempo de manobra [h] | Tempo rtl_rtw [h] | V pulv [m/s] | V desloc [m/s]
0 | 100 | CONCLUIDO | 2.306 | 43.37 | 29.42 | 6 | 0.09 | 294 | 194.77 | 54.38 | 1 | 292 | 39.4 | 24256.19 | 408.49 | 1284.93 | 229.15 | 40.4 | 92342.27 | 0.18 | 0.74 | 3.9 | 6 | 0.5 | 10
1 | 100 | CONCLUIDO | 2.982 | 33.53 | 26 | 12.09 | 0.18 | 129 | 196.32 | 54.38 | 2 | 127 | 39.95 | 24447.22 | 356.13 | 1284.85 | 122.05 | 40.4 | 39617.08 | 0.33 | 0.84 | 3.65 | 2.59 | 0.5 | 10
2 | 100 | CONCLUIDO | 3.256 | 30.71 | 25.01 | 18.3 | 0.27 | 82 | 197.88 | 54.38 | 3 | 80 | 40.5 | 24639 | 337.85 | 1284.71 | 91.93 | 40.4 | 24790.63 | 0.44 | 0.88 | 3.55 | 1.6 | 0.5 | 10
3 | 100 | CONCLUIDO | 3.3957 | 29.45 | 24.6 | 24.6 | 0.36 | 60 | 199.44 | 54.38 | 4 | 58 | 41.06 | 24831.54 | 327.59 | 1284.63 | 78.72 | 40.4 | 18296.54 | 0.51 | 0.89 | 3.53 | 1.19 | 0.5 | 10
4 | 100 | CONCLUIDO | 3.4856 | 28.69 | 24.34 | 31.08 | 0.44 | 47 | 201.01 | 54.38 | 5 | 45 | 41.63 | 25024.84 | 319.1 | 1284.64 | 70.89 | 40.4 | 14446.11 | 0.57 | 0.9 | 3.51 | 0.94 | 0.5 | 10
5 | 100 | CONCLUIDO | 3.5451 | 28.21 | 24.18 | 37.19 | 0.53 | 39 | 202.58 | 54.38 | 6 | 37 | 42.2 | 25218.93 | 312.53 | 1284.64 | 65.9 | 40.4 | 11991.19 | 0.61 | 0.91 | 3.49 | 0.77 | 0.5 | 10
6 | 100 | CONCLUIDO | 3.5912 | 27.85 | 24.05 | 43.72 | 0.61 | 33 | 204.16 | 54.38 | 7 | 31 | 42.78 | 25413.94 | 305.27 | 1284.72 | 61.9 | 40.4 | 10023.86 | 0.65 | 0.91 | 3.48 | 0.64 | 0.5 | 10
7 | 100 | CONCLUIDO | 3.6309 | 27.54 | 23.94 | 51.29 | 0.69 | 28 | 205.75 | 54.38 | 8 | 26 | 43.37 | 25609.61 | 298.67 | 1284.64 | 58.58 | 40.4 | 8387.8 | 0.69 | 0.91 | 3.46 | 0.53 | 0.5 | 10
8 | 100 | CONCLUIDO | 3.6523 | 27.38 | 23.89 | 57.34 | 0.77 | 25 | 207.34 | 54.38 | 9 | 23 | 43.96 | 25806.1 | 292.93 | 1284.65 | 57 | 40.4 | 7611.8 | 0.71 | 0.92 | 3.47 | 0.48 | 0.5 | 10
9 | 100 | CONCLUIDO | 3.6772 | 27.19 | 23.82 | 64.97 | 0.85 | 22 | 208.94 | 54.38 | 10 | 20 | 44.56 | 26003.41 | 285.88 | 1284.62 | 54.81 | 40.4 | 6529.35 | 0.74 | 0.92 | 3.46 | 0.42 | 0.5 | 10
10 | 100 | CONCLUIDO | 3.6959 | 27.06 | 23.76 | 71.29 | 0.93 | 20 | 210.55 | 54.38 | 11 | 18 | 45.17 | 26201.54 | 279.24 | 1284.62 | 53.13 | 40.4 | 5700.85 | 0.76 | 0.92 | 3.45 | 0.36 | 0.5 | 10
11 | 100 | CONCLUIDO | 3.7097 | 26.96 | 23.74 | 79.13 | 1 | 18 | 212.16 | 54.38 | 12 | 16 | 45.78 | 26400.51 | 273.93 | 1284.62 | 52.17 | 40.4 | 5229.14 | 0.77 | 0.92 | 3.46 | 0.33 | 0.5 | 10
12 | 100 | CONCLUIDO | 3.7234 | 26.86 | 23.72 | 88.94 | 1.08 | 16 | 213.78 | 54.38 | 13 | 13 | 46.4 | 26600.32 | 266.44 | 1284.72 | 51.56 | 40.4 | 4938.32 | 0.78 | 0.92 | 3.46 | 0.31 | 0.5 | 10
13 | 100 | CONCLUIDO | 3.7323 | 26.79 | 23.69 | 94.77 | 1.15 | 15 | 215.41 | 54.38 | 14 | 6 | 47.03 | 26801 | 260.33 | 1284.62 | 50.66 | 40.4 | 4491.52 | 0.8 | 0.92 | 3.46 | 0.29 | 0.5 | 10
14 | 100 | CONCLUIDO | 3.7391 | 26.74 | 23.68 | 101.5 | 1.23 | 14 | 217.04 | 54.38 | 15 | 1 | 47.66 | 27002.55 | 258.69 | 1284.65 | 50.07 | 40.4 | 4200.47 | 0.81 | 0.92 | 3.46 | 0.28 | 0.5 | 10
15 | 100 | CONCLUIDO | 3.7389 | 26.75 | 23.68 | 101.51 | 1.3 | 14 | 218.68 | 54.38 | 16 | 0 | 48.31 | 27204.98 | 260.54 | 1284.65 | 50.08 | 40.4 | 4204.66 | 0.81 | 0.92 | 3.47 | 0.28 | 0.5 | 10

## RESULTADOS_6
Unnamed: 0 | Volume de calda [L] | STATUS | Capacidade operacional [ha/h] | Tempo de missao [h] | Tempo util [h] | Tempo por voo [min] | Autonomia Projetada [h] | N° Voos | MTOW [kg] | Massa Estrutura [kg] | Combustível [kg] | Abastecimentos | Massa gerador | Potência gerador [W] | Combustível consumido [L] | Calda cons [L] | Distância percorrida [km] | Distância Pulverizando [km] | RTL ACUMULADO[m] | EOC [km/km] | EOC [h/h] | Tempo de manobra [h] | Tempo rtl_rtw [h] | V pulv [m/s] | V desloc [m/s]
0 | 40 | CONCLUIDO | 3.1849 | 31.4 | 26.53 | 10.27 | 0.2 | 155 | 89.87 | 37.55 | 1 | 153 | 11.32 | 11317.98 | 215.02 | 1284.87 | 138.96 | 40.4 | 47940.2 | 0.29 | 0.83 | 3.68 | 3.12 | 0.5 | 10
1 | 40 | CONCLUIDO | 3.5712 | 28 | 24.76 | 21.53 | 0.39 | 69 | 91.1 | 37.55 | 2 | 67 | 11.54 | 11468.97 | 188.19 | 1284.72 | 83.98 | 40.4 | 20883.03 | 0.48 | 0.88 | 3.54 | 1.35 | 0.5 | 10
2 | 40 | CONCLUIDO | 3.7089 | 26.96 | 24.23 | 34.61 | 0.57 | 42 | 92.32 | 37.55 | 3 | 40 | 11.77 | 11620.34 | 170.25 | 1284.65 | 67.56 | 40.4 | 12805.57 | 0.6 | 0.9 | 3.49 | 0.82 | 0.5 | 10
3 | 40 | CONCLUIDO | 3.7459 | 26.7 | 24.11 | 42.55 | 0.75 | 34 | 93.55 | 37.55 | 4 | 2 | 12 | 11772.07 | 161.73 | 1284.69 | 62.76 | 40.4 | 10444.85 | 0.64 | 0.91 | 3.52 | 0.71 | 0.5 | 10
4 | 40 | CONCLUIDO | 3.7459 | 26.7 | 24.11 | 42.55 | 0.93 | 34 | 94.79 | 37.55 | 5 | 0 | 12.23 | 11924.18 | 163.37 | 1284.66 | 62.64 | 40.4 | 10385.8 | 0.65 | 0.91 | 3.52 | 0.71 | 0.5 | 10

## RESULTADOS_4
Unnamed: 0 | Volume de calda [L] | STATUS | Capacidade operacional [ha/h] | Tempo de missao [h] | Tempo util [h] | Tempo por voo [min] | Autonomia Projetada [h] | N° Voos | MTOW [kg] | Massa Estrutura [kg] | Combustível [kg] | Abastecimentos | Massa gerador | Potência gerador [W] | Combustível consumido [L] | Calda cons [L] | Distância percorrida [km] | Distância Pulverizando [km] | RTL ACUMULADO[m] | EOC [km/km] | EOC [h/h] | Tempo de manobra [h] | Tempo rtl_rtw [h] | V pulv [m/s] | V desloc [m/s]
0 | 30 | CONCLUIDO | 3.3581 | 29.78 | 25.96 | 12.26 | 0.24 | 127 | 71.52 | 32.27 | 1 | 125 | 8.25 | 9054.6 | 175.33 | 1284.81 | 121.22 | 40.4 | 39213.37 | 0.33 | 0.84 | 3.64 | 2.55 | 0.5 | 10
1 | 30 | CONCLUIDO | 3.6832 | 27.15 | 24.47 | 27.18 | 0.48 | 54 | 72.7 | 32.27 | 2 | 50 | 8.43 | 9200.25 | 147.97 | 1284.69 | 75.03 | 40.4 | 16483.37 | 0.54 | 0.89 | 3.51 | 1.06 | 0.5 | 10
2 | 30 | CONCLUIDO | 3.7245 | 26.85 | 24.32 | 33.16 | 0.71 | 44 | 73.88 | 32.27 | 3 | 0 | 8.61 | 9346.23 | 142.04 | 1284.78 | 68.8 | 40.4 | 13416.53 | 0.59 | 0.9 | 3.55 | 0.91 | 0.5 | 10

## RESULTADOS_1
Unnamed: 0 | Volume de calda [L] | STATUS | Capacidade operacional [ha/h] | Tempo de missao [h] | Tempo util [h] | Tempo por voo [min] | Autonomia Projetada [h] | N° Voos | MTOW [kg] | Massa Estrutura [kg] | Combustível [kg] | Abastecimentos | Massa gerador | Potência gerador [W] | Combustível consumido [L] | Calda cons [L] | Distância percorrida [km] | Distância Pulverizando [km] | RTL ACUMULADO[m] | EOC [km/km] | EOC [h/h] | Tempo de manobra [h] | Tempo rtl_rtw [h] | V pulv [m/s] | V desloc [m/s]
0 | 15 | CONCLUIDO | 3.5802 | 27.93 | 25.26 | 17.22 | 0.43 | 88 | 39.78 | 19.54 | 1 | 8 | 4.24 | 5140 | 99.63 | 1284.75 | 96.48 | 40.4 | 27034.66 | 0.42 | 0.87 | 3.66 | 1.85 | 0.5 | 10
1 | 15 | CONCLUIDO | 3.5799 | 27.93 | 25.27 | 17.43 | 0.84 | 87 | 40.89 | 19.54 | 2 | 0 | 4.35 | 5277.26 | 101.85 | 1284.8 | 96.37 | 40.4 | 26984.62 | 0.42 | 0.87 | 3.68 | 1.86 | 0.5 | 10

## RESULTADOS_12
Unnamed: 0 | Volume de calda [L] | STATUS | Capacidade operacional [ha/h] | Tempo de missao [h] | Tempo util [h] | Tempo por voo [min] | Autonomia Projetada [h] | N° Voos | MTOW [kg] | Massa Estrutura [kg] | Combustível [kg] | Abastecimentos | Massa gerador | Potência gerador [W] | Combustível consumido [L] | Calda cons [L] | Distância percorrida [km] | Distância Pulverizando [km] | RTL ACUMULADO[m] | EOC [km/km] | EOC [h/h] | Tempo de manobra [h] | Tempo rtl_rtw [h] | V pulv [m/s] | V desloc [m/s]
0 | 70 | CONCLUIDO | 2.7164 | 36.81 | 28.03 | 7.41 | 0.12 | 227 | 141.81 | 47.83 | 1 | 225 | 22.98 | 17723.39 | 315.01 | 1285.05 | 185.91 | 40.4 | 71058.56 | 0.22 | 0.78 | 3.8 | 4.61 | 0.5 | 10
1 | 70 | CONCLUIDO | 3.27 | 30.58 | 25.43 | 15.11 | 0.25 | 101 | 143.17 | 47.83 | 2 | 99 | 23.34 | 17891.86 | 278.76 | 1284.76 | 104.46 | 40.4 | 30963.72 | 0.39 | 0.86 | 3.6 | 2.03 | 0.5 | 10
2 | 70 | CONCLUIDO | 3.4791 | 28.74 | 24.67 | 23.12 | 0.37 | 64 | 144.54 | 47.83 | 3 | 62 | 23.71 | 18060.85 | 263.1 | 1284.7 | 80.94 | 40.4 | 19388.54 | 0.5 | 0.89 | 3.53 | 1.26 | 0.5 | 10
3 | 70 | CONCLUIDO | 3.5899 | 27.86 | 24.3 | 31.69 | 0.49 | 46 | 145.92 | 47.83 | 4 | 44 | 24.09 | 18230.35 | 251.61 | 1284.65 | 69.66 | 40.4 | 13837.86 | 0.58 | 0.9 | 3.5 | 0.89 | 0.5 | 10
4 | 70 | CONCLUIDO | 3.6535 | 27.37 | 24.1 | 40.17 | 0.6 | 36 | 147.3 | 47.83 | 5 | 34 | 24.47 | 18400.38 | 242.03 | 1284.65 | 63.57 | 40.4 | 10842.03 | 0.64 | 0.91 | 3.48 | 0.69 | 0.5 | 10
5 | 70 | CONCLUIDO | 3.7002 | 27.03 | 23.96 | 49.57 | 0.71 | 29 | 148.68 | 47.83 | 6 | 27 | 24.85 | 18570.94 | 231.41 | 1284.65 | 59.31 | 40.4 | 8748.53 | 0.68 | 0.91 | 3.47 | 0.55 | 0.5 | 10
6 | 70 | CONCLUIDO | 3.7339 | 26.78 | 23.86 | 59.65 | 0.83 | 24 | 150.07 | 47.83 | 7 | 22 | 25.24 | 18742.03 | 221.43 | 1284.64 | 55.78 | 40.4 | 7004.83 | 0.72 | 0.92 | 3.47 | 0.45 | 0.5 | 10
7 | 70 | CONCLUIDO | 3.7519 | 26.65 | 23.82 | 68.05 | 0.94 | 21 | 151.46 | 47.83 | 8 | 11 | 25.63 | 18913.66 | 212.8 | 1284.62 | 54.43 | 40.4 | 6348.68 | 0.74 | 0.92 | 3.47 | 0.41 | 0.5 | 10
8 | 70 | CONCLUIDO | 3.7589 | 26.6 | 23.8 | 71.39 | 1.04 | 20 | 152.85 | 47.83 | 9 | 0 | 26.03 | 19085.83 | 213.4 | 1284.67 | 53.47 | 40.4 | 5870.29 | 0.76 | 0.92 | 3.48 | 0.39 | 0.5 | 10

## RESULTADOS_16
Unnamed: 0 | Volume de calda [L] | STATUS | Capacidade operacional [ha/h] | Tempo de missao [h] | Tempo util [h] | Tempo por voo [min] | Autonomia Projetada [h] | N° Voos | MTOW [kg] | Massa Estrutura [kg] | Combustível [kg] | Abastecimentos | Massa gerador | Potência gerador [W] | Combustível consumido [L] | Calda cons [L] | Distância percorrida [km] | Distância Pulverizando [km] | RTL ACUMULADO[m] | EOC [km/km] | EOC [h/h] | Tempo de manobra [h] | Tempo rtl_rtw [h] | V pulv [m/s] | V desloc [m/s]
0 | 90 | CONCLUIDO | 2.4396 | 40.99 | 28.93 | 6.41 | 0.1 | 271 | 176.73 | 52.44 | 1 | 269 | 33.29 | 22031.19 | 376.99 | 1284.9 | 214.35 | 40.4 | 85057.96 | 0.19 | 0.76 | 3.86 | 5.52 | 0.5 | 10
1 | 90 | CONCLUIDO | 3.0782 | 32.49 | 25.8 | 12.9 | 0.2 | 120 | 178.21 | 52.44 | 2 | 118 | 33.77 | 22213.89 | 330.78 | 1284.66 | 116.48 | 40.4 | 36878.73 | 0.35 | 0.85 | 3.62 | 2.39 | 0.5 | 10
2 | 90 | CONCLUIDO | 3.3268 | 30.06 | 24.94 | 19.69 | 0.3 | 76 | 179.7 | 52.44 | 3 | 74 | 34.26 | 22397.24 | 314.18 | 1284.68 | 89.23 | 40.4 | 23470.59 | 0.45 | 0.88 | 3.56 | 1.53 | 0.5 | 10
3 | 90 | CONCLUIDO | 3.4577 | 28.92 | 24.51 | 26.26 | 0.39 | 56 | 181.19 | 52.44 | 4 | 54 | 34.75 | 22581.25 | 303.44 | 1284.71 | 76.02 | 40.4 | 16967.91 | 0.53 | 0.89 | 3.52 | 1.1 | 0.5 | 10
4 | 90 | CONCLUIDO | 3.5398 | 28.25 | 24.27 | 33.09 | 0.49 | 44 | 182.69 | 52.44 | 5 | 42 | 35.25 | 22766.06 | 294 | 1284.72 | 68.62 | 40.4 | 13326.07 | 0.59 | 0.9 | 3.5 | 0.86 | 0.5 | 10
5 | 90 | CONCLUIDO | 3.5963 | 27.81 | 24.11 | 40.18 | 0.58 | 36 | 184.19 | 52.44 | 6 | 34 | 35.75 | 22951.43 | 287.76 | 1284.65 | 63.76 | 40.4 | 10935.69 | 0.63 | 0.91 | 3.48 | 0.7 | 0.5 | 10
6 | 90 | CONCLUIDO | 3.6414 | 27.46 | 23.97 | 47.95 | 0.67 | 30 | 185.7 | 52.44 | 7 | 28 | 36.26 | 23137.49 | 279.62 | 1284.66 | 59.47 | 40.4 | 8823.76 | 0.68 | 0.91 | 3.48 | 0.57 | 0.5 | 10
7 | 90 | CONCLUIDO | 3.6699 | 27.25 | 23.9 | 55.16 | 0.76 | 26 | 187.22 | 52.44 | 8 | 24 | 36.78 | 23324.24 | 272.6 | 1284.62 | 57.58 | 40.4 | 7895.88 | 0.7 | 0.92 | 3.46 | 0.5 | 0.5 | 10
8 | 90 | CONCLUIDO | 3.6925 | 27.08 | 23.84 | 62.2 | 0.85 | 23 | 188.74 | 52.44 | 9 | 21 | 37.3 | 23511.69 | 264.63 | 1284.68 | 55.67 | 40.4 | 6954.47 | 0.73 | 0.92 | 3.46 | 0.44 | 0.5 | 10
9 | 90 | CONCLUIDO | 3.7151 | 26.92 | 23.79 | 71.36 | 0.93 | 20 | 190.26 | 52.44 | 10 | 18 | 37.82 | 23699.85 | 258.81 | 1284.69 | 53.64 | 40.4 | 5954.36 | 0.75 | 0.92 | 3.46 | 0.38 | 0.5 | 10
10 | 90 | CONCLUIDO | 3.7433 | 26.71 | 23.69 | 83.61 | 1.02 | 17 | 191.79 | 52.44 | 11 | 15 | 38.35 | 23888.73 | 246.08 | 1284.62 | 50.77 | 40.4 | 4535.77 | 0.8 | 0.92 | 3.45 | 0.28 | 0.5 | 10
11 | 90 | CONCLUIDO | 3.7449 | 26.7 | 23.71 | 88.93 | 1.1 | 16 | 193.33 | 52.44 | 12 | 5 | 38.89 | 24078.33 | 242.98 | 1284.62 | 51.33 | 40.4 | 4821.05 | 0.79 | 0.92 | 3.46 | 0.31 | 0.5 | 10
12 | 90 | CONCLUIDO | 3.7416 | 26.73 | 23.74 | 89.01 | 1.18 | 16 | 194.88 | 52.44 | 13 | 0 | 39.43 | 24268.67 | 243.68 | 1284.64 | 51.74 | 40.4 | 5027.85 | 0.78 | 0.92 | 3.47 | 0.33 | 0.5 | 10

## RESULTADOS_0
Unnamed: 0 | Volume de calda [L] | STATUS | Capacidade operacional [ha/h] | Tempo de missao [h] | Tempo util [h] | Tempo por voo [min] | Autonomia Projetada [h] | N° Voos | MTOW [kg] | Massa Estrutura [kg] | Combustível [kg] | Abastecimentos | Massa gerador | Potência gerador [W] | Combustível consumido [L] | Calda cons [L] | Distância percorrida [km] | Distância Pulverizando [km] | RTL ACUMULADO[m] | EOC [km/km] | EOC [h/h] | Tempo de manobra [h] | Tempo rtl_rtw [h] | V pulv [m/s] | V desloc [m/s]
0 | 10 | CONCLUIDO | 3.4179 | 29.26 | 26.17 | 12.08 | 0.64 | 130 | 26.11 | 12.1 | 1 | 0 | 3.01 | 3454.41 | 76.25 | 1284.89 | 122.57 | 40.4 | 39871.55 | 0.33 | 0.84 | 3.8 | 2.76 | 0.5 | 10

## RESULTADOS_7
Unnamed: 0 | Volume de calda [L] | STATUS | Capacidade operacional [ha/h] | Tempo de missao [h] | Tempo util [h] | Tempo por voo [min] | Autonomia Projetada [h] | N° Voos | MTOW [kg] | Massa Estrutura [kg] | Combustível [kg] | Abastecimentos | Massa gerador | Potência gerador [W] | Combustível consumido [L] | Calda cons [L] | Distância percorrida [km] | Distância Pulverizando [km] | RTL ACUMULADO[m] | EOC [km/km] | EOC [h/h] | Tempo de manobra [h] | Tempo rtl_rtw [h] | V pulv [m/s] | V desloc [m/s]
0 | 45 | CONCLUIDO | 3.1014 | 32.24 | 26.8 | 9.57 | 0.18 | 168 | 98.71 | 39.72 | 1 | 166 | 12.99 | 12407.75 | 232.9 | 1284.75 | 147.35 | 40.4 | 52070.3 | 0.27 | 0.82 | 3.71 | 3.39 | 0.5 | 10
1 | 45 | CONCLUIDO | 3.519 | 28.42 | 24.89 | 19.91 | 0.35 | 75 | 99.95 | 39.72 | 2 | 73 | 13.24 | 12561.45 | 205.54 | 1284.62 | 87.93 | 40.4 | 22824.71 | 0.46 | 0.88 | 3.55 | 1.48 | 0.5 | 10
2 | 45 | CONCLUIDO | 3.6721 | 27.23 | 24.3 | 31.69 | 0.52 | 46 | 101.2 | 39.72 | 3 | 44 | 13.49 | 12715.54 | 188.24 | 1284.67 | 69.67 | 40.4 | 13842.52 | 0.58 | 0.9 | 3.5 | 0.89 | 0.5 | 10
3 | 45 | CONCLUIDO | 3.7403 | 26.74 | 24.07 | 43.76 | 0.69 | 33 | 102.45 | 39.72 | 4 | 23 | 13.74 | 12870.03 | 173.83 | 1284.71 | 62.17 | 40.4 | 10155.37 | 0.65 | 0.91 | 3.49 | 0.66 | 0.5 | 10
4 | 45 | CONCLUIDO | 3.7547 | 26.63 | 24.03 | 48.06 | 0.85 | 30 | 103.71 | 39.72 | 5 | 0 | 14 | 13024.91 | 171.72 | 1284.81 | 60.25 | 40.4 | 9209.58 | 0.67 | 0.91 | 3.51 | 0.62 | 0.5 | 10

## RESULTADOS_10
Unnamed: 0 | Volume de calda [L] | STATUS | Capacidade operacional [ha/h] | Tempo de missao [h] | Tempo util [h] | Tempo por voo [min] | Autonomia Projetada [h] | N° Voos | MTOW [kg] | Massa Estrutura [kg] | Combustível [kg] | Abastecimentos | Massa gerador | Potência gerador [W] | Combustível consumido [L] | Calda cons [L] | Distância percorrida [km] | Distância Pulverizando [km] | RTL ACUMULADO[m] | EOC [km/km] | EOC [h/h] | Tempo de manobra [h] | Tempo rtl_rtw [h] | V pulv [m/s] | V desloc [m/s]
0 | 60 | CONCLUIDO | 2.8654 | 34.9 | 27.55 | 8.1 | 0.14 | 204 | 124.63 | 45 | 1 | 202 | 18.64 | 15605.44 | 283.26 | 1285.03 | 170.57 | 40.4 | 63500.64 | 0.24 | 0.79 | 3.77 | 4.14 | 0.5 | 10
1 | 60 | CONCLUIDO | 3.3689 | 29.68 | 25.23 | 16.63 | 0.28 | 91 | 125.95 | 45 | 2 | 89 | 18.95 | 15767.7 | 251.1 | 1284.78 | 98.17 | 40.4 | 27867.87 | 0.41 | 0.87 | 3.58 | 1.82 | 0.5 | 10
2 | 60 | CONCLUIDO | 3.55 | 28.17 | 24.55 | 25.4 | 0.42 | 58 | 127.27 | 45 | 3 | 56 | 19.27 | 15930.42 | 235.75 | 1284.68 | 77.44 | 40.4 | 17666.92 | 0.52 | 0.89 | 3.52 | 1.15 | 0.5 | 10
3 | 60 | CONCLUIDO | 3.6522 | 27.38 | 24.2 | 35.42 | 0.55 | 41 | 128.59 | 45 | 4 | 39 | 19.59 | 16093.6 | 223.22 | 1284.68 | 66.24 | 40.4 | 12150.77 | 0.61 | 0.9 | 3.5 | 0.79 | 0.5 | 10
4 | 60 | CONCLUIDO | 3.706 | 26.98 | 24.03 | 45.06 | 0.68 | 32 | 129.92 | 45 | 5 | 30 | 19.92 | 16257.24 | 211.68 | 1284.62 | 61.6 | 40.4 | 9878.27 | 0.66 | 0.91 | 3.47 | 0.63 | 0.5 | 10
5 | 60 | CONCLUIDO | 3.7517 | 26.65 | 23.88 | 57.32 | 0.81 | 25 | 131.25 | 45 | 6 | 20 | 20.25 | 16421.36 | 199.31 | 1284.64 | 56.44 | 40.4 | 7332.68 | 0.72 | 0.92 | 3.47 | 0.48 | 0.5 | 10
6 | 60 | CONCLUIDO | 3.7604 | 26.59 | 23.87 | 62.28 | 0.93 | 23 | 132.58 | 45 | 7 | 2 | 20.59 | 16585.95 | 196 | 1284.73 | 55.7 | 40.4 | 6973.67 | 0.73 | 0.92 | 3.49 | 0.47 | 0.5 | 10
7 | 60 | CONCLUIDO | 3.7607 | 26.59 | 23.87 | 62.27 | 1.06 | 23 | 133.92 | 45 | 8 | 0 | 20.93 | 16751.02 | 197.85 | 1284.66 | 55.76 | 40.4 | 7002.94 | 0.72 | 0.92 | 3.48 | 0.46 | 0.5 | 10

## RESULTADOS_14
Unnamed: 0 | Volume de calda [L] | STATUS | Capacidade operacional [ha/h] | Tempo de missao [h] | Tempo util [h] | Tempo por voo [min] | Autonomia Projetada [h] | N° Voos | MTOW [kg] | Massa Estrutura [kg] | Combustível [kg] | Abastecimentos | Massa gerador | Potência gerador [W] | Combustível consumido [L] | Calda cons [L] | Distância percorrida [km] | Distância Pulverizando [km] | RTL ACUMULADO[m] | EOC [km/km] | EOC [h/h] | Tempo de manobra [h] | Tempo rtl_rtw [h] | V pulv [m/s] | V desloc [m/s]
0 | 80 | CONCLUIDO | 2.5741 | 38.85 | 28.5 | 6.87 | 0.11 | 249 | 159.12 | 50.28 | 1 | 247 | 27.84 | 19859.16 | 346.28 | 1284.81 | 200.26 | 40.4 | 78120.48 | 0.2 | 0.77 | 3.84 | 5.09 | 0.5 | 10
1 | 80 | CONCLUIDO | 3.1727 | 31.52 | 25.62 | 13.85 | 0.22 | 111 | 160.54 | 50.28 | 2 | 109 | 28.26 | 20034.4 | 305.08 | 1284.72 | 111.2 | 40.4 | 34280.83 | 0.36 | 0.85 | 3.59 | 2.21 | 0.5 | 10
2 | 80 | CONCLUIDO | 3.4038 | 29.38 | 24.8 | 21.26 | 0.33 | 70 | 161.97 | 50.28 | 3 | 68 | 28.69 | 20210.21 | 289.27 | 1284.7 | 85.11 | 40.4 | 21439.6 | 0.47 | 0.88 | 3.54 | 1.39 | 0.5 | 10
3 | 80 | CONCLUIDO | 3.5239 | 28.38 | 24.41 | 28.72 | 0.43 | 51 | 163.4 | 50.28 | 4 | 49 | 29.12 | 20386.62 | 278.44 | 1284.68 | 73.01 | 40.4 | 15484.37 | 0.55 | 0.9 | 3.51 | 1 | 0.5 | 10
4 | 80 | CONCLUIDO | 3.5969 | 27.8 | 24.19 | 36.28 | 0.54 | 40 | 164.83 | 50.28 | 5 | 38 | 29.55 | 20563.61 | 269.78 | 1284.62 | 66.22 | 40.4 | 12148.91 | 0.61 | 0.91 | 3.49 | 0.78 | 0.5 | 10
5 | 80 | CONCLUIDO | 3.6535 | 27.37 | 24.02 | 45.03 | 0.64 | 32 | 166.27 | 50.28 | 6 | 30 | 29.99 | 20741.2 | 259.57 | 1284.64 | 60.74 | 40.4 | 9446.26 | 0.67 | 0.91 | 3.48 | 0.61 | 0.5 | 10
6 | 80 | CONCLUIDO | 3.6861 | 27.13 | 23.93 | 53.19 | 0.74 | 27 | 167.72 | 50.28 | 7 | 25 | 30.44 | 20919.39 | 251.98 | 1284.67 | 58.18 | 40.4 | 8190.09 | 0.69 | 0.91 | 3.47 | 0.53 | 0.5 | 10
7 | 80 | CONCLUIDO | 3.7161 | 26.91 | 23.84 | 62.2 | 0.84 | 23 | 169.17 | 50.28 | 8 | 21 | 30.89 | 21098.19 | 243.41 | 1284.62 | 55.51 | 40.4 | 6876.58 | 0.73 | 0.92 | 3.46 | 0.44 | 0.5 | 10
8 | 80 | CONCLUIDO | 3.7383 | 26.75 | 23.78 | 71.34 | 0.94 | 20 | 170.62 | 50.28 | 9 | 17 | 31.34 | 21277.6 | 235.62 | 1284.64 | 53.6 | 40.4 | 5934.19 | 0.75 | 0.92 | 3.46 | 0.37 | 0.5 | 10
9 | 80 | CONCLUIDO | 3.7511 | 26.66 | 23.75 | 79.18 | 1.03 | 18 | 172.08 | 50.28 | 10 | 8 | 31.8 | 21457.64 | 229.49 | 1284.65 | 52.34 | 40.4 | 5315.29 | 0.77 | 0.92 | 3.47 | 0.35 | 0.5 | 10
10 | 80 | CONCLUIDO | 3.7484 | 26.68 | 23.77 | 79.25 | 1.12 | 18 | 173.55 | 50.28 | 11 | 0 | 32.27 | 21638.31 | 226.8 | 1284.65 | 52.6 | 40.4 | 5447.16 | 0.77 | 0.92 | 3.48 | 0.37 | 0.5 | 10

## RESULTADOS_5
Unnamed: 0 | Volume de calda [L] | STATUS | Capacidade operacional [ha/h] | Tempo de missao [h] | Tempo util [h] | Tempo por voo [min] | Autonomia Projetada [h] | N° Voos | MTOW [kg] | Massa Estrutura [kg] | Combustível [kg] | Abastecimentos | Massa gerador | Potência gerador [W] | Combustível consumido [L] | Calda cons [L] | Distância percorrida [km] | Distância Pulverizando [km] | RTL ACUMULADO[m] | EOC [km/km] | EOC [h/h] | Tempo de manobra [h] | Tempo rtl_rtw [h] | V pulv [m/s] | V desloc [m/s]
0 | 35 | CONCLUIDO | 3.2672 | 30.61 | 26.27 | 11.1 | 0.22 | 142 | 80.84 | 35.1 | 1 | 140 | 9.74 | 10204.21 | 196.1 | 1284.82 | 130.61 | 40.4 | 43833.6 | 0.31 | 0.83 | 3.67 | 2.86 | 0.5 | 10
1 | 35 | CONCLUIDO | 3.6248 | 27.59 | 24.63 | 23.83 | 0.43 | 62 | 82.04 | 35.1 | 2 | 60 | 9.94 | 10352.53 | 169.62 | 1284.66 | 79.88 | 40.4 | 18865.52 | 0.51 | 0.89 | 3.53 | 1.22 | 0.5 | 10
2 | 35 | CONCLUIDO | 3.7329 | 26.79 | 24.21 | 36.31 | 0.63 | 40 | 83.25 | 35.1 | 3 | 13 | 10.15 | 10501.19 | 153.58 | 1284.67 | 65.93 | 40.4 | 12000.49 | 0.61 | 0.9 | 3.52 | 0.8 | 0.5 | 10
3 | 35 | CONCLUIDO | 3.739 | 26.75 | 24.2 | 38.21 | 0.83 | 38 | 84.46 | 35.1 | 4 | 0 | 10.36 | 10650.22 | 154.16 | 1284.7 | 65.02 | 40.4 | 11555.29 | 0.62 | 0.9 | 3.54 | 0.79 | 0.5 | 10

## RESULTADOS_8
Unnamed: 0 | Volume de calda [L] | STATUS | Capacidade operacional [ha/h] | Tempo de missao [h] | Tempo util [h] | Tempo por voo [min] | Autonomia Projetada [h] | N° Voos | MTOW [kg] | Massa Estrutura [kg] | Combustível [kg] | Abastecimentos | Massa gerador | Potência gerador [W] | Combustível consumido [L] | Calda cons [L] | Distância percorrida [km] | Distância Pulverizando [km] | RTL ACUMULADO[m] | EOC [km/km] | EOC [h/h] | Tempo de manobra [h] | Tempo rtl_rtw [h] | V pulv [m/s] | V desloc [m/s]
0 | 50 | CONCLUIDO | 3.0178 | 33.14 | 27.08 | 8.98 | 0.16 | 181 | 107.41 | 41.65 | 1 | 179 | 14.77 | 13481.73 | 250.41 | 1284.8 | 156.04 | 40.4 | 56352.76 | 0.26 | 0.81 | 3.73 | 3.67 | 0.5 | 10
1 | 50 | CONCLUIDO | 3.465 | 28.86 | 25.02 | 18.54 | 0.32 | 81 | 108.68 | 41.65 | 2 | 79 | 15.03 | 13638.32 | 221.55 | 1284.71 | 92.19 | 40.4 | 24928.89 | 0.44 | 0.87 | 3.56 | 1.62 | 0.5 | 10
2 | 50 | CONCLUIDO | 3.6347 | 27.51 | 24.37 | 29.24 | 0.48 | 50 | 109.96 | 41.65 | 3 | 48 | 15.31 | 13795.21 | 205.52 | 1284.69 | 71.9 | 40.4 | 14937.81 | 0.56 | 0.9 | 3.5 | 0.96 | 0.5 | 10
3 | 50 | CONCLUIDO | 3.7118 | 26.94 | 24.11 | 40.18 | 0.63 | 36 | 111.23 | 41.65 | 4 | 34 | 15.58 | 13952.52 | 192.16 | 1284.64 | 63.83 | 40.4 | 10971.43 | 0.63 | 0.91 | 3.48 | 0.7 | 0.5 | 10
4 | 50 | CONCLUIDO | 3.7553 | 26.63 | 23.97 | 51.37 | 0.78 | 28 | 112.51 | 41.65 | 5 | 10 | 15.86 | 14110.24 | 180.25 | 1284.62 | 58.78 | 40.4 | 8488.39 | 0.69 | 0.91 | 3.5 | 0.56 | 0.5 | 10
5 | 50 | CONCLUIDO | 3.7584 | 26.61 | 23.97 | 53.27 | 0.93 | 27 | 113.79 | 41.65 | 6 | 0 | 16.14 | 14268.39 | 180.11 | 1284.71 | 58.28 | 40.4 | 8243.41 | 0.69 | 0.91 | 3.51 | 0.56 | 0.5 | 10

## RESULTADOS_3
Unnamed: 0 | Volume de calda [L] | STATUS | Capacidade operacional [ha/h] | Tempo de missao [h] | Tempo util [h] | Tempo por voo [min] | Autonomia Projetada [h] | N° Voos | MTOW [kg] | Massa Estrutura [kg] | Combustível [kg] | Abastecimentos | Massa gerador | Potência gerador [W] | Combustível consumido [L] | Calda cons [L] | Distância percorrida [km] | Distância Pulverizando [km] | RTL ACUMULADO[m] | EOC [km/km] | EOC [h/h] | Tempo de manobra [h] | Tempo rtl_rtw [h] | V pulv [m/s] | V desloc [m/s]
0 | 25 | CONCLUIDO | 3.4555 | 28.94 | 25.62 | 13.97 | 0.28 | 110 | 61.76 | 28.92 | 1 | 108 | 6.84 | 7851.41 | 152.25 | 1284.77 | 110.41 | 40.4 | 33889.19 | 0.37 | 0.85 | 3.61 | 2.21 | 0.5 | 10
1 | 25 | CONCLUIDO | 3.6969 | 27.05 | 24.52 | 27.76 | 0.55 | 53 | 62.92 | 28.92 | 2 | 8 | 7 | 7994.37 | 129.94 | 1284.67 | 74.58 | 40.4 | 16259.84 | 0.54 | 0.89 | 3.57 | 1.11 | 0.5 | 10
2 | 25 | CONCLUIDO | 3.6957 | 27.06 | 24.53 | 27.77 | 0.81 | 53 | 64.08 | 28.92 | 3 | 0 | 7.16 | 8137.65 | 132.35 | 1284.67 | 74.6 | 40.4 | 16273.43 | 0.54 | 0.89 | 3.58 | 1.12 | 0.5 | 10

## RESULTADOS_15
Unnamed: 0 | Volume de calda [L] | STATUS | Capacidade operacional [ha/h] | Tempo de missao [h] | Tempo util [h] | Tempo por voo [min] | Autonomia Projetada [h] | N° Voos | MTOW [kg] | Massa Estrutura [kg] | Combustível [kg] | Abastecimentos | Massa gerador | Potência gerador [W] | Combustível consumido [L] | Calda cons [L] | Distância percorrida [km] | Distância Pulverizando [km] | RTL ACUMULADO[m] | EOC [km/km] | EOC [h/h] | Tempo de manobra [h] | Tempo rtl_rtw [h] | V pulv [m/s] | V desloc [m/s]
0 | 85 | CONCLUIDO | 2.5069 | 39.89 | 28.71 | 6.62 | 0.11 | 260 | 167.88 | 51.39 | 1 | 258 | 30.49 | 20939.59 | 361.49 | 1284.93 | 207.21 | 40.4 | 81541.49 | 0.19 | 0.76 | 3.85 | 5.29 | 0.5 | 10
1 | 85 | CONCLUIDO | 3.1281 | 31.97 | 25.7 | 13.41 | 0.21 | 115 | 169.33 | 51.39 | 2 | 113 | 30.94 | 21118.46 | 317.75 | 1284.84 | 113.73 | 40.4 | 35526.56 | 0.36 | 0.85 | 3.6 | 2.29 | 0.5 | 10
2 | 85 | CONCLUIDO | 3.3684 | 29.69 | 24.84 | 20.42 | 0.31 | 73 | 170.79 | 51.39 | 3 | 71 | 31.4 | 21297.94 | 301.49 | 1284.73 | 86.69 | 40.4 | 22216.95 | 0.47 | 0.88 | 3.54 | 1.43 | 0.5 | 10
3 | 85 | CONCLUIDO | 3.4939 | 28.62 | 24.45 | 27.68 | 0.41 | 53 | 172.25 | 51.39 | 4 | 51 | 31.86 | 21478.05 | 290.64 | 1284.72 | 74.58 | 40.4 | 16261.99 | 0.54 | 0.9 | 3.51 | 1.04 | 0.5 | 10
4 | 85 | CONCLUIDO | 3.5677 | 28.03 | 24.23 | 34.62 | 0.51 | 42 | 173.71 | 51.39 | 5 | 40 | 32.32 | 21658.78 | 281.99 | 1284.66 | 67.58 | 40.4 | 12814.55 | 0.6 | 0.9 | 3.5 | 0.83 | 0.5 | 10
5 | 85 | CONCLUIDO | 3.6239 | 27.59 | 24.07 | 42.48 | 0.61 | 34 | 175.18 | 51.39 | 6 | 32 | 32.79 | 21840.16 | 274.22 | 1284.62 | 62.25 | 40.4 | 10193.22 | 0.65 | 0.91 | 3.49 | 0.66 | 0.5 | 10
6 | 85 | CONCLUIDO | 3.6586 | 27.33 | 23.98 | 49.61 | 0.7 | 29 | 176.66 | 51.39 | 7 | 27 | 33.27 | 22022.17 | 265.77 | 1284.62 | 59.54 | 40.4 | 8859.15 | 0.68 | 0.91 | 3.48 | 0.57 | 0.5 | 10
7 | 85 | CONCLUIDO | 3.6884 | 27.11 | 23.89 | 57.34 | 0.8 | 25 | 178.14 | 51.39 | 8 | 23 | 33.75 | 22204.83 | 258.15 | 1284.62 | 56.99 | 40.4 | 7605.95 | 0.71 | 0.92 | 3.47 | 0.49 | 0.5 | 10
8 | 85 | CONCLUIDO | 3.719 | 26.89 | 23.8 | 68.01 | 0.89 | 21 | 179.63 | 51.39 | 9 | 19 | 34.24 | 22388.15 | 249.7 | 1284.65 | 54.4 | 40.4 | 6329.29 | 0.74 | 0.92 | 3.46 | 0.4 | 0.5 | 10
9 | 85 | CONCLUIDO | 3.7334 | 26.79 | 23.77 | 75.06 | 0.98 | 19 | 181.12 | 51.39 | 10 | 16 | 34.73 | 22572.13 | 241.42 | 1284.64 | 53.18 | 40.4 | 5731.34 | 0.76 | 0.92 | 3.46 | 0.36 | 0.5 | 10
10 | 85 | CONCLUIDO | 3.7469 | 26.69 | 23.74 | 83.79 | 1.07 | 17 | 182.62 | 51.39 | 11 | 7 | 35.22 | 22756.91 | 235.06 | 1284.64 | 51.87 | 40.4 | 5085.49 | 0.78 | 0.92 | 3.47 | 0.33 | 0.5 | 10
11 | 85 | CONCLUIDO | 3.7454 | 26.7 | 23.75 | 83.83 | 1.16 | 17 | 184.12 | 51.39 | 12 | 1 | 35.73 | 22942.24 | 234.55 | 1284.66 | 51.98 | 40.4 | 5139.61 | 0.78 | 0.92 | 3.48 | 0.34 | 0.5 | 10
12 | 85 | CONCLUIDO | 3.7452 | 26.7 | 23.75 | 83.83 | 1.24 | 17 | 185.63 | 51.39 | 13 | 0 | 36.24 | 23128.27 | 236.03 | 1284.66 | 51.97 | 40.4 | 5137.27 | 0.78 | 0.92 | 3.48 | 0.35 | 0.5 | 10

## RESULTADOS_2
Unnamed: 0 | Volume de calda [L] | STATUS | Capacidade operacional [ha/h] | Tempo de missao [h] | Tempo util [h] | Tempo por voo [min] | Autonomia Projetada [h] | N° Voos | MTOW [kg] | Massa Estrutura [kg] | Combustível [kg] | Abastecimentos | Massa gerador | Potência gerador [W] | Combustível consumido [L] | Calda cons [L] | Distância percorrida [km] | Distância Pulverizando [km] | RTL ACUMULADO[m] | EOC [km/km] | EOC [h/h] | Tempo de manobra [h] | Tempo rtl_rtw [h] | V pulv [m/s] | V desloc [m/s]
0 | 20 | CONCLUIDO | 3.5577 | 28.11 | 25.25 | 16.65 | 0.34 | 91 | 51.33 | 24.83 | 1 | 88 | 5.51 | 6564.78 | 125.44 | 1284.75 | 98.61 | 40.4 | 28085.3 | 0.41 | 0.87 | 3.6 | 1.84 | 0.5 | 10
1 | 20 | CONCLUIDO | 3.6549 | 27.36 | 24.81 | 22.55 | 0.66 | 66 | 52.47 | 24.83 | 2 | 0 | 5.64 | 6705.1 | 117.58 | 1284.76 | 82.66 | 40.4 | 20237.54 | 0.49 | 0.88 | 3.62 | 1.4 | 0.5 | 10

## RESULTADOS_11
Unnamed: 0 | Volume de calda [L] | STATUS | Capacidade operacional [ha/h] | Tempo de missao [h] | Tempo util [h] | Tempo por voo [min] | Autonomia Projetada [h] | N° Voos | MTOW [kg] | Massa Estrutura [kg] | Combustível [kg] | Abastecimentos | Massa gerador | Potência gerador [W] | Combustível consumido [L] | Calda cons [L] | Distância percorrida [km] | Distância Pulverizando [km] | RTL ACUMULADO[m] | EOC [km/km] | EOC [h/h] | Tempo de manobra [h] | Tempo rtl_rtw [h] | V pulv [m/s] | V desloc [m/s]
0 | 65 | CONCLUIDO | 2.7898 | 35.85 | 27.79 | 7.72 | 0.13 | 216 | 133.21 | 46.47 | 1 | 214 | 20.75 | 16663.42 | 299.17 | 1284.85 | 178.41 | 40.4 | 67360.98 | 0.23 | 0.79 | 3.77 | 4.37 | 0.5 | 10
1 | 65 | CONCLUIDO | 3.3202 | 30.12 | 25.33 | 15.83 | 0.26 | 96 | 134.55 | 46.47 | 2 | 94 | 21.09 | 16828.84 | 265.09 | 1284.68 | 101.47 | 40.4 | 29491.94 | 0.4 | 0.86 | 3.58 | 1.92 | 0.5 | 10
2 | 65 | CONCLUIDO | 3.5136 | 28.46 | 24.62 | 24.22 | 0.39 | 61 | 135.9 | 46.47 | 3 | 59 | 21.43 | 16994.64 | 249.83 | 1284.7 | 79.48 | 40.4 | 18670.04 | 0.51 | 0.89 | 3.53 | 1.21 | 0.5 | 10
3 | 65 | CONCLUIDO | 3.6171 | 27.65 | 24.27 | 33.09 | 0.52 | 44 | 137.25 | 46.47 | 4 | 42 | 21.78 | 17160.92 | 237.89 | 1284.64 | 68.56 | 40.4 | 13295.73 | 0.59 | 0.9 | 3.5 | 0.86 | 0.5 | 10
4 | 65 | CONCLUIDO | 3.6817 | 27.16 | 24.06 | 42.45 | 0.64 | 34 | 138.6 | 46.47 | 5 | 32 | 22.13 | 17327.69 | 227.48 | 1284.66 | 62.06 | 40.4 | 10094.97 | 0.65 | 0.91 | 3.48 | 0.65 | 0.5 | 10
5 | 65 | CONCLUIDO | 3.7256 | 26.84 | 23.93 | 53.17 | 0.76 | 27 | 139.95 | 46.47 | 6 | 25 | 22.49 | 17494.97 | 216.21 | 1284.67 | 58.14 | 40.4 | 8171.17 | 0.69 | 0.92 | 3.47 | 0.52 | 0.5 | 10
6 | 65 | CONCLUIDO | 3.7511 | 26.66 | 23.85 | 62.22 | 0.88 | 23 | 141.31 | 46.47 | 7 | 16 | 22.85 | 17662.75 | 206.29 | 1284.65 | 55.58 | 40.4 | 6913.55 | 0.73 | 0.92 | 3.47 | 0.45 | 0.5 | 10
7 | 65 | CONCLUIDO | 3.7605 | 26.59 | 23.84 | 68.12 | 0.99 | 21 | 142.68 | 46.47 | 8 | 1 | 23.21 | 17831.04 | 203.49 | 1284.62 | 54.56 | 40.4 | 6412.28 | 0.74 | 0.92 | 3.49 | 0.43 | 0.5 | 10
8 | 65 | CONCLUIDO | 3.7601 | 26.6 | 23.84 | 68.12 | 1.11 | 21 | 144.05 | 46.47 | 9 | 0 | 23.58 | 17999.83 | 205.6 | 1284.7 | 54.61 | 40.4 | 6434.66 | 0.74 | 0.92 | 3.49 | 0.44 | 0.5 | 10

## RESULTADOS_13
Unnamed: 0 | Volume de calda [L] | STATUS | Capacidade operacional [ha/h] | Tempo de missao [h] | Tempo util [h] | Tempo por voo [min] | Autonomia Projetada [h] | N° Voos | MTOW [kg] | Massa Estrutura [kg] | Combustível [kg] | Abastecimentos | Massa gerador | Potência gerador [W] | Combustível consumido [L] | Calda cons [L] | Distância percorrida [km] | Distância Pulverizando [km] | RTL ACUMULADO[m] | EOC [km/km] | EOC [h/h] | Tempo de manobra [h] | Tempo rtl_rtw [h] | V pulv [m/s] | V desloc [m/s]
0 | 75 | CONCLUIDO | 2.644 | 37.82 | 28.27 | 7.13 | 0.12 | 238 | 150.44 | 49.1 | 1 | 236 | 25.34 | 18787.76 | 330.8 | 1285.06 | 192.4 | 40.4 | 74245.21 | 0.21 | 0.77 | 3.84 | 4.86 | 0.5 | 10
1 | 75 | CONCLUIDO | 3.2218 | 31.04 | 25.52 | 14.45 | 0.23 | 106 | 151.83 | 49.1 | 2 | 104 | 25.73 | 18959.54 | 291.97 | 1284.69 | 107.7 | 40.4 | 32557.03 | 0.38 | 0.86 | 3.6 | 2.12 | 0.5 | 10
2 | 75 | CONCLUIDO | 3.4394 | 29.07 | 24.75 | 22.16 | 0.35 | 67 | 153.23 | 49.1 | 3 | 65 | 26.13 | 19131.85 | 276.54 | 1284.69 | 83.63 | 40.4 | 20717.85 | 0.48 | 0.88 | 3.54 | 1.34 | 0.5 | 10
3 | 75 | CONCLUIDO | 3.555 | 28.13 | 24.36 | 29.82 | 0.46 | 49 | 154.63 | 49.1 | 4 | 47 | 26.53 | 19304.72 | 265.64 | 1284.69 | 71.62 | 40.4 | 14801.74 | 0.56 | 0.9 | 3.5 | 0.95 | 0.5 | 10
4 | 75 | CONCLUIDO | 3.6271 | 27.57 | 24.13 | 38.1 | 0.57 | 38 | 156.03 | 49.1 | 5 | 36 | 26.94 | 19478.15 | 255.84 | 1284.65 | 64.55 | 40.4 | 11319.31 | 0.63 | 0.91 | 3.49 | 0.73 | 0.5 | 10
5 | 75 | CONCLUIDO | 3.6727 | 27.23 | 24 | 46.46 | 0.67 | 31 | 157.44 | 49.1 | 6 | 29 | 27.35 | 19652.13 | 246.75 | 1284.62 | 60.39 | 40.4 | 9277.71 | 0.67 | 0.91 | 3.48 | 0.6 | 0.5 | 10
6 | 75 | CONCLUIDO | 3.706 | 26.98 | 23.91 | 55.18 | 0.78 | 26 | 158.86 | 49.1 | 7 | 24 | 27.77 | 19826.68 | 237.07 | 1284.63 | 57.79 | 40.4 | 8000.27 | 0.7 | 0.92 | 3.46 | 0.51 | 0.5 | 10
7 | 75 | CONCLUIDO | 3.7354 | 26.77 | 23.82 | 64.97 | 0.88 | 22 | 160.28 | 49.1 | 8 | 20 | 28.19 | 20001.93 | 226.73 | 1284.63 | 54.94 | 40.4 | 6594.66 | 0.74 | 0.92 | 3.46 | 0.42 | 0.5 | 10
8 | 75 | CONCLUIDO | 3.7549 | 26.63 | 23.77 | 75.08 | 0.99 | 19 | 161.71 | 49.1 | 9 | 6 | 28.61 | 20177.64 | 219.36 | 1284.65 | 53 | 40.4 | 5642.94 | 0.76 | 0.92 | 3.47 | 0.37 | 0.5 | 10
9 | 75 | CONCLUIDO | 3.7511 | 26.66 | 23.8 | 75.16 | 1.09 | 19 | 163.13 | 49.1 | 10 | 0 | 29.04 | 20353.94 | 219.4 | 1284.7 | 53.42 | 40.4 | 5851.98 | 0.76 | 0.92 | 3.48 | 0.4 | 0.5 | 10

## RESULTADOS_17
Unnamed: 0 | Volume de calda [L] | STATUS | Capacidade operacional [ha/h] | Tempo de missao [h] | Tempo util [h] | Tempo por voo [min] | Autonomia Projetada [h] | N° Voos | MTOW [kg] | Massa Estrutura [kg] | Combustível [kg] | Abastecimentos | Massa gerador | Potência gerador [W] | Combustível consumido [L] | Calda cons [L] | Distância percorrida [km] | Distância Pulverizando [km] | RTL ACUMULADO[m] | EOC [km/km] | EOC [h/h] | Tempo de manobra [h] | Tempo rtl_rtw [h] | V pulv [m/s] | V desloc [m/s]
0 | 95 | CONCLUIDO | 2.368 | 42.23 | 29.23 | 6.2 | 0.1 | 283 | 185.69 | 53.44 | 1 | 281 | 36.26 | 23136.14 | 393.39 | 1284.89 | 222.48 | 40.4 | 89061.16 | 0.18 | 0.75 | 3.91 | 5.81 | 0.5 | 10
1 | 95 | CONCLUIDO | 3.0331 | 32.97 | 25.89 | 12.53 | 0.19 | 124 | 187.21 | 53.44 | 2 | 122 | 36.77 | 23322.88 | 343.21 | 1284.67 | 119.17 | 40.4 | 38199.78 | 0.34 | 0.85 | 3.63 | 2.48 | 0.5 | 10
2 | 95 | CONCLUIDO | 3.2915 | 30.38 | 24.97 | 18.97 | 0.28 | 79 | 188.73 | 53.44 | 3 | 77 | 37.29 | 23510.33 | 326.12 | 1284.71 | 90.69 | 40.4 | 24186.18 | 0.45 | 0.88 | 3.55 | 1.56 | 0.5 | 10
3 | 95 | CONCLUIDO | 3.4266 | 29.18 | 24.56 | 25.4 | 0.37 | 58 | 190.25 | 53.44 | 4 | 56 | 37.82 | 23698.48 | 315.45 | 1284.79 | 77.69 | 40.4 | 17791.3 | 0.52 | 0.89 | 3.52 | 1.15 | 0.5 | 10
4 | 95 | CONCLUIDO | 3.5155 | 28.45 | 24.3 | 32.4 | 0.46 | 45 | 191.78 | 53.44 | 5 | 43 | 38.35 | 23887.36 | 307.07 | 1284.63 | 69.46 | 40.4 | 13742.54 | 0.58 | 0.9 | 3.51 | 0.89 | 0.5 | 10
5 | 95 | CONCLUIDO | 3.5757 | 27.97 | 24.12 | 39.11 | 0.55 | 37 | 193.32 | 53.44 | 6 | 35 | 38.89 | 24076.95 | 299 | 1284.64 | 64.29 | 40.4 | 11194.79 | 0.63 | 0.91 | 3.48 | 0.71 | 0.5 | 10
6 | 95 | CONCLUIDO | 3.6195 | 27.63 | 24.01 | 46.46 | 0.64 | 31 | 194.86 | 53.44 | 7 | 29 | 39.43 | 24267.28 | 291.79 | 1284.62 | 60.6 | 40.4 | 9383.91 | 0.67 | 0.91 | 3.47 | 0.6 | 0.5 | 10
7 | 95 | CONCLUIDO | 3.6493 | 27.4 | 23.93 | 53.17 | 0.72 | 27 | 196.41 | 53.44 | 8 | 25 | 39.98 | 24458.36 | 286.05 | 1284.62 | 58.03 | 40.4 | 8116.74 | 0.7 | 0.91 | 3.47 | 0.52 | 0.5 | 10
8 | 95 | CONCLUIDO | 3.6739 | 27.22 | 23.86 | 59.64 | 0.81 | 24 | 197.97 | 53.44 | 9 | 22 | 40.53 | 24650.18 | 278.97 | 1284.63 | 55.94 | 40.4 | 7086.1 | 0.72 | 0.92 | 3.46 | 0.45 | 0.5 | 10
9 | 95 | CONCLUIDO | 3.6958 | 27.06 | 23.81 | 68.02 | 0.89 | 21 | 199.53 | 53.44 | 10 | 19 | 41.1 | 24842.77 | 271.88 | 1284.62 | 54.45 | 40.4 | 6357.32 | 0.74 | 0.92 | 3.46 | 0.4 | 0.5 | 10
10 | 95 | CONCLUIDO | 3.7106 | 26.95 | 23.77 | 75.08 | 0.97 | 19 | 201.1 | 53.44 | 11 | 17 | 41.66 | 25036.12 | 265.11 | 1284.62 | 53.28 | 40.4 | 5783.21 | 0.76 | 0.92 | 3.46 | 0.37 | 0.5 | 10
11 | 95 | CONCLUIDO | 3.7267 | 26.83 | 23.73 | 83.76 | 1.05 | 17 | 202.67 | 53.44 | 12 | 14 | 42.24 | 25230.25 | 255.93 | 1284.63 | 51.99 | 40.4 | 5146.8 | 0.78 | 0.92 | 3.46 | 0.33 | 0.5 | 10
12 | 95 | CONCLUIDO | 3.7334 | 26.78 | 23.72 | 88.95 | 1.13 | 16 | 204.25 | 53.44 | 13 | 8 | 42.82 | 25425.3 | 251.07 | 1284.62 | 51.46 | 40.4 | 4885.83 | 0.79 | 0.92 | 3.46 | 0.31 | 0.5 | 10
13 | 95 | CONCLUIDO | 3.7412 | 26.73 | 23.7 | 94.81 | 1.21 | 15 | 205.84 | 53.44 | 14 | 0 | 43.4 | 25621.03 | 252.23 | 1284.62 | 50.64 | 40.4 | 4483.21 | 0.8 | 0.92 | 3.47 | 0.3 | 0.5 | 10

## RESULTADOS_9
Unnamed: 0 | Volume de calda [L] | STATUS | Capacidade operacional [ha/h] | Tempo de missao [h] | Tempo util [h] | Tempo por voo [min] | Autonomia Projetada [h] | N° Voos | MTOW [kg] | Massa Estrutura [kg] | Combustível [kg] | Abastecimentos | Massa gerador | Potência gerador [W] | Combustível consumido [L] | Calda cons [L] | Distância percorrida [km] | Distância Pulverizando [km] | RTL ACUMULADO[m] | EOC [km/km] | EOC [h/h] | Tempo de manobra [h] | Tempo rtl_rtw [h] | V pulv [m/s] | V desloc [m/s]
0 | 55 | CONCLUIDO | 2.9431 | 33.98 | 27.31 | 8.53 | 0.15 | 192 | 116.05 | 43.4 | 1 | 190 | 16.65 | 14546.17 | 266.93 | 1284.89 | 162.63 | 40.4 | 59590.63 | 0.25 | 0.8 | 3.76 | 3.9 | 0.5 | 10
1 | 55 | CONCLUIDO | 3.4179 | 29.26 | 25.12 | 17.52 | 0.3 | 86 | 117.34 | 43.4 | 2 | 84 | 16.94 | 14705.49 | 236.47 | 1284.75 | 95.06 | 40.4 | 26338.79 | 0.43 | 0.87 | 3.57 | 1.71 | 0.5 | 10
2 | 55 | CONCLUIDO | 3.591 | 27.85 | 24.47 | 27.19 | 0.45 | 54 | 118.63 | 43.4 | 3 | 52 | 17.23 | 14865.24 | 220.99 | 1284.65 | 75.26 | 40.4 | 16594.28 | 0.54 | 0.89 | 3.51 | 1.07 | 0.5 | 10
3 | 55 | CONCLUIDO | 3.6789 | 27.18 | 24.17 | 37.18 | 0.59 | 39 | 119.93 | 43.4 | 4 | 37 | 17.53 | 15025.44 | 208.7 | 1284.67 | 65.9 | 40.4 | 11991.07 | 0.61 | 0.91 | 3.48 | 0.76 | 0.5 | 10
4 | 55 | CONCLUIDO | 3.7384 | 26.75 | 23.97 | 49.6 | 0.73 | 29 | 121.23 | 43.4 | 5 | 27 | 17.83 | 15186.08 | 194.62 | 1284.65 | 59.45 | 40.4 | 8814.24 | 0.68 | 0.91 | 3.48 | 0.57 | 0.5 | 10
5 | 55 | CONCLUIDO | 3.76 | 26.6 | 23.91 | 57.39 | 0.86 | 25 | 122.54 | 43.4 | 6 | 4 | 18.14 | 15347.16 | 187.32 | 1284.7 | 56.76 | 40.4 | 7492.27 | 0.71 | 0.92 | 3.5 | 0.51 | 0.5 | 10
6 | 55 | CONCLUIDO | 3.7583 | 26.61 | 23.93 | 57.42 | 1 | 25 | 123.85 | 43.4 | 7 | 0 | 18.45 | 15508.69 | 188.54 | 1284.67 | 57.26 | 40.4 | 7743.28 | 0.71 | 0.91 | 3.5 | 0.52 | 0.5 | 10

## resultados
Unnamed: 0 | Volume de calda [L] | STATUS | Capacidade operacional [ha/h] | Tempo de missao [h] | Tempo util [h] | Tempo por voo [min] | Autonomia Projetada [h] | N° Voos | MTOW [kg] | Massa Estrutura [kg] | Combustível [kg] | Abastecimentos | Massa gerador | Potência gerador [W] | Combustível consumido [L] | Calda cons [L] | Distância percorrida [km] | Distância Pulverizando [km] | RTL ACUMULADO[m] | EOC [km/km] | EOC [h/h] | Tempo de manobra [h] | Tempo rtl_rtw [h] | V pulv [m/s] | V desloc [m/s]
0 | 100 | CONCLUIDO | 2.306 | 43.37 | 29.42 | 6 | 0.09 | 294 | 194.77 | 54.38 | 1 | 292 | 39.4 | 24256.19 | 408.49 | 1284.93 | 229.15 | 40.4 | 92342.27 | 0.18 | 0.74 | 3.9 | 6 | 0.5 | 10
1 | 100 | CONCLUIDO | 2.982 | 33.53 | 26 | 12.09 | 0.18 | 129 | 196.32 | 54.38 | 2 | 127 | 39.95 | 24447.22 | 356.13 | 1284.85 | 122.05 | 40.4 | 39617.08 | 0.33 | 0.84 | 3.65 | 2.59 | 0.5 | 10
2 | 100 | CONCLUIDO | 3.256 | 30.71 | 25.01 | 18.3 | 0.27 | 82 | 197.88 | 54.38 | 3 | 80 | 40.5 | 24639 | 337.85 | 1284.71 | 91.93 | 40.4 | 24790.63 | 0.44 | 0.88 | 3.55 | 1.6 | 0.5 | 10
3 | 100 | CONCLUIDO | 3.3957 | 29.45 | 24.6 | 24.6 | 0.36 | 60 | 199.44 | 54.38 | 4 | 58 | 41.06 | 24831.54 | 327.59 | 1284.63 | 78.72 | 40.4 | 18296.54 | 0.51 | 0.89 | 3.53 | 1.19 | 0.5 | 10
4 | 100 | CONCLUIDO | 3.4856 | 28.69 | 24.34 | 31.08 | 0.44 | 47 | 201.01 | 54.38 | 5 | 45 | 41.63 | 25024.84 | 319.1 | 1284.64 | 70.89 | 40.4 | 14446.11 | 0.57 | 0.9 | 3.51 | 0.94 | 0.5 | 10
5 | 100 | CONCLUIDO | 3.5451 | 28.21 | 24.18 | 37.19 | 0.53 | 39 | 202.58 | 54.38 | 6 | 37 | 42.2 | 25218.93 | 312.53 | 1284.64 | 65.9 | 40.4 | 11991.19 | 0.61 | 0.91 | 3.49 | 0.77 | 0.5 | 10
6 | 100 | CONCLUIDO | 3.5912 | 27.85 | 24.05 | 43.72 | 0.61 | 33 | 204.16 | 54.38 | 7 | 31 | 42.78 | 25413.94 | 305.27 | 1284.72 | 61.9 | 40.4 | 10023.86 | 0.65 | 0.91 | 3.48 | 0.64 | 0.5 | 10
7 | 100 | CONCLUIDO | 3.6309 | 27.54 | 23.94 | 51.29 | 0.69 | 28 | 205.75 | 54.38 | 8 | 26 | 43.37 | 25609.61 | 298.67 | 1284.64 | 58.58 | 40.4 | 8387.8 | 0.69 | 0.91 | 3.46 | 0.53 | 0.5 | 10
8 | 100 | CONCLUIDO | 3.6523 | 27.38 | 23.89 | 57.34 | 0.77 | 25 | 207.34 | 54.38 | 9 | 23 | 43.96 | 25806.1 | 292.93 | 1284.65 | 57 | 40.4 | 7611.8 | 0.71 | 0.92 | 3.47 | 0.48 | 0.5 | 10
9 | 100 | CONCLUIDO | 3.6772 | 27.19 | 23.82 | 64.97 | 0.85 | 22 | 208.94 | 54.38 | 10 | 20 | 44.56 | 26003.41 | 285.88 | 1284.62 | 54.81 | 40.4 | 6529.35 | 0.74 | 0.92 | 3.46 | 0.42 | 0.5 | 10
10 | 100 | CONCLUIDO | 3.6959 | 27.06 | 23.76 | 71.29 | 0.93 | 20 | 210.55 | 54.38 | 11 | 18 | 45.17 | 26201.54 | 279.24 | 1284.62 | 53.13 | 40.4 | 5700.85 | 0.76 | 0.92 | 3.45 | 0.36 | 0.5 | 10
11 | 100 | CONCLUIDO | 3.7097 | 26.96 | 23.74 | 79.13 | 1 | 18 | 212.16 | 54.38 | 12 | 16 | 45.78 | 26400.51 | 273.93 | 1284.62 | 52.17 | 40.4 | 5229.14 | 0.77 | 0.92 | 3.46 | 0.33 | 0.5 | 10
12 | 100 | CONCLUIDO | 3.7234 | 26.86 | 23.72 | 88.94 | 1.08 | 16 | 213.78 | 54.38 | 13 | 13 | 46.4 | 26600.32 | 266.44 | 1284.72 | 51.56 | 40.4 | 4938.32 | 0.78 | 0.92 | 3.46 | 0.31 | 0.5 | 10
13 | 100 | CONCLUIDO | 3.7323 | 26.79 | 23.69 | 94.77 | 1.15 | 15 | 215.41 | 54.38 | 14 | 6 | 47.03 | 26801 | 260.33 | 1284.62 | 50.66 | 40.4 | 4491.52 | 0.8 | 0.92 | 3.46 | 0.29 | 0.5 | 10
14 | 100 | CONCLUIDO | 3.7391 | 26.74 | 23.68 | 101.5 | 1.23 | 14 | 217.04 | 54.38 | 15 | 1 | 47.66 | 27002.55 | 258.69 | 1284.65 | 50.07 | 40.4 | 4200.47 | 0.81 | 0.92 | 3.46 | 0.28 | 0.5 | 10
15 | 100 | CONCLUIDO | 3.7389 | 26.75 | 23.68 | 101.51 | 1.3 | 14 | 218.68 | 54.38 | 16 | 0 | 48.31 | 27204.98 | 260.54 | 1284.65 | 50.08 | 40.4 | 4204.66 | 0.81 | 0.92 | 3.47 | 0.28 | 0.5 | 10
0 | 40 | CONCLUIDO | 3.1849 | 31.4 | 26.53 | 10.27 | 0.2 | 155 | 89.87 | 37.55 | 1 | 153 | 11.32 | 11317.98 | 215.02 | 1284.87 | 138.96 | 40.4 | 47940.2 | 0.29 | 0.83 | 3.68 | 3.12 | 0.5 | 10
1 | 40 | CONCLUIDO | 3.5712 | 28 | 24.76 | 21.53 | 0.39 | 69 | 91.1 | 37.55 | 2 | 67 | 11.54 | 11468.97 | 188.19 | 1284.72 | 83.98 | 40.4 | 20883.03 | 0.48 | 0.88 | 3.54 | 1.35 | 0.5 | 10
2 | 40 | CONCLUIDO | 3.7089 | 26.96 | 24.23 | 34.61 | 0.57 | 42 | 92.32 | 37.55 | 3 | 40 | 11.77 | 11620.34 | 170.25 | 1284.65 | 67.56 | 40.4 | 12805.57 | 0.6 | 0.9 | 3.49 | 0.82 | 0.5 | 10
3 | 40 | CONCLUIDO | 3.7459 | 26.7 | 24.11 | 42.55 | 0.75 | 34 | 93.55 | 37.55 | 4 | 2 | 12 | 11772.07 | 161.73 | 1284.69 | 62.76 | 40.4 | 10444.85 | 0.64 | 0.91 | 3.52 | 0.71 | 0.5 | 10
4 | 40 | CONCLUIDO | 3.7459 | 26.7 | 24.11 | 42.55 | 0.93 | 34 | 94.79 | 37.55 | 5 | 0 | 12.23 | 11924.18 | 163.37 | 1284.66 | 62.64 | 40.4 | 10385.8 | 0.65 | 0.91 | 3.52 | 0.71 | 0.5 | 10
0 | 30 | CONCLUIDO | 3.3581 | 29.78 | 25.96 | 12.26 | 0.24 | 127 | 71.52 | 32.27 | 1 | 125 | 8.25 | 9054.6 | 175.33 | 1284.81 | 121.22 | 40.4 | 39213.37 | 0.33 | 0.84 | 3.64 | 2.55 | 0.5 | 10
1 | 30 | CONCLUIDO | 3.6832 | 27.15 | 24.47 | 27.18 | 0.48 | 54 | 72.7 | 32.27 | 2 | 50 | 8.43 | 9200.25 | 147.97 | 1284.69 | 75.03 | 40.4 | 16483.37 | 0.54 | 0.89 | 3.51 | 1.06 | 0.5 | 10
2 | 30 | CONCLUIDO | 3.7245 | 26.85 | 24.32 | 33.16 | 0.71 | 44 | 73.88 | 32.27 | 3 | 0 | 8.61 | 9346.23 | 142.04 | 1284.78 | 68.8 | 40.4 | 13416.53 | 0.59 | 0.9 | 3.55 | 0.91 | 0.5 | 10
0 | 15 | CONCLUIDO | 3.5802 | 27.93 | 25.26 | 17.22 | 0.43 | 88 | 39.78 | 19.54 | 1 | 8 | 4.24 | 5140 | 99.63 | 1284.75 | 96.48 | 40.4 | 27034.66 | 0.42 | 0.87 | 3.66 | 1.85 | 0.5 | 10
1 | 15 | CONCLUIDO | 3.5799 | 27.93 | 25.27 | 17.43 | 0.84 | 87 | 40.89 | 19.54 | 2 | 0 | 4.35 | 5277.26 | 101.85 | 1284.8 | 96.37 | 40.4 | 26984.62 | 0.42 | 0.87 | 3.68 | 1.86 | 0.5 | 10
0 | 70 | CONCLUIDO | 2.7164 | 36.81 | 28.03 | 7.41 | 0.12 | 227 | 141.81 | 47.83 | 1 | 225 | 22.98 | 17723.39 | 315.01 | 1285.05 | 185.91 | 40.4 | 71058.56 | 0.22 | 0.78 | 3.8 | 4.61 | 0.5 | 10
1 | 70 | CONCLUIDO | 3.27 | 30.58 | 25.43 | 15.11 | 0.25 | 101 | 143.17 | 47.83 | 2 | 99 | 23.34 | 17891.86 | 278.76 | 1284.76 | 104.46 | 40.4 | 30963.72 | 0.39 | 0.86 | 3.6 | 2.03 | 0.5 | 10
2 | 70 | CONCLUIDO | 3.4791 | 28.74 | 24.67 | 23.12 | 0.37 | 64 | 144.54 | 47.83 | 3 | 62 | 23.71 | 18060.85 | 263.1 | 1284.7 | 80.94 | 40.4 | 19388.54 | 0.5 | 0.89 | 3.53 | 1.26 | 0.5 | 10
3 | 70 | CONCLUIDO | 3.5899 | 27.86 | 24.3 | 31.69 | 0.49 | 46 | 145.92 | 47.83 | 4 | 44 | 24.09 | 18230.35 | 251.61 | 1284.65 | 69.66 | 40.4 | 13837.86 | 0.58 | 0.9 | 3.5 | 0.89 | 0.5 | 10
4 | 70 | CONCLUIDO | 3.6535 | 27.37 | 24.1 | 40.17 | 0.6 | 36 | 147.3 | 47.83 | 5 | 34 | 24.47 | 18400.38 | 242.03 | 1284.65 | 63.57 | 40.4 | 10842.03 | 0.64 | 0.91 | 3.48 | 0.69 | 0.5 | 10
5 | 70 | CONCLUIDO | 3.7002 | 27.03 | 23.96 | 49.57 | 0.71 | 29 | 148.68 | 47.83 | 6 | 27 | 24.85 | 18570.94 | 231.41 | 1284.65 | 59.31 | 40.4 | 8748.53 | 0.68 | 0.91 | 3.47 | 0.55 | 0.5 | 10
6 | 70 | CONCLUIDO | 3.7339 | 26.78 | 23.86 | 59.65 | 0.83 | 24 | 150.07 | 47.83 | 7 | 22 | 25.24 | 18742.03 | 221.43 | 1284.64 | 55.78 | 40.4 | 7004.83 | 0.72 | 0.92 | 3.47 | 0.45 | 0.5 | 10
7 | 70 | CONCLUIDO | 3.7519 | 26.65 | 23.82 | 68.05 | 0.94 | 21 | 151.46 | 47.83 | 8 | 11 | 25.63 | 18913.66 | 212.8 | 1284.62 | 54.43 | 40.4 | 6348.68 | 0.74 | 0.92 | 3.47 | 0.41 | 0.5 | 10
8 | 70 | CONCLUIDO | 3.7589 | 26.6 | 23.8 | 71.39 | 1.04 | 20 | 152.85 | 47.83 | 9 | 0 | 26.03 | 19085.83 | 213.4 | 1284.67 | 53.47 | 40.4 | 5870.29 | 0.76 | 0.92 | 3.48 | 0.39 | 0.5 | 10
0 | 90 | CONCLUIDO | 2.4396 | 40.99 | 28.93 | 6.41 | 0.1 | 271 | 176.73 | 52.44 | 1 | 269 | 33.29 | 22031.19 | 376.99 | 1284.9 | 214.35 | 40.4 | 85057.96 | 0.19 | 0.76 | 3.86 | 5.52 | 0.5 | 10
1 | 90 | CONCLUIDO | 3.0782 | 32.49 | 25.8 | 12.9 | 0.2 | 120 | 178.21 | 52.44 | 2 | 118 | 33.77 | 22213.89 | 330.78 | 1284.66 | 116.48 | 40.4 | 36878.73 | 0.35 | 0.85 | 3.62 | 2.39 | 0.5 | 10
2 | 90 | CONCLUIDO | 3.3268 | 30.06 | 24.94 | 19.69 | 0.3 | 76 | 179.7 | 52.44 | 3 | 74 | 34.26 | 22397.24 | 314.18 | 1284.68 | 89.23 | 40.4 | 23470.59 | 0.45 | 0.88 | 3.56 | 1.53 | 0.5 | 10
3 | 90 | CONCLUIDO | 3.4577 | 28.92 | 24.51 | 26.26 | 0.39 | 56 | 181.19 | 52.44 | 4 | 54 | 34.75 | 22581.25 | 303.44 | 1284.71 | 76.02 | 40.4 | 16967.91 | 0.53 | 0.89 | 3.52 | 1.1 | 0.5 | 10
4 | 90 | CONCLUIDO | 3.5398 | 28.25 | 24.27 | 33.09 | 0.49 | 44 | 182.69 | 52.44 | 5 | 42 | 35.25 | 22766.06 | 294 | 1284.72 | 68.62 | 40.4 | 13326.07 | 0.59 | 0.9 | 3.5 | 0.86 | 0.5 | 10
5 | 90 | CONCLUIDO | 3.5963 | 27.81 | 24.11 | 40.18 | 0.58 | 36 | 184.19 | 52.44 | 6 | 34 | 35.75 | 22951.43 | 287.76 | 1284.65 | 63.76 | 40.4 | 10935.69 | 0.63 | 0.91 | 3.48 | 0.7 | 0.5 | 10
6 | 90 | CONCLUIDO | 3.6414 | 27.46 | 23.97 | 47.95 | 0.67 | 30 | 185.7 | 52.44 | 7 | 28 | 36.26 | 23137.49 | 279.62 | 1284.66 | 59.47 | 40.4 | 8823.76 | 0.68 | 0.91 | 3.48 | 0.57 | 0.5 | 10
7 | 90 | CONCLUIDO | 3.6699 | 27.25 | 23.9 | 55.16 | 0.76 | 26 | 187.22 | 52.44 | 8 | 24 | 36.78 | 23324.24 | 272.6 | 1284.62 | 57.58 | 40.4 | 7895.88 | 0.7 | 0.92 | 3.46 | 0.5 | 0.5 | 10
8 | 90 | CONCLUIDO | 3.6925 | 27.08 | 23.84 | 62.2 | 0.85 | 23 | 188.74 | 52.44 | 9 | 21 | 37.3 | 23511.69 | 264.63 | 1284.68 | 55.67 | 40.4 | 6954.47 | 0.73 | 0.92 | 3.46 | 0.44 | 0.5 | 10
9 | 90 | CONCLUIDO | 3.7151 | 26.92 | 23.79 | 71.36 | 0.93 | 20 | 190.26 | 52.44 | 10 | 18 | 37.82 | 23699.85 | 258.81 | 1284.69 | 53.64 | 40.4 | 5954.36 | 0.75 | 0.92 | 3.46 | 0.38 | 0.5 | 10
10 | 90 | CONCLUIDO | 3.7433 | 26.71 | 23.69 | 83.61 | 1.02 | 17 | 191.79 | 52.44 | 11 | 15 | 38.35 | 23888.73 | 246.08 | 1284.62 | 50.77 | 40.4 | 4535.77 | 0.8 | 0.92 | 3.45 | 0.28 | 0.5 | 10
11 | 90 | CONCLUIDO | 3.7449 | 26.7 | 23.71 | 88.93 | 1.1 | 16 | 193.33 | 52.44 | 12 | 5 | 38.89 | 24078.33 | 242.98 | 1284.62 | 51.33 | 40.4 | 4821.05 | 0.79 | 0.92 | 3.46 | 0.31 | 0.5 | 10
12 | 90 | CONCLUIDO | 3.7416 | 26.73 | 23.74 | 89.01 | 1.18 | 16 | 194.88 | 52.44 | 13 | 0 | 39.43 | 24268.67 | 243.68 | 1284.64 | 51.74 | 40.4 | 5027.85 | 0.78 | 0.92 | 3.47 | 0.33 | 0.5 | 10
0 | 10 | CONCLUIDO | 3.4179 | 29.26 | 26.17 | 12.08 | 0.64 | 130 | 26.11 | 12.1 | 1 | 0 | 3.01 | 3454.41 | 76.25 | 1284.89 | 122.57 | 40.4 | 39871.55 | 0.33 | 0.84 | 3.8 | 2.76 | 0.5 | 10
0 | 45 | CONCLUIDO | 3.1014 | 32.24 | 26.8 | 9.57 | 0.18 | 168 | 98.71 | 39.72 | 1 | 166 | 12.99 | 12407.75 | 232.9 | 1284.75 | 147.35 | 40.4 | 52070.3 | 0.27 | 0.82 | 3.71 | 3.39 | 0.5 | 10
1 | 45 | CONCLUIDO | 3.519 | 28.42 | 24.89 | 19.91 | 0.35 | 75 | 99.95 | 39.72 | 2 | 73 | 13.24 | 12561.45 | 205.54 | 1284.62 | 87.93 | 40.4 | 22824.71 | 0.46 | 0.88 | 3.55 | 1.48 | 0.5 | 10
2 | 45 | CONCLUIDO | 3.6721 | 27.23 | 24.3 | 31.69 | 0.52 | 46 | 101.2 | 39.72 | 3 | 44 | 13.49 | 12715.54 | 188.24 | 1284.67 | 69.67 | 40.4 | 13842.52 | 0.58 | 0.9 | 3.5 | 0.89 | 0.5 | 10
3 | 45 | CONCLUIDO | 3.7403 | 26.74 | 24.07 | 43.76 | 0.69 | 33 | 102.45 | 39.72 | 4 | 23 | 13.74 | 12870.03 | 173.83 | 1284.71 | 62.17 | 40.4 | 10155.37 | 0.65 | 0.91 | 3.49 | 0.66 | 0.5 | 10
4 | 45 | CONCLUIDO | 3.7547 | 26.63 | 24.03 | 48.06 | 0.85 | 30 | 103.71 | 39.72 | 5 | 0 | 14 | 13024.91 | 171.72 | 1284.81 | 60.25 | 40.4 | 9209.58 | 0.67 | 0.91 | 3.51 | 0.62 | 0.5 | 10
0 | 60 | CONCLUIDO | 2.8654 | 34.9 | 27.55 | 8.1 | 0.14 | 204 | 124.63 | 45 | 1 | 202 | 18.64 | 15605.44 | 283.26 | 1285.03 | 170.57 | 40.4 | 63500.64 | 0.24 | 0.79 | 3.77 | 4.14 | 0.5 | 10
1 | 60 | CONCLUIDO | 3.3689 | 29.68 | 25.23 | 16.63 | 0.28 | 91 | 125.95 | 45 | 2 | 89 | 18.95 | 15767.7 | 251.1 | 1284.78 | 98.17 | 40.4 | 27867.87 | 0.41 | 0.87 | 3.58 | 1.82 | 0.5 | 10
2 | 60 | CONCLUIDO | 3.55 | 28.17 | 24.55 | 25.4 | 0.42 | 58 | 127.27 | 45 | 3 | 56 | 19.27 | 15930.42 | 235.75 | 1284.68 | 77.44 | 40.4 | 17666.92 | 0.52 | 0.89 | 3.52 | 1.15 | 0.5 | 10
3 | 60 | CONCLUIDO | 3.6522 | 27.38 | 24.2 | 35.42 | 0.55 | 41 | 128.59 | 45 | 4 | 39 | 19.59 | 16093.6 | 223.22 | 1284.68 | 66.24 | 40.4 | 12150.77 | 0.61 | 0.9 | 3.5 | 0.79 | 0.5 | 10
4 | 60 | CONCLUIDO | 3.706 | 26.98 | 24.03 | 45.06 | 0.68 | 32 | 129.92 | 45 | 5 | 30 | 19.92 | 16257.24 | 211.68 | 1284.62 | 61.6 | 40.4 | 9878.27 | 0.66 | 0.91 | 3.47 | 0.63 | 0.5 | 10
5 | 60 | CONCLUIDO | 3.7517 | 26.65 | 23.88 | 57.32 | 0.81 | 25 | 131.25 | 45 | 6 | 20 | 20.25 | 16421.36 | 199.31 | 1284.64 | 56.44 | 40.4 | 7332.68 | 0.72 | 0.92 | 3.47 | 0.48 | 0.5 | 10
6 | 60 | CONCLUIDO | 3.7604 | 26.59 | 23.87 | 62.28 | 0.93 | 23 | 132.58 | 45 | 7 | 2 | 20.59 | 16585.95 | 196 | 1284.73 | 55.7 | 40.4 | 6973.67 | 0.73 | 0.92 | 3.49 | 0.47 | 0.5 | 10
7 | 60 | CONCLUIDO | 3.7607 | 26.59 | 23.87 | 62.27 | 1.06 | 23 | 133.92 | 45 | 8 | 0 | 20.93 | 16751.02 | 197.85 | 1284.66 | 55.76 | 40.4 | 7002.94 | 0.72 | 0.92 | 3.48 | 0.46 | 0.5 | 10
0 | 80 | CONCLUIDO | 2.5741 | 38.85 | 28.5 | 6.87 | 0.11 | 249 | 159.12 | 50.28 | 1 | 247 | 27.84 | 19859.16 | 346.28 | 1284.81 | 200.26 | 40.4 | 78120.48 | 0.2 | 0.77 | 3.84 | 5.09 | 0.5 | 10
1 | 80 | CONCLUIDO | 3.1727 | 31.52 | 25.62 | 13.85 | 0.22 | 111 | 160.54 | 50.28 | 2 | 109 | 28.26 | 20034.4 | 305.08 | 1284.72 | 111.2 | 40.4 | 34280.83 | 0.36 | 0.85 | 3.59 | 2.21 | 0.5 | 10
2 | 80 | CONCLUIDO | 3.4038 | 29.38 | 24.8 | 21.26 | 0.33 | 70 | 161.97 | 50.28 | 3 | 68 | 28.69 | 20210.21 | 289.27 | 1284.7 | 85.11 | 40.4 | 21439.6 | 0.47 | 0.88 | 3.54 | 1.39 | 0.5 | 10
3 | 80 | CONCLUIDO | 3.5239 | 28.38 | 24.41 | 28.72 | 0.43 | 51 | 163.4 | 50.28 | 4 | 49 | 29.12 | 20386.62 | 278.44 | 1284.68 | 73.01 | 40.4 | 15484.37 | 0.55 | 0.9 | 3.51 | 1 | 0.5 | 10
4 | 80 | CONCLUIDO | 3.5969 | 27.8 | 24.19 | 36.28 | 0.54 | 40 | 164.83 | 50.28 | 5 | 38 | 29.55 | 20563.61 | 269.78 | 1284.62 | 66.22 | 40.4 | 12148.91 | 0.61 | 0.91 | 3.49 | 0.78 | 0.5 | 10
5 | 80 | CONCLUIDO | 3.6535 | 27.37 | 24.02 | 45.03 | 0.64 | 32 | 166.27 | 50.28 | 6 | 30 | 29.99 | 20741.2 | 259.57 | 1284.64 | 60.74 | 40.4 | 9446.26 | 0.67 | 0.91 | 3.48 | 0.61 | 0.5 | 10
6 | 80 | CONCLUIDO | 3.6861 | 27.13 | 23.93 | 53.19 | 0.74 | 27 | 167.72 | 50.28 | 7 | 25 | 30.44 | 20919.39 | 251.98 | 1284.67 | 58.18 | 40.4 | 8190.09 | 0.69 | 0.91 | 3.47 | 0.53 | 0.5 | 10
7 | 80 | CONCLUIDO | 3.7161 | 26.91 | 23.84 | 62.2 | 0.84 | 23 | 169.17 | 50.28 | 8 | 21 | 30.89 | 21098.19 | 243.41 | 1284.62 | 55.51 | 40.4 | 6876.58 | 0.73 | 0.92 | 3.46 | 0.44 | 0.5 | 10
8 | 80 | CONCLUIDO | 3.7383 | 26.75 | 23.78 | 71.34 | 0.94 | 20 | 170.62 | 50.28 | 9 | 17 | 31.34 | 21277.6 | 235.62 | 1284.64 | 53.6 | 40.4 | 5934.19 | 0.75 | 0.92 | 3.46 | 0.37 | 0.5 | 10
9 | 80 | CONCLUIDO | 3.7511 | 26.66 | 23.75 | 79.18 | 1.03 | 18 | 172.08 | 50.28 | 10 | 8 | 31.8 | 21457.64 | 229.49 | 1284.65 | 52.34 | 40.4 | 5315.29 | 0.77 | 0.92 | 3.47 | 0.35 | 0.5 | 10
10 | 80 | CONCLUIDO | 3.7484 | 26.68 | 23.77 | 79.25 | 1.12 | 18 | 173.55 | 50.28 | 11 | 0 | 32.27 | 21638.31 | 226.8 | 1284.65 | 52.6 | 40.4 | 5447.16 | 0.77 | 0.92 | 3.48 | 0.37 | 0.5 | 10
0 | 35 | CONCLUIDO | 3.2672 | 30.61 | 26.27 | 11.1 | 0.22 | 142 | 80.84 | 35.1 | 1 | 140 | 9.74 | 10204.21 | 196.1 | 1284.82 | 130.61 | 40.4 | 43833.6 | 0.31 | 0.83 | 3.67 | 2.86 | 0.5 | 10
1 | 35 | CONCLUIDO | 3.6248 | 27.59 | 24.63 | 23.83 | 0.43 | 62 | 82.04 | 35.1 | 2 | 60 | 9.94 | 10352.53 | 169.62 | 1284.66 | 79.88 | 40.4 | 18865.52 | 0.51 | 0.89 | 3.53 | 1.22 | 0.5 | 10
2 | 35 | CONCLUIDO | 3.7329 | 26.79 | 24.21 | 36.31 | 0.63 | 40 | 83.25 | 35.1 | 3 | 13 | 10.15 | 10501.19 | 153.58 | 1284.67 | 65.93 | 40.4 | 12000.49 | 0.61 | 0.9 | 3.52 | 0.8 | 0.5 | 10
3 | 35 | CONCLUIDO | 3.739 | 26.75 | 24.2 | 38.21 | 0.83 | 38 | 84.46 | 35.1 | 4 | 0 | 10.36 | 10650.22 | 154.16 | 1284.7 | 65.02 | 40.4 | 11555.29 | 0.62 | 0.9 | 3.54 | 0.79 | 0.5 | 10
0 | 50 | CONCLUIDO | 3.0178 | 33.14 | 27.08 | 8.98 | 0.16 | 181 | 107.41 | 41.65 | 1 | 179 | 14.77 | 13481.73 | 250.41 | 1284.8 | 156.04 | 40.4 | 56352.76 | 0.26 | 0.81 | 3.73 | 3.67 | 0.5 | 10
1 | 50 | CONCLUIDO | 3.465 | 28.86 | 25.02 | 18.54 | 0.32 | 81 | 108.68 | 41.65 | 2 | 79 | 15.03 | 13638.32 | 221.55 | 1284.71 | 92.19 | 40.4 | 24928.89 | 0.44 | 0.87 | 3.56 | 1.62 | 0.5 | 10
2 | 50 | CONCLUIDO | 3.6347 | 27.51 | 24.37 | 29.24 | 0.48 | 50 | 109.96 | 41.65 | 3 | 48 | 15.31 | 13795.21 | 205.52 | 1284.69 | 71.9 | 40.4 | 14937.81 | 0.56 | 0.9 | 3.5 | 0.96 | 0.5 | 10
3 | 50 | CONCLUIDO | 3.7118 | 26.94 | 24.11 | 40.18 | 0.63 | 36 | 111.23 | 41.65 | 4 | 34 | 15.58 | 13952.52 | 192.16 | 1284.64 | 63.83 | 40.4 | 10971.43 | 0.63 | 0.91 | 3.48 | 0.7 | 0.5 | 10
4 | 50 | CONCLUIDO | 3.7553 | 26.63 | 23.97 | 51.37 | 0.78 | 28 | 112.51 | 41.65 | 5 | 10 | 15.86 | 14110.24 | 180.25 | 1284.62 | 58.78 | 40.4 | 8488.39 | 0.69 | 0.91 | 3.5 | 0.56 | 0.5 | 10
5 | 50 | CONCLUIDO | 3.7584 | 26.61 | 23.97 | 53.27 | 0.93 | 27 | 113.79 | 41.65 | 6 | 0 | 16.14 | 14268.39 | 180.11 | 1284.71 | 58.28 | 40.4 | 8243.41 | 0.69 | 0.91 | 3.51 | 0.56 | 0.5 | 10
0 | 25 | CONCLUIDO | 3.4555 | 28.94 | 25.62 | 13.97 | 0.28 | 110 | 61.76 | 28.92 | 1 | 108 | 6.84 | 7851.41 | 152.25 | 1284.77 | 110.41 | 40.4 | 33889.19 | 0.37 | 0.85 | 3.61 | 2.21 | 0.5 | 10
1 | 25 | CONCLUIDO | 3.6969 | 27.05 | 24.52 | 27.76 | 0.55 | 53 | 62.92 | 28.92 | 2 | 8 | 7 | 7994.37 | 129.94 | 1284.67 | 74.58 | 40.4 | 16259.84 | 0.54 | 0.89 | 3.57 | 1.11 | 0.5 | 10
2 | 25 | CONCLUIDO | 3.6957 | 27.06 | 24.53 | 27.77 | 0.81 | 53 | 64.08 | 28.92 | 3 | 0 | 7.16 | 8137.65 | 132.35 | 1284.67 | 74.6 | 40.4 | 16273.43 | 0.54 | 0.89 | 3.58 | 1.12 | 0.5 | 10
0 | 85 | CONCLUIDO | 2.5069 | 39.89 | 28.71 | 6.62 | 0.11 | 260 | 167.88 | 51.39 | 1 | 258 | 30.49 | 20939.59 | 361.49 | 1284.93 | 207.21 | 40.4 | 81541.49 | 0.19 | 0.76 | 3.85 | 5.29 | 0.5 | 10
1 | 85 | CONCLUIDO | 3.1281 | 31.97 | 25.7 | 13.41 | 0.21 | 115 | 169.33 | 51.39 | 2 | 113 | 30.94 | 21118.46 | 317.75 | 1284.84 | 113.73 | 40.4 | 35526.56 | 0.36 | 0.85 | 3.6 | 2.29 | 0.5 | 10
2 | 85 | CONCLUIDO | 3.3684 | 29.69 | 24.84 | 20.42 | 0.31 | 73 | 170.79 | 51.39 | 3 | 71 | 31.4 | 21297.94 | 301.49 | 1284.73 | 86.69 | 40.4 | 22216.95 | 0.47 | 0.88 | 3.54 | 1.43 | 0.5 | 10
3 | 85 | CONCLUIDO | 3.4939 | 28.62 | 24.45 | 27.68 | 0.41 | 53 | 172.25 | 51.39 | 4 | 51 | 31.86 | 21478.05 | 290.64 | 1284.72 | 74.58 | 40.4 | 16261.99 | 0.54 | 0.9 | 3.51 | 1.04 | 0.5 | 10
4 | 85 | CONCLUIDO | 3.5677 | 28.03 | 24.23 | 34.62 | 0.51 | 42 | 173.71 | 51.39 | 5 | 40 | 32.32 | 21658.78 | 281.99 | 1284.66 | 67.58 | 40.4 | 12814.55 | 0.6 | 0.9 | 3.5 | 0.83 | 0.5 | 10
5 | 85 | CONCLUIDO | 3.6239 | 27.59 | 24.07 | 42.48 | 0.61 | 34 | 175.18 | 51.39 | 6 | 32 | 32.79 | 21840.16 | 274.22 | 1284.62 | 62.25 | 40.4 | 10193.22 | 0.65 | 0.91 | 3.49 | 0.66 | 0.5 | 10
6 | 85 | CONCLUIDO | 3.6586 | 27.33 | 23.98 | 49.61 | 0.7 | 29 | 176.66 | 51.39 | 7 | 27 | 33.27 | 22022.17 | 265.77 | 1284.62 | 59.54 | 40.4 | 8859.15 | 0.68 | 0.91 | 3.48 | 0.57 | 0.5 | 10
7 | 85 | CONCLUIDO | 3.6884 | 27.11 | 23.89 | 57.34 | 0.8 | 25 | 178.14 | 51.39 | 8 | 23 | 33.75 | 22204.83 | 258.15 | 1284.62 | 56.99 | 40.4 | 7605.95 | 0.71 | 0.92 | 3.47 | 0.49 | 0.5 | 10
8 | 85 | CONCLUIDO | 3.719 | 26.89 | 23.8 | 68.01 | 0.89 | 21 | 179.63 | 51.39 | 9 | 19 | 34.24 | 22388.15 | 249.7 | 1284.65 | 54.4 | 40.4 | 6329.29 | 0.74 | 0.92 | 3.46 | 0.4 | 0.5 | 10
9 | 85 | CONCLUIDO | 3.7334 | 26.79 | 23.77 | 75.06 | 0.98 | 19 | 181.12 | 51.39 | 10 | 16 | 34.73 | 22572.13 | 241.42 | 1284.64 | 53.18 | 40.4 | 5731.34 | 0.76 | 0.92 | 3.46 | 0.36 | 0.5 | 10
10 | 85 | CONCLUIDO | 3.7469 | 26.69 | 23.74 | 83.79 | 1.07 | 17 | 182.62 | 51.39 | 11 | 7 | 35.22 | 22756.91 | 235.06 | 1284.64 | 51.87 | 40.4 | 5085.49 | 0.78 | 0.92 | 3.47 | 0.33 | 0.5 | 10
11 | 85 | CONCLUIDO | 3.7454 | 26.7 | 23.75 | 83.83 | 1.16 | 17 | 184.12 | 51.39 | 12 | 1 | 35.73 | 22942.24 | 234.55 | 1284.66 | 51.98 | 40.4 | 5139.61 | 0.78 | 0.92 | 3.48 | 0.34 | 0.5 | 10
12 | 85 | CONCLUIDO | 3.7452 | 26.7 | 23.75 | 83.83 | 1.24 | 17 | 185.63 | 51.39 | 13 | 0 | 36.24 | 23128.27 | 236.03 | 1284.66 | 51.97 | 40.4 | 5137.27 | 0.78 | 0.92 | 3.48 | 0.35 | 0.5 | 10
0 | 20 | CONCLUIDO | 3.5577 | 28.11 | 25.25 | 16.65 | 0.34 | 91 | 51.33 | 24.83 | 1 | 88 | 5.51 | 6564.78 | 125.44 | 1284.75 | 98.61 | 40.4 | 28085.3 | 0.41 | 0.87 | 3.6 | 1.84 | 0.5 | 10
1 | 20 | CONCLUIDO | 3.6549 | 27.36 | 24.81 | 22.55 | 0.66 | 66 | 52.47 | 24.83 | 2 | 0 | 5.64 | 6705.1 | 117.58 | 1284.76 | 82.66 | 40.4 | 20237.54 | 0.49 | 0.88 | 3.62 | 1.4 | 0.5 | 10
0 | 65 | CONCLUIDO | 2.7898 | 35.85 | 27.79 | 7.72 | 0.13 | 216 | 133.21 | 46.47 | 1 | 214 | 20.75 | 16663.42 | 299.17 | 1284.85 | 178.41 | 40.4 | 67360.98 | 0.23 | 0.79 | 3.77 | 4.37 | 0.5 | 10
1 | 65 | CONCLUIDO | 3.3202 | 30.12 | 25.33 | 15.83 | 0.26 | 96 | 134.55 | 46.47 | 2 | 94 | 21.09 | 16828.84 | 265.09 | 1284.68 | 101.47 | 40.4 | 29491.94 | 0.4 | 0.86 | 3.58 | 1.92 | 0.5 | 10
2 | 65 | CONCLUIDO | 3.5136 | 28.46 | 24.62 | 24.22 | 0.39 | 61 | 135.9 | 46.47 | 3 | 59 | 21.43 | 16994.64 | 249.83 | 1284.7 | 79.48 | 40.4 | 18670.04 | 0.51 | 0.89 | 3.53 | 1.21 | 0.5 | 10
3 | 65 | CONCLUIDO | 3.6171 | 27.65 | 24.27 | 33.09 | 0.52 | 44 | 137.25 | 46.47 | 4 | 42 | 21.78 | 17160.92 | 237.89 | 1284.64 | 68.56 | 40.4 | 13295.73 | 0.59 | 0.9 | 3.5 | 0.86 | 0.5 | 10
4 | 65 | CONCLUIDO | 3.6817 | 27.16 | 24.06 | 42.45 | 0.64 | 34 | 138.6 | 46.47 | 5 | 32 | 22.13 | 17327.69 | 227.48 | 1284.66 | 62.06 | 40.4 | 10094.97 | 0.65 | 0.91 | 3.48 | 0.65 | 0.5 | 10
5 | 65 | CONCLUIDO | 3.7256 | 26.84 | 23.93 | 53.17 | 0.76 | 27 | 139.95 | 46.47 | 6 | 25 | 22.49 | 17494.97 | 216.21 | 1284.67 | 58.14 | 40.4 | 8171.17 | 0.69 | 0.92 | 3.47 | 0.52 | 0.5 | 10
6 | 65 | CONCLUIDO | 3.7511 | 26.66 | 23.85 | 62.22 | 0.88 | 23 | 141.31 | 46.47 | 7 | 16 | 22.85 | 17662.75 | 206.29 | 1284.65 | 55.58 | 40.4 | 6913.55 | 0.73 | 0.92 | 3.47 | 0.45 | 0.5 | 10
7 | 65 | CONCLUIDO | 3.7605 | 26.59 | 23.84 | 68.12 | 0.99 | 21 | 142.68 | 46.47 | 8 | 1 | 23.21 | 17831.04 | 203.49 | 1284.62 | 54.56 | 40.4 | 6412.28 | 0.74 | 0.92 | 3.49 | 0.43 | 0.5 | 10
8 | 65 | CONCLUIDO | 3.7601 | 26.6 | 23.84 | 68.12 | 1.11 | 21 | 144.05 | 46.47 | 9 | 0 | 23.58 | 17999.83 | 205.6 | 1284.7 | 54.61 | 40.4 | 6434.66 | 0.74 | 0.92 | 3.49 | 0.44 | 0.5 | 10
0 | 75 | CONCLUIDO | 2.644 | 37.82 | 28.27 | 7.13 | 0.12 | 238 | 150.44 | 49.1 | 1 | 236 | 25.34 | 18787.76 | 330.8 | 1285.06 | 192.4 | 40.4 | 74245.21 | 0.21 | 0.77 | 3.84 | 4.86 | 0.5 | 10
1 | 75 | CONCLUIDO | 3.2218 | 31.04 | 25.52 | 14.45 | 0.23 | 106 | 151.83 | 49.1 | 2 | 104 | 25.73 | 18959.54 | 291.97 | 1284.69 | 107.7 | 40.4 | 32557.03 | 0.38 | 0.86 | 3.6 | 2.12 | 0.5 | 10
2 | 75 | CONCLUIDO | 3.4394 | 29.07 | 24.75 | 22.16 | 0.35 | 67 | 153.23 | 49.1 | 3 | 65 | 26.13 | 19131.85 | 276.54 | 1284.69 | 83.63 | 40.4 | 20717.85 | 0.48 | 0.88 | 3.54 | 1.34 | 0.5 | 10
3 | 75 | CONCLUIDO | 3.555 | 28.13 | 24.36 | 29.82 | 0.46 | 49 | 154.63 | 49.1 | 4 | 47 | 26.53 | 19304.72 | 265.64 | 1284.69 | 71.62 | 40.4 | 14801.74 | 0.56 | 0.9 | 3.5 | 0.95 | 0.5 | 10
4 | 75 | CONCLUIDO | 3.6271 | 27.57 | 24.13 | 38.1 | 0.57 | 38 | 156.03 | 49.1 | 5 | 36 | 26.94 | 19478.15 | 255.84 | 1284.65 | 64.55 | 40.4 | 11319.31 | 0.63 | 0.91 | 3.49 | 0.73 | 0.5 | 10
5 | 75 | CONCLUIDO | 3.6727 | 27.23 | 24 | 46.46 | 0.67 | 31 | 157.44 | 49.1 | 6 | 29 | 27.35 | 19652.13 | 246.75 | 1284.62 | 60.39 | 40.4 | 9277.71 | 0.67 | 0.91 | 3.48 | 0.6 | 0.5 | 10
6 | 75 | CONCLUIDO | 3.706 | 26.98 | 23.91 | 55.18 | 0.78 | 26 | 158.86 | 49.1 | 7 | 24 | 27.77 | 19826.68 | 237.07 | 1284.63 | 57.79 | 40.4 | 8000.27 | 0.7 | 0.92 | 3.46 | 0.51 | 0.5 | 10
7 | 75 | CONCLUIDO | 3.7354 | 26.77 | 23.82 | 64.97 | 0.88 | 22 | 160.28 | 49.1 | 8 | 20 | 28.19 | 20001.93 | 226.73 | 1284.63 | 54.94 | 40.4 | 6594.66 | 0.74 | 0.92 | 3.46 | 0.42 | 0.5 | 10
8 | 75 | CONCLUIDO | 3.7549 | 26.63 | 23.77 | 75.08 | 0.99 | 19 | 161.71 | 49.1 | 9 | 6 | 28.61 | 20177.64 | 219.36 | 1284.65 | 53 | 40.4 | 5642.94 | 0.76 | 0.92 | 3.47 | 0.37 | 0.5 | 10
9 | 75 | CONCLUIDO | 3.7511 | 26.66 | 23.8 | 75.16 | 1.09 | 19 | 163.13 | 49.1 | 10 | 0 | 29.04 | 20353.94 | 219.4 | 1284.7 | 53.42 | 40.4 | 5851.98 | 0.76 | 0.92 | 3.48 | 0.4 | 0.5 | 10
0 | 95 | CONCLUIDO | 2.368 | 42.23 | 29.23 | 6.2 | 0.1 | 283 | 185.69 | 53.44 | 1 | 281 | 36.26 | 23136.14 | 393.39 | 1284.89 | 222.48 | 40.4 | 89061.16 | 0.18 | 0.75 | 3.91 | 5.81 | 0.5 | 10
1 | 95 | CONCLUIDO | 3.0331 | 32.97 | 25.89 | 12.53 | 0.19 | 124 | 187.21 | 53.44 | 2 | 122 | 36.77 | 23322.88 | 343.21 | 1284.67 | 119.17 | 40.4 | 38199.78 | 0.34 | 0.85 | 3.63 | 2.48 | 0.5 | 10
2 | 95 | CONCLUIDO | 3.2915 | 30.38 | 24.97 | 18.97 | 0.28 | 79 | 188.73 | 53.44 | 3 | 77 | 37.29 | 23510.33 | 326.12 | 1284.71 | 90.69 | 40.4 | 24186.18 | 0.45 | 0.88 | 3.55 | 1.56 | 0.5 | 10
3 | 95 | CONCLUIDO | 3.4266 | 29.18 | 24.56 | 25.4 | 0.37 | 58 | 190.25 | 53.44 | 4 | 56 | 37.82 | 23698.48 | 315.45 | 1284.79 | 77.69 | 40.4 | 17791.3 | 0.52 | 0.89 | 3.52 | 1.15 | 0.5 | 10
4 | 95 | CONCLUIDO | 3.5155 | 28.45 | 24.3 | 32.4 | 0.46 | 45 | 191.78 | 53.44 | 5 | 43 | 38.35 | 23887.36 | 307.07 | 1284.63 | 69.46 | 40.4 | 13742.54 | 0.58 | 0.9 | 3.51 | 0.89 | 0.5 | 10
5 | 95 | CONCLUIDO | 3.5757 | 27.97 | 24.12 | 39.11 | 0.55 | 37 | 193.32 | 53.44 | 6 | 35 | 38.89 | 24076.95 | 299 | 1284.64 | 64.29 | 40.4 | 11194.79 | 0.63 | 0.91 | 3.48 | 0.71 | 0.5 | 10
6 | 95 | CONCLUIDO | 3.6195 | 27.63 | 24.01 | 46.46 | 0.64 | 31 | 194.86 | 53.44 | 7 | 29 | 39.43 | 24267.28 | 291.79 | 1284.62 | 60.6 | 40.4 | 9383.91 | 0.67 | 0.91 | 3.47 | 0.6 | 0.5 | 10
7 | 95 | CONCLUIDO | 3.6493 | 27.4 | 23.93 | 53.17 | 0.72 | 27 | 196.41 | 53.44 | 8 | 25 | 39.98 | 24458.36 | 286.05 | 1284.62 | 58.03 | 40.4 | 8116.74 | 0.7 | 0.91 | 3.47 | 0.52 | 0.5 | 10
8 | 95 | CONCLUIDO | 3.6739 | 27.22 | 23.86 | 59.64 | 0.81 | 24 | 197.97 | 53.44 | 9 | 22 | 40.53 | 24650.18 | 278.97 | 1284.63 | 55.94 | 40.4 | 7086.1 | 0.72 | 0.92 | 3.46 | 0.45 | 0.5 | 10
9 | 95 | CONCLUIDO | 3.6958 | 27.06 | 23.81 | 68.02 | 0.89 | 21 | 199.53 | 53.44 | 10 | 19 | 41.1 | 24842.77 | 271.88 | 1284.62 | 54.45 | 40.4 | 6357.32 | 0.74 | 0.92 | 3.46 | 0.4 | 0.5 | 10
10 | 95 | CONCLUIDO | 3.7106 | 26.95 | 23.77 | 75.08 | 0.97 | 19 | 201.1 | 53.44 | 11 | 17 | 41.66 | 25036.12 | 265.11 | 1284.62 | 53.28 | 40.4 | 5783.21 | 0.76 | 0.92 | 3.46 | 0.37 | 0.5 | 10
11 | 95 | CONCLUIDO | 3.7267 | 26.83 | 23.73 | 83.76 | 1.05 | 17 | 202.67 | 53.44 | 12 | 14 | 42.24 | 25230.25 | 255.93 | 1284.63 | 51.99 | 40.4 | 5146.8 | 0.78 | 0.92 | 3.46 | 0.33 | 0.5 | 10
12 | 95 | CONCLUIDO | 3.7334 | 26.78 | 23.72 | 88.95 | 1.13 | 16 | 204.25 | 53.44 | 13 | 8 | 42.82 | 25425.3 | 251.07 | 1284.62 | 51.46 | 40.4 | 4885.83 | 0.79 | 0.92 | 3.46 | 0.31 | 0.5 | 10
13 | 95 | CONCLUIDO | 3.7412 | 26.73 | 23.7 | 94.81 | 1.21 | 15 | 205.84 | 53.44 | 14 | 0 | 43.4 | 25621.03 | 252.23 | 1284.62 | 50.64 | 40.4 | 4483.21 | 0.8 | 0.92 | 3.47 | 0.3 | 0.5 | 10
0 | 55 | CONCLUIDO | 2.9431 | 33.98 | 27.31 | 8.53 | 0.15 | 192 | 116.05 | 43.4 | 1 | 190 | 16.65 | 14546.17 | 266.93 | 1284.89 | 162.63 | 40.4 | 59590.63 | 0.25 | 0.8 | 3.76 | 3.9 | 0.5 | 10
1 | 55 | CONCLUIDO | 3.4179 | 29.26 | 25.12 | 17.52 | 0.3 | 86 | 117.34 | 43.4 | 2 | 84 | 16.94 | 14705.49 | 236.47 | 1284.75 | 95.06 | 40.4 | 26338.79 | 0.43 | 0.87 | 3.57 | 1.71 | 0.5 | 10
2 | 55 | CONCLUIDO | 3.591 | 27.85 | 24.47 | 27.19 | 0.45 | 54 | 118.63 | 43.4 | 3 | 52 | 17.23 | 14865.24 | 220.99 | 1284.65 | 75.26 | 40.4 | 16594.28 | 0.54 | 0.89 | 3.51 | 1.07 | 0.5 | 10
3 | 55 | CONCLUIDO | 3.6789 | 27.18 | 24.17 | 37.18 | 0.59 | 39 | 119.93 | 43.4 | 4 | 37 | 17.53 | 15025.44 | 208.7 | 1284.67 | 65.9 | 40.4 | 11991.07 | 0.61 | 0.91 | 3.48 | 0.76 | 0.5 | 10
4 | 55 | CONCLUIDO | 3.7384 | 26.75 | 23.97 | 49.6 | 0.73 | 29 | 121.23 | 43.4 | 5 | 27 | 17.83 | 15186.08 | 194.62 | 1284.65 | 59.45 | 40.4 | 8814.24 | 0.68 | 0.91 | 3.48 | 0.57 | 0.5 | 10
5 | 55 | CONCLUIDO | 3.76 | 26.6 | 23.91 | 57.39 | 0.86 | 25 | 122.54 | 43.4 | 6 | 4 | 18.14 | 15347.16 | 187.32 | 1284.7 | 56.76 | 40.4 | 7492.27 | 0.71 | 0.92 | 3.5 | 0.51 | 0.5 | 10
6 | 55 | CONCLUIDO | 3.7583 | 26.61 | 23.93 | 57.42 | 1 | 25 | 123.85 | 43.4 | 7 | 0 | 18.45 | 15508.69 | 188.54 | 1284.67 | 57.26 | 40.4 | 7743.28 | 0.71 | 0.91 | 3.5 | 0.52 | 0.5 | 10

## gráficos
Selecione o eixo X:
Selecione o eixo Y:
Selecione o eixo Z:
Eixo X | Eixo Y | Eixo Z
0 | 0 | 0
0 | 0 | 0
0 | 0 | 0
0 | 0 | 0
0 | 0 | 0
0 | 0 | 0
0 | 0 | 0
0 | 0 | 0
0 | 0 | 0
0 | 0 | 0
0 | 0 | 0
0 | 0 | 0
0 | 0 | 0
0 | 0 | 0
0 | 0 | 0
0 | 0 | 0
0 | 0 | 0
0 | 0 | 0
0 | 0 | 0
0 | 0 | 0
0 | 0 | 0
0 | 0 | 0
0 | 0 | 0
0 | 0 | 0
0 | 0 | 0
0 | 0 | 0
0 | 0 | 0
0 | 0 | 0
0 | 0 | 0
0 | 0 | 0
0 | 0 | 0
0 | 0 | 0
0 | 0 | 0
0 | 0 | 0
0 | 0 | 0
0 | 0 | 0
0 | 0 | 0
0 | 0 | 0
0 | 0 | 0
0 | 0 | 0
0 | 0 | 0
0 | 0 | 0
0 | 0 | 0
0 | 0 | 0
0 | 0 | 0
0 | 0 | 0
0 | 0 | 0
0 | 0 | 0
0 | 0 | 0
0 | 0 | 0
0 | 0 | 0
0 | 0 | 0
0 | 0 | 0
0 | 0 | 0
0 | 0 | 0
0 | 0 | 0
0 | 0 | 0
0 | 0 | 0
0 | 0 | 0
0 | 0 | 0
0 | 0 | 0
0 | 0 | 0
0 | 0 | 0
0 | 0 | 0
0 | 0 | 0
0 | 0 | 0
0 | 0 | 0
0 | 0 | 0
0 | 0 | 0
0 | 0 | 0
0 | 0 | 0
0 | 0 | 0
0 | 0 | 0
0 | 0 | 0
0 | 0 | 0
0 | 0 | 0
0 | 0 | 0
0 | 0 | 0
0 | 0 | 0
0 | 0 | 0
0 | 0 | 0
0 | 0 | 0
0 | 0 | 0
0 | 0 | 0
0 | 0 | 0
0 | 0 | 0
0 | 0 | 0
0 | 0 | 0
0 | 0 | 0
0 | 0 | 0
0 | 0 | 0
0 | 0 | 0
0 | 0 | 0
0 | 0 | 0
0 | 0 | 0
0 | 0 | 0
0 | 0 | 0
0 | 0 | 0
0 | 0 | 0
0 | 0 | 0
0 | 0 | 0
0 | 0 | 0
0 | 0 | 0
0 | 0 | 0
0 | 0 | 0
0 | 0 | 0
0 | 0 | 0
0 | 0 | 0
0 | 0 | 0
0 | 0 | 0
0 | 0 | 0
0 | 0 | 0
0 | 0 | 0
0 | 0 | 0
0 | 0 | 0
0 | 0 | 0
0 | 0 | 0
0 | 0 | 0
0 | 0 | 0
0 | 0 | 0
0 | 0 | 0
0 | 0 | 0
0 | 0 | 0
0 | 0 | 0
0 | 0 | 0
0 | 0 | 0
0 | 0 | 0
0 | 0 | 0
0 | 0 | 0
0 | 0 | 0
0 | 0 | 0
0 | 0 | 0
0 | 0 | 0
0 | 0 | 0
0 | 0 | 0
0 | 0 | 0
0 | 0 | 0
0 | 0 | 0
0 | 0 | 0
0 | 0 | 0
0 | 0 | 0

## hidden (hidden)
Unnamed: 0
Volume de calda [L]
STATUS
Capacidade operacional [ha/h]
Tempo de missao [h]
Tempo util [h]
Tempo por voo [min]
Autonomia Projetada [h]
N° Voos
MTOW [kg]
Massa Estrutura [kg]
Combustível [kg]
Abastecimentos
Massa gerador
Potência gerador [W]
Combustível consumido [L]
Calda cons [L]
Distância percorrida [km]
Distância Pulverizando [km]
RTL ACUMULADO[m]
EOC [km/km]
EOC [h/h]
Tempo de manobra [h]
Tempo rtl_rtw [h]
V pulv [m/s]
V desloc [m/s]