## RESULTADOS_18
Unnamed: 0 | Volume de calda [L] | STATUS | Capacidade operacional [ha/h] | Tempo de missao [h] | Tempo util [h] | Tempo por voo [min] | Autonomia Projetada [h] | N° Voos | MTOW [kg] | Massa Estrutura [kg] | Combustível [kg] | Abastecimentos | Massa gerador | Potência gerador [W] | Combustível consumido [L] | Calda cons [L] | Distância percorrida [km] | Distância Pulverizando [km] | RTL ACUMULADO[m] | EOC [km/km] | EOC [h/h] | Tempo de manobra [h] | Tempo rtl_rtw [h] | V pulv [m/s] | V desloc [m/s]
0 | 100 | CONCLUIDO | 3.6409 | 27.47 | 18.03 | 6.08 | 0.09 | 178 | 194.77 | 54.38 | 1 | 176 | 39.4 | 24256.19 | 246.04 | 1646.55 | 142.24 | 26.3 | 56256.29 | 0.18 | 0.73 | 1.48 | 3.65 | 0.5 | 10
1 | 100 | CONCLUIDO | 4.68 | 21.37 | 15.9 | 12.55 | 0.18 | 76 | 196.32 | 54.38 | 2 | 74 | 39.95 | 24447.22 | 209.48 | 1646.7 | 75.55 | 26.3 | 23424.27 | 0.35 | 0.83 | 1.31 | 1.52 | 0.5 | 10
2 | 100 | CONCLUIDO | 5.0709 | 19.72 | 15.34 | 19.17 | 0.27 | 48 | 197.88 | 54.38 | 3 | 46 | 40.5 | 24639 | 194.96 | 1646.26 | 58.34 | 26.3 | 14959.12 | 0.45 | 0.86 | 1.26 | 0.96 | 0.5 | 10
3 | 100 | CONCLUIDO | 5.2977 | 18.88 | 15.04 | 26.54 | 0.36 | 34 | 199.44 | 54.38 | 4 | 32 | 41.06 | 24831.54 | 183.51 | 1646.23 | 49.07 | 26.3 | 10389.86 | 0.54 | 0.88 | 1.24 | 0.66 | 0.5 | 10
4 | 100 | CONCLUIDO | 5.4348 | 18.4 | 14.87 | 34.32 | 0.44 | 26 | 201.01 | 54.38 | 5 | 24 | 41.63 | 25024.84 | 173 | 1646.22 | 43.99 | 26.3 | 7894.38 | 0.6 | 0.89 | 1.22 | 0.5 | 0.5 | 10
5 | 100 | CONCLUIDO | 5.5204 | 18.11 | 14.78 | 42.23 | 0.53 | 21 | 202.58 | 54.38 | 6 | 16 | 42.2 | 25218.93 | 162.71 | 1646.24 | 40.87 | 26.3 | 6356.21 | 0.64 | 0.89 | 1.22 | 0.41 | 0.5 | 10
6 | 100 | CONCLUIDO | 5.5747 | 17.94 | 14.72 | 49.07 | 0.61 | 18 | 204.16 | 54.38 | 7 | 5 | 42.78 | 25413.94 | 156.99 | 1646.22 | 38.7 | 26.3 | 5287.81 | 0.68 | 0.9 | 1.23 | 0.35 | 0.5 | 10
7 | 100 | CONCLUIDO | 5.5715 | 17.95 | 14.73 | 49.11 | 0.69 | 18 | 205.75 | 54.38 | 8 | 0 | 43.37 | 25609.61 | 157.8 | 1646.35 | 38.84 | 26.3 | 5358.68 | 0.68 | 0.89 | 1.23 | 0.36 | 0.5 | 10

## RESULTADOS_6
Unnamed: 0 | Volume de calda [L] | STATUS | Capacidade operacional [ha/h] | Tempo de missao [h] | Tempo util [h] | Tempo por voo [min] | Autonomia Projetada [h] | N° Voos | MTOW [kg] | Massa Estrutura [kg] | Combustível [kg] | Abastecimentos | Massa gerador | Potência gerador [W] | Combustível consumido [L] | Calda cons [L] | Distância percorrida [km] | Distância Pulverizando [km] | RTL ACUMULADO[m] | EOC [km/km] | EOC [h/h] | Tempo de manobra [h] | Tempo rtl_rtw [h] | V pulv [m/s] | V desloc [m/s]
0 | 40 | CONCLUIDO | 5.0497 | 19.8 | 16.18 | 10.91 | 0.2 | 89 | 89.87 | 37.55 | 1 | 87 | 11.32 | 11317.98 | 122.03 | 1646.28 | 84.49 | 26.3 | 27826.09 | 0.31 | 0.81 | 1.34 | 1.81 | 0.5 | 10
1 | 40 | CONCLUIDO | 5.5502 | 18.02 | 15.27 | 21.3 | 0.39 | 43 | 91.1 | 37.55 | 2 | 9 | 11.54 | 11468.97 | 100.88 | 1646.45 | 54.54 | 26.3 | 13083.14 | 0.48 | 0.86 | 1.3 | 0.89 | 0.5 | 10
2 | 40 | CONCLUIDO | 5.5489 | 18.02 | 15.27 | 21.31 | 0.57 | 43 | 92.32 | 37.55 | 3 | 0 | 11.77 | 11620.34 | 101.52 | 1646.36 | 54.29 | 26.3 | 12956.42 | 0.48 | 0.86 | 1.31 | 0.89 | 0.5 | 10

## RESULTADOS_4
Unnamed: 0 | Volume de calda [L] | STATUS | Capacidade operacional [ha/h] | Tempo de missao [h] | Tempo util [h] | Tempo por voo [min] | Autonomia Projetada [h] | N° Voos | MTOW [kg] | Massa Estrutura [kg] | Combustível [kg] | Abastecimentos | Massa gerador | Potência gerador [W] | Combustível consumido [L] | Calda cons [L] | Distância percorrida [km] | Distância Pulverizando [km] | RTL ACUMULADO[m] | EOC [km/km] | EOC [h/h] | Tempo de manobra [h] | Tempo rtl_rtw [h] | V pulv [m/s] | V desloc [m/s]
0 | 30 | CONCLUIDO | 5.3382 | 18.73 | 15.8 | 13.54 | 0.24 | 70 | 71.52 | 32.27 | 1 | 53 | 8.25 | 9054.6 | 94.52 | 1646.36 | 72.04 | 26.3 | 21697.46 | 0.37 | 0.83 | 1.32 | 1.42 | 0.5 | 10
1 | 30 | CONCLUIDO | 5.4769 | 18.26 | 15.54 | 16.65 | 0.48 | 56 | 72.7 | 32.27 | 2 | 0 | 8.43 | 9200.25 | 89.37 | 1646.33 | 62.45 | 26.3 | 16972.64 | 0.42 | 0.85 | 1.35 | 1.17 | 0.5 | 10

## RESULTADOS_1
Unnamed: 0 | Volume de calda [L] | STATUS | Capacidade operacional [ha/h] | Tempo de missao [h] | Tempo util [h] | Tempo por voo [min] | Autonomia Projetada [h] | N° Voos | MTOW [kg] | Massa Estrutura [kg] | Combustível [kg] | Abastecimentos | Massa gerador | Potência gerador [W] | Combustível consumido [L] | Calda cons [L] | Distância percorrida [km] | Distância Pulverizando [km] | RTL ACUMULADO[m] | EOC [km/km] | EOC [h/h] | Tempo de manobra [h] | Tempo rtl_rtw [h] | V pulv [m/s] | V desloc [m/s]
0 | 15 | CONCLUIDO | 5.0908 | 19.64 | 16.71 | 9.03 | 0.43 | 111 | 39.78 | 19.54 | 1 | 0 | 4.24 | 5140 | 65.51 | 1646.43 | 96.98 | 26.3 | 33961.51 | 0.27 | 0.79 | 1.5 | 2.34 | 0.5 | 10

## RESULTADOS_12
Unnamed: 0 | Volume de calda [L] | STATUS | Capacidade operacional [ha/h] | Tempo de missao [h] | Tempo util [h] | Tempo por voo [min] | Autonomia Projetada [h] | N° Voos | MTOW [kg] | Massa Estrutura [kg] | Combustível [kg] | Abastecimentos | Massa gerador | Potência gerador [W] | Combustível consumido [L] | Calda cons [L] | Distância percorrida [km] | Distância Pulverizando [km] | RTL ACUMULADO[m] | EOC [km/km] | EOC [h/h] | Tempo de manobra [h] | Tempo rtl_rtw [h] | V pulv [m/s] | V desloc [m/s]
0 | 70 | CONCLUIDO | 4.3001 | 23.26 | 17.13 | 7.61 | 0.12 | 135 | 141.81 | 47.83 | 1 | 133 | 22.98 | 17723.39 | 186.83 | 1646.63 | 114.07 | 26.3 | 42386.51 | 0.23 | 0.77 | 1.41 | 2.75 | 0.5 | 10
1 | 70 | CONCLUIDO | 5.1443 | 19.44 | 15.54 | 16.07 | 0.25 | 58 | 143.17 | 47.83 | 2 | 56 | 23.34 | 17891.86 | 158.6 | 1646.45 | 64.39 | 26.3 | 17932.99 | 0.41 | 0.85 | 1.28 | 1.16 | 0.5 | 10
2 | 70 | CONCLUIDO | 5.4627 | 18.31 | 15.07 | 25.83 | 0.37 | 35 | 144.54 | 47.83 | 3 | 31 | 23.71 | 18060.85 | 141.07 | 1646.26 | 49.89 | 26.3 | 10797.05 | 0.53 | 0.87 | 1.24 | 0.69 | 0.5 | 10
3 | 70 | CONCLUIDO | 5.5772 | 17.93 | 14.92 | 33.16 | 0.49 | 27 | 145.92 | 47.83 | 4 | 10 | 24.09 | 18230.35 | 131.4 | 1646.22 | 44.58 | 26.3 | 8180.86 | 0.59 | 0.88 | 1.25 | 0.55 | 0.5 | 10
4 | 70 | CONCLUIDO | 5.6013 | 17.85 | 14.9 | 35.77 | 0.6 | 25 | 147.3 | 47.83 | 5 | 0 | 24.47 | 18400.38 | 129.68 | 1646.22 | 43.76 | 26.3 | 7781.99 | 0.6 | 0.88 | 1.26 | 0.53 | 0.5 | 10

## RESULTADOS_16
Unnamed: 0 | Volume de calda [L] | STATUS | Capacidade operacional [ha/h] | Tempo de missao [h] | Tempo util [h] | Tempo por voo [min] | Autonomia Projetada [h] | N° Voos | MTOW [kg] | Massa Estrutura [kg] | Combustível [kg] | Abastecimentos | Massa gerador | Potência gerador [W] | Combustível consumido [L] | Calda cons [L] | Distância percorrida [km] | Distância Pulverizando [km] | RTL ACUMULADO[m] | EOC [km/km] | EOC [h/h] | Tempo de manobra [h] | Tempo rtl_rtw [h] | V pulv [m/s] | V desloc [m/s]
0 | 90 | CONCLUIDO | 3.8467 | 26 | 17.74 | 6.49 | 0.1 | 164 | 176.73 | 52.44 | 1 | 162 | 33.29 | 22031.19 | 226.55 | 1646.43 | 133.31 | 26.3 | 51863.6 | 0.2 | 0.74 | 1.46 | 3.37 | 0.5 | 10
1 | 90 | CONCLUIDO | 4.8186 | 20.75 | 15.81 | 13.36 | 0.2 | 71 | 178.21 | 52.44 | 2 | 69 | 33.77 | 22213.89 | 193.75 | 1646.41 | 72.69 | 26.3 | 22015.05 | 0.36 | 0.83 | 1.31 | 1.43 | 0.5 | 10
2 | 90 | CONCLUIDO | 5.2006 | 19.23 | 15.24 | 20.79 | 0.3 | 44 | 179.7 | 52.44 | 3 | 42 | 34.26 | 22397.24 | 178.11 | 1646.26 | 55.33 | 26.3 | 13470.11 | 0.48 | 0.86 | 1.26 | 0.87 | 0.5 | 10
3 | 90 | CONCLUIDO | 5.4083 | 18.49 | 14.97 | 28.97 | 0.39 | 31 | 181.19 | 52.44 | 4 | 29 | 34.75 | 22581.25 | 164.82 | 1646.36 | 46.62 | 26.3 | 9181.77 | 0.56 | 0.88 | 1.24 | 0.59 | 0.5 | 10
4 | 90 | CONCLUIDO | 5.5371 | 18.06 | 14.82 | 38.67 | 0.49 | 23 | 182.69 | 52.44 | 5 | 17 | 35.25 | 22766.06 | 152.14 | 1646.25 | 42.11 | 26.3 | 6968.38 | 0.62 | 0.89 | 1.23 | 0.45 | 0.5 | 10
5 | 90 | CONCLUIDO | 5.5849 | 17.91 | 14.77 | 44.32 | 0.58 | 20 | 184.19 | 52.44 | 6 | 6 | 35.75 | 22951.43 | 147.18 | 1646.25 | 40.17 | 26.3 | 6012.6 | 0.65 | 0.89 | 1.24 | 0.4 | 0.5 | 10
6 | 90 | CONCLUIDO | 5.5831 | 17.91 | 14.78 | 44.34 | 0.67 | 20 | 185.7 | 52.44 | 7 | 0 | 36.26 | 23137.49 | 147.89 | 1646.22 | 40.15 | 26.3 | 6001.41 | 0.66 | 0.89 | 1.24 | 0.4 | 0.5 | 10

## RESULTADOS_0
Unnamed: 0 | Volume de calda [L] | STATUS | Capacidade operacional [ha/h] | Tempo de missao [h] | Tempo util [h] | Tempo por voo [min] | Autonomia Projetada [h] | N° Voos | MTOW [kg] | Massa Estrutura [kg] | Combustível [kg] | Abastecimentos | Massa gerador | Potência gerador [W] | Combustível consumido [L] | Calda cons [L] | Distância percorrida [km] | Distância Pulverizando [km] | RTL ACUMULADO[m] | EOC [km/km] | EOC [h/h] | Tempo de manobra [h] | Tempo rtl_rtw [h] | V pulv [m/s] | V desloc [m/s]
0 | 10 | CONCLUIDO | 4.6764 | 21.38 | 17.9 | 6.51 | 0.64 | 165 | 26.11 | 12.1 | 1 | 0 | 3.01 | 3454.41 | 52.34 | 1646.63 | 131.34 | 26.3 | 50874.65 | 0.2 | 0.74 | 1.67 | 3.53 | 0.5 | 10

## RESULTADOS_7
Unnamed: 0 | Volume de calda [L] | STATUS | Capacidade operacional [ha/h] | Tempo de missao [h] | Tempo util [h] | Tempo por voo [min] | Autonomia Projetada [h] | N° Voos | MTOW [kg] | Massa Estrutura [kg] | Combustível [kg] | Abastecimentos | Massa gerador | Potência gerador [W] | Combustível consumido [L] | Calda cons [L] | Distância percorrida [km] | Distância Pulverizando [km] | RTL ACUMULADO[m] | EOC [km/km] | EOC [h/h] | Tempo de manobra [h] | Tempo rtl_rtw [h] | V pulv [m/s] | V desloc [m/s]
0 | 45 | CONCLUIDO | 4.9252 | 20.3 | 16.32 | 10.1 | 0.18 | 97 | 98.71 | 39.72 | 1 | 95 | 12.99 | 12407.75 | 133.6 | 1646.24 | 89.42 | 26.3 | 30250.64 | 0.29 | 0.81 | 1.33 | 1.95 | 0.5 | 10
1 | 45 | CONCLUIDO | 5.5284 | 18.09 | 15.24 | 21.77 | 0.35 | 42 | 99.95 | 39.72 | 2 | 21 | 13.24 | 12561.45 | 108.51 | 1646.47 | 54.39 | 26.3 | 13010.05 | 0.48 | 0.87 | 1.28 | 0.86 | 0.5 | 10
2 | 45 | CONCLUIDO | 5.5767 | 17.93 | 15.16 | 23.94 | 0.52 | 38 | 101.2 | 39.72 | 3 | 0 | 13.49 | 12715.54 | 107.02 | 1646.36 | 51.41 | 26.3 | 11540.39 | 0.51 | 0.87 | 1.29 | 0.79 | 0.5 | 10

## RESULTADOS_10
Unnamed: 0 | Volume de calda [L] | STATUS | Capacidade operacional [ha/h] | Tempo de missao [h] | Tempo util [h] | Tempo por voo [min] | Autonomia Projetada [h] | N° Voos | MTOW [kg] | Massa Estrutura [kg] | Combustível [kg] | Abastecimentos | Massa gerador | Potência gerador [W] | Combustível consumido [L] | Calda cons [L] | Distância percorrida [km] | Distância Pulverizando [km] | RTL ACUMULADO[m] | EOC [km/km] | EOC [h/h] | Tempo de manobra [h] | Tempo rtl_rtw [h] | V pulv [m/s] | V desloc [m/s]
0 | 60 | CONCLUIDO | 4.5358 | 22.05 | 16.82 | 8.34 | 0.14 | 121 | 124.63 | 45 | 1 | 119 | 18.64 | 15605.44 | 166.55 | 1646.5 | 104.72 | 26.3 | 37783.83 | 0.25 | 0.78 | 1.38 | 2.44 | 0.5 | 10
1 | 60 | CONCLUIDO | 5.315 | 18.81 | 15.38 | 18.09 | 0.28 | 51 | 125.95 | 45 | 2 | 49 | 18.95 | 15767.7 | 139.25 | 1646.31 | 59.49 | 26.3 | 15517.16 | 0.44 | 0.86 | 1.27 | 1 | 0.5 | 10
2 | 60 | CONCLUIDO | 5.5556 | 18 | 15.05 | 28.22 | 0.42 | 32 | 127.27 | 45 | 3 | 14 | 19.27 | 15930.42 | 123.68 | 1646.22 | 48.38 | 26.3 | 10055.67 | 0.54 | 0.88 | 1.27 | 0.68 | 0.5 | 10
3 | 60 | CONCLUIDO | 5.6068 | 17.84 | 14.96 | 30.96 | 0.55 | 29 | 128.59 | 45 | 4 | 0 | 19.59 | 16093.6 | 119.58 | 1646.22 | 45.55 | 26.3 | 8655.84 | 0.58 | 0.88 | 1.27 | 0.59 | 0.5 | 10

## RESULTADOS_14
Unnamed: 0 | Volume de calda [L] | STATUS | Capacidade operacional [ha/h] | Tempo de missao [h] | Tempo util [h] | Tempo por voo [min] | Autonomia Projetada [h] | N° Voos | MTOW [kg] | Massa Estrutura [kg] | Combustível [kg] | Abastecimentos | Massa gerador | Potência gerador [W] | Combustível consumido [L] | Calda cons [L] | Distância percorrida [km] | Distância Pulverizando [km] | RTL ACUMULADO[m] | EOC [km/km] | EOC [h/h] | Tempo de manobra [h] | Tempo rtl_rtw [h] | V pulv [m/s] | V desloc [m/s]
0 | 80 | CONCLUIDO | 4.0727 | 24.55 | 17.43 | 7.02 | 0.11 | 149 | 159.12 | 50.28 | 1 | 147 | 27.84 | 19859.16 | 206.61 | 1646.43 | 123.16 | 26.3 | 46863.07 | 0.21 | 0.76 | 1.44 | 3.05 | 0.5 | 10
1 | 80 | CONCLUIDO | 4.9741 | 20.1 | 15.69 | 14.48 | 0.22 | 65 | 160.54 | 50.28 | 2 | 63 | 28.26 | 20034.4 | 176.4 | 1646.35 | 69.02 | 26.3 | 20213.2 | 0.38 | 0.84 | 1.3 | 1.31 | 0.5 | 10
2 | 80 | CONCLUIDO | 5.3254 | 18.78 | 15.16 | 22.75 | 0.33 | 40 | 161.97 | 50.28 | 3 | 38 | 28.69 | 20210.21 | 161.04 | 1646.27 | 52.99 | 26.3 | 12323.06 | 0.5 | 0.87 | 1.25 | 0.79 | 0.5 | 10
3 | 80 | CONCLUIDO | 5.5123 | 18.14 | 14.91 | 31.96 | 0.43 | 28 | 163.4 | 50.28 | 4 | 24 | 29.12 | 20386.62 | 146.33 | 1646.27 | 45.04 | 26.3 | 8409.1 | 0.58 | 0.88 | 1.23 | 0.54 | 0.5 | 10
4 | 80 | CONCLUIDO | 5.5862 | 17.9 | 14.84 | 38.7 | 0.54 | 23 | 164.83 | 50.28 | 5 | 8 | 29.55 | 20563.61 | 139.57 | 1646.36 | 42.16 | 26.3 | 6994.35 | 0.62 | 0.89 | 1.24 | 0.46 | 0.5 | 10
5 | 80 | CONCLUIDO | 5.6038 | 17.84 | 14.81 | 40.4 | 0.64 | 22 | 166.27 | 50.28 | 6 | 0 | 29.99 | 20741.2 | 138.08 | 1646.25 | 41.01 | 26.3 | 6423.62 | 0.64 | 0.89 | 1.25 | 0.44 | 0.5 | 10

## RESULTADOS_5
Unnamed: 0 | Volume de calda [L] | STATUS | Capacidade operacional [ha/h] | Tempo de missao [h] | Tempo util [h] | Tempo por voo [min] | Autonomia Projetada [h] | N° Voos | MTOW [kg] | Massa Estrutura [kg] | Combustível [kg] | Abastecimentos | Massa gerador | Potência gerador [W] | Combustível consumido [L] | Calda cons [L] | Distância percorrida [km] | Distância Pulverizando [km] | RTL ACUMULADO[m] | EOC [km/km] | EOC [h/h] | Tempo de manobra [h] | Tempo rtl_rtw [h] | V pulv [m/s] | V desloc [m/s]
0 | 35 | CONCLUIDO | 5.2042 | 19.22 | 15.96 | 12.12 | 0.22 | 79 | 80.84 | 35.1 | 1 | 77 | 9.74 | 10204.21 | 108.74 | 1646.46 | 77.66 | 26.3 | 24463.71 | 0.34 | 0.83 | 1.32 | 1.59 | 0.5 | 10
1 | 35 | CONCLUIDO | 5.5062 | 18.16 | 15.43 | 18.89 | 0.43 | 49 | 82.04 | 35.1 | 2 | 2 | 9.94 | 10352.53 | 95.31 | 1646.26 | 59.02 | 26.3 | 15290.17 | 0.45 | 0.85 | 1.33 | 1.05 | 0.5 | 10
2 | 35 | CONCLUIDO | 5.5161 | 18.13 | 15.41 | 19.26 | 0.63 | 48 | 83.25 | 35.1 | 3 | 0 | 10.15 | 10501.19 | 96.63 | 1646.35 | 58.43 | 26.3 | 15001.04 | 0.45 | 0.86 | 1.33 | 1.03 | 0.5 | 10

## RESULTADOS_8
Unnamed: 0 | Volume de calda [L] | STATUS | Capacidade operacional [ha/h] | Tempo de missao [h] | Tempo util [h] | Tempo por voo [min] | Autonomia Projetada [h] | N° Voos | MTOW [kg] | Massa Estrutura [kg] | Combustível [kg] | Abastecimentos | Massa gerador | Potência gerador [W] | Combustível consumido [L] | Calda cons [L] | Distância percorrida [km] | Distância Pulverizando [km] | RTL ACUMULADO[m] | EOC [km/km] | EOC [h/h] | Tempo de manobra [h] | Tempo rtl_rtw [h] | V pulv [m/s] | V desloc [m/s]
0 | 50 | CONCLUIDO | 4.7886 | 20.88 | 16.51 | 9.44 | 0.16 | 105 | 107.41 | 41.65 | 1 | 103 | 14.77 | 13481.73 | 145.23 | 1646.36 | 94.67 | 26.3 | 32834.86 | 0.28 | 0.8 | 1.37 | 2.14 | 0.5 | 10
1 | 50 | CONCLUIDO | 5.4725 | 18.27 | 15.26 | 20.81 | 0.32 | 44 | 108.68 | 41.65 | 2 | 39 | 15.03 | 13638.32 | 118.22 | 1646.28 | 55.73 | 26.3 | 13674.42 | 0.47 | 0.86 | 1.27 | 0.88 | 0.5 | 10
2 | 50 | CONCLUIDO | 5.5843 | 17.91 | 15.09 | 25.87 | 0.48 | 35 | 109.96 | 41.65 | 3 | 2 | 15.31 | 13795.21 | 111.33 | 1646.42 | 49.46 | 26.3 | 10582.52 | 0.53 | 0.87 | 1.28 | 0.72 | 0.5 | 10
3 | 50 | CONCLUIDO | 5.5981 | 17.86 | 15.07 | 26.6 | 0.63 | 34 | 111.23 | 41.65 | 4 | 0 | 15.58 | 13952.52 | 111.03 | 1646.4 | 48.76 | 26.3 | 10238.48 | 0.54 | 0.87 | 1.28 | 0.7 | 0.5 | 10

## RESULTADOS_3
Unnamed: 0 | Volume de calda [L] | STATUS | Capacidade operacional [ha/h] | Tempo de missao [h] | Tempo util [h] | Tempo por voo [min] | Autonomia Projetada [h] | N° Voos | MTOW [kg] | Massa Estrutura [kg] | Combustível [kg] | Abastecimentos | Massa gerador | Potência gerador [W] | Combustível consumido [L] | Calda cons [L] | Distância percorrida [km] | Distância Pulverizando [km] | RTL ACUMULADO[m] | EOC [km/km] | EOC [h/h] | Tempo de manobra [h] | Tempo rtl_rtw [h] | V pulv [m/s] | V desloc [m/s]
0 | 25 | CONCLUIDO | 5.3756 | 18.6 | 15.83 | 13.57 | 0.28 | 70 | 61.76 | 28.92 | 1 | 18 | 6.84 | 7851.41 | 83.61 | 1646.4 | 71.85 | 26.3 | 21604.31 | 0.37 | 0.83 | 1.36 | 1.46 | 0.5 | 10
1 | 25 | CONCLUIDO | 5.4008 | 18.52 | 15.79 | 14.14 | 0.55 | 67 | 62.92 | 28.92 | 2 | 0 | 7 | 7994.37 | 83.66 | 1646.34 | 69.82 | 26.3 | 20604.41 | 0.38 | 0.83 | 1.38 | 1.41 | 0.5 | 10

## RESULTADOS_15
Unnamed: 0 | Volume de calda [L] | STATUS | Capacidade operacional [ha/h] | Tempo de missao [h] | Tempo util [h] | Tempo por voo [min] | Autonomia Projetada [h] | N° Voos | MTOW [kg] | Massa Estrutura [kg] | Combustível [kg] | Abastecimentos | Massa gerador | Potência gerador [W] | Combustível consumido [L] | Calda cons [L] | Distância percorrida [km] | Distância Pulverizando [km] | RTL ACUMULADO[m] | EOC [km/km] | EOC [h/h] | Tempo de manobra [h] | Tempo rtl_rtw [h] | V pulv [m/s] | V desloc [m/s]
0 | 85 | CONCLUIDO | 3.9646 | 25.22 | 17.56 | 6.76 | 0.11 | 156 | 167.88 | 51.39 | 1 | 154 | 30.49 | 20939.59 | 216.25 | 1646.4 | 127.84 | 26.3 | 49165.69 | 0.21 | 0.75 | 1.44 | 3.19 | 0.5 | 10
1 | 85 | CONCLUIDO | 4.8973 | 20.42 | 15.74 | 13.89 | 0.21 | 68 | 169.33 | 51.39 | 2 | 66 | 30.94 | 21118.46 | 185.18 | 1646.44 | 70.73 | 26.3 | 21052.23 | 0.37 | 0.84 | 1.3 | 1.37 | 0.5 | 10
2 | 85 | CONCLUIDO | 5.2633 | 19 | 15.2 | 21.72 | 0.31 | 42 | 170.79 | 51.39 | 3 | 40 | 31.4 | 21297.94 | 170.01 | 1646.39 | 53.89 | 26.3 | 12760.63 | 0.49 | 0.87 | 1.26 | 0.83 | 0.5 | 10
3 | 85 | CONCLUIDO | 5.468 | 18.29 | 14.93 | 30.9 | 0.41 | 29 | 172.25 | 51.39 | 4 | 27 | 31.86 | 21478.05 | 156.39 | 1646.35 | 45.69 | 26.3 | 8727.46 | 0.58 | 0.88 | 1.23 | 0.56 | 0.5 | 10
4 | 85 | CONCLUIDO | 5.5787 | 17.93 | 14.81 | 40.38 | 0.51 | 22 | 173.71 | 51.39 | 5 | 10 | 32.32 | 21658.78 | 143.03 | 1646.4 | 41.44 | 26.3 | 6638.46 | 0.63 | 0.89 | 1.23 | 0.43 | 0.5 | 10
5 | 85 | CONCLUIDO | 5.5903 | 17.89 | 14.8 | 42.3 | 0.61 | 21 | 175.18 | 51.39 | 6 | 0 | 32.79 | 21840.16 | 142.2 | 1646.22 | 41.02 | 26.3 | 6434.31 | 0.64 | 0.89 | 1.24 | 0.43 | 0.5 | 10

## RESULTADOS_2
Unnamed: 0 | Volume de calda [L] | STATUS | Capacidade operacional [ha/h] | Tempo de missao [h] | Tempo util [h] | Tempo por voo [min] | Autonomia Projetada [h] | N° Voos | MTOW [kg] | Massa Estrutura [kg] | Combustível [kg] | Abastecimentos | Massa gerador | Potência gerador [W] | Combustível consumido [L] | Calda cons [L] | Distância percorrida [km] | Distância Pulverizando [km] | RTL ACUMULADO[m] | EOC [km/km] | EOC [h/h] | Tempo de manobra [h] | Tempo rtl_rtw [h] | V pulv [m/s] | V desloc [m/s]
0 | 20 | CONCLUIDO | 5.282 | 18.93 | 16.16 | 11.54 | 0.34 | 84 | 51.33 | 24.83 | 1 | 3 | 5.51 | 6564.78 | 75.03 | 1646.36 | 80.18 | 26.3 | 25697.12 | 0.33 | 0.82 | 1.44 | 1.78 | 0.5 | 10
1 | 20 | CONCLUIDO | 5.2811 | 18.94 | 16.16 | 11.54 | 0.66 | 84 | 52.47 | 24.83 | 2 | 0 | 5.64 | 6705.1 | 76.54 | 1646.39 | 80.5 | 26.3 | 25859.67 | 0.33 | 0.82 | 1.43 | 1.79 | 0.5 | 10

## RESULTADOS_11
Unnamed: 0 | Volume de calda [L] | STATUS | Capacidade operacional [ha/h] | Tempo de missao [h] | Tempo util [h] | Tempo por voo [min] | Autonomia Projetada [h] | N° Voos | MTOW [kg] | Massa Estrutura [kg] | Combustível [kg] | Abastecimentos | Massa gerador | Potência gerador [W] | Combustível consumido [L] | Calda cons [L] | Distância percorrida [km] | Distância Pulverizando [km] | RTL ACUMULADO[m] | EOC [km/km] | EOC [h/h] | Tempo de manobra [h] | Tempo rtl_rtw [h] | V pulv [m/s] | V desloc [m/s]
0 | 65 | CONCLUIDO | 4.4169 | 22.64 | 16.98 | 7.96 | 0.13 | 128 | 133.21 | 46.47 | 1 | 126 | 20.75 | 16663.42 | 176.8 | 1646.32 | 109.63 | 26.3 | 40203.62 | 0.24 | 0.78 | 1.39 | 2.6 | 0.5 | 10
1 | 65 | CONCLUIDO | 5.2171 | 19.17 | 15.49 | 16.9 | 0.26 | 55 | 134.55 | 46.47 | 2 | 53 | 21.09 | 16828.84 | 149.45 | 1646.27 | 62.65 | 26.3 | 17079.59 | 0.42 | 0.85 | 1.29 | 1.11 | 0.5 | 10
2 | 65 | CONCLUIDO | 5.5253 | 18.1 | 15.02 | 27.31 | 0.39 | 33 | 135.9 | 46.47 | 3 | 28 | 21.43 | 16994.64 | 131.91 | 1646.24 | 48.33 | 26.3 | 10026.68 | 0.54 | 0.88 | 1.24 | 0.65 | 0.5 | 10
3 | 65 | CONCLUIDO | 5.6021 | 17.85 | 14.94 | 33.19 | 0.52 | 27 | 137.25 | 46.47 | 4 | 3 | 21.78 | 17160.92 | 123.98 | 1646.35 | 44.65 | 26.3 | 8219.14 | 0.59 | 0.88 | 1.26 | 0.56 | 0.5 | 10
4 | 65 | CONCLUIDO | 5.6018 | 17.85 | 14.94 | 33.19 | 0.64 | 27 | 138.6 | 46.47 | 5 | 0 | 22.13 | 17327.69 | 124.78 | 1646.33 | 44.56 | 26.3 | 8171.69 | 0.59 | 0.88 | 1.27 | 0.56 | 0.5 | 10

## RESULTADOS_13
Unnamed: 0 | Volume de calda [L] | STATUS | Capacidade operacional [ha/h] | Tempo de missao [h] | Tempo util [h] | Tempo por voo [min] | Autonomia Projetada [h] | N° Voos | MTOW [kg] | Massa Estrutura [kg] | Combustível [kg] | Abastecimentos | Massa gerador | Potência gerador [W] | Combustível consumido [L] | Calda cons [L] | Distância percorrida [km] | Distância Pulverizando [km] | RTL ACUMULADO[m] | EOC [km/km] | EOC [h/h] | Tempo de manobra [h] | Tempo rtl_rtw [h] | V pulv [m/s] | V desloc [m/s]
0 | 75 | CONCLUIDO | 4.1881 | 23.88 | 17.26 | 7.29 | 0.12 | 142 | 150.44 | 49.1 | 1 | 140 | 25.34 | 18787.76 | 196.63 | 1646.37 | 118.55 | 26.3 | 44593.12 | 0.22 | 0.76 | 1.41 | 2.89 | 0.5 | 10
1 | 75 | CONCLUIDO | 5.0691 | 19.73 | 15.59 | 15.33 | 0.23 | 61 | 151.83 | 49.1 | 2 | 59 | 25.73 | 18959.54 | 167.52 | 1646.36 | 66.08 | 26.3 | 18761.47 | 0.4 | 0.85 | 1.28 | 1.21 | 0.5 | 10
2 | 75 | CONCLUIDO | 5.3884 | 18.56 | 15.12 | 23.88 | 0.35 | 38 | 153.23 | 49.1 | 3 | 36 | 26.13 | 19131.85 | 151.47 | 1646.35 | 51.5 | 26.3 | 11587.65 | 0.51 | 0.87 | 1.25 | 0.75 | 0.5 | 10
3 | 75 | CONCLUIDO | 5.5508 | 18.02 | 14.91 | 33.14 | 0.46 | 27 | 154.63 | 49.1 | 4 | 15 | 26.53 | 19304.72 | 138.54 | 1646.32 | 44.81 | 26.3 | 8298.73 | 0.59 | 0.88 | 1.24 | 0.54 | 0.5 | 10
4 | 75 | CONCLUIDO | 5.6066 | 17.84 | 14.86 | 38.76 | 0.57 | 23 | 156.03 | 49.1 | 5 | 1 | 26.94 | 19478.15 | 133.99 | 1646.31 | 42.58 | 26.3 | 7200.78 | 0.62 | 0.89 | 1.25 | 0.48 | 0.5 | 10
5 | 75 | CONCLUIDO | 5.6061 | 17.84 | 14.86 | 38.76 | 0.67 | 23 | 157.44 | 49.1 | 6 | 0 | 27.35 | 19652.13 | 135.23 | 1646.27 | 42.61 | 26.3 | 7215.49 | 0.62 | 0.89 | 1.25 | 0.48 | 0.5 | 10

## RESULTADOS_17
Unnamed: 0 | Volume de calda [L] | STATUS | Capacidade operacional [ha/h] | Tempo de missao [h] | Tempo util [h] | Tempo por voo [min] | Autonomia Projetada [h] | N° Voos | MTOW [kg] | Massa Estrutura [kg] | Combustível [kg] | Abastecimentos | Massa gerador | Potência gerador [W] | Combustível consumido [L] | Calda cons [L] | Distância percorrida [km] | Distância Pulverizando [km] | RTL ACUMULADO[m] | EOC [km/km] | EOC [h/h] | Tempo de manobra [h] | Tempo rtl_rtw [h] | V pulv [m/s] | V desloc [m/s]
0 | 95 | CONCLUIDO | 3.7515 | 26.66 | 17.86 | 6.3 | 0.1 | 170 | 185.69 | 53.44 | 1 | 168 | 36.26 | 23136.14 | 235.87 | 1646.67 | 137.07 | 26.3 | 53710.06 | 0.19 | 0.74 | 1.46 | 3.48 | 0.5 | 10
1 | 95 | CONCLUIDO | 4.7466 | 21.07 | 15.84 | 12.85 | 0.19 | 74 | 187.21 | 53.44 | 2 | 72 | 36.77 | 23322.88 | 201.53 | 1646.33 | 74.1 | 26.3 | 22708.85 | 0.35 | 0.83 | 1.3 | 1.47 | 0.5 | 10
2 | 95 | CONCLUIDO | 5.1415 | 19.45 | 15.27 | 19.92 | 0.28 | 46 | 188.73 | 53.44 | 3 | 44 | 37.29 | 23510.33 | 186.63 | 1646.3 | 56.36 | 26.3 | 13976.46 | 0.47 | 0.86 | 1.26 | 0.89 | 0.5 | 10
3 | 95 | CONCLUIDO | 5.3444 | 18.71 | 15.01 | 27.3 | 0.37 | 33 | 190.25 | 53.44 | 4 | 31 | 37.82 | 23698.48 | 175.09 | 1646.24 | 48.33 | 26.3 | 10025.19 | 0.54 | 0.88 | 1.24 | 0.64 | 0.5 | 10
4 | 95 | CONCLUIDO | 5.48 | 18.25 | 14.85 | 35.64 | 0.46 | 25 | 191.78 | 53.44 | 5 | 23 | 38.35 | 23887.36 | 162.88 | 1646.25 | 43.18 | 26.3 | 7491.06 | 0.61 | 0.89 | 1.22 | 0.47 | 0.5 | 10
5 | 95 | CONCLUIDO | 5.5626 | 17.98 | 14.76 | 44.29 | 0.55 | 20 | 193.32 | 53.44 | 6 | 12 | 38.89 | 24076.95 | 153.54 | 1646.22 | 40.2 | 26.3 | 6029.09 | 0.65 | 0.89 | 1.23 | 0.39 | 0.5 | 10
6 | 95 | CONCLUIDO | 5.5758 | 17.93 | 14.76 | 46.61 | 0.64 | 19 | 194.86 | 53.44 | 7 | 2 | 39.43 | 24267.28 | 151.3 | 1646.4 | 39.66 | 26.3 | 5763.48 | 0.66 | 0.89 | 1.24 | 0.38 | 0.5 | 10
7 | 95 | CONCLUIDO | 5.576 | 17.93 | 14.76 | 46.6 | 0.72 | 19 | 196.41 | 53.44 | 8 | 0 | 39.98 | 24458.36 | 152.22 | 1646.36 | 39.61 | 26.3 | 5738.55 | 0.66 | 0.89 | 1.24 | 0.38 | 0.5 | 10

## RESULTADOS_9
Unnamed: 0 | Volume de calda [L] | STATUS | Capacidade operacional [ha/h] | Tempo de missao [h] | Tempo util [h] | Tempo por voo [min] | Autonomia Projetada [h] | N° Voos | MTOW [kg] | Massa Estrutura [kg] | Combustível [kg] | Abastecimentos | Massa gerador | Potência gerador [W] | Combustível consumido [L] | Calda cons [L] | Distância percorrida [km] | Distância Pulverizando [km] | RTL ACUMULADO[m] | EOC [km/km] | EOC [h/h] | Tempo de manobra [h] | Tempo rtl_rtw [h] | V pulv [m/s] | V desloc [m/s]
0 | 55 | CONCLUIDO | 4.6609 | 21.46 | 16.67 | 8.85 | 0.15 | 113 | 116.05 | 43.4 | 1 | 111 | 16.65 | 14546.17 | 155.89 | 1646.56 | 99.79 | 26.3 | 35357.79 | 0.26 | 0.79 | 1.38 | 2.29 | 0.5 | 10
1 | 55 | CONCLUIDO | 5.4087 | 18.49 | 15.28 | 19.51 | 0.3 | 47 | 117.34 | 43.4 | 2 | 43 | 16.94 | 14705.49 | 128.03 | 1646.28 | 56.47 | 26.3 | 14025.28 | 0.47 | 0.86 | 1.26 | 0.91 | 0.5 | 10
2 | 55 | CONCLUIDO | 5.5928 | 17.88 | 15.03 | 28.18 | 0.45 | 32 | 118.63 | 43.4 | 3 | 8 | 17.23 | 14865.24 | 116.54 | 1646.46 | 47.92 | 26.3 | 9826.47 | 0.55 | 0.88 | 1.27 | 0.66 | 0.5 | 10
3 | 55 | CONCLUIDO | 5.6049 | 17.84 | 15.02 | 29.07 | 0.59 | 31 | 119.93 | 43.4 | 4 | 0 | 17.53 | 15025.44 | 116.25 | 1646.38 | 47.19 | 26.3 | 9469.56 | 0.56 | 0.88 | 1.27 | 0.64 | 0.5 | 10

## resultados
Unnamed: 0 | Volume de calda [L] | STATUS | Capacidade operacional [ha/h] | Tempo de missao [h] | Tempo util [h] | Tempo por voo [min] | Autonomia Projetada [h] | N° Voos | MTOW [kg] | Massa Estrutura [kg] | Combustível [kg] | Abastecimentos | Massa gerador | Potência gerador [W] | Combustível consumido [L] | Calda cons [L] | Distância percorrida [km] | Distância Pulverizando [km] | RTL ACUMULADO[m] | EOC [km/km] | EOC [h/h] | Tempo de manobra [h] | Tempo rtl_rtw [h] | V pulv [m/s] | V desloc [m/s]
0 | 100 | CONCLUIDO | 3.6409 | 27.47 | 18.03 | 6.08 | 0.09 | 178 | 194.77 | 54.38 | 1 | 176 | 39.4 | 24256.19 | 246.04 | 1646.55 | 142.24 | 26.3 | 56256.29 | 0.18 | 0.73 | 1.48 | 3.65 | 0.5 | 10
1 | 100 | CONCLUIDO | 4.68 | 21.37 | 15.9 | 12.55 | 0.18 | 76 | 196.32 | 54.38 | 2 | 74 | 39.95 | 24447.22 | 209.48 | 1646.7 | 75.55 | 26.3 | 23424.27 | 0.35 | 0.83 | 1.31 | 1.52 | 0.5 | 10
2 | 100 | CONCLUIDO | 5.0709 | 19.72 | 15.34 | 19.17 | 0.27 | 48 | 197.88 | 54.38 | 3 | 46 | 40.5 | 24639 | 194.96 | 1646.26 | 58.34 | 26.3 | 14959.12 | 0.45 | 0.86 | 1.26 | 0.96 | 0.5 | 10
3 | 100 | CONCLUIDO | 5.2977 | 18.88 | 15.04 | 26.54 | 0.36 | 34 | 199.44 | 54.38 | 4 | 32 | 41.06 | 24831.54 | 183.51 | 1646.23 | 49.07 | 26.3 | 10389.86 | 0.54 | 0.88 | 1.24 | 0.66 | 0.5 | 10
4 | 100 | CONCLUIDO | 5.4348 | 18.4 | 14.87 | 34.32 | 0.44 | 26 | 201.01 | 54.38 | 5 | 24 | 41.63 | 25024.84 | 173 | 1646.22 | 43.99 | 26.3 | 7894.38 | 0.6 | 0.89 | 1.22 | 0.5 | 0.5 | 10
5 | 100 | CONCLUIDO | 5.5204 | 18.11 | 14.78 | 42.23 | 0.53 | 21 | 202.58 | 54.38 | 6 | 16 | 42.2 | 25218.93 | 162.71 | 1646.24 | 40.87 | 26.3 | 6356.21 | 0.64 | 0.89 | 1.22 | 0.41 | 0.5 | 10
6 | 100 | CONCLUIDO | 5.5747 | 17.94 | 14.72 | 49.07 | 0.61 | 18 | 204.16 | 54.38 | 7 | 5 | 42.78 | 25413.94 | 156.99 | 1646.22 | 38.7 | 26.3 | 5287.81 | 0.68 | 0.9 | 1.23 | 0.35 | 0.5 | 10
7 | 100 | CONCLUIDO | 5.5715 | 17.95 | 14.73 | 49.11 | 0.69 | 18 | 205.75 | 54.38 | 8 | 0 | 43.37 | 25609.61 | 157.8 | 1646.35 | 38.84 | 26.3 | 5358.68 | 0.68 | 0.89 | 1.23 | 0.36 | 0.5 | 10
0 | 40 | CONCLUIDO | 5.0497 | 19.8 | 16.18 | 10.91 | 0.2 | 89 | 89.87 | 37.55 | 1 | 87 | 11.32 | 11317.98 | 122.03 | 1646.28 | 84.49 | 26.3 | 27826.09 | 0.31 | 0.81 | 1.34 | 1.81 | 0.5 | 10
1 | 40 | CONCLUIDO | 5.5502 | 18.02 | 15.27 | 21.3 | 0.39 | 43 | 91.1 | 37.55 | 2 | 9 | 11.54 | 11468.97 | 100.88 | 1646.45 | 54.54 | 26.3 | 13083.14 | 0.48 | 0.86 | 1.3 | 0.89 | 0.5 | 10
2 | 40 | CONCLUIDO | 5.5489 | 18.02 | 15.27 | 21.31 | 0.57 | 43 | 92.32 | 37.55 | 3 | 0 | 11.77 | 11620.34 | 101.52 | 1646.36 | 54.29 | 26.3 | 12956.42 | 0.48 | 0.86 | 1.31 | 0.89 | 0.5 | 10
0 | 30 | CONCLUIDO | 5.3382 | 18.73 | 15.8 | 13.54 | 0.24 | 70 | 71.52 | 32.27 | 1 | 53 | 8.25 | 9054.6 | 94.52 | 1646.36 | 72.04 | 26.3 | 21697.46 | 0.37 | 0.83 | 1.32 | 1.42 | 0.5 | 10
1 | 30 | CONCLUIDO | 5.4769 | 18.26 | 15.54 | 16.65 | 0.48 | 56 | 72.7 | 32.27 | 2 | 0 | 8.43 | 9200.25 | 89.37 | 1646.33 | 62.45 | 26.3 | 16972.64 | 0.42 | 0.85 | 1.35 | 1.17 | 0.5 | 10
0 | 15 | CONCLUIDO | 5.0908 | 19.64 | 16.71 | 9.03 | 0.43 | 111 | 39.78 | 19.54 | 1 | 0 | 4.24 | 5140 | 65.51 | 1646.43 | 96.98 | 26.3 | 33961.51 | 0.27 | 0.79 | 1.5 | 2.34 | 0.5 | 10
0 | 70 | CONCLUIDO | 4.3001 | 23.26 | 17.13 | 7.61 | 0.12 | 135 | 141.81 | 47.83 | 1 | 133 | 22.98 | 17723.39 | 186.83 | 1646.63 | 114.07 | 26.3 | 42386.51 | 0.23 | 0.77 | 1.41 | 2.75 | 0.5 | 10
1 | 70 | CONCLUIDO | 5.1443 | 19.44 | 15.54 | 16.07 | 0.25 | 58 | 143.17 | 47.83 | 2 | 56 | 23.34 | 17891.86 | 158.6 | 1646.45 | 64.39 | 26.3 | 17932.99 | 0.41 | 0.85 | 1.28 | 1.16 | 0.5 | 10
2 | 70 | CONCLUIDO | 5.4627 | 18.31 | 15.07 | 25.83 | 0.37 | 35 | 144.54 | 47.83 | 3 | 31 | 23.71 | 18060.85 | 141.07 | 1646.26 | 49.89 | 26.3 | 10797.05 | 0.53 | 0.87 | 1.24 | 0.69 | 0.5 | 10
3 | 70 | CONCLUIDO | 5.5772 | 17.93 | 14.92 | 33.16 | 0.49 | 27 | 145.92 | 47.83 | 4 | 10 | 24.09 | 18230.35 | 131.4 | 1646.22 | 44.58 | 26.3 | 8180.86 | 0.59 | 0.88 | 1.25 | 0.55 | 0.5 | 10
4 | 70 | CONCLUIDO | 5.6013 | 17.85 | 14.9 | 35.77 | 0.6 | 25 | 147.3 | 47.83 | 5 | 0 | 24.47 | 18400.38 | 129.68 | 1646.22 | 43.76 | 26.3 | 7781.99 | 0.6 | 0.88 | 1.26 | 0.53 | 0.5 | 10
0 | 90 | CONCLUIDO | 3.8467 | 26 | 17.74 | 6.49 | 0.1 | 164 | 176.73 | 52.44 | 1 | 162 | 33.29 | 22031.19 | 226.55 | 1646.43 | 133.31 | 26.3 | 51863.6 | 0.2 | 0.74 | 1.46 | 3.37 | 0.5 | 10
1 | 90 | CONCLUIDO | 4.8186 | 20.75 | 15.81 | 13.36 | 0.2 | 71 | 178.21 | 52.44 | 2 | 69 | 33.77 | 22213.89 | 193.75 | 1646.41 | 72.69 | 26.3 | 22015.05 | 0.36 | 0.83 | 1.31 | 1.43 | 0.5 | 10
2 | 90 | CONCLUIDO | 5.2006 | 19.23 | 15.24 | 20.79 | 0.3 | 44 | 179.7 | 52.44 | 3 | 42 | 34.26 | 22397.24 | 178.11 | 1646.26 | 55.33 | 26.3 | 13470.11 | 0.48 | 0.86 | 1.26 | 0.87 | 0.5 | 10
3 | 90 | CONCLUIDO | 5.4083 | 18.49 | 14.97 | 28.97 | 0.39 | 31 | 181.19 | 52.44 | 4 | 29 | 34.75 | 22581.25 | 164.82 | 1646.36 | 46.62 | 26.3 | 9181.77 | 0.56 | 0.88 | 1.24 | 0.59 | 0.5 | 10
4 | 90 | CONCLUIDO | 5.5371 | 18.06 | 14.82 | 38.67 | 0.49 | 23 | 182.69 | 52.44 | 5 | 17 | 35.25 | 22766.06 | 152.14 | 1646.25 | 42.11 | 26.3 | 6968.38 | 0.62 | 0.89 | 1.23 | 0.45 | 0.5 | 10
5 | 90 | CONCLUIDO | 5.5849 | 17.91 | 14.77 | 44.32 | 0.58 | 20 | 184.19 | 52.44 | 6 | 6 | 35.75 | 22951.43 | 147.18 | 1646.25 | 40.17 | 26.3 | 6012.6 | 0.65 | 0.89 | 1.24 | 0.4 | 0.5 | 10
6 | 90 | CONCLUIDO | 5.5831 | 17.91 | 14.78 | 44.34 | 0.67 | 20 | 185.7 | 52.44 | 7 | 0 | 36.26 | 23137.49 | 147.89 | 1646.22 | 40.15 | 26.3 | 6001.41 | 0.66 | 0.89 | 1.24 | 0.4 | 0.5 | 10
0 | 10 | CONCLUIDO | 4.6764 | 21.38 | 17.9 | 6.51 | 0.64 | 165 | 26.11 | 12.1 | 1 | 0 | 3.01 | 3454.41 | 52.34 | 1646.63 | 131.34 | 26.3 | 50874.65 | 0.2 | 0.74 | 1.67 | 3.53 | 0.5 | 10
0 | 45 | CONCLUIDO | 4.9252 | 20.3 | 16.32 | 10.1 | 0.18 | 97 | 98.71 | 39.72 | 1 | 95 | 12.99 | 12407.75 | 133.6 | 1646.24 | 89.42 | 26.3 | 30250.64 | 0.29 | 0.81 | 1.33 | 1.95 | 0.5 | 10
1 | 45 | CONCLUIDO | 5.5284 | 18.09 | 15.24 | 21.77 | 0.35 | 42 | 99.95 | 39.72 | 2 | 21 | 13.24 | 12561.45 | 108.51 | 1646.47 | 54.39 | 26.3 | 13010.05 | 0.48 | 0.87 | 1.28 | 0.86 | 0.5 | 10
2 | 45 | CONCLUIDO | 5.5767 | 17.93 | 15.16 | 23.94 | 0.52 | 38 | 101.2 | 39.72 | 3 | 0 | 13.49 | 12715.54 | 107.02 | 1646.36 | 51.41 | 26.3 | 11540.39 | 0.51 | 0.87 | 1.29 | 0.79 | 0.5 | 10
0 | 60 | CONCLUIDO | 4.5358 | 22.05 | 16.82 | 8.34 | 0.14 | 121 | 124.63 | 45 | 1 | 119 | 18.64 | 15605.44 | 166.55 | 1646.5 | 104.72 | 26.3 | 37783.83 | 0.25 | 0.78 | 1.38 | 2.44 | 0.5 | 10
1 | 60 | CONCLUIDO | 5.315 | 18.81 | 15.38 | 18.09 | 0.28 | 51 | 125.95 | 45 | 2 | 49 | 18.95 | 15767.7 | 139.25 | 1646.31 | 59.49 | 26.3 | 15517.16 | 0.44 | 0.86 | 1.27 | 1 | 0.5 | 10
2 | 60 | CONCLUIDO | 5.5556 | 18 | 15.05 | 28.22 | 0.42 | 32 | 127.27 | 45 | 3 | 14 | 19.27 | 15930.42 | 123.68 | 1646.22 | 48.38 | 26.3 | 10055.67 | 0.54 | 0.88 | 1.27 | 0.68 | 0.5 | 10
3 | 60 | CONCLUIDO | 5.6068 | 17.84 | 14.96 | 30.96 | 0.55 | 29 | 128.59 | 45 | 4 | 0 | 19.59 | 16093.6 | 119.58 | 1646.22 | 45.55 | 26.3 | 8655.84 | 0.58 | 0.88 | 1.27 | 0.59 | 0.5 | 10
0 | 80 | CONCLUIDO | 4.0727 | 24.55 | 17.43 | 7.02 | 0.11 | 149 | 159.12 | 50.28 | 1 | 147 | 27.84 | 19859.16 | 206.61 | 1646.43 | 123.16 | 26.3 | 46863.07 | 0.21 | 0.76 | 1.44 | 3.05 | 0.5 | 10
1 | 80 | CONCLUIDO | 4.9741 | 20.1 | 15.69 | 14.48 | 0.22 | 65 | 160.54 | 50.28 | 2 | 63 | 28.26 | 20034.4 | 176.4 | 1646.35 | 69.02 | 26.3 | 20213.2 | 0.38 | 0.84 | 1.3 | 1.31 | 0.5 | 10
2 | 80 | CONCLUIDO | 5.3254 | 18.78 | 15.16 | 22.75 | 0.33 | 40 | 161.97 | 50.28 | 3 | 38 | 28.69 | 20210.21 | 161.04 | 1646.27 | 52.99 | 26.3 | 12323.06 | 0.5 | 0.87 | 1.25 | 0.79 | 0.5 | 10
3 | 80 | CONCLUIDO | 5.5123 | 18.14 | 14.91 | 31.96 | 0.43 | 28 | 163.4 | 50.28 | 4 | 24 | 29.12 | 20386.62 | 146.33 | 1646.27 | 45.04 | 26.3 | 8409.1 | 0.58 | 0.88 | 1.23 | 0.54 | 0.5 | 10
4 | 80 | CONCLUIDO | 5.5862 | 17.9 | 14.84 | 38.7 | 0.54 | 23 | 164.83 | 50.28 | 5 | 8 | 29.55 | 20563.61 | 139.57 | 1646.36 | 42.16 | 26.3 | 6994.35 | 0.62 | 0.89 | 1.24 | 0.46 | 0.5 | 10
5 | 80 | CONCLUIDO | 5.6038 | 17.84 | 14.81 | 40.4 | 0.64 | 22 | 166.27 | 50.28 | 6 | 0 | 29.99 | 20741.2 | 138.08 | 1646.25 | 41.01 | 26.3 | 6423.62 | 0.64 | 0.89 | 1.25 | 0.44 | 0.5 | 10
0 | 35 | CONCLUIDO | 5.2042 | 19.22 | 15.96 | 12.12 | 0.22 | 79 | 80.84 | 35.1 | 1 | 77 | 9.74 | 10204.21 | 108.74 | 1646.46 | 77.66 | 26.3 | 24463.71 | 0.34 | 0.83 | 1.32 | 1.59 | 0.5 | 10
1 | 35 | CONCLUIDO | 5.5062 | 18.16 | 15.43 | 18.89 | 0.43 | 49 | 82.04 | 35.1 | 2 | 2 | 9.94 | 10352.53 | 95.31 | 1646.26 | 59.02 | 26.3 | 15290.17 | 0.45 | 0.85 | 1.33 | 1.05 | 0.5 | 10
2 | 35 | CONCLUIDO | 5.5161 | 18.13 | 15.41 | 19.26 | 0.63 | 48 | 83.25 | 35.1 | 3 | 0 | 10.15 | 10501.19 | 96.63 | 1646.35 | 58.43 | 26.3 | 15001.04 | 0.45 | 0.86 | 1.33 | 1.03 | 0.5 | 10
0 | 50 | CONCLUIDO | 4.7886 | 20.88 | 16.51 | 9.44 | 0.16 | 105 | 107.41 | 41.65 | 1 | 103 | 14.77 | 13481.73 | 145.23 | 1646.36 | 94.67 | 26.3 | 32834.86 | 0.28 | 0.8 | 1.37 | 2.14 | 0.5 | 10
1 | 50 | CONCLUIDO | 5.4725 | 18.27 | 15.26 | 20.81 | 0.32 | 44 | 108.68 | 41.65 | 2 | 39 | 15.03 | 13638.32 | 118.22 | 1646.28 | 55.73 | 26.3 | 13674.42 | 0.47 | 0.86 | 1.27 | 0.88 | 0.5 | 10
2 | 50 | CONCLUIDO | 5.5843 | 17.91 | 15.09 | 25.87 | 0.48 | 35 | 109.96 | 41.65 | 3 | 2 | 15.31 | 13795.21 | 111.33 | 1646.42 | 49.46 | 26.3 | 10582.52 | 0.53 | 0.87 | 1.28 | 0.72 | 0.5 | 10
3 | 50 | CONCLUIDO | 5.5981 | 17.86 | 15.07 | 26.6 | 0.63 | 34 | 111.23 | 41.65 | 4 | 0 | 15.58 | 13952.52 | 111.03 | 1646.4 | 48.76 | 26.3 | 10238.48 | 0.54 | 0.87 | 1.28 | 0.7 | 0.5 | 10
0 | 25 | CONCLUIDO | 5.3756 | 18.6 | 15.83 | 13.57 | 0.28 | 70 | 61.76 | 28.92 | 1 | 18 | 6.84 | 7851.41 | 83.61 | 1646.4 | 71.85 | 26.3 | 21604.31 | 0.37 | 0.83 | 1.36 | 1.46 | 0.5 | 10
1 | 25 | CONCLUIDO | 5.4008 | 18.52 | 15.79 | 14.14 | 0.55 | 67 | 62.92 | 28.92 | 2 | 0 | 7 | 7994.37 | 83.66 | 1646.34 | 69.82 | 26.3 | 20604.41 | 0.38 | 0.83 | 1.38 | 1.41 | 0.5 | 10
0 | 85 | CONCLUIDO | 3.9646 | 25.22 | 17.56 | 6.76 | 0.11 | 156 | 167.88 | 51.39 | 1 | 154 | 30.49 | 20939.59 | 216.25 | 1646.4 | 127.84 | 26.3 | 49165.69 | 0.21 | 0.75 | 1.44 | 3.19 | 0.5 | 10
1 | 85 | CONCLUIDO | 4.8973 | 20.42 | 15.74 | 13.89 | 0.21 | 68 | 169.33 | 51.39 | 2 | 66 | 30.94 | 21118.46 | 185.18 | 1646.44 | 70.73 | 26.3 | 21052.23 | 0.37 | 0.84 | 1.3 | 1.37 | 0.5 | 10
2 | 85 | CONCLUIDO | 5.2633 | 19 | 15.2 | 21.72 | 0.31 | 42 | 170.79 | 51.39 | 3 | 40 | 31.4 | 21297.94 | 170.01 | 1646.39 | 53.89 | 26.3 | 12760.63 | 0.49 | 0.87 | 1.26 | 0.83 | 0.5 | 10
3 | 85 | CONCLUIDO | 5.468 | 18.29 | 14.93 | 30.9 | 0.41 | 29 | 172.25 | 51.39 | 4 | 27 | 31.86 | 21478.05 | 156.39 | 1646.35 | 45.69 | 26.3 | 8727.46 | 0.58 | 0.88 | 1.23 | 0.56 | 0.5 | 10
4 | 85 | CONCLUIDO | 5.5787 | 17.93 | 14.81 | 40.38 | 0.51 | 22 | 173.71 | 51.39 | 5 | 10 | 32.32 | 21658.78 | 143.03 | 1646.4 | 41.44 | 26.3 | 6638.46 | 0.63 | 0.89 | 1.23 | 0.43 | 0.5 | 10
5 | 85 | CONCLUIDO | 5.5903 | 17.89 | 14.8 | 42.3 | 0.61 | 21 | 175.18 | 51.39 | 6 | 0 | 32.79 | 21840.16 | 142.2 | 1646.22 | 41.02 | 26.3 | 6434.31 | 0.64 | 0.89 | 1.24 | 0.43 | 0.5 | 10
0 | 20 | CONCLUIDO | 5.282 | 18.93 | 16.16 | 11.54 | 0.34 | 84 | 51.33 | 24.83 | 1 | 3 | 5.51 | 6564.78 | 75.03 | 1646.36 | 80.18 | 26.3 | 25697.12 | 0.33 | 0.82 | 1.44 | 1.78 | 0.5 | 10
1 | 20 | CONCLUIDO | 5.2811 | 18.94 | 16.16 | 11.54 | 0.66 | 84 | 52.47 | 24.83 | 2 | 0 | 5.64 | 6705.1 | 76.54 | 1646.39 | 80.5 | 26.3 | 25859.67 | 0.33 | 0.82 | 1.43 | 1.79 | 0.5 | 10
0 | 65 | CONCLUIDO | 4.4169 | 22.64 | 16.98 | 7.96 | 0.13 | 128 | 133.21 | 46.47 | 1 | 126 | 20.75 | 16663.42 | 176.8 | 1646.32 | 109.63 | 26.3 | 40203.62 | 0.24 | 0.78 | 1.39 | 2.6 | 0.5 | 10
1 | 65 | CONCLUIDO | 5.2171 | 19.17 | 15.49 | 16.9 | 0.26 | 55 | 134.55 | 46.47 | 2 | 53 | 21.09 | 16828.84 | 149.45 | 1646.27 | 62.65 | 26.3 | 17079.59 | 0.42 | 0.85 | 1.29 | 1.11 | 0.5 | 10
2 | 65 | CONCLUIDO | 5.5253 | 18.1 | 15.02 | 27.31 | 0.39 | 33 | 135.9 | 46.47 | 3 | 28 | 21.43 | 16994.64 | 131.91 | 1646.24 | 48.33 | 26.3 | 10026.68 | 0.54 | 0.88 | 1.24 | 0.65 | 0.5 | 10
3 | 65 | CONCLUIDO | 5.6021 | 17.85 | 14.94 | 33.19 | 0.52 | 27 | 137.25 | 46.47 | 4 | 3 | 21.78 | 17160.92 | 123.98 | 1646.35 | 44.65 | 26.3 | 8219.14 | 0.59 | 0.88 | 1.26 | 0.56 | 0.5 | 10
4 | 65 | CONCLUIDO | 5.6018 | 17.85 | 14.94 | 33.19 | 0.64 | 27 | 138.6 | 46.47 | 5 | 0 | 22.13 | 17327.69 | 124.78 | 1646.33 | 44.56 | 26.3 | 8171.69 | 0.59 | 0.88 | 1.27 | 0.56 | 0.5 | 10
0 | 75 | CONCLUIDO | 4.1881 | 23.88 | 17.26 | 7.29 | 0.12 | 142 | 150.44 | 49.1 | 1 | 140 | 25.34 | 18787.76 | 196.63 | 1646.37 | 118.55 | 26.3 | 44593.12 | 0.22 | 0.76 | 1.41 | 2.89 | 0.5 | 10
1 | 75 | CONCLUIDO | 5.0691 | 19.73 | 15.59 | 15.33 | 0.23 | 61 | 151.83 | 49.1 | 2 | 59 | 25.73 | 18959.54 | 167.52 | 1646.36 | 66.08 | 26.3 | 18761.47 | 0.4 | 0.85 | 1.28 | 1.21 | 0.5 | 10
2 | 75 | CONCLUIDO | 5.3884 | 18.56 | 15.12 | 23.88 | 0.35 | 38 | 153.23 | 49.1 | 3 | 36 | 26.13 | 19131.85 | 151.47 | 1646.35 | 51.5 | 26.3 | 11587.65 | 0.51 | 0.87 | 1.25 | 0.75 | 0.5 | 10
3 | 75 | CONCLUIDO | 5.5508 | 18.02 | 14.91 | 33.14 | 0.46 | 27 | 154.63 | 49.1 | 4 | 15 | 26.53 | 19304.72 | 138.54 | 1646.32 | 44.81 | 26.3 | 8298.73 | 0.59 | 0.88 | 1.24 | 0.54 | 0.5 | 10
4 | 75 | CONCLUIDO | 5.6066 | 17.84 | 14.86 | 38.76 | 0.57 | 23 | 156.03 | 49.1 | 5 | 1 | 26.94 | 19478.15 | 133.99 | 1646.31 | 42.58 | 26.3 | 7200.78 | 0.62 | 0.89 | 1.25 | 0.48 | 0.5 | 10
5 | 75 | CONCLUIDO | 5.6061 | 17.84 | 14.86 | 38.76 | 0.67 | 23 | 157.44 | 49.1 | 6 | 0 | 27.35 | 19652.13 | 135.23 | 1646.27 | 42.61 | 26.3 | 7215.49 | 0.62 | 0.89 | 1.25 | 0.48 | 0.5 | 10
0 | 95 | CONCLUIDO | 3.7515 | 26.66 | 17.86 | 6.3 | 0.1 | 170 | 185.69 | 53.44 | 1 | 168 | 36.26 | 23136.14 | 235.87 | 1646.67 | 137.07 | 26.3 | 53710.06 | 0.19 | 0.74 | 1.46 | 3.48 | 0.5 | 10
1 | 95 | CONCLUIDO | 4.7466 | 21.07 | 15.84 | 12.85 | 0.19 | 74 | 187.21 | 53.44 | 2 | 72 | 36.77 | 23322.88 | 201.53 | 1646.33 | 74.1 | 26.3 | 22708.85 | 0.35 | 0.83 | 1.3 | 1.47 | 0.5 | 10
2 | 95 | CONCLUIDO | 5.1415 | 19.45 | 15.27 | 19.92 | 0.28 | 46 | 188.73 | 53.44 | 3 | 44 | 37.29 | 23510.33 | 186.63 | 1646.3 | 56.36 | 26.3 | 13976.46 | 0.47 | 0.86 | 1.26 | 0.89 | 0.5 | 10
3 | 95 | CONCLUIDO | 5.3444 | 18.71 | 15.01 | 27.3 | 0.37 | 33 | 190.25 | 53.44 | 4 | 31 | 37.82 | 23698.48 | 175.09 | 1646.24 | 48.33 | 26.3 | 10025.19 | 0.54 | 0.88 | 1.24 | 0.64 | 0.5 | 10
4 | 95 | CONCLUIDO | 5.48 | 18.25 | 14.85 | 35.64 | 0.46 | 25 | 191.78 | 53.44 | 5 | 23 | 38.35 | 23887.36 | 162.88 | 1646.25 | 43.18 | 26.3 | 7491.06 | 0.61 | 0.89 | 1.22 | 0.47 | 0.5 | 10
5 | 95 | CONCLUIDO | 5.5626 | 17.98 | 14.76 | 44.29 | 0.55 | 20 | 193.32 | 53.44 | 6 | 12 | 38.89 | 24076.95 | 153.54 | 1646.22 | 40.2 | 26.3 | 6029.09 | 0.65 | 0.89 | 1.23 | 0.39 | 0.5 | 10
6 | 95 | CONCLUIDO | 5.5758 | 17.93 | 14.76 | 46.61 | 0.64 | 19 | 194.86 | 53.44 | 7 | 2 | 39.43 | 24267.28 | 151.3 | 1646.4 | 39.66 | 26.3 | 5763.48 | 0.66 | 0.89 | 1.24 | 0.38 | 0.5 | 10
7 | 95 | CONCLUIDO | 5.576 | 17.93 | 14.76 | 46.6 | 0.72 | 19 | 196.41 | 53.44 | 8 | 0 | 39.98 | 24458.36 | 152.22 | 1646.36 | 39.61 | 26.3 | 5738.55 | 0.66 | 0.89 | 1.24 | 0.38 | 0.5 | 10
0 | 55 | CONCLUIDO | 4.6609 | 21.46 | 16.67 | 8.85 | 0.15 | 113 | 116.05 | 43.4 | 1 | 111 | 16.65 | 14546.17 | 155.89 | 1646.56 | 99.79 | 26.3 | 35357.79 | 0.26 | 0.79 | 1.38 | 2.29 | 0.5 | 10
1 | 55 | CONCLUIDO | 5.4087 | 18.49 | 15.28 | 19.51 | 0.3 | 47 | 117.34 | 43.4 | 2 | 43 | 16.94 | 14705.49 | 128.03 | 1646.28 | 56.47 | 26.3 | 14025.28 | 0.47 | 0.86 | 1.26 | 0.91 | 0.5 | 10
2 | 55 | CONCLUIDO | 5.5928 | 17.88 | 15.03 | 28.18 | 0.45 | 32 | 118.63 | 43.4 | 3 | 8 | 17.23 | 14865.24 | 116.54 | 1646.46 | 47.92 | 26.3 | 9826.47 | 0.55 | 0.88 | 1.27 | 0.66 | 0.5 | 10
3 | 55 | CONCLUIDO | 5.6049 | 17.84 | 15.02 | 29.07 | 0.59 | 31 | 119.93 | 43.4 | 4 | 0 | 17.53 | 15025.44 | 116.25 | 1646.38 | 47.19 | 26.3 | 9469.56 | 0.56 | 0.88 | 1.27 | 0.64 | 0.5 | 10

## gráficos
Selecione o eixo X:
Selecione o eixo Y:
Selecione o eixo Z:
Eixo X | Eixo Y | Eixo Z
0 | 0 | 0
0 | 0 | 0
0 | 0 | 0
0 | 0 | 0
0 | 0 | 0
0 | 0 | 0
0 | 0 | 0
0 | 0 | 0
0 | 0 | 0
0 | 0 | 0
0 | 0 | 0
0 | 0 | 0
0 | 0 | 0
0 | 0 | 0
0 | 0 | 0
0 | 0 | 0
0 | 0 | 0
0 | 0 | 0
0 | 0 | 0
0 | 0 | 0
0 | 0 | 0
0 | 0 | 0
0 | 0 | 0
0 | 0 | 0
0 | 0 | 0
0 | 0 | 0
0 | 0 | 0
0 | 0 | 0
0 | 0 | 0
0 | 0 | 0
0 | 0 | 0
0 | 0 | 0
0 | 0 | 0
0 | 0 | 0
0 | 0 | 0
0 | 0 | 0
0 | 0 | 0
0 | 0 | 0
0 | 0 | 0
0 | 0 | 0
0 | 0 | 0
0 | 0 | 0
0 | 0 | 0
0 | 0 | 0
0 | 0 | 0
0 | 0 | 0
0 | 0 | 0
0 | 0 | 0
0 | 0 | 0
0 | 0 | 0
0 | 0 | 0
0 | 0 | 0
0 | 0 | 0
0 | 0 | 0
0 | 0 | 0
0 | 0 | 0
0 | 0 | 0
0 | 0 | 0
0 | 0 | 0
0 | 0 | 0
0 | 0 | 0
0 | 0 | 0
0 | 0 | 0
0 | 0 | 0
0 | 0 | 0
0 | 0 | 0
0 | 0 | 0
0 | 0 | 0
0 | 0 | 0
0 | 0 | 0
0 | 0 | 0
0 | 0 | 0
0 | 0 | 0
0 | 0 | 0
0 | 0 | 0
0 | 0 | 0
0 | 0 | 0
0 | 0 | 0
0 | 0 | 0
0 | 0 | 0

## hidden (hidden)
Unnamed: 0
Volume de calda [L]
STATUS
Capacidade operacional [ha/h]
Tempo de missao [h]
Tempo util [h]
Tempo por voo [min]
Autonomia Projetada [h]
N° Voos
MTOW [kg]
Massa Estrutura [kg]
Combustível [kg]
Abastecimentos
Massa gerador
Potência gerador [W]
Combustível consumido [L]
Calda cons [L]
Distância percorrida [km]
Distância Pulverizando [km]
RTL ACUMULADO[m]
EOC [km/km]
EOC [h/h]
Tempo de manobra [h]
Tempo rtl_rtw [h]
V pulv [m/s]
V desloc [m/s]