## RESULTADOS_18
Unnamed: 0 | Volume de calda [L] | STATUS | Capacidade operacional [ha/h] | Tempo de missao [h] | Tempo util [h] | Tempo por voo [min] | Autonomia Projetada [h] | N° Voos | MTOW [kg] | Massa Estrutura [kg] | Combustível [kg] | Abastecimentos | Massa gerador | Potência gerador [W] | Combustível consumido [L] | Calda cons [L] | Distância percorrida [km] | Distância Pulverizando [km] | RTL ACUMULADO[m] | EOC [km/km] | EOC [h/h] | Tempo de manobra [h] | Tempo rtl_rtw [h] | V pulv [m/s] | V desloc [m/s] | Preço Total por ha Simples [R$/ha] | Preço Total por ha Presumido [R$/ha] | Preço Total por ha Real [R$/ha] | Preço Total Simples [R$] | Preço Total Presumido [R$] | Prod CAPEX [ha/h/R$] | Dias Trabalhados | Preço Total Real [R$]
0 | 100 | CONCLUIDO | 3.3885 | 29.51 | 19.53 | 6.1 | 0.09 | 192 | 194.77 | 54.38 | 1 | 190 | 39.4 | 24256.19 | 266.09 | 1651.01 | 150.16 | 27.2 | 60806.62 | 0.18 | 0.8 | 0.41 | 3.93 | 0.5 | 10 | 945.0807 | 1293.1011 | 1169.6893 | 945080.6934 | 1293101.0987 | 1.4634e-06 | 19.2122 | 1169689.3447
1 | 100 | CONCLUIDO | 4.3475 | 23 | 17.26 | 12.48 | 0.18 | 83 | 196.32 | 54.38 | 2 | 81 | 39.95 | 24447.22 | 227.69 | 1650.78 | 79.04 | 27.2 | 25792.37 | 0.34 | 0.9 | 0.24 | 1.66 | 0.5 | 10 | 670.7111 | 917.6965 | 830.1129 | 670711.1071 | 917696.5264 | 1.8776e-06 | 14.974 | 830112.858
2 | 100 | CONCLUIDO | 4.7249 | 21.16 | 16.63 | 19.18 | 0.27 | 52 | 197.88 | 54.38 | 3 | 50 | 40.5 | 24639 | 212.08 | 1650.67 | 59.56 | 27.2 | 16207.4 | 0.46 | 0.94 | 0.19 | 1.03 | 0.5 | 10 | 593.9409 | 812.6562 | 735.0974 | 593940.9092 | 812656.1548 | 2.0406e-06 | 13.776 | 735097.3919
3 | 100 | CONCLUIDO | 4.9436 | 20.23 | 16.27 | 26.39 | 0.36 | 37 | 199.44 | 54.38 | 4 | 35 | 41.06 | 24831.54 | 199.96 | 1650.65 | 48.07 | 27.2 | 10537.44 | 0.57 | 0.96 | 0.17 | 0.68 | 0.5 | 10 | 551.6946 | 754.8529 | 682.8108 | 551694.624 | 754852.9236 | 2.135e-06 | 13.1706 | 682810.8201
4 | 100 | CONCLUIDO | 5.0464 | 19.82 | 16.17 | 33.46 | 0.44 | 29 | 201.01 | 54.38 | 5 | 27 | 41.63 | 25024.84 | 189.78 | 1650.68 | 45.29 | 27.2 | 9187.8 | 0.6 | 0.96 | 0.15 | 0.58 | 0.5 | 10 | 533.8185 | 730.394 | 660.6862 | 533818.4758 | 730393.989 | 2.1794e-06 | 12.9036 | 660686.2118
5 | 100 | CONCLUIDO | 5.1418 | 19.45 | 16.04 | 41.84 | 0.53 | 23 | 202.58 | 54.38 | 6 | 21 | 42.2 | 25218.93 | 179.71 | 1650.63 | 41.1 | 27.2 | 7124.88 | 0.66 | 0.97 | 0.14 | 0.44 | 0.5 | 10 | 517.1748 | 707.6214 | 640.087 | 517174.781 | 707621.3515 | 2.2206e-06 | 12.6628 | 640086.9628
6 | 100 | CONCLUIDO | 5.2031 | 19.22 | 15.96 | 50.41 | 0.61 | 19 | 204.16 | 54.38 | 7 | 12 | 42.78 | 25413.94 | 168.88 | 1650.7 | 38.47 | 27.2 | 5826.56 | 0.71 | 0.97 | 0.15 | 0.37 | 0.5 | 10 | 490.2354 | 670.7617 | 606.7451 | 490235.3755 | 670761.6685 | 2.2471e-06 | 12.513 | 606745.1163
7 | 100 | CONCLUIDO | 5.22 | 19.16 | 15.94 | 53.14 | 0.69 | 18 | 205.75 | 54.38 | 8 | 0 | 43.37 | 25609.61 | 167.14 | 1650.72 | 37.32 | 27.2 | 5256.2 | 0.73 | 0.98 | 0.16 | 0.35 | 0.5 | 10 | 487.3235 | 666.7775 | 603.1412 | 487323.458 | 666777.4545 | 2.2544e-06 | 12.474 | 603141.1501

## RESULTADOS_6
Unnamed: 0 | Volume de calda [L] | STATUS | Capacidade operacional [ha/h] | Tempo de missao [h] | Tempo util [h] | Tempo por voo [min] | Autonomia Projetada [h] | N° Voos | MTOW [kg] | Massa Estrutura [kg] | Combustível [kg] | Abastecimentos | Massa gerador | Potência gerador [W] | Combustível consumido [L] | Calda cons [L] | Distância percorrida [km] | Distância Pulverizando [km] | RTL ACUMULADO[m] | EOC [km/km] | EOC [h/h] | Tempo de manobra [h] | Tempo rtl_rtw [h] | V pulv [m/s] | V desloc [m/s] | Preço Total por ha Simples [R$/ha] | Preço Total por ha Presumido [R$/ha] | Preço Total por ha Real [R$/ha] | Preço Total Simples [R$] | Preço Total Presumido [R$] | Prod CAPEX [ha/h/R$] | Dias Trabalhados | Preço Total Real [R$]
0 | 40 | CONCLUIDO | 4.7015 | 21.27 | 17.52 | 10.95 | 0.2 | 96 | 89.87 | 37.55 | 1 | 94 | 11.32 | 11317.98 | 132.67 | 1650.78 | 87.43 | 27.2 | 29922.18 | 0.31 | 0.89 | 0.26 | 1.92 | 0.5 | 10 | 446.2828 | 610.6238 | 552.3467 | 446282.7926 | 610623.8055 | 2.6079e-06 | 13.8477 | 552346.7265
1 | 40 | CONCLUIDO | 5.1977 | 19.24 | 16.49 | 23.01 | 0.39 | 43 | 91.1 | 37.55 | 2 | 6 | 11.54 | 11468.97 | 107.4 | 1650.7 | 53.56 | 27.2 | 13251 | 0.51 | 0.94 | 0.22 | 0.89 | 0.5 | 10 | 373.9881 | 511.707 | 462.8704 | 373988.109 | 511707.0299 | 2.8832e-06 | 12.526 | 462870.4292
2 | 40 | CONCLUIDO | 5.1967 | 19.24 | 16.49 | 23.01 | 0.57 | 43 | 92.32 | 37.55 | 3 | 0 | 11.77 | 11620.34 | 108.65 | 1650.78 | 53.52 | 27.2 | 13230.75 | 0.51 | 0.94 | 0.23 | 0.9 | 0.5 | 10 | 375.3296 | 513.5426 | 464.5308 | 375329.6376 | 513542.5686 | 2.8826e-06 | 12.526 | 464530.7866

## RESULTADOS_4
Unnamed: 0 | Volume de calda [L] | STATUS | Capacidade operacional [ha/h] | Tempo de missao [h] | Tempo util [h] | Tempo por voo [min] | Autonomia Projetada [h] | N° Voos | MTOW [kg] | Massa Estrutura [kg] | Combustível [kg] | Abastecimentos | Massa gerador | Potência gerador [W] | Combustível consumido [L] | Calda cons [L] | Distância percorrida [km] | Distância Pulverizando [km] | RTL ACUMULADO[m] | EOC [km/km] | EOC [h/h] | Tempo de manobra [h] | Tempo rtl_rtw [h] | V pulv [m/s] | V desloc [m/s] | Preço Total por ha Simples [R$/ha] | Preço Total por ha Presumido [R$/ha] | Preço Total por ha Real [R$/ha] | Preço Total Simples [R$] | Preço Total Presumido [R$] | Prod CAPEX [ha/h/R$] | Dias Trabalhados | Preço Total Real [R$]
0 | 30 | CONCLUIDO | 4.9762 | 20.1 | 17.09 | 13.67 | 0.24 | 75 | 71.52 | 32.27 | 1 | 73 | 8.25 | 9054.6 | 103.17 | 1650.66 | 73.81 | 27.2 | 23219.35 | 0.37 | 0.91 | 0.23 | 1.49 | 0.5 | 10 | 375.3719 | 513.6004 | 464.5831 | 375371.9071 | 513600.4035 | 2.967e-06 | 13.0859 | 464583.1018
1 | 30 | CONCLUIDO | 5.1313 | 19.49 | 16.77 | 17.97 | 0.48 | 56 | 72.7 | 32.27 | 2 | 0 | 8.43 | 9200.25 | 96.01 | 1650.84 | 61.59 | 27.2 | 17200.85 | 0.44 | 0.93 | 0.27 | 1.18 | 0.5 | 10 | 361.5565 | 494.6976 | 447.4843 | 361556.5229 | 494697.5854 | 3.0595e-06 | 12.6888 | 447484.3422

## RESULTADOS_1
Unnamed: 0 | Volume de calda [L] | STATUS | Capacidade operacional [ha/h] | Tempo de missao [h] | Tempo util [h] | Tempo por voo [min] | Autonomia Projetada [h] | N° Voos | MTOW [kg] | Massa Estrutura [kg] | Combustível [kg] | Abastecimentos | Massa gerador | Potência gerador [W] | Combustível consumido [L] | Calda cons [L] | Distância percorrida [km] | Distância Pulverizando [km] | RTL ACUMULADO[m] | EOC [km/km] | EOC [h/h] | Tempo de manobra [h] | Tempo rtl_rtw [h] | V pulv [m/s] | V desloc [m/s] | Preço Total por ha Simples [R$/ha] | Preço Total por ha Presumido [R$/ha] | Preço Total por ha Real [R$/ha] | Preço Total Simples [R$] | Preço Total Presumido [R$] | Prod CAPEX [ha/h/R$] | Dias Trabalhados | Preço Total Real [R$]
0 | 15 | CONCLUIDO | 4.7888 | 20.88 | 17.95 | 9.7 | 0.43 | 111 | 39.78 | 19.54 | 1 | 0 | 4.24 | 5140 | 70.3 | 1650.83 | 96.09 | 27.2 | 34178.28 | 0.28 | 0.87 | 0.43 | 2.35 | 0.5 | 10 | 327.3458 | 447.8889 | 405.143 | 327345.7657 | 447888.9181 | 3.3531e-06 | 13.5938 | 405143.0283

## RESULTADOS_12
Unnamed: 0 | Volume de calda [L] | STATUS | Capacidade operacional [ha/h] | Tempo de missao [h] | Tempo util [h] | Tempo por voo [min] | Autonomia Projetada [h] | N° Voos | MTOW [kg] | Massa Estrutura [kg] | Combustível [kg] | Abastecimentos | Massa gerador | Potência gerador [W] | Combustível consumido [L] | Calda cons [L] | Distância percorrida [km] | Distância Pulverizando [km] | RTL ACUMULADO[m] | EOC [km/km] | EOC [h/h] | Tempo de manobra [h] | Tempo rtl_rtw [h] | V pulv [m/s] | V desloc [m/s] | Preço Total por ha Simples [R$/ha] | Preço Total por ha Presumido [R$/ha] | Preço Total por ha Real [R$/ha] | Preço Total Simples [R$] | Preço Total Presumido [R$] | Prod CAPEX [ha/h/R$] | Dias Trabalhados | Preço Total Real [R$]
0 | 70 | CONCLUIDO | 4.0004 | 25 | 18.55 | 7.62 | 0.12 | 146 | 141.81 | 47.83 | 1 | 144 | 22.98 | 17723.39 | 202.29 | 1650.74 | 119.72 | 27.2 | 45820.03 | 0.23 | 0.84 | 0.34 | 2.96 | 0.5 | 10 | 669.8175 | 916.4739 | 829.0069 | 669817.5085 | 916473.8654 | 1.9112e-06 | 16.276 | 829006.886
1 | 70 | CONCLUIDO | 4.7857 | 20.9 | 16.85 | 16.04 | 0.25 | 63 | 143.17 | 47.83 | 2 | 61 | 23.34 | 17891.86 | 172.73 | 1650.68 | 66.29 | 27.2 | 19517.61 | 0.41 | 0.92 | 0.21 | 1.25 | 0.5 | 10 | 519.818 | 711.2379 | 643.3584 | 519818.0032 | 711237.9248 | 2.2864e-06 | 13.6068 | 643358.3755
2 | 70 | CONCLUIDO | 5.075 | 19.7 | 16.35 | 25.15 | 0.37 | 39 | 144.54 | 47.83 | 3 | 37 | 23.71 | 18060.85 | 156.06 | 1650.71 | 50.65 | 27.2 | 11820.31 | 0.54 | 0.95 | 0.17 | 0.75 | 0.5 | 10 | 472.3587 | 646.302 | 584.6199 | 472358.7129 | 646302.03 | 2.4246e-06 | 12.8255 | 584619.8713
3 | 70 | CONCLUIDO | 5.2221 | 19.15 | 16.14 | 35.87 | 0.49 | 27 | 145.92 | 47.83 | 4 | 18 | 24.09 | 18230.35 | 140.23 | 1650.68 | 44.15 | 27.2 | 8626.77 | 0.62 | 0.96 | 0.16 | 0.55 | 0.5 | 10 | 436.6957 | 597.5063 | 540.4811 | 436695.6736 | 597506.2862 | 2.4949e-06 | 12.4674 | 540481.1249
4 | 70 | CONCLUIDO | 5.2428 | 19.07 | 16.12 | 38.7 | 0.6 | 25 | 147.3 | 47.83 | 5 | 0 | 24.47 | 18400.38 | 138.57 | 1650.67 | 42.91 | 27.2 | 8018.28 | 0.63 | 0.96 | 0.18 | 0.53 | 0.5 | 10 | 434.0373 | 593.869 | 537.191 | 434037.3397 | 593869.0365 | 2.5048e-06 | 12.4154 | 537191.0092

## RESULTADOS_16
Unnamed: 0 | Volume de calda [L] | STATUS | Capacidade operacional [ha/h] | Tempo de missao [h] | Tempo util [h] | Tempo por voo [min] | Autonomia Projetada [h] | N° Voos | MTOW [kg] | Massa Estrutura [kg] | Combustível [kg] | Abastecimentos | Massa gerador | Potência gerador [W] | Combustível consumido [L] | Calda cons [L] | Distância percorrida [km] | Distância Pulverizando [km] | RTL ACUMULADO[m] | EOC [km/km] | EOC [h/h] | Tempo de manobra [h] | Tempo rtl_rtw [h] | V pulv [m/s] | V desloc [m/s] | Preço Total por ha Simples [R$/ha] | Preço Total por ha Presumido [R$/ha] | Preço Total por ha Real [R$/ha] | Preço Total Simples [R$] | Preço Total Presumido [R$] | Prod CAPEX [ha/h/R$] | Dias Trabalhados | Preço Total Real [R$]
0 | 90 | CONCLUIDO | 3.5807 | 27.93 | 19.21 | 6.51 | 0.1 | 177 | 176.73 | 52.44 | 1 | 175 | 33.29 | 22031.19 | 244.96 | 1650.84 | 140.3 | 27.2 | 55950.99 | 0.19 | 0.81 | 0.39 | 3.62 | 0.5 | 10 | 843.7269 | 1154.4244 | 1044.2477 | 843726.8991 | 1154424.366 | 1.594e-06 | 18.1836 | 1044247.7247
1 | 90 | CONCLUIDO | 4.4858 | 22.29 | 17.13 | 13.35 | 0.2 | 77 | 178.21 | 52.44 | 2 | 75 | 33.77 | 22213.89 | 210.13 | 1650.78 | 75.41 | 27.2 | 24007.37 | 0.36 | 0.91 | 0.23 | 1.54 | 0.5 | 10 | 615.9889 | 842.8232 | 762.3853 | 615988.8777 | 842823.158 | 1.9969e-06 | 14.5117 | 762385.2987
2 | 90 | CONCLUIDO | 4.8374 | 20.67 | 16.55 | 20.68 | 0.3 | 48 | 179.7 | 52.44 | 3 | 46 | 34.26 | 22397.24 | 194.35 | 1650.68 | 56.85 | 27.2 | 14871.81 | 0.48 | 0.94 | 0.19 | 0.95 | 0.5 | 10 | 557.5411 | 762.8523 | 690.0468 | 557541.1071 | 762852.3397 | 2.1534e-06 | 13.457 | 690046.783
3 | 90 | CONCLUIDO | 5.0098 | 19.96 | 16.33 | 28.82 | 0.39 | 34 | 181.19 | 52.44 | 4 | 32 | 34.75 | 22581.25 | 182.7 | 1650.7 | 50.36 | 27.2 | 11698.92 | 0.54 | 0.95 | 0.17 | 0.74 | 0.5 | 10 | 521.3738 | 713.3666 | 645.2839 | 521373.8096 | 713366.6477 | 2.2301e-06 | 12.9948 | 645283.9361
4 | 90 | CONCLUIDO | 5.1428 | 19.44 | 16.1 | 37.15 | 0.49 | 26 | 182.69 | 52.44 | 5 | 24 | 35.25 | 22766.06 | 170.24 | 1650.63 | 43.07 | 27.2 | 8095.38 | 0.63 | 0.97 | 0.15 | 0.51 | 0.5 | 10 | 499.8626 | 683.934 | 618.6603 | 499862.5848 | 683934.041 | 2.2893e-06 | 12.6562 | 618660.336
5 | 90 | CONCLUIDO | 5.2129 | 19.18 | 16.02 | 45.76 | 0.58 | 21 | 184.19 | 52.44 | 6 | 9 | 35.75 | 22951.43 | 158.23 | 1650.63 | 40.17 | 27.2 | 6668.39 | 0.68 | 0.97 | 0.15 | 0.42 | 0.5 | 10 | 471.4936 | 645.1183 | 583.5491 | 471493.5883 | 645118.3283 | 2.3205e-06 | 12.487 | 583549.1405
6 | 90 | CONCLUIDO | 5.225 | 19.14 | 16.01 | 48.02 | 0.67 | 20 | 185.7 | 52.44 | 7 | 0 | 36.26 | 23137.49 | 157.99 | 1650.66 | 39.45 | 27.2 | 6312.24 | 0.69 | 0.97 | 0.16 | 0.41 | 0.5 | 10 | 470.6375 | 643.947 | 582.4896 | 470637.5372 | 643947.0414 | 2.3259e-06 | 12.4609 | 582489.6396

## RESULTADOS_0
Unnamed: 0 | Volume de calda [L] | STATUS | Capacidade operacional [ha/h] | Tempo de missao [h] | Tempo util [h] | Tempo por voo [min] | Autonomia Projetada [h] | N° Voos | MTOW [kg] | Massa Estrutura [kg] | Combustível [kg] | Abastecimentos | Massa gerador | Potência gerador [W] | Combustível consumido [L] | Calda cons [L] | Distância percorrida [km] | Distância Pulverizando [km] | RTL ACUMULADO[m] | EOC [km/km] | EOC [h/h] | Tempo de manobra [h] | Tempo rtl_rtw [h] | V pulv [m/s] | V desloc [m/s] | Preço Total por ha Simples [R$/ha] | Preço Total por ha Presumido [R$/ha] | Preço Total por ha Real [R$/ha] | Preço Total Simples [R$] | Preço Total Presumido [R$] | Prod CAPEX [ha/h/R$] | Dias Trabalhados | Preço Total Real [R$]
0 | 10 | CONCLUIDO | 4.4195 | 22.63 | 19.14 | 6.92 | 0.64 | 166 | 26.11 | 12.1 | 1 | 0 | 3.01 | 3454.41 | 55.85 | 1651.03 | 130.76 | 27.2 | 51237.36 | 0.21 | 0.81 | 0.59 | 3.54 | 0.5 | 10 | 326.3002 | 446.4583 | 403.8489 | 326300.1515 | 446458.2627 | 3.3693e-06 | 14.7331 | 403848.9127

## RESULTADOS_7
Unnamed: 0 | Volume de calda [L] | STATUS | Capacidade operacional [ha/h] | Tempo de missao [h] | Tempo util [h] | Tempo por voo [min] | Autonomia Projetada [h] | N° Voos | MTOW [kg] | Massa Estrutura [kg] | Combustível [kg] | Abastecimentos | Massa gerador | Potência gerador [W] | Combustível consumido [L] | Calda cons [L] | Distância percorrida [km] | Distância Pulverizando [km] | RTL ACUMULADO[m] | EOC [km/km] | EOC [h/h] | Tempo de manobra [h] | Tempo rtl_rtw [h] | V pulv [m/s] | V desloc [m/s] | Preço Total por ha Simples [R$/ha] | Preço Total por ha Presumido [R$/ha] | Preço Total por ha Real [R$/ha] | Preço Total Simples [R$] | Preço Total Presumido [R$] | Prod CAPEX [ha/h/R$] | Dias Trabalhados | Preço Total Real [R$]
0 | 45 | CONCLUIDO | 4.5795 | 21.84 | 17.69 | 10.11 | 0.18 | 105 | 98.71 | 39.72 | 1 | 103 | 12.99 | 12407.75 | 145.23 | 1650.76 | 92.72 | 27.2 | 32522.98 | 0.29 | 0.88 | 0.27 | 2.1 | 0.5 | 10 | 485.4451 | 664.2074 | 600.8163 | 485445.0715 | 664207.3631 | 2.464e-06 | 14.2188 | 600816.3446
1 | 45 | CONCLUIDO | 5.182 | 19.3 | 16.43 | 22.92 | 0.35 | 43 | 99.95 | 39.72 | 2 | 39 | 13.24 | 12561.45 | 116.91 | 1650.67 | 53.05 | 27.2 | 12995.58 | 0.51 | 0.95 | 0.18 | 0.83 | 0.5 | 10 | 400.8828 | 548.5056 | 496.157 | 400882.8426 | 548505.5909 | 2.7882e-06 | 12.5651 | 496156.9871
2 | 45 | CONCLUIDO | 5.2185 | 19.16 | 16.39 | 25.88 | 0.52 | 38 | 101.2 | 39.72 | 3 | 0 | 13.49 | 12715.54 | 113.89 | 1650.63 | 50.8 | 27.2 | 11900.08 | 0.54 | 0.95 | 0.21 | 0.8 | 0.5 | 10 | 385.5024 | 527.4614 | 477.1212 | 385502.3882 | 527461.3747 | 2.8078e-06 | 12.474 | 477121.2014

## RESULTADOS_10
Unnamed: 0 | Volume de calda [L] | STATUS | Capacidade operacional [ha/h] | Tempo de missao [h] | Tempo util [h] | Tempo por voo [min] | Autonomia Projetada [h] | N° Voos | MTOW [kg] | Massa Estrutura [kg] | Combustível [kg] | Abastecimentos | Massa gerador | Potência gerador [W] | Combustível consumido [L] | Calda cons [L] | Distância percorrida [km] | Distância Pulverizando [km] | RTL ACUMULADO[m] | EOC [km/km] | EOC [h/h] | Tempo de manobra [h] | Tempo rtl_rtw [h] | V pulv [m/s] | V desloc [m/s] | Preço Total por ha Simples [R$/ha] | Preço Total por ha Presumido [R$/ha] | Preço Total por ha Real [R$/ha] | Preço Total Simples [R$] | Preço Total Presumido [R$] | Prod CAPEX [ha/h/R$] | Dias Trabalhados | Preço Total Real [R$]
0 | 60 | CONCLUIDO | 4.2136 | 23.73 | 18.25 | 8.36 | 0.14 | 131 | 124.63 | 45 | 1 | 129 | 18.64 | 15605.44 | 180.67 | 1650.9 | 110.19 | 27.2 | 41125.77 | 0.25 | 0.85 | 0.32 | 2.66 | 0.5 | 10 | 597.3087 | 817.2641 | 739.2656 | 597308.6993 | 817264.1137 | 2.1e-06 | 15.4492 | 739265.5738
1 | 60 | CONCLUIDO | 4.9345 | 20.27 | 16.7 | 17.9 | 0.28 | 56 | 125.95 | 45 | 2 | 54 | 18.95 | 15767.7 | 152.55 | 1650.71 | 61.76 | 27.2 | 17286.9 | 0.44 | 0.93 | 0.2 | 1.11 | 0.5 | 10 | 467.2588 | 639.3241 | 578.3079 | 467258.8119 | 639324.1204 | 2.4593e-06 | 13.1966 | 578307.9236
2 | 60 | CONCLUIDO | 5.1927 | 19.26 | 16.28 | 29.6 | 0.42 | 33 | 127.27 | 45 | 3 | 30 | 19.27 | 15930.42 | 133.75 | 1650.65 | 49.03 | 27.2 | 11037.2 | 0.55 | 0.96 | 0.16 | 0.69 | 0.5 | 10 | 422.6922 | 578.3461 | 523.1496 | 422692.222 | 578346.146 | 2.5879e-06 | 12.5391 | 523149.6015
3 | 60 | CONCLUIDO | 5.2448 | 19.07 | 16.19 | 33.5 | 0.55 | 29 | 128.59 | 45 | 4 | 0 | 19.59 | 16093.6 | 128.68 | 1650.63 | 44.83 | 27.2 | 8957.6 | 0.61 | 0.96 | 0.19 | 0.6 | 0.5 | 10 | 414.8533 | 567.6206 | 513.4477 | 414853.2815 | 567620.5618 | 2.6139e-06 | 12.4154 | 513447.652

## RESULTADOS_14
Unnamed: 0 | Volume de calda [L] | STATUS | Capacidade operacional [ha/h] | Tempo de missao [h] | Tempo util [h] | Tempo por voo [min] | Autonomia Projetada [h] | N° Voos | MTOW [kg] | Massa Estrutura [kg] | Combustível [kg] | Abastecimentos | Massa gerador | Potência gerador [W] | Combustível consumido [L] | Calda cons [L] | Distância percorrida [km] | Distância Pulverizando [km] | RTL ACUMULADO[m] | EOC [km/km] | EOC [h/h] | Tempo de manobra [h] | Tempo rtl_rtw [h] | V pulv [m/s] | V desloc [m/s] | Preço Total por ha Simples [R$/ha] | Preço Total por ha Presumido [R$/ha] | Preço Total por ha Real [R$/ha] | Preço Total Simples [R$] | Preço Total Presumido [R$] | Prod CAPEX [ha/h/R$] | Dias Trabalhados | Preço Total Real [R$]
0 | 80 | CONCLUIDO | 3.7823 | 26.44 | 18.89 | 7 | 0.11 | 162 | 159.12 | 50.28 | 1 | 160 | 27.84 | 19859.16 | 223.72 | 1650.78 | 130.73 | 27.2 | 51240.69 | 0.21 | 0.82 | 0.36 | 3.3 | 0.5 | 10 | 760.232 | 1040.183 | 940.9094 | 760231.9948 | 1040182.9544 | 1.7409e-06 | 17.2135 | 940909.3531
1 | 80 | CONCLUIDO | 4.6332 | 21.58 | 17 | 14.57 | 0.22 | 70 | 160.54 | 50.28 | 2 | 68 | 28.26 | 20034.4 | 191.94 | 1650.78 | 71.31 | 27.2 | 21990.87 | 0.38 | 0.92 | 0.22 | 1.41 | 0.5 | 10 | 573.5179 | 784.7125 | 709.8206 | 573517.9101 | 784712.5064 | 2.1325e-06 | 14.0495 | 709820.6461
2 | 80 | CONCLUIDO | 4.966 | 20.14 | 16.43 | 22.92 | 0.33 | 43 | 161.97 | 50.28 | 3 | 41 | 28.69 | 20210.21 | 175.67 | 1650.66 | 53.07 | 27.2 | 13009.37 | 0.51 | 0.95 | 0.18 | 0.83 | 0.5 | 10 | 508.5386 | 695.805 | 629.3984 | 508538.6473 | 695805.0123 | 2.2857e-06 | 13.112 | 629398.3585
3 | 80 | CONCLUIDO | 5.1346 | 19.48 | 16.18 | 32.37 | 0.43 | 30 | 163.4 | 50.28 | 4 | 28 | 29.12 | 20386.62 | 161.68 | 1650.7 | 45.79 | 27.2 | 9431.92 | 0.59 | 0.96 | 0.15 | 0.59 | 0.5 | 10 | 483.5055 | 661.5535 | 598.4158 | 483505.4533 | 661553.4919 | 2.3633e-06 | 12.6823 | 598415.7551
4 | 80 | CONCLUIDO | 5.2308 | 19.12 | 16.05 | 41.87 | 0.54 | 23 | 164.83 | 50.28 | 5 | 13 | 29.55 | 20563.61 | 149.11 | 1650.63 | 41.14 | 27.2 | 7143.88 | 0.66 | 0.97 | 0.16 | 0.46 | 0.5 | 10 | 453.5582 | 620.5783 | 561.3512 | 453558.1522 | 620578.2734 | 2.4076e-06 | 12.4479 | 561351.154
5 | 80 | CONCLUIDO | 5.242 | 19.08 | 16.04 | 43.75 | 0.64 | 22 | 166.27 | 50.28 | 6 | 0 | 29.99 | 20741.2 | 148.08 | 1650.69 | 40.44 | 27.2 | 6798.33 | 0.67 | 0.97 | 0.17 | 0.45 | 0.5 | 10 | 451.9576 | 618.3884 | 559.3702 | 451957.6186 | 618388.3528 | 2.4127e-06 | 12.4219 | 559370.2363

## RESULTADOS_5
Unnamed: 0 | Volume de calda [L] | STATUS | Capacidade operacional [ha/h] | Tempo de missao [h] | Tempo util [h] | Tempo por voo [min] | Autonomia Projetada [h] | N° Voos | MTOW [kg] | Massa Estrutura [kg] | Combustível [kg] | Abastecimentos | Massa gerador | Potência gerador [W] | Combustível consumido [L] | Calda cons [L] | Distância percorrida [km] | Distância Pulverizando [km] | RTL ACUMULADO[m] | EOC [km/km] | EOC [h/h] | Tempo de manobra [h] | Tempo rtl_rtw [h] | V pulv [m/s] | V desloc [m/s] | Preço Total por ha Simples [R$/ha] | Preço Total por ha Presumido [R$/ha] | Preço Total por ha Real [R$/ha] | Preço Total Simples [R$] | Preço Total Presumido [R$] | Prod CAPEX [ha/h/R$] | Dias Trabalhados | Preço Total Real [R$]
0 | 35 | CONCLUIDO | 4.8353 | 20.68 | 17.31 | 12.08 | 0.22 | 86 | 80.84 | 35.1 | 1 | 84 | 9.74 | 10204.21 | 118.73 | 1650.72 | 80.71 | 27.2 | 26610.93 | 0.34 | 0.9 | 0.25 | 1.71 | 0.5 | 10 | 416.3896 | 569.7226 | 515.3491 | 416389.5838 | 569722.5984 | 2.7747e-06 | 13.4635 | 515349.0732
1 | 35 | CONCLUIDO | 5.1641 | 19.36 | 16.63 | 20.36 | 0.43 | 49 | 82.04 | 35.1 | 2 | 0 | 9.94 | 10352.53 | 102.05 | 1650.66 | 57.63 | 27.2 | 15256.73 | 0.47 | 0.94 | 0.25 | 1.03 | 0.5 | 10 | 373.7586 | 511.393 | 462.5864 | 373758.597 | 511393.0015 | 2.9633e-06 | 12.6042 | 462586.3711

## RESULTADOS_8
Unnamed: 0 | Volume de calda [L] | STATUS | Capacidade operacional [ha/h] | Tempo de missao [h] | Tempo util [h] | Tempo por voo [min] | Autonomia Projetada [h] | N° Voos | MTOW [kg] | Massa Estrutura [kg] | Combustível [kg] | Abastecimentos | Massa gerador | Potência gerador [W] | Combustível consumido [L] | Calda cons [L] | Distância percorrida [km] | Distância Pulverizando [km] | RTL ACUMULADO[m] | EOC [km/km] | EOC [h/h] | Tempo de manobra [h] | Tempo rtl_rtw [h] | V pulv [m/s] | V desloc [m/s] | Preço Total por ha Simples [R$/ha] | Preço Total por ha Presumido [R$/ha] | Preço Total por ha Real [R$/ha] | Preço Total Simples [R$] | Preço Total Presumido [R$] | Prod CAPEX [ha/h/R$] | Dias Trabalhados | Preço Total Real [R$]
0 | 50 | CONCLUIDO | 4.4521 | 22.46 | 17.89 | 9.42 | 0.16 | 114 | 107.41 | 41.65 | 1 | 112 | 14.77 | 13481.73 | 157.58 | 1650.8 | 98.98 | 27.2 | 35608.77 | 0.27 | 0.87 | 0.29 | 2.3 | 0.5 | 10 | 526.099 | 719.8319 | 651.1321 | 526099.0094 | 719831.8744 | 2.33e-06 | 14.6224 | 651132.1306
1 | 50 | CONCLUIDO | 5.0904 | 19.64 | 16.54 | 20.68 | 0.32 | 48 | 108.68 | 41.65 | 2 | 46 | 15.03 | 13638.32 | 129.74 | 1650.78 | 56.82 | 27.2 | 14859.93 | 0.48 | 0.94 | 0.18 | 0.95 | 0.5 | 10 | 424.078 | 580.2422 | 524.8647 | 424077.95 | 580242.1602 | 2.6641e-06 | 12.7865 | 524864.6628
2 | 50 | CONCLUIDO | 5.2346 | 19.1 | 16.29 | 27.93 | 0.48 | 35 | 109.96 | 41.65 | 3 | 0 | 15.31 | 13795.21 | 118.19 | 1650.63 | 47.42 | 27.2 | 10220.5 | 0.57 | 0.96 | 0.21 | 0.7 | 0.5 | 10 | 394.597 | 539.9051 | 488.3773 | 394597.0349 | 539905.0716 | 2.7395e-06 | 12.4349 | 488377.2893

## RESULTADOS_3
Unnamed: 0 | Volume de calda [L] | STATUS | Capacidade operacional [ha/h] | Tempo de missao [h] | Tempo util [h] | Tempo por voo [min] | Autonomia Projetada [h] | N° Voos | MTOW [kg] | Massa Estrutura [kg] | Combustível [kg] | Abastecimentos | Massa gerador | Potência gerador [W] | Combustível consumido [L] | Calda cons [L] | Distância percorrida [km] | Distância Pulverizando [km] | RTL ACUMULADO[m] | EOC [km/km] | EOC [h/h] | Tempo de manobra [h] | Tempo rtl_rtw [h] | V pulv [m/s] | V desloc [m/s] | Preço Total por ha Simples [R$/ha] | Preço Total por ha Presumido [R$/ha] | Preço Total por ha Real [R$/ha] | Preço Total Simples [R$] | Preço Total Presumido [R$] | Prod CAPEX [ha/h/R$] | Dias Trabalhados | Preço Total Real [R$]
0 | 25 | CONCLUIDO | 5.041 | 19.84 | 17.08 | 14.86 | 0.28 | 69 | 61.76 | 28.92 | 1 | 17 | 6.84 | 7851.41 | 88.88 | 1650.75 | 71.67 | 27.2 | 22179.79 | 0.38 | 0.91 | 0.29 | 1.49 | 0.5 | 10 | 349.3951 | 478.0578 | 432.4326 | 349395.0906 | 478057.7772 | 3.1412e-06 | 12.9167 | 432432.6139
1 | 25 | CONCLUIDO | 5.0644 | 19.75 | 17.02 | 15.24 | 0.55 | 67 | 62.92 | 28.92 | 2 | 0 | 7 | 7994.37 | 89.35 | 1650.82 | 68.94 | 27.2 | 20824.08 | 0.39 | 0.91 | 0.3 | 1.42 | 0.5 | 10 | 349.0507 | 477.5865 | 432.0064 | 349050.6808 | 477586.5405 | 3.1558e-06 | 12.8581 | 432006.3514

## RESULTADOS_15
Unnamed: 0 | Volume de calda [L] | STATUS | Capacidade operacional [ha/h] | Tempo de missao [h] | Tempo util [h] | Tempo por voo [min] | Autonomia Projetada [h] | N° Voos | MTOW [kg] | Massa Estrutura [kg] | Combustível [kg] | Abastecimentos | Massa gerador | Potência gerador [W] | Combustível consumido [L] | Calda cons [L] | Distância percorrida [km] | Distância Pulverizando [km] | RTL ACUMULADO[m] | EOC [km/km] | EOC [h/h] | Tempo de manobra [h] | Tempo rtl_rtw [h] | V pulv [m/s] | V desloc [m/s] | Preço Total por ha Simples [R$/ha] | Preço Total por ha Presumido [R$/ha] | Preço Total por ha Real [R$/ha] | Preço Total Simples [R$] | Preço Total Presumido [R$] | Prod CAPEX [ha/h/R$] | Dias Trabalhados | Preço Total Real [R$]
0 | 85 | CONCLUIDO | 3.6839 | 27.15 | 19.05 | 6.76 | 0.11 | 169 | 167.88 | 51.39 | 1 | 167 | 30.49 | 20939.59 | 234.24 | 1650.89 | 134.9 | 27.2 | 53291.24 | 0.2 | 0.82 | 0.38 | 3.45 | 0.5 | 10 | 794.8024 | 1087.4837 | 983.6958 | 794802.3937 | 1087483.6993 | 1.6668e-06 | 17.6758 | 983695.7814
1 | 85 | CONCLUIDO | 4.5683 | 21.89 | 17.04 | 14.01 | 0.21 | 73 | 169.33 | 51.39 | 2 | 71 | 30.94 | 21118.46 | 200.87 | 1650.71 | 72.38 | 27.2 | 22514.07 | 0.38 | 0.91 | 0.23 | 1.45 | 0.5 | 10 | 593.473 | 812.0159 | 734.5183 | 593472.9882 | 812015.9246 | 2.0669e-06 | 14.2513 | 734518.2644
2 | 85 | CONCLUIDO | 4.893 | 20.44 | 16.51 | 21.53 | 0.31 | 46 | 170.79 | 51.39 | 3 | 44 | 31.4 | 21297.94 | 185.49 | 1650.72 | 55.62 | 27.2 | 14267.24 | 0.49 | 0.94 | 0.18 | 0.91 | 0.5 | 10 | 539.8324 | 738.6226 | 668.1295 | 539832.4405 | 738622.5608 | 2.2138e-06 | 13.3073 | 668129.4603
3 | 85 | CONCLUIDO | 5.0746 | 19.71 | 16.25 | 30.47 | 0.41 | 32 | 172.25 | 51.39 | 4 | 30 | 31.86 | 21478.05 | 172.52 | 1650.67 | 47.85 | 27.2 | 10450.63 | 0.57 | 0.96 | 0.16 | 0.65 | 0.5 | 10 | 502.5032 | 687.547 | 621.9285 | 502503.1651 | 687546.9994 | 2.296e-06 | 12.832 | 621928.4787
4 | 85 | CONCLUIDO | 5.191 | 19.26 | 16.08 | 40.2 | 0.51 | 24 | 173.71 | 51.39 | 5 | 22 | 32.32 | 21658.78 | 159.3 | 1650.63 | 42.38 | 27.2 | 7755.82 | 0.64 | 0.97 | 0.15 | 0.48 | 0.5 | 10 | 470.2597 | 643.43 | 582.022 | 470259.6805 | 643430.0412 | 2.3487e-06 | 12.5391 | 582021.9811
5 | 85 | CONCLUIDO | 5.2315 | 19.11 | 16.03 | 45.8 | 0.61 | 21 | 175.18 | 51.39 | 6 | 0 | 32.79 | 21840.16 | 152.94 | 1650.63 | 40.14 | 27.2 | 6654.28 | 0.68 | 0.97 | 0.17 | 0.44 | 0.5 | 10 | 461.369 | 631.2655 | 571.0184 | 461369.0481 | 631265.4857 | 2.367e-06 | 12.4414 | 571018.3938

## RESULTADOS_2
Unnamed: 0 | Volume de calda [L] | STATUS | Capacidade operacional [ha/h] | Tempo de missao [h] | Tempo util [h] | Tempo por voo [min] | Autonomia Projetada [h] | N° Voos | MTOW [kg] | Massa Estrutura [kg] | Combustível [kg] | Abastecimentos | Massa gerador | Potência gerador [W] | Combustível consumido [L] | Calda cons [L] | Distância percorrida [km] | Distância Pulverizando [km] | RTL ACUMULADO[m] | EOC [km/km] | EOC [h/h] | Tempo de manobra [h] | Tempo rtl_rtw [h] | V pulv [m/s] | V desloc [m/s] | Preço Total por ha Simples [R$/ha] | Preço Total por ha Presumido [R$/ha] | Preço Total por ha Real [R$/ha] | Preço Total Simples [R$] | Preço Total Presumido [R$] | Prod CAPEX [ha/h/R$] | Dias Trabalhados | Preço Total Real [R$]
0 | 20 | CONCLUIDO | 4.9631 | 20.15 | 17.37 | 12.41 | 0.34 | 84 | 51.33 | 24.83 | 1 | 0 | 5.51 | 6564.78 | 80.18 | 1650.77 | 79.29 | 27.2 | 25912.67 | 0.34 | 0.9 | 0.35 | 1.78 | 0.5 | 10 | 333.7939 | 456.7116 | 413.1237 | 333793.9488 | 456711.6067 | 3.2585e-06 | 13.1185 | 413123.692

## RESULTADOS_11
Unnamed: 0 | Volume de calda [L] | STATUS | Capacidade operacional [ha/h] | Tempo de missao [h] | Tempo util [h] | Tempo por voo [min] | Autonomia Projetada [h] | N° Voos | MTOW [kg] | Massa Estrutura [kg] | Combustível [kg] | Abastecimentos | Massa gerador | Potência gerador [W] | Combustível consumido [L] | Calda cons [L] | Distância percorrida [km] | Distância Pulverizando [km] | RTL ACUMULADO[m] | EOC [km/km] | EOC [h/h] | Tempo de manobra [h] | Tempo rtl_rtw [h] | V pulv [m/s] | V desloc [m/s] | Preço Total por ha Simples [R$/ha] | Preço Total por ha Presumido [R$/ha] | Preço Total por ha Real [R$/ha] | Preço Total Simples [R$] | Preço Total Presumido [R$] | Prod CAPEX [ha/h/R$] | Dias Trabalhados | Preço Total Real [R$]
0 | 65 | CONCLUIDO | 4.0991 | 24.4 | 18.43 | 7.96 | 0.13 | 139 | 133.21 | 46.47 | 1 | 137 | 20.75 | 16663.42 | 191.87 | 1650.78 | 115.73 | 27.2 | 43860.37 | 0.23 | 0.84 | 0.33 | 2.84 | 0.5 | 10 | 639.8738 | 875.5036 | 791.9468 | 639873.8372 | 875503.6133 | 1.9988e-06 | 15.8854 | 791946.7772
1 | 65 | CONCLUIDO | 4.8542 | 20.6 | 16.79 | 16.79 | 0.26 | 60 | 134.55 | 46.47 | 2 | 58 | 21.09 | 16828.84 | 163.15 | 1650.68 | 64.44 | 27.2 | 18608.13 | 0.42 | 0.93 | 0.2 | 1.19 | 0.5 | 10 | 499.7819 | 683.8237 | 618.5605 | 499781.9355 | 683823.6929 | 2.367e-06 | 13.4115 | 618560.5194
2 | 65 | CONCLUIDO | 5.1649 | 19.36 | 16.2 | 27 | 0.39 | 36 | 135.9 | 46.47 | 3 | 34 | 21.43 | 16994.64 | 144.15 | 1650.7 | 45.88 | 27.2 | 9449.18 | 0.59 | 0.96 | 0.16 | 0.61 | 0.5 | 10 | 450.3674 | 616.2126 | 557.4021 | 450367.4421 | 616212.603 | 2.5185e-06 | 12.6042 | 557402.1371
3 | 65 | CONCLUIDO | 5.2437 | 19.07 | 16.16 | 35.9 | 0.52 | 27 | 137.25 | 46.47 | 4 | 1 | 21.78 | 17160.92 | 133.19 | 1650.63 | 43.7 | 27.2 | 8402.05 | 0.62 | 0.96 | 0.19 | 0.56 | 0.5 | 10 | 424.1265 | 580.3086 | 524.9248 | 424126.5194 | 580308.6149 | 2.5569e-06 | 12.4154 | 524924.7752
4 | 65 | CONCLUIDO | 5.2438 | 19.07 | 16.15 | 35.9 | 0.64 | 27 | 138.6 | 46.47 | 5 | 0 | 22.13 | 17327.69 | 134.38 | 1650.63 | 43.65 | 27.2 | 8379.62 | 0.62 | 0.96 | 0.19 | 0.56 | 0.5 | 10 | 425.3162 | 581.9364 | 526.3972 | 425316.175 | 581936.3542 | 2.5569e-06 | 12.4154 | 526397.1653

## RESULTADOS_13
Unnamed: 0 | Volume de calda [L] | STATUS | Capacidade operacional [ha/h] | Tempo de missao [h] | Tempo util [h] | Tempo por voo [min] | Autonomia Projetada [h] | N° Voos | MTOW [kg] | Massa Estrutura [kg] | Combustível [kg] | Abastecimentos | Massa gerador | Potência gerador [W] | Combustível consumido [L] | Calda cons [L] | Distância percorrida [km] | Distância Pulverizando [km] | RTL ACUMULADO[m] | EOC [km/km] | EOC [h/h] | Tempo de manobra [h] | Tempo rtl_rtw [h] | V pulv [m/s] | V desloc [m/s] | Preço Total por ha Simples [R$/ha] | Preço Total por ha Presumido [R$/ha] | Preço Total por ha Real [R$/ha] | Preço Total Simples [R$] | Preço Total Presumido [R$] | Prod CAPEX [ha/h/R$] | Dias Trabalhados | Preço Total Real [R$]
0 | 75 | CONCLUIDO | 3.8892 | 25.71 | 18.73 | 7.3 | 0.12 | 154 | 150.44 | 49.1 | 1 | 152 | 25.34 | 18787.76 | 213.12 | 1651.06 | 125.1 | 27.2 | 48465.51 | 0.22 | 0.83 | 0.36 | 3.13 | 0.5 | 10 | 714.5919 | 977.7361 | 884.4224 | 714591.8779 | 977736.1329 | 1.8228e-06 | 16.7383 | 884422.3686
1 | 75 | CONCLUIDO | 4.7043 | 21.26 | 16.93 | 15.16 | 0.23 | 67 | 151.83 | 49.1 | 2 | 65 | 25.73 | 18959.54 | 182.69 | 1650.72 | 68.85 | 27.2 | 20777.8 | 0.39 | 0.92 | 0.22 | 1.34 | 0.5 | 10 | 541.3285 | 740.6695 | 669.981 | 541328.4626 | 740669.4843 | 2.2048e-06 | 13.8411 | 669981.0283
2 | 75 | CONCLUIDO | 5.0212 | 19.92 | 16.39 | 23.98 | 0.35 | 41 | 153.23 | 49.1 | 3 | 39 | 26.13 | 19131.85 | 166.06 | 1650.67 | 51.87 | 27.2 | 12418.79 | 0.52 | 0.95 | 0.17 | 0.79 | 0.5 | 10 | 490.453 | 671.0594 | 607.0145 | 490452.9937 | 671059.4232 | 2.3533e-06 | 12.9688 | 607014.4537
3 | 75 | CONCLUIDO | 5.1901 | 19.27 | 16.14 | 34.58 | 0.46 | 28 | 154.63 | 49.1 | 4 | 26 | 26.53 | 19304.72 | 150.84 | 1650.69 | 44.14 | 27.2 | 8618.88 | 0.62 | 0.96 | 0.15 | 0.54 | 0.5 | 10 | 465.0865 | 636.3518 | 575.6193 | 465086.4604 | 636351.8132 | 2.4325e-06 | 12.5456 | 575619.2893
4 | 75 | CONCLUIDO | 5.2329 | 19.11 | 16.1 | 40.25 | 0.57 | 24 | 156.03 | 49.1 | 5 | 0 | 26.94 | 19478.15 | 142.19 | 1650.63 | 42.16 | 27.2 | 7650.1 | 0.64 | 0.97 | 0.18 | 0.51 | 0.5 | 10 | 442.3907 | 605.2985 | 547.5296 | 442390.6882 | 605298.4565 | 2.4525e-06 | 12.4414 | 547529.6213

## RESULTADOS_17
Unnamed: 0 | Volume de calda [L] | STATUS | Capacidade operacional [ha/h] | Tempo de missao [h] | Tempo util [h] | Tempo por voo [min] | Autonomia Projetada [h] | N° Voos | MTOW [kg] | Massa Estrutura [kg] | Combustível [kg] | Abastecimentos | Massa gerador | Potência gerador [W] | Combustível consumido [L] | Calda cons [L] | Distância percorrida [km] | Distância Pulverizando [km] | RTL ACUMULADO[m] | EOC [km/km] | EOC [h/h] | Tempo de manobra [h] | Tempo rtl_rtw [h] | V pulv [m/s] | V desloc [m/s] | Preço Total por ha Simples [R$/ha] | Preço Total por ha Presumido [R$/ha] | Preço Total por ha Real [R$/ha] | Preço Total Simples [R$] | Preço Total Presumido [R$] | Prod CAPEX [ha/h/R$] | Dias Trabalhados | Preço Total Real [R$]
0 | 95 | CONCLUIDO | 3.4878 | 28.67 | 19.35 | 6.31 | 0.1 | 184 | 185.69 | 53.44 | 1 | 182 | 36.26 | 23136.14 | 255.25 | 1651.09 | 144.61 | 27.2 | 58073.83 | 0.19 | 0.8 | 0.4 | 3.76 | 0.5 | 10 | 892.3192 | 1220.9105 | 1104.3886 | 892319.2339 | 1220910.5421 | 1.5287e-06 | 18.6654 | 1104388.5535
1 | 95 | CONCLUIDO | 4.4161 | 22.64 | 17.2 | 12.9 | 0.19 | 80 | 187.21 | 53.44 | 2 | 78 | 36.77 | 23322.88 | 219.03 | 1650.7 | 77.3 | 27.2 | 24939.93 | 0.35 | 0.9 | 0.24 | 1.6 | 0.5 | 10 | 649.2448 | 888.3254 | 803.5449 | 649244.8287 | 888325.4173 | 1.9356e-06 | 14.7396 | 803544.8862
2 | 95 | CONCLUIDO | 4.7816 | 20.91 | 16.58 | 19.9 | 0.28 | 50 | 188.73 | 53.44 | 3 | 48 | 37.29 | 23510.33 | 203.17 | 1650.73 | 58.14 | 27.2 | 15506.77 | 0.47 | 0.94 | 0.19 | 0.99 | 0.5 | 10 | 575.564 | 787.5121 | 712.3531 | 575564.0491 | 787512.1241 | 2.0958e-06 | 13.6133 | 712353.0722
3 | 95 | CONCLUIDO | 5.0253 | 19.9 | 16.13 | 27.65 | 0.37 | 35 | 190.25 | 53.44 | 4 | 33 | 37.82 | 23698.48 | 188.97 | 1650.68 | 43.49 | 27.2 | 8259.92 | 0.63 | 0.96 | 0.16 | 0.53 | 0.5 | 10 | 530.1899 | 725.4292 | 656.1952 | 530189.8672 | 725429.1666 | 2.2026e-06 | 12.9557 | 656195.2251
4 | 95 | CONCLUIDO | 5.1033 | 19.6 | 16.12 | 35.83 | 0.46 | 27 | 191.78 | 53.44 | 5 | 25 | 38.35 | 23887.36 | 179.96 | 1650.63 | 43.66 | 27.2 | 8384.18 | 0.62 | 0.97 | 0.15 | 0.53 | 0.5 | 10 | 516.1634 | 706.2375 | 638.8352 | 516163.4013 | 706237.5371 | 2.2368e-06 | 12.7604 | 638835.2178
5 | 95 | CONCLUIDO | 5.179 | 19.31 | 16.02 | 43.69 | 0.55 | 22 | 193.32 | 53.44 | 6 | 20 | 38.89 | 24076.95 | 168.45 | 1650.66 | 40.77 | 27.2 | 6963.51 | 0.67 | 0.97 | 0.14 | 0.43 | 0.5 | 10 | 499.6073 | 683.5848 | 618.3444 | 499607.3063 | 683584.7576 | 2.27e-06 | 12.5716 | 618344.3878
6 | 95 | CONCLUIDO | 5.2144 | 19.18 | 16 | 50.53 | 0.64 | 19 | 194.86 | 53.44 | 7 | 1 | 39.43 | 24267.28 | 162.41 | 1650.63 | 39.47 | 27.2 | 6327.44 | 0.69 | 0.97 | 0.16 | 0.41 | 0.5 | 10 | 479.3809 | 655.9101 | 593.311 | 479380.9337 | 655910.1423 | 2.2855e-06 | 12.487 | 593310.9989
7 | 95 | CONCLUIDO | 5.2132 | 19.18 | 16.01 | 50.55 | 0.72 | 19 | 196.41 | 53.44 | 8 | 0 | 39.98 | 24458.36 | 163.74 | 1650.63 | 39.63 | 27.2 | 6409.76 | 0.69 | 0.97 | 0.16 | 0.41 | 0.5 | 10 | 480.8747 | 657.954 | 595.1598 | 480874.7142 | 657953.9987 | 2.285e-06 | 12.487 | 595159.7925

## RESULTADOS_9
Unnamed: 0 | Volume de calda [L] | STATUS | Capacidade operacional [ha/h] | Tempo de missao [h] | Tempo util [h] | Tempo por voo [min] | Autonomia Projetada [h] | N° Voos | MTOW [kg] | Massa Estrutura [kg] | Combustível [kg] | Abastecimentos | Massa gerador | Potência gerador [W] | Combustível consumido [L] | Calda cons [L] | Distância percorrida [km] | Distância Pulverizando [km] | RTL ACUMULADO[m] | EOC [km/km] | EOC [h/h] | Tempo de manobra [h] | Tempo rtl_rtw [h] | V pulv [m/s] | V desloc [m/s] | Preço Total por ha Simples [R$/ha] | Preço Total por ha Presumido [R$/ha] | Preço Total por ha Real [R$/ha] | Preço Total Simples [R$] | Preço Total Presumido [R$] | Prod CAPEX [ha/h/R$] | Dias Trabalhados | Preço Total Real [R$]
0 | 55 | CONCLUIDO | 4.3271 | 23.11 | 18.09 | 8.82 | 0.15 | 123 | 116.05 | 43.4 | 1 | 121 | 16.65 | 14546.17 | 169.55 | 1650.97 | 105 | 27.2 | 38572.83 | 0.26 | 0.86 | 0.31 | 2.49 | 0.5 | 10 | 556.6774 | 761.6706 | 688.9779 | 556677.4448 | 761670.6388 | 2.2078e-06 | 15.0456 | 688977.8621
1 | 55 | CONCLUIDO | 5.013 | 19.95 | 16.62 | 19.18 | 0.3 | 52 | 117.34 | 43.4 | 2 | 50 | 16.94 | 14705.49 | 141.8 | 1650.66 | 59.4 | 27.2 | 16125.51 | 0.46 | 0.94 | 0.19 | 1.03 | 0.5 | 10 | 446.1144 | 610.3934 | 552.1383 | 446114.3839 | 610393.3813 | 2.5577e-06 | 12.9883 | 552138.2936
2 | 55 | CONCLUIDO | 5.2361 | 19.1 | 16.25 | 30.47 | 0.45 | 32 | 118.63 | 43.4 | 3 | 9 | 17.23 | 14865.24 | 123.79 | 1650.63 | 46.84 | 27.2 | 9945.93 | 0.58 | 0.96 | 0.19 | 0.66 | 0.5 | 10 | 405.416 | 554.7081 | 501.7675 | 405415.9981 | 554708.0543 | 2.6716e-06 | 12.4349 | 501767.4962
3 | 55 | CONCLUIDO | 5.2293 | 19.12 | 16.27 | 30.51 | 0.59 | 32 | 119.93 | 43.4 | 4 | 0 | 17.53 | 15025.44 | 124.23 | 1650.63 | 47.42 | 27.2 | 10239.47 | 0.57 | 0.96 | 0.2 | 0.68 | 0.5 | 10 | 406.2007 | 555.7817 | 502.7387 | 406200.719 | 555781.744 | 2.6681e-06 | 12.4479 | 502738.7144

## resultados
Unnamed: 0 | Volume de calda [L] | STATUS | Capacidade operacional [ha/h] | Tempo de missao [h] | Tempo util [h] | Tempo por voo [min] | Autonomia Projetada [h] | N° Voos | MTOW [kg] | Massa Estrutura [kg] | Combustível [kg] | Abastecimentos | Massa gerador | Potência gerador [W] | Combustível consumido [L] | Calda cons [L] | Distância percorrida [km] | Distância Pulverizando [km] | RTL ACUMULADO[m] | EOC [km/km] | EOC [h/h] | Tempo de manobra [h] | Tempo rtl_rtw [h] | V pulv [m/s] | V desloc [m/s]
0 | 100 | CONCLUIDO | 3.3885 | 29.51 | 19.53 | 6.1 | 0.09 | 192 | 194.77 | 54.38 | 1 | 190 | 39.4 | 24256.19 | 266.09 | 1651.01 | 150.16 | 27.2 | 60806.62 | 0.18 | 0.8 | 0.41 | 3.93 | 0.5 | 10
1 | 100 | CONCLUIDO | 4.3475 | 23 | 17.26 | 12.48 | 0.18 | 83 | 196.32 | 54.38 | 2 | 81 | 39.95 | 24447.22 | 227.69 | 1650.78 | 79.04 | 27.2 | 25792.37 | 0.34 | 0.9 | 0.24 | 1.66 | 0.5 | 10
2 | 100 | CONCLUIDO | 4.7249 | 21.16 | 16.63 | 19.18 | 0.27 | 52 | 197.88 | 54.38 | 3 | 50 | 40.5 | 24639 | 212.08 | 1650.67 | 59.56 | 27.2 | 16207.4 | 0.46 | 0.94 | 0.19 | 1.03 | 0.5 | 10
3 | 100 | CONCLUIDO | 4.9436 | 20.23 | 16.27 | 26.39 | 0.36 | 37 | 199.44 | 54.38 | 4 | 35 | 41.06 | 24831.54 | 199.96 | 1650.65 | 48.07 | 27.2 | 10537.44 | 0.57 | 0.96 | 0.17 | 0.68 | 0.5 | 10
4 | 100 | CONCLUIDO | 5.0464 | 19.82 | 16.17 | 33.46 | 0.44 | 29 | 201.01 | 54.38 | 5 | 27 | 41.63 | 25024.84 | 189.78 | 1650.68 | 45.29 | 27.2 | 9187.8 | 0.6 | 0.96 | 0.15 | 0.58 | 0.5 | 10
5 | 100 | CONCLUIDO | 5.1418 | 19.45 | 16.04 | 41.84 | 0.53 | 23 | 202.58 | 54.38 | 6 | 21 | 42.2 | 25218.93 | 179.71 | 1650.63 | 41.1 | 27.2 | 7124.88 | 0.66 | 0.97 | 0.14 | 0.44 | 0.5 | 10
6 | 100 | CONCLUIDO | 5.2031 | 19.22 | 15.96 | 50.41 | 0.61 | 19 | 204.16 | 54.38 | 7 | 12 | 42.78 | 25413.94 | 168.88 | 1650.7 | 38.47 | 27.2 | 5826.56 | 0.71 | 0.97 | 0.15 | 0.37 | 0.5 | 10
7 | 100 | CONCLUIDO | 5.22 | 19.16 | 15.94 | 53.14 | 0.69 | 18 | 205.75 | 54.38 | 8 | 0 | 43.37 | 25609.61 | 167.14 | 1650.72 | 37.32 | 27.2 | 5256.2 | 0.73 | 0.98 | 0.16 | 0.35 | 0.5 | 10
0 | 40 | CONCLUIDO | 4.7015 | 21.27 | 17.52 | 10.95 | 0.2 | 96 | 89.87 | 37.55 | 1 | 94 | 11.32 | 11317.98 | 132.67 | 1650.78 | 87.43 | 27.2 | 29922.18 | 0.31 | 0.89 | 0.26 | 1.92 | 0.5 | 10
1 | 40 | CONCLUIDO | 5.1977 | 19.24 | 16.49 | 23.01 | 0.39 | 43 | 91.1 | 37.55 | 2 | 6 | 11.54 | 11468.97 | 107.4 | 1650.7 | 53.56 | 27.2 | 13251 | 0.51 | 0.94 | 0.22 | 0.89 | 0.5 | 10
2 | 40 | CONCLUIDO | 5.1967 | 19.24 | 16.49 | 23.01 | 0.57 | 43 | 92.32 | 37.55 | 3 | 0 | 11.77 | 11620.34 | 108.65 | 1650.78 | 53.52 | 27.2 | 13230.75 | 0.51 | 0.94 | 0.23 | 0.9 | 0.5 | 10
0 | 30 | CONCLUIDO | 4.9762 | 20.1 | 17.09 | 13.67 | 0.24 | 75 | 71.52 | 32.27 | 1 | 73 | 8.25 | 9054.6 | 103.17 | 1650.66 | 73.81 | 27.2 | 23219.35 | 0.37 | 0.91 | 0.23 | 1.49 | 0.5 | 10
1 | 30 | CONCLUIDO | 5.1313 | 19.49 | 16.77 | 17.97 | 0.48 | 56 | 72.7 | 32.27 | 2 | 0 | 8.43 | 9200.25 | 96.01 | 1650.84 | 61.59 | 27.2 | 17200.85 | 0.44 | 0.93 | 0.27 | 1.18 | 0.5 | 10
0 | 15 | CONCLUIDO | 4.7888 | 20.88 | 17.95 | 9.7 | 0.43 | 111 | 39.78 | 19.54 | 1 | 0 | 4.24 | 5140 | 70.3 | 1650.83 | 96.09 | 27.2 | 34178.28 | 0.28 | 0.87 | 0.43 | 2.35 | 0.5 | 10
0 | 70 | CONCLUIDO | 4.0004 | 25 | 18.55 | 7.62 | 0.12 | 146 | 141.81 | 47.83 | 1 | 144 | 22.98 | 17723.39 | 202.29 | 1650.74 | 119.72 | 27.2 | 45820.03 | 0.23 | 0.84 | 0.34 | 2.96 | 0.5 | 10
1 | 70 | CONCLUIDO | 4.7857 | 20.9 | 16.85 | 16.04 | 0.25 | 63 | 143.17 | 47.83 | 2 | 61 | 23.34 | 17891.86 | 172.73 | 1650.68 | 66.29 | 27.2 | 19517.61 | 0.41 | 0.92 | 0.21 | 1.25 | 0.5 | 10
2 | 70 | CONCLUIDO | 5.075 | 19.7 | 16.35 | 25.15 | 0.37 | 39 | 144.54 | 47.83 | 3 | 37 | 23.71 | 18060.85 | 156.06 | 1650.71 | 50.65 | 27.2 | 11820.31 | 0.54 | 0.95 | 0.17 | 0.75 | 0.5 | 10
3 | 70 | CONCLUIDO | 5.2221 | 19.15 | 16.14 | 35.87 | 0.49 | 27 | 145.92 | 47.83 | 4 | 18 | 24.09 | 18230.35 | 140.23 | 1650.68 | 44.15 | 27.2 | 8626.77 | 0.62 | 0.96 | 0.16 | 0.55 | 0.5 | 10
4 | 70 | CONCLUIDO | 5.2428 | 19.07 | 16.12 | 38.7 | 0.6 | 25 | 147.3 | 47.83 | 5 | 0 | 24.47 | 18400.38 | 138.57 | 1650.67 | 42.91 | 27.2 | 8018.28 | 0.63 | 0.96 | 0.18 | 0.53 | 0.5 | 10
0 | 90 | CONCLUIDO | 3.5807 | 27.93 | 19.21 | 6.51 | 0.1 | 177 | 176.73 | 52.44 | 1 | 175 | 33.29 | 22031.19 | 244.96 | 1650.84 | 140.3 | 27.2 | 55950.99 | 0.19 | 0.81 | 0.39 | 3.62 | 0.5 | 10
1 | 90 | CONCLUIDO | 4.4858 | 22.29 | 17.13 | 13.35 | 0.2 | 77 | 178.21 | 52.44 | 2 | 75 | 33.77 | 22213.89 | 210.13 | 1650.78 | 75.41 | 27.2 | 24007.37 | 0.36 | 0.91 | 0.23 | 1.54 | 0.5 | 10
2 | 90 | CONCLUIDO | 4.8374 | 20.67 | 16.55 | 20.68 | 0.3 | 48 | 179.7 | 52.44 | 3 | 46 | 34.26 | 22397.24 | 194.35 | 1650.68 | 56.85 | 27.2 | 14871.81 | 0.48 | 0.94 | 0.19 | 0.95 | 0.5 | 10
3 | 90 | CONCLUIDO | 5.0098 | 19.96 | 16.33 | 28.82 | 0.39 | 34 | 181.19 | 52.44 | 4 | 32 | 34.75 | 22581.25 | 182.7 | 1650.7 | 50.36 | 27.2 | 11698.92 | 0.54 | 0.95 | 0.17 | 0.74 | 0.5 | 10
4 | 90 | CONCLUIDO | 5.1428 | 19.44 | 16.1 | 37.15 | 0.49 | 26 | 182.69 | 52.44 | 5 | 24 | 35.25 | 22766.06 | 170.24 | 1650.63 | 43.07 | 27.2 | 8095.38 | 0.63 | 0.97 | 0.15 | 0.51 | 0.5 | 10
5 | 90 | CONCLUIDO | 5.2129 | 19.18 | 16.02 | 45.76 | 0.58 | 21 | 184.19 | 52.44 | 6 | 9 | 35.75 | 22951.43 | 158.23 | 1650.63 | 40.17 | 27.2 | 6668.39 | 0.68 | 0.97 | 0.15 | 0.42 | 0.5 | 10
6 | 90 | CONCLUIDO | 5.225 | 19.14 | 16.01 | 48.02 | 0.67 | 20 | 185.7 | 52.44 | 7 | 0 | 36.26 | 23137.49 | 157.99 | 1650.66 | 39.45 | 27.2 | 6312.24 | 0.69 | 0.97 | 0.16 | 0.41 | 0.5 | 10
0 | 10 | CONCLUIDO | 4.4195 | 22.63 | 19.14 | 6.92 | 0.64 | 166 | 26.11 | 12.1 | 1 | 0 | 3.01 | 3454.41 | 55.85 | 1651.03 | 130.76 | 27.2 | 51237.36 | 0.21 | 0.81 | 0.59 | 3.54 | 0.5 | 10
0 | 45 | CONCLUIDO | 4.5795 | 21.84 | 17.69 | 10.11 | 0.18 | 105 | 98.71 | 39.72 | 1 | 103 | 12.99 | 12407.75 | 145.23 | 1650.76 | 92.72 | 27.2 | 32522.98 | 0.29 | 0.88 | 0.27 | 2.1 | 0.5 | 10
1 | 45 | CONCLUIDO | 5.182 | 19.3 | 16.43 | 22.92 | 0.35 | 43 | 99.95 | 39.72 | 2 | 39 | 13.24 | 12561.45 | 116.91 | 1650.67 | 53.05 | 27.2 | 12995.58 | 0.51 | 0.95 | 0.18 | 0.83 | 0.5 | 10
2 | 45 | CONCLUIDO | 5.2185 | 19.16 | 16.39 | 25.88 | 0.52 | 38 | 101.2 | 39.72 | 3 | 0 | 13.49 | 12715.54 | 113.89 | 1650.63 | 50.8 | 27.2 | 11900.08 | 0.54 | 0.95 | 0.21 | 0.8 | 0.5 | 10
0 | 60 | CONCLUIDO | 4.2136 | 23.73 | 18.25 | 8.36 | 0.14 | 131 | 124.63 | 45 | 1 | 129 | 18.64 | 15605.44 | 180.67 | 1650.9 | 110.19 | 27.2 | 41125.77 | 0.25 | 0.85 | 0.32 | 2.66 | 0.5 | 10
1 | 60 | CONCLUIDO | 4.9345 | 20.27 | 16.7 | 17.9 | 0.28 | 56 | 125.95 | 45 | 2 | 54 | 18.95 | 15767.7 | 152.55 | 1650.71 | 61.76 | 27.2 | 17286.9 | 0.44 | 0.93 | 0.2 | 1.11 | 0.5 | 10
2 | 60 | CONCLUIDO | 5.1927 | 19.26 | 16.28 | 29.6 | 0.42 | 33 | 127.27 | 45 | 3 | 30 | 19.27 | 15930.42 | 133.75 | 1650.65 | 49.03 | 27.2 | 11037.2 | 0.55 | 0.96 | 0.16 | 0.69 | 0.5 | 10
3 | 60 | CONCLUIDO | 5.2448 | 19.07 | 16.19 | 33.5 | 0.55 | 29 | 128.59 | 45 | 4 | 0 | 19.59 | 16093.6 | 128.68 | 1650.63 | 44.83 | 27.2 | 8957.6 | 0.61 | 0.96 | 0.19 | 0.6 | 0.5 | 10
0 | 80 | CONCLUIDO | 3.7823 | 26.44 | 18.89 | 7 | 0.11 | 162 | 159.12 | 50.28 | 1 | 160 | 27.84 | 19859.16 | 223.72 | 1650.78 | 130.73 | 27.2 | 51240.69 | 0.21 | 0.82 | 0.36 | 3.3 | 0.5 | 10
1 | 80 | CONCLUIDO | 4.6332 | 21.58 | 17 | 14.57 | 0.22 | 70 | 160.54 | 50.28 | 2 | 68 | 28.26 | 20034.4 | 191.94 | 1650.78 | 71.31 | 27.2 | 21990.87 | 0.38 | 0.92 | 0.22 | 1.41 | 0.5 | 10
2 | 80 | CONCLUIDO | 4.966 | 20.14 | 16.43 | 22.92 | 0.33 | 43 | 161.97 | 50.28 | 3 | 41 | 28.69 | 20210.21 | 175.67 | 1650.66 | 53.07 | 27.2 | 13009.37 | 0.51 | 0.95 | 0.18 | 0.83 | 0.5 | 10
3 | 80 | CONCLUIDO | 5.1346 | 19.48 | 16.18 | 32.37 | 0.43 | 30 | 163.4 | 50.28 | 4 | 28 | 29.12 | 20386.62 | 161.68 | 1650.7 | 45.79 | 27.2 | 9431.92 | 0.59 | 0.96 | 0.15 | 0.59 | 0.5 | 10
4 | 80 | CONCLUIDO | 5.2308 | 19.12 | 16.05 | 41.87 | 0.54 | 23 | 164.83 | 50.28 | 5 | 13 | 29.55 | 20563.61 | 149.11 | 1650.63 | 41.14 | 27.2 | 7143.88 | 0.66 | 0.97 | 0.16 | 0.46 | 0.5 | 10
5 | 80 | CONCLUIDO | 5.242 | 19.08 | 16.04 | 43.75 | 0.64 | 22 | 166.27 | 50.28 | 6 | 0 | 29.99 | 20741.2 | 148.08 | 1650.69 | 40.44 | 27.2 | 6798.33 | 0.67 | 0.97 | 0.17 | 0.45 | 0.5 | 10
0 | 35 | CONCLUIDO | 4.8353 | 20.68 | 17.31 | 12.08 | 0.22 | 86 | 80.84 | 35.1 | 1 | 84 | 9.74 | 10204.21 | 118.73 | 1650.72 | 80.71 | 27.2 | 26610.93 | 0.34 | 0.9 | 0.25 | 1.71 | 0.5 | 10
1 | 35 | CONCLUIDO | 5.1641 | 19.36 | 16.63 | 20.36 | 0.43 | 49 | 82.04 | 35.1 | 2 | 0 | 9.94 | 10352.53 | 102.05 | 1650.66 | 57.63 | 27.2 | 15256.73 | 0.47 | 0.94 | 0.25 | 1.03 | 0.5 | 10
0 | 50 | CONCLUIDO | 4.4521 | 22.46 | 17.89 | 9.42 | 0.16 | 114 | 107.41 | 41.65 | 1 | 112 | 14.77 | 13481.73 | 157.58 | 1650.8 | 98.98 | 27.2 | 35608.77 | 0.27 | 0.87 | 0.29 | 2.3 | 0.5 | 10
1 | 50 | CONCLUIDO | 5.0904 | 19.64 | 16.54 | 20.68 | 0.32 | 48 | 108.68 | 41.65 | 2 | 46 | 15.03 | 13638.32 | 129.74 | 1650.78 | 56.82 | 27.2 | 14859.93 | 0.48 | 0.94 | 0.18 | 0.95 | 0.5 | 10
2 | 50 | CONCLUIDO | 5.2346 | 19.1 | 16.29 | 27.93 | 0.48 | 35 | 109.96 | 41.65 | 3 | 0 | 15.31 | 13795.21 | 118.19 | 1650.63 | 47.42 | 27.2 | 10220.5 | 0.57 | 0.96 | 0.21 | 0.7 | 0.5 | 10
0 | 25 | CONCLUIDO | 5.041 | 19.84 | 17.08 | 14.86 | 0.28 | 69 | 61.76 | 28.92 | 1 | 17 | 6.84 | 7851.41 | 88.88 | 1650.75 | 71.67 | 27.2 | 22179.79 | 0.38 | 0.91 | 0.29 | 1.49 | 0.5 | 10
1 | 25 | CONCLUIDO | 5.0644 | 19.75 | 17.02 | 15.24 | 0.55 | 67 | 62.92 | 28.92 | 2 | 0 | 7 | 7994.37 | 89.35 | 1650.82 | 68.94 | 27.2 | 20824.08 | 0.39 | 0.91 | 0.3 | 1.42 | 0.5 | 10
0 | 85 | CONCLUIDO | 3.6839 | 27.15 | 19.05 | 6.76 | 0.11 | 169 | 167.88 | 51.39 | 1 | 167 | 30.49 | 20939.59 | 234.24 | 1650.89 | 134.9 | 27.2 | 53291.24 | 0.2 | 0.82 | 0.38 | 3.45 | 0.5 | 10
1 | 85 | CONCLUIDO | 4.5683 | 21.89 | 17.04 | 14.01 | 0.21 | 73 | 169.33 | 51.39 | 2 | 71 | 30.94 | 21118.46 | 200.87 | 1650.71 | 72.38 | 27.2 | 22514.07 | 0.38 | 0.91 | 0.23 | 1.45 | 0.5 | 10
2 | 85 | CONCLUIDO | 4.893 | 20.44 | 16.51 | 21.53 | 0.31 | 46 | 170.79 | 51.39 | 3 | 44 | 31.4 | 21297.94 | 185.49 | 1650.72 | 55.62 | 27.2 | 14267.24 | 0.49 | 0.94 | 0.18 | 0.91 | 0.5 | 10
3 | 85 | CONCLUIDO | 5.0746 | 19.71 | 16.25 | 30.47 | 0.41 | 32 | 172.25 | 51.39 | 4 | 30 | 31.86 | 21478.05 | 172.52 | 1650.67 | 47.85 | 27.2 | 10450.63 | 0.57 | 0.96 | 0.16 | 0.65 | 0.5 | 10
4 | 85 | CONCLUIDO | 5.191 | 19.26 | 16.08 | 40.2 | 0.51 | 24 | 173.71 | 51.39 | 5 | 22 | 32.32 | 21658.78 | 159.3 | 1650.63 | 42.38 | 27.2 | 7755.82 | 0.64 | 0.97 | 0.15 | 0.48 | 0.5 | 10
5 | 85 | CONCLUIDO | 5.2315 | 19.11 | 16.03 | 45.8 | 0.61 | 21 | 175.18 | 51.39 | 6 | 0 | 32.79 | 21840.16 | 152.94 | 1650.63 | 40.14 | 27.2 | 6654.28 | 0.68 | 0.97 | 0.17 | 0.44 | 0.5 | 10
0 | 20 | CONCLUIDO | 4.9631 | 20.15 | 17.37 | 12.41 | 0.34 | 84 | 51.33 | 24.83 | 1 | 0 | 5.51 | 6564.78 | 80.18 | 1650.77 | 79.29 | 27.2 | 25912.67 | 0.34 | 0.9 | 0.35 | 1.78 | 0.5 | 10
0 | 65 | CONCLUIDO | 4.0991 | 24.4 | 18.43 | 7.96 | 0.13 | 139 | 133.21 | 46.47 | 1 | 137 | 20.75 | 16663.42 | 191.87 | 1650.78 | 115.73 | 27.2 | 43860.37 | 0.23 | 0.84 | 0.33 | 2.84 | 0.5 | 10
1 | 65 | CONCLUIDO | 4.8542 | 20.6 | 16.79 | 16.79 | 0.26 | 60 | 134.55 | 46.47 | 2 | 58 | 21.09 | 16828.84 | 163.15 | 1650.68 | 64.44 | 27.2 | 18608.13 | 0.42 | 0.93 | 0.2 | 1.19 | 0.5 | 10
2 | 65 | CONCLUIDO | 5.1649 | 19.36 | 16.2 | 27 | 0.39 | 36 | 135.9 | 46.47 | 3 | 34 | 21.43 | 16994.64 | 144.15 | 1650.7 | 45.88 | 27.2 | 9449.18 | 0.59 | 0.96 | 0.16 | 0.61 | 0.5 | 10
3 | 65 | CONCLUIDO | 5.2437 | 19.07 | 16.16 | 35.9 | 0.52 | 27 | 137.25 | 46.47 | 4 | 1 | 21.78 | 17160.92 | 133.19 | 1650.63 | 43.7 | 27.2 | 8402.05 | 0.62 | 0.96 | 0.19 | 0.56 | 0.5 | 10
4 | 65 | CONCLUIDO | 5.2438 | 19.07 | 16.15 | 35.9 | 0.64 | 27 | 138.6 | 46.47 | 5 | 0 | 22.13 | 17327.69 | 134.38 | 1650.63 | 43.65 | 27.2 | 8379.62 | 0.62 | 0.96 | 0.19 | 0.56 | 0.5 | 10
0 | 75 | CONCLUIDO | 3.8892 | 25.71 | 18.73 | 7.3 | 0.12 | 154 | 150.44 | 49.1 | 1 | 152 | 25.34 | 18787.76 | 213.12 | 1651.06 | 125.1 | 27.2 | 48465.51 | 0.22 | 0.83 | 0.36 | 3.13 | 0.5 | 10
1 | 75 | CONCLUIDO | 4.7043 | 21.26 | 16.93 | 15.16 | 0.23 | 67 | 151.83 | 49.1 | 2 | 65 | 25.73 | 18959.54 | 182.69 | 1650.72 | 68.85 | 27.2 | 20777.8 | 0.39 | 0.92 | 0.22 | 1.34 | 0.5 | 10
2 | 75 | CONCLUIDO | 5.0212 | 19.92 | 16.39 | 23.98 | 0.35 | 41 | 153.23 | 49.1 | 3 | 39 | 26.13 | 19131.85 | 166.06 | 1650.67 | 51.87 | 27.2 | 12418.79 | 0.52 | 0.95 | 0.17 | 0.79 | 0.5 | 10
3 | 75 | CONCLUIDO | 5.1901 | 19.27 | 16.14 | 34.58 | 0.46 | 28 | 154.63 | 49.1 | 4 | 26 | 26.53 | 19304.72 | 150.84 | 1650.69 | 44.14 | 27.2 | 8618.88 | 0.62 | 0.96 | 0.15 | 0.54 | 0.5 | 10
4 | 75 | CONCLUIDO | 5.2329 | 19.11 | 16.1 | 40.25 | 0.57 | 24 | 156.03 | 49.1 | 5 | 0 | 26.94 | 19478.15 | 142.19 | 1650.63 | 42.16 | 27.2 | 7650.1 | 0.64 | 0.97 | 0.18 | 0.51 | 0.5 | 10
0 | 95 | CONCLUIDO | 3.4878 | 28.67 | 19.35 | 6.31 | 0.1 | 184 | 185.69 | 53.44 | 1 | 182 | 36.26 | 23136.14 | 255.25 | 1651.09 | 144.61 | 27.2 | 58073.83 | 0.19 | 0.8 | 0.4 | 3.76 | 0.5 | 10
1 | 95 | CONCLUIDO | 4.4161 | 22.64 | 17.2 | 12.9 | 0.19 | 80 | 187.21 | 53.44 | 2 | 78 | 36.77 | 23322.88 | 219.03 | 1650.7 | 77.3 | 27.2 | 24939.93 | 0.35 | 0.9 | 0.24 | 1.6 | 0.5 | 10
2 | 95 | CONCLUIDO | 4.7816 | 20.91 | 16.58 | 19.9 | 0.28 | 50 | 188.73 | 53.44 | 3 | 48 | 37.29 | 23510.33 | 203.17 | 1650.73 | 58.14 | 27.2 | 15506.77 | 0.47 | 0.94 | 0.19 | 0.99 | 0.5 | 10
3 | 95 | CONCLUIDO | 5.0253 | 19.9 | 16.13 | 27.65 | 0.37 | 35 | 190.25 | 53.44 | 4 | 33 | 37.82 | 23698.48 | 188.97 | 1650.68 | 43.49 | 27.2 | 8259.92 | 0.63 | 0.96 | 0.16 | 0.53 | 0.5 | 10
4 | 95 | CONCLUIDO | 5.1033 | 19.6 | 16.12 | 35.83 | 0.46 | 27 | 191.78 | 53.44 | 5 | 25 | 38.35 | 23887.36 | 179.96 | 1650.63 | 43.66 | 27.2 | 8384.18 | 0.62 | 0.97 | 0.15 | 0.53 | 0.5 | 10
5 | 95 | CONCLUIDO | 5.179 | 19.31 | 16.02 | 43.69 | 0.55 | 22 | 193.32 | 53.44 | 6 | 20 | 38.89 | 24076.95 | 168.45 | 1650.66 | 40.77 | 27.2 | 6963.51 | 0.67 | 0.97 | 0.14 | 0.43 | 0.5 | 10
6 | 95 | CONCLUIDO | 5.2144 | 19.18 | 16 | 50.53 | 0.64 | 19 | 194.86 | 53.44 | 7 | 1 | 39.43 | 24267.28 | 162.41 | 1650.63 | 39.47 | 27.2 | 6327.44 | 0.69 | 0.97 | 0.16 | 0.41 | 0.5 | 10
7 | 95 | CONCLUIDO | 5.2132 | 19.18 | 16.01 | 50.55 | 0.72 | 19 | 196.41 | 53.44 | 8 | 0 | 39.98 | 24458.36 | 163.74 | 1650.63 | 39.63 | 27.2 | 6409.76 | 0.69 | 0.97 | 0.16 | 0.41 | 0.5 | 10
0 | 55 | CONCLUIDO | 4.3271 | 23.11 | 18.09 | 8.82 | 0.15 | 123 | 116.05 | 43.4 | 1 | 121 | 16.65 | 14546.17 | 169.55 | 1650.97 | 105 | 27.2 | 38572.83 | 0.26 | 0.86 | 0.31 | 2.49 | 0.5 | 10
1 | 55 | CONCLUIDO | 5.013 | 19.95 | 16.62 | 19.18 | 0.3 | 52 | 117.34 | 43.4 | 2 | 50 | 16.94 | 14705.49 | 141.8 | 1650.66 | 59.4 | 27.2 | 16125.51 | 0.46 | 0.94 | 0.19 | 1.03 | 0.5 | 10
2 | 55 | CONCLUIDO | 5.2361 | 19.1 | 16.25 | 30.47 | 0.45 | 32 | 118.63 | 43.4 | 3 | 9 | 17.23 | 14865.24 | 123.79 | 1650.63 | 46.84 | 27.2 | 9945.93 | 0.58 | 0.96 | 0.19 | 0.66 | 0.5 | 10
3 | 55 | CONCLUIDO | 5.2293 | 19.12 | 16.27 | 30.51 | 0.59 | 32 | 119.93 | 43.4 | 4 | 0 | 17.53 | 15025.44 | 124.23 | 1650.63 | 47.42 | 27.2 | 10239.47 | 0.57 | 0.96 | 0.2 | 0.68 | 0.5 | 10

## gráficos
Selecione o eixo X:
Selecione o eixo Y:
Selecione o eixo Z:
Eixo X | Eixo Y | Eixo Z

## hidden (hidden)
Unnamed: 0
Volume de calda [L]
STATUS
Capacidade operacional [ha/h]
Tempo de missao [h]
Tempo util [h]
Tempo por voo [min]
Autonomia Projetada [h]
N° Voos
MTOW [kg]
Massa Estrutura [kg]
Combustível [kg]
Abastecimentos
Massa gerador
Potência gerador [W]
Combustível consumido [L]
Calda cons [L]
Distância percorrida [km]
Distância Pulverizando [km]
RTL ACUMULADO[m]
EOC [km/km]
EOC [h/h]
Tempo de manobra [h]
Tempo rtl_rtw [h]
V pulv [m/s]
V desloc [m/s]