## RESULTADOS_18
Unnamed: 0 | Volume de calda [L] | STATUS | Capacidade operacional [ha/h] | Tempo de missao [h] | Tempo util [h] | Tempo por voo [min] | Autonomia Projetada [h] | N° Voos | MTOW [kg] | Massa Estrutura [kg] | Combustível [kg] | Abastecimentos | Massa gerador | Potência gerador [W] | Combustível consumido [L] | Calda cons [L] | Distância percorrida [km] | Distância Pulverizando [km] | RTL ACUMULADO[m] | EOC [km/km] | EOC [h/h] | Tempo de manobra [h] | Tempo rtl_rtw [h] | V pulv [m/s] | V desloc [m/s] | Preço Total por ha Simples [R$/ha] | Preço Total por ha Presumido [R$/ha] | Preço Total por ha Real [R$/ha] | Preço Total Simples [R$] | Preço Total Presumido [R$] | Prod CAPEX [ha/h/R$] | Dias Trabalhados | Preço Total Real [R$]
0 | 100 | CONCLUIDO | 3.1253 | 32 | 21.16 | 5.93 | 0.09 | 214 | 194.77 | 54.38 | 1 | 212 | 39.4 | 24256.19 | 297.16 | 183.47 | 165.19 | 26.24 | 67582.74 | 0.16 | 0.72 | 3.3 | 4.39 | 0.5 | 10 | 1085.7417 | 1485.5597 | 1343.7799 | 1085741.6788 | 1485559.6645 | 1.3498e-06 | 20.8333 | 1343779.9352
1 | 100 | CONCLUIDO | 4.0245 | 24.85 | 18.64 | 11.77 | 0.18 | 95 | 196.32 | 54.38 | 2 | 93 | 39.95 | 24447.22 | 261.55 | 183.28 | 86.85 | 26.24 | 29007.43 | 0.3 | 0.82 | 3.09 | 1.88 | 0.5 | 10 | 781.0204 | 1068.6266 | 966.6384 | 781020.4137 | 1068626.5862 | 1.7381e-06 | 16.1784 | 966638.3647
2 | 100 | CONCLUIDO | 4.3632 | 22.92 | 17.99 | 17.41 | 0.27 | 62 | 197.88 | 54.38 | 3 | 60 | 40.5 | 24639 | 252.37 | 183.32 | 66.4 | 26.24 | 18946.84 | 0.4 | 0.85 | 3.05 | 1.23 | 0.5 | 10 | 704.4201 | 963.8186 | 871.8331 | 704420.0602 | 963818.6032 | 1.8844e-06 | 14.9219 | 871833.1084
3 | 100 | CONCLUIDO | 4.5518 | 21.97 | 17.66 | 23.04 | 0.36 | 46 | 199.44 | 54.38 | 4 | 44 | 41.06 | 24831.54 | 247.57 | 183.28 | 56.42 | 26.24 | 14037.06 | 0.47 | 0.86 | 3.02 | 0.91 | 0.5 | 10 | 667.1584 | 912.8355 | 825.7158 | 667158.3547 | 912835.4939 | 1.9658e-06 | 14.3034 | 825715.7555
4 | 100 | CONCLUIDO | 4.6775 | 21.38 | 17.46 | 29.1 | 0.44 | 36 | 201.01 | 54.38 | 5 | 34 | 41.63 | 25024.84 | 244.69 | 183.28 | 50.24 | 26.24 | 10995.72 | 0.52 | 0.87 | 3 | 0.71 | 0.5 | 10 | 651.8854 | 891.9384 | 806.813 | 651885.3982 | 891938.3609 | 2.0201e-06 | 13.9193 | 806813.0156
5 | 100 | CONCLUIDO | 4.7579 | 21.02 | 17.33 | 34.67 | 0.53 | 30 | 202.58 | 54.38 | 6 | 28 | 42.2 | 25218.93 | 242.77 | 183.29 | 46.24 | 26.24 | 9024 | 0.57 | 0.88 | 2.99 | 0.58 | 0.5 | 10 | 630.5188 | 862.7036 | 780.3684 | 630518.7964 | 862703.6337 | 2.0548e-06 | 13.6849 | 780368.4097
6 | 100 | CONCLUIDO | 4.8099 | 20.79 | 17.26 | 39.84 | 0.61 | 26 | 204.16 | 54.38 | 7 | 24 | 42.78 | 25413.94 | 241.55 | 183.31 | 44.12 | 26.24 | 7983.92 | 0.59 | 0.88 | 2.98 | 0.51 | 0.5 | 10 | 624.7435 | 854.8016 | 773.2205 | 624743.4892 | 854801.6037 | 2.0773e-06 | 13.5352 | 773220.5383
7 | 100 | CONCLUIDO | 4.8508 | 20.62 | 17.2 | 44.88 | 0.69 | 23 | 205.75 | 54.38 | 8 | 21 | 43.37 | 25609.61 | 240.76 | 183.27 | 42 | 26.24 | 6941.78 | 0.62 | 0.88 | 2.98 | 0.45 | 0.5 | 10 | 620.2813 | 848.6963 | 767.6979 | 620281.3169 | 848696.2627 | 2.095e-06 | 13.4245 | 767697.8825
8 | 100 | CONCLUIDO | 4.8819 | 20.48 | 17.15 | 49 | 0.77 | 21 | 207.34 | 54.38 | 9 | 19 | 43.96 | 25806.1 | 239.65 | 183.28 | 40.5 | 26.24 | 6199.2 | 0.65 | 0.89 | 2.97 | 0.39 | 0.5 | 10 | 616.4753 | 843.4887 | 762.9873 | 616475.2914 | 843488.6907 | 2.1084e-06 | 13.3333 | 762987.3139
9 | 100 | CONCLUIDO | 4.9112 | 20.36 | 17.11 | 54.02 | 0.85 | 19 | 208.94 | 54.38 | 10 | 17 | 44.56 | 26003.41 | 239.11 | 183.28 | 39.11 | 26.24 | 5513.97 | 0.67 | 0.89 | 2.97 | 0.35 | 0.5 | 10 | 613.5314 | 839.4608 | 759.3438 | 613531.4367 | 839460.7788 | 2.121e-06 | 13.2552 | 759343.8202
10 | 100 | CONCLUIDO | 4.9348 | 20.26 | 17.09 | 60.3 | 0.93 | 17 | 210.55 | 54.38 | 11 | 15 | 45.17 | 26201.54 | 238.74 | 183.27 | 38.66 | 26.24 | 5302.18 | 0.68 | 0.89 | 2.96 | 0.33 | 0.5 | 10 | 599.2964 | 819.9837 | 741.7256 | 599296.3551 | 819983.7122 | 2.1312e-06 | 13.1901 | 741725.6176
11 | 100 | CONCLUIDO | 4.9521 | 20.19 | 17.05 | 63.95 | 1 | 16 | 212.16 | 54.38 | 12 | 14 | 45.78 | 26400.51 | 238.38 | 183.29 | 37.54 | 26.24 | 4748.29 | 0.7 | 0.89 | 2.96 | 0.3 | 0.5 | 10 | 597.4599 | 817.4709 | 739.4527 | 597459.8541 | 817470.9304 | 2.1387e-06 | 13.1445 | 739452.6521
12 | 100 | CONCLUIDO | 4.9672 | 20.13 | 17.03 | 68.13 | 1.08 | 15 | 213.78 | 54.38 | 13 | 13 | 46.4 | 26600.32 | 237.75 | 183.27 | 36.76 | 26.24 | 4362.72 | 0.71 | 0.89 | 2.96 | 0.28 | 0.5 | 10 | 595.5989 | 814.9247 | 737.1495 | 595598.9413 | 814924.7475 | 2.1452e-06 | 13.1055 | 737149.4733
13 | 100 | CONCLUIDO | 4.9797 | 20.08 | 17.02 | 72.94 | 1.15 | 14 | 215.41 | 54.38 | 14 | 12 | 47.03 | 26801 | 237.42 | 183.26 | 36.56 | 26.24 | 4265.32 | 0.72 | 0.89 | 2.96 | 0.26 | 0.5 | 10 | 594.3103 | 813.1616 | 735.5546 | 594310.2989 | 813161.5701 | 2.1506e-06 | 13.0729 | 735554.5711
14 | 100 | CONCLUIDO | 4.9982 | 20.01 | 16.98 | 78.39 | 1.23 | 13 | 217.04 | 54.38 | 15 | 11 | 47.66 | 27002.55 | 237.25 | 183.26 | 35.45 | 26.24 | 3717.09 | 0.74 | 0.9 | 2.96 | 0.23 | 0.5 | 10 | 592.6314 | 810.8644 | 733.4766 | 592631.3748 | 810864.392 | 2.1586e-06 | 13.0273 | 733476.6325
15 | 100 | CONCLUIDO | 5.0083 | 19.97 | 16.98 | 84.92 | 1.3 | 12 | 218.68 | 54.38 | 16 | 10 | 48.31 | 27204.98 | 237.06 | 183.27 | 35.2 | 26.24 | 3596.73 | 0.75 | 0.9 | 2.96 | 0.23 | 0.5 | 10 | 591.727 | 809.627 | 732.3574 | 591727.0307 | 809627.0286 | 2.163e-06 | 13.0013 | 732357.3613
16 | 100 | CONCLUIDO | 5.024 | 19.9 | 16.96 | 92.51 | 1.37 | 11 | 220.33 | 54.38 | 17 | 9 | 48.95 | 27408.3 | 236.27 | 183.28 | 34.61 | 26.24 | 3307.12 | 0.76 | 0.9 | 2.96 | 0.2 | 0.5 | 10 | 589.5193 | 806.6063 | 729.6249 | 589519.263 | 806606.2634 | 2.1698e-06 | 12.9557 | 729624.8937
17 | 100 | CONCLUIDO | 5.025 | 19.9 | 16.96 | 92.49 | 1.44 | 11 | 221.99 | 54.38 | 18 | 9 | 49.61 | 27612.53 | 236.61 | 183.26 | 34.47 | 26.24 | 3234.48 | 0.76 | 0.9 | 2.96 | 0.2 | 0.5 | 10 | 589.8192 | 807.0166 | 729.9961 | 589819.1919 | 807016.6393 | 2.1702e-06 | 12.9557 | 729996.1039
18 | 100 | CONCLUIDO | 5.0418 | 19.83 | 16.93 | 101.57 | 1.51 | 10 | 223.65 | 54.38 | 19 | 8 | 50.27 | 27817.81 | 236.19 | 183.26 | 33.67 | 26.24 | 2839.85 | 0.78 | 0.9 | 2.95 | 0.17 | 0.5 | 10 | 588.0678 | 804.6203 | 727.8285 | 588067.8258 | 804620.343 | 2.1774e-06 | 12.9102 | 727828.5067
19 | 100 | CONCLUIDO | 5.0424 | 19.83 | 16.93 | 101.56 | 1.58 | 10 | 225.32 | 54.38 | 20 | 8 | 50.95 | 28023.89 | 236.39 | 183.26 | 33.5 | 26.24 | 2757.34 | 0.78 | 0.9 | 2.96 | 0.17 | 0.5 | 10 | 588.243 | 804.86 | 728.0453 | 588243.0179 | 804860.0485 | 2.1777e-06 | 12.9102 | 728045.3351
20 | 100 | CONCLUIDO | 5.0564 | 19.78 | 16.91 | 112.74 | 1.64 | 9 | 227 | 54.38 | 21 | 7 | 51.62 | 28230.92 | 234.96 | 183.27 | 32.98 | 26.24 | 2503.19 | 0.8 | 0.9 | 2.95 | 0.15 | 0.5 | 10 | 585.6553 | 801.3194 | 724.8426 | 585655.3147 | 801319.4388 | 2.1838e-06 | 12.8776 | 724842.6362
21 | 100 | CONCLUIDO | 5.0541 | 19.79 | 16.92 | 112.79 | 1.71 | 9 | 228.69 | 54.38 | 22 | 7 | 52.31 | 28438.91 | 236 | 183.28 | 33.27 | 26.24 | 2646.41 | 0.79 | 0.9 | 2.96 | 0.16 | 0.5 | 10 | 586.9806 | 803.1328 | 726.4829 | 586980.6219 | 803132.7826 | 2.1828e-06 | 12.8841 | 726482.917
22 | 100 | CONCLUIDO | 5.0547 | 19.78 | 16.92 | 112.78 | 1.77 | 9 | 230.38 | 54.38 | 23 | 7 | 53 | 28647.87 | 236.01 | 183.26 | 33.28 | 26.24 | 2650.87 | 0.79 | 0.9 | 2.95 | 0.16 | 0.5 | 10 | 586.951 | 803.0922 | 726.4462 | 586950.9601 | 803092.1981 | 2.183e-06 | 12.8776 | 726446.2059
23 | 100 | CONCLUIDO | 5.0553 | 19.78 | 16.91 | 112.76 | 1.84 | 9 | 232.08 | 54.38 | 24 | 7 | 53.71 | 28857.81 | 235.61 | 183.27 | 33.19 | 26.24 | 2606.89 | 0.79 | 0.9 | 2.95 | 0.16 | 0.5 | 10 | 586.4289 | 802.3778 | 725.8 | 586428.851 | 802377.8254 | 2.1833e-06 | 12.8776 | 725800.0119
24 | 100 | CONCLUIDO | 5.0728 | 19.71 | 16.89 | 126.64 | 1.9 | 8 | 233.79 | 54.38 | 25 | 6 | 54.42 | 29068.74 | 235.78 | 183.26 | 32.33 | 26.24 | 2181.63 | 0.81 | 0.9 | 2.95 | 0.13 | 0.5 | 10 | 585.3363 | 800.883 | 724.4479 | 585336.3488 | 800883.0156 | 2.1908e-06 | 12.832 | 724447.8646
25 | 100 | CONCLUIDO | 5.0722 | 19.72 | 16.89 | 126.66 | 1.96 | 8 | 235.51 | 54.38 | 26 | 6 | 55.14 | 29280.69 | 236.12 | 183.27 | 32.35 | 26.24 | 2191.79 | 0.81 | 0.9 | 2.95 | 0.13 | 0.5 | 10 | 585.7412 | 801.437 | 724.949 | 585741.2283 | 801436.9897 | 2.1906e-06 | 12.8385 | 724948.9682
26 | 100 | CONCLUIDO | 5.0711 | 19.72 | 16.89 | 126.69 | 2.02 | 8 | 237.24 | 54.38 | 27 | 6 | 55.86 | 29493.67 | 236.11 | 183.26 | 32.54 | 26.24 | 2284.11 | 0.81 | 0.9 | 2.95 | 0.14 | 0.5 | 10 | 585.8041 | 801.523 | 725.0268 | 585804.1062 | 801523.022 | 2.1901e-06 | 12.8385 | 725026.7897
27 | 100 | CONCLUIDO | 5.0839 | 19.67 | 16.88 | 144.7 | 2.08 | 7 | 238.97 | 54.38 | 28 | 5 | 56.6 | 29707.68 | 234.84 | 183.26 | 32.14 | 26.24 | 2091.26 | 0.82 | 0.9 | 2.95 | 0.13 | 0.5 | 10 | 583.5393 | 798.4242 | 722.2237 | 583539.307 | 798424.2237 | 2.1956e-06 | 12.806 | 722223.7364
28 | 100 | CONCLUIDO | 5.0855 | 19.66 | 16.88 | 144.64 | 2.14 | 7 | 240.72 | 54.38 | 29 | 5 | 57.34 | 29922.88 | 236.13 | 183.26 | 32.06 | 26.24 | 2053.04 | 0.82 | 0.9 | 2.95 | 0.12 | 0.5 | 10 | 584.8137 | 800.1678 | 723.8009 | 584813.6551 | 800167.843 | 2.1963e-06 | 12.7995 | 723800.9471
29 | 100 | CONCLUIDO | 5.0872 | 19.66 | 16.87 | 144.59 | 2.2 | 7 | 242.47 | 54.38 | 30 | 5 | 58.1 | 30139.04 | 236.37 | 183.26 | 31.82 | 26.24 | 1932.45 | 0.82 | 0.9 | 2.95 | 0.11 | 0.5 | 10 | 584.9065 | 800.2949 | 723.9159 | 584906.527 | 800294.9146 | 2.1971e-06 | 12.7995 | 723915.8911
30 | 100 | CONCLUIDO | 5.0865 | 19.66 | 16.87 | 144.61 | 2.26 | 7 | 244.23 | 54.38 | 31 | 5 | 58.86 | 30356.28 | 236.47 | 183.26 | 31.84 | 26.24 | 1940.93 | 0.82 | 0.9 | 2.95 | 0.12 | 0.5 | 10 | 585.0601 | 800.505 | 724.106 | 585060.1009 | 800505.041 | 2.1968e-06 | 12.7995 | 724105.9634
31 | 100 | CONCLUIDO | 5.0855 | 19.66 | 16.88 | 144.64 | 2.31 | 7 | 246 | 54.38 | 32 | 5 | 59.63 | 30574.64 | 236.11 | 183.26 | 32.02 | 26.24 | 2029.91 | 0.82 | 0.9 | 2.95 | 0.12 | 0.5 | 10 | 584.7923 | 800.1386 | 723.7745 | 584792.2532 | 800138.5601 | 2.1963e-06 | 12.7995 | 723774.4589
32 | 100 | CONCLUIDO | 5.0832 | 19.67 | 16.88 | 144.72 | 2.37 | 7 | 247.78 | 54.38 | 33 | 5 | 60.41 | 30794.11 | 235.69 | 183.26 | 32.16 | 26.24 | 2099.45 | 0.82 | 0.9 | 2.95 | 0.13 | 0.5 | 10 | 584.4957 | 799.7328 | 723.4075 | 584495.7252 | 799732.8373 | 2.1953e-06 | 12.806 | 723407.4578
33 | 100 | CONCLUIDO | 5.1018 | 19.6 | 16.85 | 168.51 | 2.42 | 6 | 249.57 | 54.38 | 34 | 4 | 61.2 | 31014.73 | 234.95 | 183.26 | 31.17 | 26.24 | 1609.91 | 0.84 | 0.9 | 2.95 | 0.1 | 0.5 | 10 | 582.3219 | 796.7585 | 720.717 | 582321.8631 | 796758.4633 | 2.2034e-06 | 12.7604 | 720716.9539
34 | 100 | CONCLUIDO | 5.1012 | 19.6 | 16.85 | 168.53 | 2.48 | 6 | 251.37 | 54.38 | 35 | 4 | 61.99 | 31236.5 | 235.9 | 183.26 | 31.16 | 26.24 | 1604.05 | 0.84 | 0.9 | 2.95 | 0.1 | 0.5 | 10 | 583.3748 | 798.1992 | 722.0202 | 583374.8342 | 798199.1849 | 2.2031e-06 | 12.7604 | 722020.1749
35 | 100 | CONCLUIDO | 5.1007 | 19.6 | 16.86 | 168.55 | 2.53 | 6 | 253.18 | 54.38 | 36 | 4 | 62.8 | 31459.45 | 237.09 | 183.26 | 31.38 | 26.24 | 1718.69 | 0.84 | 0.9 | 2.95 | 0.1 | 0.5 | 10 | 584.7281 | 800.0508 | 723.6951 | 584728.1233 | 800050.8147 | 2.2029e-06 | 12.7604 | 723695.0879
36 | 100 | CONCLUIDO | 5.1023 | 19.6 | 16.85 | 168.49 | 2.58 | 6 | 255 | 54.38 | 37 | 4 | 63.62 | 31683.59 | 237.27 | 183.26 | 31.07 | 26.24 | 1560.59 | 0.84 | 0.9 | 2.95 | 0.09 | 0.5 | 10 | 584.7634 | 800.0991 | 723.7387 | 584763.3858 | 800099.0623 | 2.2036e-06 | 12.7604 | 723738.7308
37 | 100 | CONCLUIDO | 5.102 | 19.6 | 16.85 | 168.5 | 2.63 | 6 | 256.82 | 54.38 | 38 | 4 | 64.45 | 31909.08 | 237.63 | 183.27 | 31.16 | 26.24 | 1608.07 | 0.84 | 0.9 | 2.95 | 0.09 | 0.5 | 10 | 585.1673 | 800.6517 | 724.2386 | 585167.2696 | 800651.674 | 2.2034e-06 | 12.7604 | 724238.602
38 | 100 | CONCLUIDO | 5.1022 | 19.6 | 16.85 | 168.49 | 2.68 | 6 | 258.66 | 54.38 | 39 | 4 | 65.28 | 32135.68 | 237.63 | 183.26 | 31.22 | 26.24 | 1634.22 | 0.84 | 0.9 | 2.95 | 0.09 | 0.5 | 10 | 585.154 | 800.6335 | 724.2222 | 585153.9902 | 800633.5045 | 2.2035e-06 | 12.7604 | 724222.1665
39 | 100 | CONCLUIDO | 5.103 | 19.6 | 16.85 | 168.46 | 2.73 | 6 | 260.51 | 54.38 | 40 | 4 | 66.13 | 32363.54 | 237.14 | 183.29 | 31.12 | 26.24 | 1584.4 | 0.84 | 0.9 | 2.95 | 0.09 | 0.5 | 10 | 584.5783 | 799.8459 | 723.5097 | 584578.3354 | 799845.8683 | 2.2039e-06 | 12.7604 | 723509.7012

## RESULTADOS_6
Unnamed: 0 | Volume de calda [L] | STATUS | Capacidade operacional [ha/h] | Tempo de missao [h] | Tempo util [h] | Tempo por voo [min] | Autonomia Projetada [h] | N° Voos | MTOW [kg] | Massa Estrutura [kg] | Combustível [kg] | Abastecimentos | Massa gerador | Potência gerador [W] | Combustível consumido [L] | Calda cons [L] | Distância percorrida [km] | Distância Pulverizando [km] | RTL ACUMULADO[m] | EOC [km/km] | EOC [h/h] | Tempo de manobra [h] | Tempo rtl_rtw [h] | V pulv [m/s] | V desloc [m/s] | Preço Total por ha Simples [R$/ha] | Preço Total por ha Presumido [R$/ha] | Preço Total por ha Real [R$/ha] | Preço Total Simples [R$] | Preço Total Presumido [R$] | Prod CAPEX [ha/h/R$] | Dias Trabalhados | Preço Total Real [R$]
0 | 40 | CONCLUIDO | 4.3012 | 23.25 | 19.1 | 9.79 | 0.2 | 117 | 89.87 | 37.55 | 1 | 115 | 11.32 | 11317.98 | 161.47 | 183.35 | 101.13 | 26.24 | 36035.12 | 0.26 | 0.8 | 3.13 | 2.34 | 0.5 | 10 | 531.2206 | 726.8395 | 657.4709 | 531220.6168 | 726839.4837 | 2.3859e-06 | 15.1367 | 657470.9435
1 | 40 | CONCLUIDO | 4.8031 | 20.82 | 17.84 | 19.46 | 0.39 | 55 | 91.1 | 37.55 | 2 | 53 | 11.54 | 11468.97 | 149.74 | 183.28 | 61.87 | 26.24 | 16717.41 | 0.42 | 0.85 | 3.03 | 1.08 | 0.5 | 10 | 462.1571 | 632.3437 | 571.9937 | 462157.1119 | 632343.7494 | 2.6643e-06 | 13.5547 | 571993.7494
2 | 40 | CONCLUIDO | 4.9823 | 20.07 | 17.45 | 29.09 | 0.57 | 36 | 92.32 | 37.55 | 3 | 34 | 11.77 | 11620.34 | 145.38 | 183.3 | 49.91 | 26.24 | 10830.65 | 0.53 | 0.87 | 3 | 0.69 | 0.5 | 10 | 436.866 | 597.7393 | 540.6919 | 436865.9708 | 597739.2945 | 2.7637e-06 | 13.0664 | 540691.8951
3 | 40 | CONCLUIDO | 5.0658 | 19.74 | 17.29 | 38.42 | 0.75 | 27 | 93.55 | 37.55 | 4 | 25 | 12 | 11772.07 | 143.12 | 183.27 | 44.73 | 26.24 | 8288.64 | 0.59 | 0.88 | 2.99 | 0.53 | 0.5 | 10 | 430.056 | 588.4216 | 532.2635 | 430056.0061 | 588421.6002 | 2.81e-06 | 12.8516 | 532263.4686
4 | 40 | CONCLUIDO | 5.1223 | 19.52 | 17.17 | 46.82 | 0.93 | 22 | 94.79 | 37.55 | 5 | 20 | 12.23 | 11924.18 | 140.88 | 183.29 | 41.19 | 26.24 | 6542.34 | 0.64 | 0.89 | 2.97 | 0.41 | 0.5 | 10 | 424.8903 | 581.3536 | 525.87 | 424890.2522 | 581353.5878 | 2.8413e-06 | 12.7083 | 525870.0173
5 | 40 | CONCLUIDO | 5.1613 | 19.38 | 17.09 | 56.98 | 1.1 | 18 | 96.02 | 37.55 | 6 | 16 | 12.47 | 12076.67 | 139.42 | 183.29 | 38.69 | 26.24 | 5309.02 | 0.68 | 0.89 | 2.97 | 0.34 | 0.5 | 10 | 421.4912 | 576.7028 | 521.6631 | 421491.1627 | 576702.8037 | 2.863e-06 | 12.6172 | 521663.0975
6 | 40 | CONCLUIDO | 5.1795 | 19.31 | 17.06 | 63.99 | 1.27 | 16 | 97.26 | 37.55 | 7 | 14 | 12.71 | 12229.54 | 137.96 | 183.28 | 37.77 | 26.24 | 4862.91 | 0.69 | 0.89 | 2.97 | 0.31 | 0.5 | 10 | 419.1296 | 573.4716 | 518.7403 | 419129.5861 | 573471.5903 | 2.8731e-06 | 12.5716 | 518740.2666
7 | 40 | CONCLUIDO | 5.2028 | 19.22 | 17.02 | 72.93 | 1.43 | 14 | 98.5 | 37.55 | 8 | 12 | 12.95 | 12382.79 | 136.11 | 183.26 | 36.56 | 26.24 | 4266.85 | 0.72 | 0.89 | 2.96 | 0.26 | 0.5 | 10 | 405.6703 | 555.056 | 502.0823 | 405670.3307 | 555056.0433 | 2.886e-06 | 12.513 | 502082.2736
8 | 40 | CONCLUIDO | 5.2234 | 19.14 | 16.98 | 84.89 | 1.59 | 12 | 99.75 | 37.55 | 9 | 10 | 13.2 | 12536.43 | 134.88 | 183.27 | 35.14 | 26.24 | 3565.02 | 0.75 | 0.9 | 2.96 | 0.22 | 0.5 | 10 | 403.2898 | 551.799 | 499.136 | 403289.849 | 551798.9633 | 2.8974e-06 | 12.4609 | 499136.0447
9 | 40 | CONCLUIDO | 5.2374 | 19.09 | 16.95 | 92.43 | 1.74 | 11 | 101 | 37.55 | 10 | 9 | 13.45 | 12690.46 | 133.35 | 183.26 | 34.09 | 26.24 | 3044.84 | 0.77 | 0.9 | 2.96 | 0.19 | 0.5 | 10 | 401.0671 | 548.7577 | 496.3851 | 401067.1225 | 548757.7308 | 2.9052e-06 | 12.4284 | 496385.0632
10 | 40 | CONCLUIDO | 5.2486 | 19.05 | 16.92 | 101.54 | 1.89 | 10 | 102.25 | 37.55 | 11 | 8 | 13.7 | 12844.88 | 132.66 | 183.26 | 33.44 | 26.24 | 2724.59 | 0.78 | 0.9 | 2.96 | 0.17 | 0.5 | 10 | 399.8307 | 547.0661 | 494.8548 | 399830.7472 | 547066.0677 | 2.9114e-06 | 12.4023 | 494854.85
11 | 40 | CONCLUIDO | 5.2539 | 19.03 | 16.92 | 112.82 | 2.04 | 9 | 103.51 | 37.55 | 12 | 7 | 13.95 | 12999.7 | 130.9 | 183.27 | 33.53 | 26.24 | 2774.22 | 0.78 | 0.9 | 2.95 | 0.17 | 0.5 | 10 | 397.811 | 544.3025 | 492.355 | 397810.9509 | 544302.4932 | 2.9143e-06 | 12.3893 | 492355.0272
12 | 40 | CONCLUIDO | 5.2562 | 19.02 | 16.91 | 112.77 | 2.18 | 9 | 104.76 | 37.55 | 13 | 7 | 14.21 | 13154.91 | 129.79 | 183.26 | 33.27 | 26.24 | 2644.05 | 0.79 | 0.9 | 2.95 | 0.16 | 0.5 | 10 | 396.5433 | 542.568 | 490.7861 | 396543.2828 | 542568.0138 | 2.9156e-06 | 12.3828 | 490786.084
13 | 40 | CONCLUIDO | 5.2675 | 18.98 | 16.89 | 126.7 | 2.33 | 8 | 106.03 | 37.55 | 14 | 6 | 14.47 | 13310.53 | 128.9 | 183.26 | 32.5 | 26.24 | 2268.36 | 0.81 | 0.9 | 2.95 | 0.14 | 0.5 | 10 | 395.1446 | 540.6543 | 489.055 | 395144.5823 | 540654.25 | 2.9219e-06 | 12.3568 | 489054.9672
14 | 40 | CONCLUIDO | 5.2648 | 18.99 | 16.9 | 126.77 | 2.46 | 8 | 107.29 | 37.55 | 15 | 6 | 14.74 | 13466.55 | 126.7 | 183.26 | 32.8 | 26.24 | 2418.52 | 0.8 | 0.9 | 2.95 | 0.15 | 0.5 | 10 | 393.0021 | 537.7228 | 486.4033 | 393002.1005 | 537722.812 | 2.9204e-06 | 12.3633 | 486403.3015
15 | 40 | CONCLUIDO | 5.2776 | 18.95 | 16.88 | 144.65 | 2.6 | 7 | 108.56 | 37.55 | 16 | 5 | 15.01 | 13623.1 | 126.67 | 183.26 | 32.04 | 26.24 | 2041 | 0.82 | 0.9 | 2.95 | 0.12 | 0.5 | 10 | 392.4469 | 536.9632 | 485.7162 | 392446.9348 | 536963.2097 | 2.9275e-06 | 12.3372 | 485716.1946
16 | 40 | CONCLUIDO | 5.277 | 18.95 | 16.88 | 144.67 | 2.73 | 7 | 109.83 | 37.55 | 17 | 5 | 15.28 | 13779.95 | 124.64 | 183.28 | 32.14 | 26.24 | 2091.58 | 0.82 | 0.9 | 2.95 | 0.12 | 0.5 | 10 | 390.3748 | 534.128 | 483.1516 | 390374.8192 | 534128.0498 | 2.9271e-06 | 12.3372 | 483151.6183
17 | 40 | CONCLUIDO | 5.2909 | 18.9 | 16.85 | 168.47 | 2.86 | 6 | 111.11 | 37.55 | 18 | 3 | 15.55 | 13937.22 | 122.81 | 183.26 | 31.08 | 26.24 | 1565.08 | 0.84 | 0.9 | 2.95 | 0.09 | 0.5 | 10 | 387.9037 | 530.7469 | 480.0932 | 387903.6854 | 530746.9355 | 2.9349e-06 | 12.3047 | 480093.1929
18 | 40 | CONCLUIDO | 5.2875 | 18.91 | 16.86 | 168.59 | 2.98 | 6 | 112.39 | 37.55 | 19 | 1 | 15.83 | 14094.9 | 123.85 | 183.28 | 31.4 | 26.24 | 1728.71 | 0.84 | 0.9 | 2.95 | 0.1 | 0.5 | 10 | 389.1256 | 532.4188 | 481.6055 | 389125.5992 | 532418.8119 | 2.933e-06 | 12.3112 | 481605.5077
19 | 40 | CONCLUIDO | 5.287 | 18.91 | 16.86 | 168.61 | 3.1 | 6 | 113.67 | 37.55 | 20 | 0 | 16.12 | 14253 | 125.17 | 183.26 | 31.4 | 26.24 | 1725.24 | 0.84 | 0.9 | 2.95 | 0.11 | 0.5 | 10 | 390.5017 | 534.3017 | 483.3087 | 390501.7249 | 534301.6877 | 2.9327e-06 | 12.3112 | 483308.6845

## RESULTADOS_4
Unnamed: 0 | Volume de calda [L] | STATUS | Capacidade operacional [ha/h] | Tempo de missao [h] | Tempo util [h] | Tempo por voo [min] | Autonomia Projetada [h] | N° Voos | MTOW [kg] | Massa Estrutura [kg] | Combustível [kg] | Abastecimentos | Massa gerador | Potência gerador [W] | Combustível consumido [L] | Calda cons [L] | Distância percorrida [km] | Distância Pulverizando [km] | RTL ACUMULADO[m] | EOC [km/km] | EOC [h/h] | Tempo de manobra [h] | Tempo rtl_rtw [h] | V pulv [m/s] | V desloc [m/s] | Preço Total por ha Simples [R$/ha] | Preço Total por ha Presumido [R$/ha] | Preço Total por ha Real [R$/ha] | Preço Total Simples [R$] | Preço Total Presumido [R$] | Prod CAPEX [ha/h/R$] | Dias Trabalhados | Preço Total Real [R$]
0 | 30 | CONCLUIDO | 4.5255 | 22.1 | 18.73 | 11.47 | 0.24 | 98 | 71.52 | 32.27 | 1 | 96 | 8.25 | 9054.6 | 135.08 | 183.34 | 89.42 | 26.24 | 30275.78 | 0.29 | 0.81 | 3.1 | 1.97 | 0.5 | 10 | 456.7067 | 624.8863 | 565.248 | 456706.7126 | 624886.2727 | 2.6983e-06 | 14.388 | 565248.0038
1 | 30 | CONCLUIDO | 4.9365 | 20.26 | 17.68 | 22.57 | 0.48 | 47 | 72.7 | 32.27 | 2 | 45 | 8.43 | 9200.25 | 126.13 | 183.27 | 57.09 | 26.24 | 14364.32 | 0.46 | 0.86 | 3.01 | 0.93 | 0.5 | 10 | 403.9287 | 552.6731 | 499.9267 | 403928.6969 | 552673.0631 | 2.9434e-06 | 13.1901 | 499926.7217
2 | 30 | CONCLUIDO | 5.083 | 19.67 | 17.35 | 33.58 | 0.71 | 31 | 73.88 | 32.27 | 3 | 29 | 8.61 | 9346.23 | 122.23 | 183.27 | 46.62 | 26.24 | 9212.27 | 0.56 | 0.88 | 2.99 | 0.59 | 0.5 | 10 | 392.9028 | 537.5869 | 486.2804 | 392902.7995 | 537586.9439 | 3.0307e-06 | 12.806 | 486280.4005
3 | 30 | CONCLUIDO | 5.1535 | 19.4 | 17.2 | 44.88 | 0.93 | 23 | 75.07 | 32.27 | 4 | 21 | 8.8 | 9492.55 | 119.75 | 183.26 | 42.14 | 26.24 | 7011.27 | 0.62 | 0.88 | 2.98 | 0.45 | 0.5 | 10 | 387.2891 | 529.906 | 479.3325 | 387289.0633 | 529905.9824 | 3.0727e-06 | 12.6302 | 479332.4992
4 | 30 | CONCLUIDO | 5.2053 | 19.21 | 17.09 | 56.96 | 1.15 | 18 | 76.26 | 32.27 | 5 | 16 | 8.99 | 9639.2 | 117.32 | 183.27 | 38.55 | 26.24 | 5241.66 | 0.68 | 0.89 | 2.97 | 0.33 | 0.5 | 10 | 372.5318 | 509.7144 | 461.068 | 372531.768 | 509714.3999 | 3.1036e-06 | 12.5065 | 461067.973
5 | 30 | CONCLUIDO | 5.2325 | 19.11 | 17.03 | 68.14 | 1.36 | 15 | 77.45 | 32.27 | 6 | 13 | 9.18 | 9786.19 | 115.64 | 183.27 | 37.04 | 26.24 | 4499.85 | 0.71 | 0.89 | 2.96 | 0.28 | 0.5 | 10 | 369.5228 | 505.5975 | 457.3439 | 369522.8392 | 505597.4508 | 3.1198e-06 | 12.4414 | 457343.9397
6 | 30 | CONCLUIDO | 5.2481 | 19.05 | 17.01 | 78.5 | 1.56 | 13 | 78.65 | 32.27 | 7 | 11 | 9.38 | 9933.52 | 114.19 | 183.27 | 36.2 | 26.24 | 4092.63 | 0.72 | 0.89 | 2.96 | 0.25 | 0.5 | 10 | 367.4474 | 502.7578 | 454.7753 | 367447.4498 | 502757.8115 | 3.1291e-06 | 12.4023 | 454775.3116
7 | 30 | CONCLUIDO | 5.2706 | 18.97 | 16.96 | 92.5 | 1.75 | 11 | 79.84 | 32.27 | 8 | 9 | 9.57 | 10081.19 | 111.26 | 183.28 | 34.54 | 26.24 | 3271.15 | 0.76 | 0.9 | 2.96 | 0.2 | 0.5 | 10 | 363.546 | 497.4197 | 449.9467 | 363546.029 | 497419.7154 | 3.1426e-06 | 12.3503 | 449946.6759
8 | 30 | CONCLUIDO | 5.2821 | 18.93 | 16.93 | 101.59 | 1.94 | 10 | 81.04 | 32.27 | 9 | 8 | 9.77 | 10229.34 | 110.29 | 183.26 | 33.58 | 26.24 | 2796.55 | 0.78 | 0.9 | 2.96 | 0.18 | 0.5 | 10 | 362.095 | 495.4343 | 448.1507 | 362094.9536 | 495434.29 | 3.1494e-06 | 12.3242 | 448150.7367
9 | 30 | CONCLUIDO | 5.2905 | 18.9 | 16.92 | 112.79 | 2.13 | 9 | 82.25 | 32.27 | 10 | 7 | 9.98 | 10377.72 | 107.85 | 183.26 | 33.33 | 26.24 | 2676.71 | 0.79 | 0.9 | 2.95 | 0.16 | 0.5 | 10 | 359.2938 | 491.6016 | 444.6838 | 359293.765 | 491601.5802 | 3.1544e-06 | 12.3047 | 444683.8154
10 | 30 | CONCLUIDO | 5.304 | 18.85 | 16.89 | 126.64 | 2.31 | 8 | 83.45 | 32.27 | 11 | 6 | 10.18 | 10526.45 | 105.85 | 183.26 | 32.29 | 26.24 | 2159.81 | 0.81 | 0.9 | 2.95 | 0.13 | 0.5 | 10 | 356.7401 | 488.1076 | 441.5233 | 356740.1118 | 488107.5593 | 3.1625e-06 | 12.2721 | 441523.2589
11 | 30 | CONCLUIDO | 5.3017 | 18.86 | 16.89 | 126.7 | 2.48 | 8 | 84.66 | 32.27 | 12 | 2 | 10.39 | 10675.53 | 105.18 | 183.27 | 32.37 | 26.24 | 2200.63 | 0.81 | 0.9 | 2.96 | 0.14 | 0.5 | 10 | 356.1215 | 487.2611 | 440.7576 | 356121.4573 | 487261.0889 | 3.1611e-06 | 12.2786 | 440757.5744
12 | 30 | CONCLUIDO | 5.2999 | 18.87 | 16.9 | 126.75 | 2.65 | 8 | 85.87 | 32.27 | 13 | 1 | 10.6 | 10824.97 | 105.89 | 183.26 | 32.5 | 26.24 | 2265.78 | 0.81 | 0.9 | 2.96 | 0.14 | 0.5 | 10 | 356.9343 | 488.3733 | 441.7636 | 356934.3396 | 488373.3103 | 3.16e-06 | 12.2852 | 441763.647
13 | 30 | CONCLUIDO | 5.3002 | 18.87 | 16.9 | 126.74 | 2.82 | 8 | 87.09 | 32.27 | 14 | 0 | 10.82 | 10974.76 | 106.68 | 183.26 | 32.41 | 26.24 | 2221.59 | 0.81 | 0.9 | 2.96 | 0.14 | 0.5 | 10 | 357.7364 | 489.4708 | 442.7564 | 357736.4461 | 489470.7878 | 3.1602e-06 | 12.2852 | 442756.3828

## RESULTADOS_1
Unnamed: 0 | Volume de calda [L] | STATUS | Capacidade operacional [ha/h] | Tempo de missao [h] | Tempo util [h] | Tempo por voo [min] | Autonomia Projetada [h] | N° Voos | MTOW [kg] | Massa Estrutura [kg] | Combustível [kg] | Abastecimentos | Massa gerador | Potência gerador [W] | Combustível consumido [L] | Calda cons [L] | Distância percorrida [km] | Distância Pulverizando [km] | RTL ACUMULADO[m] | EOC [km/km] | EOC [h/h] | Tempo de manobra [h] | Tempo rtl_rtw [h] | V pulv [m/s] | V desloc [m/s] | Preço Total por ha Simples [R$/ha] | Preço Total por ha Presumido [R$/ha] | Preço Total por ha Real [R$/ha] | Preço Total Simples [R$] | Preço Total Presumido [R$] | Prod CAPEX [ha/h/R$] | Dias Trabalhados | Preço Total Real [R$]
0 | 15 | CONCLUIDO | 4.919 | 20.33 | 17.95 | 17.66 | 0.43 | 61 | 39.78 | 19.54 | 1 | 59 | 4.24 | 5140 | 83.41 | 183.28 | 65.41 | 26.24 | 18456.22 | 0.4 | 0.85 | 3.04 | 1.2 | 0.5 | 10 | 338.3722 | 462.9757 | 418.79 | 338372.1676 | 462975.7276 | 3.4443e-06 | 13.2357 | 418789.974
1 | 15 | CONCLUIDO | 5.1703 | 19.34 | 17.32 | 35.84 | 0.84 | 29 | 40.89 | 19.54 | 2 | 27 | 4.35 | 5277.26 | 77.55 | 183.27 | 45.84 | 26.24 | 8829.12 | 0.57 | 0.88 | 2.99 | 0.56 | 0.5 | 10 | 314.6113 | 430.465 | 389.3821 | 314611.2835 | 430465.0378 | 3.6203e-06 | 12.5911 | 389382.0588
2 | 15 | CONCLUIDO | 5.2562 | 19.02 | 17.12 | 54.05 | 1.22 | 19 | 42.01 | 19.54 | 3 | 17 | 4.46 | 5414.79 | 73.42 | 183.28 | 39.49 | 26.24 | 5705.33 | 0.66 | 0.89 | 2.97 | 0.36 | 0.5 | 10 | 298.374 | 408.2484 | 369.2858 | 298373.9624 | 408248.4187 | 3.6804e-06 | 12.3828 | 369285.7626
3 | 15 | CONCLUIDO | 5.3013 | 18.86 | 17.01 | 72.9 | 1.59 | 14 | 43.13 | 19.54 | 4 | 7 | 4.58 | 5552.61 | 69.79 | 183.29 | 35.95 | 26.24 | 3960.53 | 0.73 | 0.89 | 2.97 | 0.25 | 0.5 | 10 | 293.4186 | 401.4683 | 363.1528 | 293418.6428 | 401468.3318 | 3.712e-06 | 12.2786 | 363152.7577
4 | 15 | CONCLUIDO | 5.2958 | 18.88 | 17.03 | 72.98 | 1.94 | 14 | 44.24 | 19.54 | 5 | 0 | 4.7 | 5690.71 | 70.9 | 183.29 | 36.23 | 26.24 | 4103.84 | 0.72 | 0.89 | 2.98 | 0.27 | 0.5 | 10 | 294.7191 | 403.2477 | 364.7623 | 294719.1086 | 403247.6864 | 3.7081e-06 | 12.2917 | 364762.2932

## RESULTADOS_12
Unnamed: 0 | Volume de calda [L] | STATUS | Capacidade operacional [ha/h] | Tempo de missao [h] | Tempo util [h] | Tempo por voo [min] | Autonomia Projetada [h] | N° Voos | MTOW [kg] | Massa Estrutura [kg] | Combustível [kg] | Abastecimentos | Massa gerador | Potência gerador [W] | Combustível consumido [L] | Calda cons [L] | Distância percorrida [km] | Distância Pulverizando [km] | RTL ACUMULADO[m] | EOC [km/km] | EOC [h/h] | Tempo de manobra [h] | Tempo rtl_rtw [h] | V pulv [m/s] | V desloc [m/s] | Preço Total por ha Simples [R$/ha] | Preço Total por ha Presumido [R$/ha] | Preço Total por ha Real [R$/ha] | Preço Total Simples [R$] | Preço Total Presumido [R$] | Prod CAPEX [ha/h/R$] | Dias Trabalhados | Preço Total Real [R$]
0 | 70 | CONCLUIDO | 3.6746 | 27.21 | 20.16 | 7.24 | 0.12 | 167 | 141.81 | 47.83 | 1 | 165 | 22.98 | 17723.39 | 230.96 | 183.38 | 133.95 | 26.24 | 52194.99 | 0.2 | 0.75 | 3.21 | 3.4 | 0.5 | 10 | 778.8898 | 1065.7114 | 964.0014 | 778889.8272 | 1065711.4238 | 1.7556e-06 | 17.7148 | 964001.4212
1 | 70 | CONCLUIDO | 4.4066 | 22.69 | 18.27 | 14.42 | 0.25 | 76 | 143.17 | 47.83 | 2 | 74 | 23.34 | 17891.86 | 208.8 | 183.28 | 75.42 | 26.24 | 23387.47 | 0.35 | 0.83 | 3.06 | 1.51 | 0.5 | 10 | 618.2908 | 845.9727 | 765.2343 | 618290.7865 | 845972.7311 | 2.1053e-06 | 14.7721 | 765234.281
2 | 70 | CONCLUIDO | 4.6733 | 21.4 | 17.73 | 21.27 | 0.37 | 50 | 144.54 | 47.83 | 3 | 48 | 23.71 | 18060.85 | 202.03 | 183.28 | 58.61 | 26.24 | 15112.08 | 0.45 | 0.86 | 3.01 | 0.97 | 0.5 | 10 | 576.1203 | 788.2733 | 713.0416 | 576120.3377 | 788273.2627 | 2.2327e-06 | 13.9323 | 713041.5688
3 | 70 | CONCLUIDO | 4.8153 | 20.77 | 17.47 | 28.33 | 0.49 | 37 | 145.92 | 47.83 | 4 | 35 | 24.09 | 18230.35 | 198.77 | 183.27 | 50.56 | 26.24 | 11150.99 | 0.52 | 0.87 | 2.99 | 0.71 | 0.5 | 10 | 550.4354 | 753.1301 | 681.2524 | 550435.4397 | 753130.0521 | 2.3005e-06 | 13.5221 | 681252.3769
4 | 70 | CONCLUIDO | 4.8943 | 20.43 | 17.34 | 34.67 | 0.6 | 30 | 147.3 | 47.83 | 5 | 28 | 24.47 | 18400.38 | 196.64 | 183.27 | 46.12 | 26.24 | 8965.5 | 0.57 | 0.88 | 2.99 | 0.58 | 0.5 | 10 | 542.3665 | 742.0898 | 671.2658 | 542366.4875 | 742089.7557 | 2.3383e-06 | 13.3008 | 671265.7509
5 | 70 | CONCLUIDO | 4.9538 | 20.19 | 17.24 | 41.37 | 0.71 | 25 | 148.68 | 47.83 | 6 | 23 | 24.85 | 18570.94 | 195.11 | 183.28 | 43.39 | 26.24 | 7626.57 | 0.6 | 0.88 | 2.97 | 0.48 | 0.5 | 10 | 525.3036 | 718.7435 | 650.1477 | 525303.5908 | 718743.5477 | 2.3667e-06 | 13.1445 | 650147.6723
6 | 70 | CONCLUIDO | 4.9988 | 20 | 17.17 | 49.06 | 0.83 | 21 | 150.07 | 47.83 | 7 | 19 | 25.24 | 18742.03 | 193.93 | 183.27 | 41.01 | 26.24 | 6457.67 | 0.64 | 0.89 | 2.98 | 0.41 | 0.5 | 10 | 521.0755 | 712.9584 | 644.9147 | 521075.4541 | 712958.4245 | 2.3882e-06 | 13.0208 | 644914.6731
7 | 70 | CONCLUIDO | 5.0277 | 19.89 | 17.11 | 54.04 | 0.94 | 19 | 151.46 | 47.83 | 8 | 17 | 25.63 | 18913.66 | 192.89 | 183.29 | 39.34 | 26.24 | 5633.32 | 0.67 | 0.89 | 2.97 | 0.36 | 0.5 | 10 | 517.857 | 708.5548 | 640.9313 | 517857.0084 | 708554.8052 | 2.402e-06 | 12.9492 | 640931.329
8 | 70 | CONCLUIDO | 5.0479 | 19.81 | 17.09 | 60.32 | 1.04 | 17 | 152.85 | 47.83 | 9 | 15 | 26.03 | 19085.83 | 192.09 | 183.26 | 38.68 | 26.24 | 5309.55 | 0.68 | 0.89 | 2.97 | 0.34 | 0.5 | 10 | 515.7658 | 705.6936 | 638.3432 | 515765.825 | 705693.5558 | 2.4117e-06 | 12.8971 | 638343.1533
9 | 70 | CONCLUIDO | 5.0772 | 19.7 | 17.03 | 68.14 | 1.15 | 15 | 154.25 | 47.83 | 10 | 13 | 26.43 | 19258.55 | 191.12 | 183.26 | 37.03 | 26.24 | 4498.76 | 0.71 | 0.89 | 2.96 | 0.28 | 0.5 | 10 | 512.8297 | 701.6762 | 634.7092 | 512829.6862 | 701676.2011 | 2.4257e-06 | 12.8255 | 634709.2092
10 | 70 | CONCLUIDO | 5.089 | 19.65 | 17.02 | 72.93 | 1.25 | 14 | 155.66 | 47.83 | 11 | 12 | 26.83 | 19431.82 | 190.41 | 183.27 | 36.54 | 26.24 | 4257.52 | 0.72 | 0.89 | 2.96 | 0.26 | 0.5 | 10 | 511.3775 | 699.6893 | 632.9119 | 511377.5206 | 699689.2841 | 2.4313e-06 | 12.793 | 632911.9208
11 | 70 | CONCLUIDO | 5.1046 | 19.59 | 16.99 | 78.4 | 1.35 | 13 | 157.07 | 47.83 | 12 | 11 | 27.24 | 19605.66 | 189.81 | 183.28 | 35.48 | 26.24 | 3732.33 | 0.74 | 0.9 | 2.96 | 0.23 | 0.5 | 10 | 509.7555 | 697.47 | 630.9044 | 509755.508 | 697469.9748 | 2.4387e-06 | 12.7539 | 630904.4193
12 | 70 | CONCLUIDO | 5.1139 | 19.55 | 16.98 | 84.9 | 1.45 | 12 | 158.48 | 47.83 | 13 | 10 | 27.65 | 19780.06 | 189.3 | 183.27 | 35.04 | 26.24 | 3515.88 | 0.75 | 0.9 | 2.96 | 0.22 | 0.5 | 10 | 508.6657 | 695.9788 | 629.5556 | 508665.6573 | 695978.793 | 2.4432e-06 | 12.7279 | 629555.5538
13 | 70 | CONCLUIDO | 5.13 | 19.49 | 16.95 | 92.44 | 1.55 | 11 | 159.9 | 47.83 | 14 | 9 | 28.07 | 19955.16 | 188.12 | 183.26 | 34.3 | 26.24 | 3152.77 | 0.77 | 0.9 | 2.95 | 0.19 | 0.5 | 10 | 506.4178 | 692.9031 | 626.7734 | 506417.7791 | 692903.147 | 2.4509e-06 | 12.6888 | 626773.4431
14 | 70 | CONCLUIDO | 5.142 | 19.45 | 16.93 | 101.58 | 1.65 | 10 | 161.32 | 47.83 | 15 | 8 | 28.5 | 20130.71 | 187.68 | 183.28 | 33.61 | 26.24 | 2810.11 | 0.78 | 0.9 | 2.96 | 0.17 | 0.5 | 10 | 505.2269 | 691.2737 | 625.2995 | 505226.9071 | 691273.7433 | 2.4566e-06 | 12.6628 | 625299.5475
15 | 70 | CONCLUIDO | 5.1418 | 19.45 | 16.93 | 101.59 | 1.74 | 10 | 162.75 | 47.83 | 16 | 8 | 28.92 | 20306.85 | 187.52 | 183.29 | 33.7 | 26.24 | 2854.27 | 0.78 | 0.9 | 2.96 | 0.18 | 0.5 | 10 | 505.0682 | 691.0565 | 625.1031 | 505068.1577 | 691056.5353 | 2.4565e-06 | 12.6628 | 625103.0695
16 | 70 | CONCLUIDO | 5.1516 | 19.41 | 16.92 | 112.82 | 1.83 | 9 | 164.19 | 47.83 | 17 | 7 | 29.36 | 20483.57 | 186.52 | 183.28 | 33.51 | 26.24 | 2765.87 | 0.78 | 0.9 | 2.95 | 0.17 | 0.5 | 10 | 503.4507 | 688.8435 | 623.1012 | 503450.7156 | 688843.4798 | 2.4612e-06 | 12.6367 | 623101.2249
17 | 70 | CONCLUIDO | 5.1557 | 19.4 | 16.91 | 112.72 | 1.93 | 9 | 165.62 | 47.83 | 18 | 7 | 29.8 | 20660.89 | 186.16 | 183.26 | 33 | 26.24 | 2513.26 | 0.8 | 0.9 | 2.95 | 0.15 | 0.5 | 10 | 502.8122 | 687.9699 | 622.311 | 502812.228 | 687969.8728 | 2.4632e-06 | 12.6302 | 622310.9937
18 | 70 | CONCLUIDO | 5.1682 | 19.35 | 16.89 | 126.67 | 2.02 | 8 | 167.07 | 47.83 | 19 | 6 | 30.24 | 20838.81 | 185.3 | 183.26 | 32.54 | 26.24 | 2285.69 | 0.81 | 0.9 | 2.95 | 0.13 | 0.5 | 10 | 501.1674 | 685.7194 | 620.2753 | 501167.4094 | 685719.3594 | 2.4691e-06 | 12.5977 | 620275.2662
19 | 70 | CONCLUIDO | 5.1683 | 19.35 | 16.89 | 126.67 | 2.1 | 8 | 168.51 | 47.83 | 20 | 6 | 30.69 | 21017.33 | 185.67 | 183.26 | 32.46 | 26.24 | 2245.2 | 0.81 | 0.9 | 2.95 | 0.13 | 0.5 | 10 | 501.5518 | 686.2453 | 620.751 | 501551.811 | 686245.3147 | 2.4692e-06 | 12.5977 | 620751.025
20 | 70 | CONCLUIDO | 5.1671 | 19.35 | 16.89 | 126.7 | 2.19 | 8 | 169.97 | 47.83 | 21 | 6 | 31.14 | 21196.47 | 185.31 | 183.27 | 32.6 | 26.24 | 2318.01 | 0.8 | 0.9 | 2.95 | 0.14 | 0.5 | 10 | 501.235 | 685.8119 | 620.359 | 501235.0411 | 685811.8961 | 2.4686e-06 | 12.5977 | 620358.9713
21 | 70 | CONCLUIDO | 5.1787 | 19.31 | 16.88 | 144.68 | 2.28 | 7 | 171.42 | 47.83 | 22 | 5 | 31.6 | 21376.23 | 183.73 | 183.26 | 32.01 | 26.24 | 2028.32 | 0.82 | 0.9 | 2.95 | 0.12 | 0.5 | 10 | 498.9306 | 682.6588 | 617.5068 | 498930.5823 | 682658.834 | 2.4741e-06 | 12.5716 | 617506.833
22 | 70 | CONCLUIDO | 5.1818 | 19.3 | 16.87 | 144.58 | 2.36 | 7 | 172.89 | 47.83 | 23 | 5 | 32.06 | 21556.61 | 184.6 | 183.26 | 31.77 | 26.24 | 1906.32 | 0.83 | 0.9 | 2.95 | 0.11 | 0.5 | 10 | 499.642 | 683.6322 | 618.3873 | 499641.9707 | 683632.1869 | 2.4756e-06 | 12.5651 | 618387.2905
23 | 70 | CONCLUIDO | 5.1811 | 19.3 | 16.87 | 144.6 | 2.44 | 7 | 174.35 | 47.83 | 24 | 5 | 32.53 | 21737.62 | 184.3 | 183.26 | 31.87 | 26.24 | 1957.83 | 0.82 | 0.9 | 2.95 | 0.11 | 0.5 | 10 | 499.3629 | 683.2503 | 618.0419 | 499362.8982 | 683250.3476 | 2.4753e-06 | 12.5651 | 618041.8934
24 | 70 | CONCLUIDO | 5.1789 | 19.31 | 16.88 | 144.67 | 2.52 | 7 | 175.83 | 47.83 | 25 | 5 | 33 | 21919.27 | 183.27 | 183.27 | 32.2 | 26.24 | 2122.01 | 0.82 | 0.9 | 2.95 | 0.12 | 0.5 | 10 | 498.4369 | 681.9834 | 616.8959 | 498436.9452 | 681983.4179 | 2.4742e-06 | 12.5716 | 616895.8777
25 | 70 | CONCLUIDO | 5.193 | 19.26 | 16.86 | 168.55 | 2.6 | 6 | 177.3 | 47.83 | 26 | 4 | 33.48 | 22101.56 | 181.63 | 183.26 | 31.35 | 26.24 | 1702.89 | 0.84 | 0.9 | 2.95 | 0.1 | 0.5 | 10 | 484.5587 | 662.9947 | 599.7194 | 484558.746 | 662994.6535 | 2.481e-06 | 12.5391 | 599719.3742
26 | 70 | CONCLUIDO | 5.1946 | 19.25 | 16.85 | 168.49 | 2.68 | 6 | 178.79 | 47.83 | 27 | 4 | 33.96 | 22284.51 | 182.12 | 183.26 | 31.2 | 26.24 | 1627.64 | 0.84 | 0.9 | 2.95 | 0.09 | 0.5 | 10 | 484.948 | 663.5273 | 600.2012 | 484948.0216 | 663527.2775 | 2.4817e-06 | 12.5326 | 600201.1654
27 | 70 | CONCLUIDO | 5.1938 | 19.25 | 16.85 | 168.52 | 2.75 | 6 | 180.28 | 47.83 | 28 | 4 | 34.45 | 22468.11 | 183 | 183.26 | 31.19 | 26.24 | 1620.43 | 0.84 | 0.9 | 2.95 | 0.1 | 0.5 | 10 | 485.9106 | 664.8444 | 601.3926 | 485910.6317 | 664844.3632 | 2.4814e-06 | 12.5326 | 601392.5503
28 | 70 | CONCLUIDO | 5.1944 | 19.25 | 16.85 | 168.5 | 2.83 | 6 | 181.77 | 47.83 | 29 | 4 | 34.94 | 22652.51 | 182.93 | 183.26 | 31.23 | 26.24 | 1642.07 | 0.84 | 0.9 | 2.95 | 0.09 | 0.5 | 10 | 485.8068 | 664.7022 | 601.264 | 485806.765 | 664702.2481 | 2.4816e-06 | 12.5326 | 601263.9985
29 | 70 | CONCLUIDO | 5.1926 | 19.26 | 16.86 | 168.57 | 2.9 | 6 | 183.27 | 47.83 | 30 | 4 | 35.44 | 22837.46 | 182.37 | 183.26 | 31.33 | 26.24 | 1691.62 | 0.84 | 0.9 | 2.95 | 0.1 | 0.5 | 10 | 485.3545 | 664.0835 | 600.7043 | 485354.5389 | 664083.4924 | 2.4808e-06 | 12.5391 | 600704.2959
30 | 70 | CONCLUIDO | 5.1942 | 19.25 | 16.85 | 168.51 | 2.98 | 6 | 184.78 | 47.83 | 31 | 4 | 35.95 | 23023.09 | 181.09 | 183.26 | 31.2 | 26.24 | 1626.77 | 0.84 | 0.9 | 2.95 | 0.1 | 0.5 | 10 | 483.8892 | 662.0785 | 598.8907 | 483889.1719 | 662078.5127 | 2.4815e-06 | 12.5326 | 598890.6687
31 | 70 | CONCLUIDO | 5.2046 | 19.21 | 16.84 | 202.09 | 3.05 | 5 | 186.29 | 47.83 | 32 | 3 | 36.46 | 23209.42 | 178.76 | 183.26 | 30.89 | 26.24 | 1476.95 | 0.85 | 0.9 | 2.95 | 0.09 | 0.5 | 10 | 480.8858 | 657.9692 | 595.1735 | 480885.8103 | 657969.1808 | 2.4865e-06 | 12.5065 | 595173.5257
32 | 70 | CONCLUIDO | 5.2041 | 19.22 | 16.84 | 202.11 | 3.12 | 5 | 187.8 | 47.83 | 33 | 3 | 36.98 | 23396.44 | 180.11 | 183.26 | 31.04 | 26.24 | 1553.32 | 0.85 | 0.9 | 2.95 | 0.09 | 0.5 | 10 | 482.3224 | 659.9348 | 596.9516 | 482322.4254 | 659934.821 | 2.4863e-06 | 12.513 | 596951.5679
33 | 70 | CONCLUIDO | 5.2052 | 19.21 | 16.84 | 202.07 | 3.19 | 5 | 189.33 | 47.83 | 34 | 3 | 37.5 | 23584.16 | 180.73 | 183.26 | 30.86 | 26.24 | 1462.41 | 0.85 | 0.9 | 2.95 | 0.08 | 0.5 | 10 | 482.9155 | 660.7463 | 597.6856 | 482915.5277 | 660746.3297 | 2.4868e-06 | 12.5065 | 597685.6273
34 | 70 | CONCLUIDO | 5.2058 | 19.21 | 16.84 | 202.04 | 3.25 | 5 | 190.85 | 47.83 | 35 | 3 | 38.03 | 23772.6 | 181.02 | 183.26 | 30.75 | 26.24 | 1404.81 | 0.85 | 0.9 | 2.95 | 0.08 | 0.5 | 10 | 483.1886 | 661.1199 | 598.0236 | 483188.5648 | 661119.9111 | 2.4871e-06 | 12.5065 | 598023.5547
35 | 70 | CONCLUIDO | 5.2053 | 19.21 | 16.84 | 202.06 | 3.32 | 5 | 192.39 | 47.83 | 36 | 3 | 38.56 | 23961.75 | 180.93 | 183.27 | 30.76 | 26.24 | 1409.03 | 0.85 | 0.9 | 2.95 | 0.08 | 0.5 | 10 | 483.1196 | 661.0256 | 597.9382 | 483119.6004 | 661025.551 | 2.4869e-06 | 12.5065 | 597938.2002
36 | 70 | CONCLUIDO | 5.2074 | 19.2 | 16.83 | 201.97 | 3.39 | 5 | 193.93 | 47.83 | 37 | 3 | 39.1 | 24151.64 | 180.71 | 183.26 | 30.59 | 26.24 | 1326.81 | 0.86 | 0.9 | 2.95 | 0.08 | 0.5 | 10 | 482.5707 | 660.2745 | 597.2588 | 482570.6777 | 660274.4907 | 2.4879e-06 | 12.5 | 597258.82
37 | 70 | CONCLUIDO | 5.2069 | 19.21 | 16.83 | 201.99 | 3.45 | 5 | 195.47 | 47.83 | 38 | 3 | 39.64 | 24342.26 | 179.97 | 183.26 | 30.59 | 26.24 | 1328.87 | 0.86 | 0.9 | 2.95 | 0.08 | 0.5 | 10 | 481.9929 | 659.484 | 596.5438 | 481992.9403 | 659484.005 | 2.4876e-06 | 12.5065 | 596543.7772
38 | 70 | CONCLUIDO | 5.2086 | 19.2 | 16.83 | 201.92 | 3.51 | 5 | 197.02 | 47.83 | 39 | 3 | 40.2 | 24533.63 | 178.52 | 183.27 | 30.48 | 26.24 | 1269.9 | 0.86 | 0.9 | 2.95 | 0.07 | 0.5 | 10 | 480.2224 | 657.0615 | 594.3524 | 480222.3954 | 657061.4673 | 2.4884e-06 | 12.5 | 594352.4431
39 | 70 | CONCLUIDO | 5.2057 | 19.21 | 16.84 | 202.04 | 3.58 | 5 | 198.58 | 47.83 | 40 | 3 | 40.75 | 24725.75 | 177.71 | 183.26 | 30.78 | 26.24 | 1423.48 | 0.85 | 0.9 | 2.95 | 0.08 | 0.5 | 10 | 479.7334 | 656.3924 | 593.7472 | 479733.3669 | 656392.3569 | 2.487e-06 | 12.5065 | 593747.1916

## RESULTADOS_16
Unnamed: 0 | Volume de calda [L] | STATUS | Capacidade operacional [ha/h] | Tempo de missao [h] | Tempo util [h] | Tempo por voo [min] | Autonomia Projetada [h] | N° Voos | MTOW [kg] | Massa Estrutura [kg] | Combustível [kg] | Abastecimentos | Massa gerador | Potência gerador [W] | Combustível consumido [L] | Calda cons [L] | Distância percorrida [km] | Distância Pulverizando [km] | RTL ACUMULADO[m] | EOC [km/km] | EOC [h/h] | Tempo de manobra [h] | Tempo rtl_rtw [h] | V pulv [m/s] | V desloc [m/s] | Preço Total por ha Simples [R$/ha] | Preço Total por ha Presumido [R$/ha] | Preço Total por ha Real [R$/ha] | Preço Total Simples [R$] | Preço Total Presumido [R$] | Prod CAPEX [ha/h/R$] | Dias Trabalhados | Preço Total Real [R$]
0 | 90 | CONCLUIDO | 3.3027 | 30.28 | 20.82 | 6.31 | 0.1 | 198 | 176.73 | 52.44 | 1 | 196 | 33.29 | 22031.19 | 274.84 | 183.39 | 154.12 | 26.24 | 62127.5 | 0.17 | 0.73 | 3.28 | 4.06 | 0.5 | 10 | 971.689 | 1329.5078 | 1202.6214 | 971689.0339 | 1329507.804 | 1.4702e-06 | 19.7135 | 1202621.4452
1 | 90 | CONCLUIDO | 4.1417 | 24.14 | 18.56 | 12.51 | 0.2 | 89 | 178.21 | 52.44 | 2 | 87 | 33.77 | 22213.89 | 244.77 | 183.32 | 83.77 | 26.24 | 27496.17 | 0.31 | 0.82 | 3.1 | 1.8 | 0.5 | 10 | 723.0579 | 989.3197 | 894.9004 | 723057.8712 | 989319.6784 | 1.8437e-06 | 15.7161 | 894900.3968
2 | 90 | CONCLUIDO | 4.467 | 22.39 | 17.9 | 18.52 | 0.3 | 58 | 179.7 | 52.44 | 3 | 56 | 34.26 | 22397.24 | 235.85 | 183.3 | 63.83 | 26.24 | 17680.09 | 0.41 | 0.85 | 3.03 | 1.15 | 0.5 | 10 | 664.8766 | 909.7135 | 822.8917 | 664876.5674 | 909713.4518 | 1.9885e-06 | 14.5768 | 822891.6768
3 | 90 | CONCLUIDO | 4.64 | 21.55 | 17.6 | 24.56 | 0.39 | 43 | 181.19 | 52.44 | 4 | 41 | 34.75 | 22581.25 | 231.61 | 183.32 | 54.65 | 26.24 | 13164.11 | 0.48 | 0.86 | 3.01 | 0.84 | 0.5 | 10 | 631.905 | 864.6004 | 782.0841 | 631905.0458 | 864600.3614 | 2.0655e-06 | 14.0299 | 782084.1164
4 | 90 | CONCLUIDO | 4.7533 | 21.04 | 17.41 | 30.72 | 0.49 | 34 | 182.69 | 52.44 | 5 | 32 | 35.25 | 22766.06 | 228.86 | 183.28 | 48.55 | 26.24 | 10160.24 | 0.54 | 0.87 | 2.99 | 0.65 | 0.5 | 10 | 607.0673 | 830.6163 | 751.3434 | 607067.3086 | 830616.2735 | 2.1159e-06 | 13.6979 | 751343.4222
5 | 90 | CONCLUIDO | 4.8148 | 20.77 | 17.32 | 35.83 | 0.58 | 29 | 184.19 | 52.44 | 6 | 27 | 35.75 | 22951.43 | 227.44 | 183.28 | 45.63 | 26.24 | 8726.03 | 0.58 | 0.88 | 2.99 | 0.56 | 0.5 | 10 | 600.4947 | 821.6233 | 743.2087 | 600494.6648 | 821623.2923 | 2.1433e-06 | 13.5221 | 743208.7184
6 | 90 | CONCLUIDO | 4.8691 | 20.54 | 17.23 | 41.35 | 0.67 | 25 | 185.7 | 52.44 | 7 | 23 | 36.26 | 23137.49 | 225.95 | 183.27 | 42.81 | 26.24 | 7336.19 | 0.61 | 0.88 | 2.98 | 0.47 | 0.5 | 10 | 594.3413 | 813.204 | 735.593 | 594341.3151 | 813204.0078 | 2.1675e-06 | 13.3724 | 735592.9586
7 | 90 | CONCLUIDO | 4.909 | 20.37 | 17.17 | 46.82 | 0.76 | 22 | 187.22 | 52.44 | 8 | 20 | 36.78 | 23324.24 | 224.98 | 183.27 | 41.18 | 26.24 | 6536.93 | 0.64 | 0.89 | 2.97 | 0.41 | 0.5 | 10 | 590.1988 | 807.5361 | 730.466 | 590198.8481 | 807536.1017 | 2.1852e-06 | 13.2617 | 730465.9896
8 | 90 | CONCLUIDO | 4.9484 | 20.21 | 17.11 | 54.04 | 0.85 | 19 | 188.74 | 52.44 | 9 | 17 | 37.3 | 23511.69 | 224.11 | 183.27 | 39.36 | 26.24 | 5643.28 | 0.67 | 0.89 | 2.97 | 0.36 | 0.5 | 10 | 574.4505 | 785.9886 | 710.9749 | 574450.5403 | 785988.5723 | 2.2028e-06 | 13.1576 | 710974.9261
9 | 90 | CONCLUIDO | 4.9771 | 20.09 | 17.07 | 60.24 | 0.93 | 17 | 190.26 | 52.44 | 10 | 15 | 37.82 | 23699.85 | 222.83 | 183.28 | 37.84 | 26.24 | 4890.93 | 0.69 | 0.89 | 2.97 | 0.31 | 0.5 | 10 | 570.9372 | 781.1815 | 706.6267 | 570937.2441 | 781181.5253 | 2.2156e-06 | 13.0794 | 706626.6569
10 | 90 | CONCLUIDO | 4.9889 | 20.04 | 17.05 | 63.96 | 1.02 | 16 | 191.79 | 52.44 | 11 | 14 | 38.35 | 23888.73 | 223.06 | 183.29 | 37.48 | 26.24 | 4716.81 | 0.7 | 0.89 | 2.97 | 0.3 | 0.5 | 10 | 570.3118 | 780.3258 | 705.8526 | 570311.7953 | 780325.7587 | 2.2208e-06 | 13.0469 | 705852.5635
11 | 90 | CONCLUIDO | 5.0013 | 20 | 17.04 | 68.16 | 1.1 | 15 | 193.33 | 52.44 | 12 | 13 | 38.89 | 24078.33 | 222.52 | 183.26 | 36.9 | 26.24 | 4430.14 | 0.71 | 0.89 | 2.97 | 0.29 | 0.5 | 10 | 568.8617 | 778.3417 | 704.0578 | 568861.6869 | 778341.6564 | 2.2263e-06 | 13.0208 | 704057.8211
12 | 90 | CONCLUIDO | 5.0167 | 19.93 | 17.02 | 72.92 | 1.18 | 14 | 194.88 | 52.44 | 13 | 12 | 39.43 | 24268.67 | 221.95 | 183.28 | 36.23 | 26.24 | 4101.93 | 0.72 | 0.89 | 2.96 | 0.26 | 0.5 | 10 | 566.9719 | 775.756 | 701.7189 | 566971.9027 | 775755.9703 | 2.2332e-06 | 12.9753 | 701718.9093
13 | 90 | CONCLUIDO | 5.0325 | 19.87 | 16.99 | 78.41 | 1.27 | 13 | 196.42 | 52.44 | 14 | 11 | 39.98 | 24459.75 | 221.71 | 183.27 | 35.43 | 26.24 | 3707.69 | 0.74 | 0.9 | 2.96 | 0.23 | 0.5 | 10 | 565.5452 | 773.8039 | 699.9532 | 565545.2155 | 773803.914 | 2.2402e-06 | 12.9362 | 699953.1545
14 | 90 | CONCLUIDO | 5.0434 | 19.83 | 16.98 | 84.9 | 1.35 | 12 | 197.98 | 52.44 | 15 | 10 | 40.54 | 24651.58 | 221.44 | 183.27 | 35.09 | 26.24 | 3539.03 | 0.75 | 0.9 | 2.96 | 0.22 | 0.5 | 10 | 564.506 | 772.382 | 698.667 | 564506.0115 | 772382.0292 | 2.2451e-06 | 12.9102 | 698666.9724
15 | 90 | CONCLUIDO | 5.0617 | 19.76 | 16.94 | 92.43 | 1.42 | 11 | 199.54 | 52.44 | 16 | 9 | 41.1 | 24844.17 | 220.35 | 183.26 | 34.04 | 26.24 | 3018.91 | 0.77 | 0.9 | 2.96 | 0.19 | 0.5 | 10 | 561.9733 | 768.9167 | 695.5323 | 561973.3102 | 768916.6755 | 2.2532e-06 | 12.8646 | 695532.3472
16 | 90 | CONCLUIDO | 5.058 | 19.77 | 16.96 | 92.5 | 1.5 | 11 | 201.11 | 52.44 | 17 | 9 | 41.67 | 25037.53 | 220.92 | 183.26 | 34.46 | 26.24 | 3229.38 | 0.76 | 0.9 | 2.96 | 0.2 | 0.5 | 10 | 562.9184 | 770.2097 | 696.702 | 562918.3694 | 770209.7473 | 2.2516e-06 | 12.8711 | 696702.01
17 | 90 | CONCLUIDO | 5.0751 | 19.7 | 16.93 | 101.57 | 1.58 | 10 | 202.68 | 52.44 | 18 | 8 | 42.24 | 25231.66 | 220.51 | 183.27 | 33.65 | 26.24 | 2831.22 | 0.78 | 0.9 | 2.95 | 0.17 | 0.5 | 10 | 561.2518 | 767.9295 | 694.6394 | 561251.8412 | 767929.5298 | 2.2592e-06 | 12.8255 | 694639.4133
18 | 90 | CONCLUIDO | 5.0726 | 19.71 | 16.94 | 101.63 | 1.65 | 10 | 204.26 | 52.44 | 19 | 8 | 42.82 | 25426.72 | 220.4 | 183.27 | 33.84 | 26.24 | 2928.24 | 0.78 | 0.9 | 2.96 | 0.18 | 0.5 | 10 | 561.3399 | 768.05 | 694.7484 | 561339.8664 | 768049.9698 | 2.2581e-06 | 12.832 | 694748.3587
19 | 90 | CONCLUIDO | 5.0855 | 19.66 | 16.92 | 112.82 | 1.73 | 9 | 205.85 | 52.44 | 20 | 7 | 43.41 | 25622.45 | 219.53 | 183.26 | 33.55 | 26.24 | 2785.96 | 0.78 | 0.9 | 2.95 | 0.17 | 0.5 | 10 | 559.502 | 765.5354 | 692.4738 | 559502.043 | 765535.3788 | 2.2638e-06 | 12.7995 | 692473.7567
20 | 90 | CONCLUIDO | 5.087 | 19.66 | 16.92 | 112.78 | 1.8 | 9 | 207.45 | 52.44 | 21 | 7 | 44 | 25818.99 | 219.89 | 183.27 | 33.31 | 26.24 | 2666.09 | 0.79 | 0.9 | 2.95 | 0.16 | 0.5 | 10 | 559.7936 | 765.9343 | 692.8346 | 559793.6064 | 765934.3087 | 2.2645e-06 | 12.7995 | 692834.6132
21 | 90 | CONCLUIDO | 5.0868 | 19.66 | 16.92 | 112.79 | 1.87 | 9 | 209.05 | 52.44 | 22 | 7 | 44.6 | 26016.35 | 219.47 | 183.28 | 33.27 | 26.24 | 2646.95 | 0.79 | 0.9 | 2.95 | 0.16 | 0.5 | 10 | 559.3568 | 765.3366 | 692.294 | 559356.7683 | 765336.6075 | 2.2644e-06 | 12.7995 | 692293.9558
22 | 90 | CONCLUIDO | 5.1045 | 19.59 | 16.89 | 126.64 | 1.94 | 8 | 210.65 | 52.44 | 23 | 6 | 45.21 | 26214.54 | 219.01 | 183.26 | 32.37 | 26.24 | 2199.18 | 0.81 | 0.9 | 2.95 | 0.13 | 0.5 | 10 | 557.6212 | 762.9619 | 690.1459 | 557621.1872 | 762961.9089 | 2.2723e-06 | 12.7539 | 690145.8951
23 | 90 | CONCLUIDO | 5.1036 | 19.59 | 16.89 | 126.67 | 2.01 | 8 | 212.27 | 52.44 | 24 | 6 | 45.82 | 26413.56 | 219.48 | 183.26 | 32.48 | 26.24 | 2258.42 | 0.81 | 0.9 | 2.95 | 0.13 | 0.5 | 10 | 558.178 | 763.7237 | 690.835 | 558177.967 | 763723.7195 | 2.2719e-06 | 12.7539 | 690834.9996
24 | 90 | CONCLUIDO | 5.1027 | 19.6 | 16.89 | 126.69 | 2.08 | 8 | 213.89 | 52.44 | 25 | 6 | 46.44 | 26613.43 | 219.29 | 183.26 | 32.55 | 26.24 | 2289.99 | 0.81 | 0.9 | 2.95 | 0.14 | 0.5 | 10 | 558.0311 | 763.5227 | 690.6532 | 558031.0623 | 763522.718 | 2.2715e-06 | 12.7604 | 690653.1814
25 | 90 | CONCLUIDO | 5.116 | 19.55 | 16.88 | 144.66 | 2.14 | 7 | 215.51 | 52.44 | 26 | 5 | 47.07 | 26814.17 | 217.78 | 183.26 | 32.03 | 26.24 | 2038.41 | 0.82 | 0.9 | 2.95 | 0.12 | 0.5 | 10 | 555.5555 | 760.1355 | 687.5892 | 555555.4582 | 760135.4872 | 2.2774e-06 | 12.7279 | 687589.2232
26 | 90 | CONCLUIDO | 5.1166 | 19.54 | 16.87 | 144.64 | 2.21 | 7 | 217.15 | 52.44 | 27 | 5 | 47.71 | 27015.77 | 219.11 | 183.27 | 31.93 | 26.24 | 1984.55 | 0.82 | 0.9 | 2.95 | 0.12 | 0.5 | 10 | 556.8849 | 761.9545 | 689.2346 | 556884.9054 | 761954.4956 | 2.2777e-06 | 12.7214 | 689234.628
27 | 90 | CONCLUIDO | 5.1163 | 19.55 | 16.88 | 144.65 | 2.27 | 7 | 218.79 | 52.44 | 28 | 5 | 48.35 | 27218.26 | 219.35 | 183.27 | 32.12 | 26.24 | 2078.91 | 0.82 | 0.9 | 2.95 | 0.12 | 0.5 | 10 | 557.207 | 762.3952 | 689.6333 | 557207.0178 | 762395.224 | 2.2775e-06 | 12.7279 | 689633.2938
28 | 90 | CONCLUIDO | 5.1171 | 19.54 | 16.87 | 144.63 | 2.34 | 7 | 220.44 | 52.44 | 29 | 5 | 49 | 27421.64 | 219.04 | 183.26 | 31.85 | 26.24 | 1948.31 | 0.82 | 0.9 | 2.95 | 0.12 | 0.5 | 10 | 556.7797 | 761.8106 | 689.1044 | 556779.7151 | 761810.5696 | 2.2779e-06 | 12.7214 | 689104.4381
29 | 90 | CONCLUIDO | 5.1154 | 19.55 | 16.88 | 144.68 | 2.4 | 7 | 222.1 | 52.44 | 30 | 5 | 49.65 | 27625.93 | 218.45 | 183.26 | 32.19 | 26.24 | 2114.64 | 0.82 | 0.9 | 2.95 | 0.12 | 0.5 | 10 | 556.305 | 761.161 | 688.5169 | 556304.9818 | 761161.0185 | 2.2771e-06 | 12.7279 | 688516.8792
30 | 90 | CONCLUIDO | 5.1157 | 19.55 | 16.88 | 144.67 | 2.46 | 7 | 223.76 | 52.44 | 31 | 5 | 50.32 | 27831.27 | 217.46 | 183.26 | 32.04 | 26.24 | 2041.99 | 0.82 | 0.9 | 2.95 | 0.12 | 0.5 | 10 | 555.2334 | 759.6949 | 687.1907 | 555233.4248 | 759694.8669 | 2.2773e-06 | 12.7279 | 687190.6551
31 | 90 | CONCLUIDO | 5.1337 | 19.48 | 16.85 | 168.45 | 2.52 | 6 | 225.43 | 52.44 | 32 | 4 | 50.99 | 28037.42 | 217.63 | 183.27 | 31.05 | 26.24 | 1551.29 | 0.85 | 0.9 | 2.95 | 0.09 | 0.5 | 10 | 554.1715 | 758.2419 | 685.8763 | 554171.4694 | 758241.8527 | 2.2853e-06 | 12.6823 | 685876.3145
32 | 90 | CONCLUIDO | 5.1312 | 19.49 | 16.85 | 168.55 | 2.58 | 6 | 227.11 | 52.44 | 33 | 4 | 51.67 | 28244.51 | 218.76 | 183.26 | 31.35 | 26.24 | 1703.14 | 0.84 | 0.9 | 2.95 | 0.1 | 0.5 | 10 | 555.5219 | 760.0896 | 687.5477 | 555521.8923 | 760089.561 | 2.2842e-06 | 12.6888 | 687547.6801
33 | 90 | CONCLUIDO | 5.1335 | 19.48 | 16.85 | 168.46 | 2.64 | 6 | 228.8 | 52.44 | 34 | 4 | 52.36 | 28452.56 | 218.89 | 183.26 | 30.99 | 26.24 | 1521.29 | 0.85 | 0.9 | 2.95 | 0.09 | 0.5 | 10 | 555.5193 | 760.0861 | 687.5445 | 555519.333 | 760086.0592 | 2.2852e-06 | 12.6823 | 687544.5125
34 | 90 | CONCLUIDO | 5.1331 | 19.48 | 16.85 | 168.47 | 2.7 | 6 | 230.49 | 52.44 | 35 | 4 | 53.05 | 28661.58 | 219.27 | 183.26 | 31.13 | 26.24 | 1592.61 | 0.84 | 0.9 | 2.95 | 0.09 | 0.5 | 10 | 555.9466 | 760.6707 | 688.0733 | 555946.6116 | 760670.6806 | 2.285e-06 | 12.6823 | 688073.3385
35 | 90 | CONCLUIDO | 5.1324 | 19.48 | 16.85 | 168.5 | 2.76 | 6 | 232.2 | 52.44 | 36 | 4 | 53.75 | 28871.58 | 219.05 | 183.26 | 31.24 | 26.24 | 1644.82 | 0.84 | 0.9 | 2.95 | 0.09 | 0.5 | 10 | 555.7561 | 760.4101 | 687.8376 | 555756.131 | 760410.0566 | 2.2847e-06 | 12.6823 | 687837.5881
36 | 90 | CONCLUIDO | 5.1327 | 19.48 | 16.85 | 168.49 | 2.81 | 6 | 233.91 | 52.44 | 37 | 4 | 54.46 | 29082.59 | 218.43 | 183.29 | 31.22 | 26.24 | 1638.11 | 0.84 | 0.9 | 2.95 | 0.09 | 0.5 | 10 | 555.0804 | 759.4856 | 687.0013 | 555080.4486 | 759485.5582 | 2.2848e-06 | 12.6823 | 687001.3225
37 | 90 | CONCLUIDO | 5.1326 | 19.48 | 16.85 | 168.49 | 2.87 | 6 | 235.63 | 52.44 | 38 | 4 | 55.18 | 29294.6 | 217.72 | 183.26 | 31.2 | 26.24 | 1625.5 | 0.84 | 0.9 | 2.95 | 0.09 | 0.5 | 10 | 554.3338 | 758.4639 | 686.0772 | 554333.7501 | 758463.8924 | 2.2848e-06 | 12.6823 | 686077.163
38 | 90 | CONCLUIDO | 5.1447 | 19.44 | 16.84 | 202.07 | 2.92 | 5 | 237.35 | 52.44 | 39 | 3 | 55.91 | 29507.65 | 216.68 | 183.26 | 30.92 | 26.24 | 1493.25 | 0.85 | 0.9 | 2.95 | 0.08 | 0.5 | 10 | 552.4515 | 755.8885 | 683.7475 | 552451.4712 | 755888.4754 | 2.2902e-06 | 12.6562 | 683747.5402
39 | 90 | CONCLUIDO | 5.1445 | 19.44 | 16.84 | 202.08 | 2.98 | 5 | 239.09 | 52.44 | 40 | 3 | 56.65 | 29721.73 | 218 | 183.26 | 31.01 | 26.24 | 1536.83 | 0.85 | 0.9 | 2.94 | 0.08 | 0.5 | 10 | 553.8599 | 757.8155 | 685.4906 | 553859.8552 | 757815.4885 | 2.2901e-06 | 12.6562 | 685490.6419

## RESULTADOS_0
Unnamed: 0 | Volume de calda [L] | STATUS | Capacidade operacional [ha/h] | Tempo de missao [h] | Tempo util [h] | Tempo por voo [min] | Autonomia Projetada [h] | N° Voos | MTOW [kg] | Massa Estrutura [kg] | Combustível [kg] | Abastecimentos | Massa gerador | Potência gerador [W] | Combustível consumido [L] | Calda cons [L] | Distância percorrida [km] | Distância Pulverizando [km] | RTL ACUMULADO[m] | EOC [km/km] | EOC [h/h] | Tempo de manobra [h] | Tempo rtl_rtw [h] | V pulv [m/s] | V desloc [m/s] | Preço Total por ha Simples [R$/ha] | Preço Total por ha Presumido [R$/ha] | Preço Total por ha Real [R$/ha] | Preço Total Simples [R$] | Preço Total Presumido [R$] | Prod CAPEX [ha/h/R$] | Dias Trabalhados | Preço Total Real [R$]
0 | 10 | CONCLUIDO | 5.079 | 19.69 | 17.57 | 25.11 | 0.64 | 42 | 26.11 | 12.1 | 1 | 40 | 3.01 | 3454.41 | 56.95 | 183.28 | 53.92 | 26.24 | 12805.87 | 0.49 | 0.87 | 3 | 0.82 | 0.5 | 10 | 282.0059 | 385.8529 | 349.0276 | 282005.8618 | 385852.8613 | 3.8721e-06 | 12.819 | 349027.6058
1 | 10 | CONCLUIDO | 5.2549 | 19.03 | 17.16 | 51.48 | 1.23 | 20 | 27.2 | 12.1 | 2 | 5 | 3.1 | 3588.35 | 50.49 | 183.31 | 40.23 | 26.24 | 6070.8 | 0.65 | 0.89 | 2.99 | 0.4 | 0.5 | 10 | 262.1356 | 358.6655 | 324.4349 | 262135.5783 | 358665.4628 | 4.0062e-06 | 12.3893 | 324434.9345
2 | 10 | CONCLUIDO | 5.2531 | 19.04 | 17.17 | 51.5 | 1.78 | 20 | 28.29 | 12.1 | 3 | 0 | 3.19 | 3722.55 | 52.45 | 183.32 | 40.17 | 26.24 | 6041.75 | 0.65 | 0.89 | 3 | 0.41 | 0.5 | 10 | 264.2148 | 361.5103 | 327.0083 | 264214.8021 | 361510.3485 | 4.0048e-06 | 12.3958 | 327008.3082

## RESULTADOS_7
Unnamed: 0 | Volume de calda [L] | STATUS | Capacidade operacional [ha/h] | Tempo de missao [h] | Tempo util [h] | Tempo por voo [min] | Autonomia Projetada [h] | N° Voos | MTOW [kg] | Massa Estrutura [kg] | Combustível [kg] | Abastecimentos | Massa gerador | Potência gerador [W] | Combustível consumido [L] | Calda cons [L] | Distância percorrida [km] | Distância Pulverizando [km] | RTL ACUMULADO[m] | EOC [km/km] | EOC [h/h] | Tempo de manobra [h] | Tempo rtl_rtw [h] | V pulv [m/s] | V desloc [m/s] | Preço Total por ha Simples [R$/ha] | Preço Total por ha Presumido [R$/ha] | Preço Total por ha Real [R$/ha] | Preço Total Simples [R$] | Preço Total Presumido [R$] | Prod CAPEX [ha/h/R$] | Dias Trabalhados | Preço Total Real [R$]
0 | 45 | CONCLUIDO | 4.1914 | 23.86 | 19.28 | 9.18 | 0.18 | 126 | 98.71 | 39.72 | 1 | 124 | 12.99 | 12407.75 | 173.73 | 183.33 | 107.15 | 26.24 | 39001.28 | 0.24 | 0.79 | 3.13 | 2.52 | 0.5 | 10 | 574.022 | 785.4022 | 710.4445 | 574021.9787 | 785402.1954 | 2.2552e-06 | 15.5339 | 710444.5122
1 | 45 | CONCLUIDO | 4.7342 | 21.12 | 17.92 | 18.23 | 0.35 | 59 | 99.95 | 39.72 | 2 | 57 | 13.24 | 12561.45 | 160.54 | 183.33 | 64.67 | 26.24 | 18098.81 | 0.41 | 0.85 | 3.03 | 1.16 | 0.5 | 10 | 485.1373 | 663.7862 | 600.4354 | 485137.2859 | 663786.2373 | 2.5472e-06 | 13.75 | 600435.4105
2 | 45 | CONCLUIDO | 4.9223 | 20.32 | 17.53 | 26.96 | 0.52 | 39 | 101.2 | 39.72 | 3 | 37 | 13.49 | 12715.54 | 156.19 | 183.29 | 52.24 | 26.24 | 11983.67 | 0.5 | 0.87 | 3 | 0.77 | 0.5 | 10 | 468.915 | 641.5902 | 580.3578 | 468915.0249 | 641590.2242 | 2.6484e-06 | 13.2292 | 580357.7537
3 | 45 | CONCLUIDO | 5.0234 | 19.91 | 17.32 | 35.84 | 0.69 | 29 | 102.45 | 39.72 | 4 | 27 | 13.74 | 12870.03 | 153.35 | 183.27 | 45.86 | 26.24 | 8841.69 | 0.57 | 0.88 | 2.99 | 0.57 | 0.5 | 10 | 449.4252 | 614.9234 | 556.2359 | 449425.1906 | 614923.373 | 2.7028e-06 | 12.9622 | 556235.9493
4 | 45 | CONCLUIDO | 5.0871 | 19.66 | 17.2 | 44.86 | 0.85 | 23 | 103.71 | 39.72 | 5 | 21 | 14 | 13024.91 | 151.37 | 183.27 | 41.96 | 26.24 | 6923.39 | 0.63 | 0.88 | 2.98 | 0.44 | 0.5 | 10 | 443.9772 | 607.4692 | 549.4932 | 443977.2248 | 607469.2259 | 2.7371e-06 | 12.7995 | 549493.2156
5 | 45 | CONCLUIDO | 5.131 | 19.49 | 17.11 | 54.03 | 1.01 | 19 | 104.97 | 39.72 | 6 | 17 | 14.25 | 13180.19 | 149.61 | 183.26 | 39.34 | 26.24 | 5631.22 | 0.67 | 0.89 | 2.97 | 0.35 | 0.5 | 10 | 439.8554 | 601.8295 | 544.3917 | 439855.3545 | 601829.5011 | 2.7607e-06 | 12.6888 | 544391.7382
6 | 45 | CONCLUIDO | 5.1475 | 19.43 | 17.09 | 60.32 | 1.16 | 17 | 106.23 | 39.72 | 7 | 15 | 14.52 | 13335.87 | 148.48 | 183.31 | 38.67 | 26.24 | 5304.58 | 0.68 | 0.89 | 2.97 | 0.33 | 0.5 | 10 | 437.8793 | 599.1258 | 541.946 | 437879.2913 | 599125.7643 | 2.7696e-06 | 12.6497 | 541946.0422
7 | 45 | CONCLUIDO | 5.1745 | 19.33 | 17.03 | 68.12 | 1.31 | 15 | 107.5 | 39.72 | 8 | 13 | 14.78 | 13491.96 | 146.94 | 183.27 | 36.67 | 26.24 | 4318.47 | 0.72 | 0.89 | 2.97 | 0.27 | 0.5 | 10 | 434.8993 | 595.0485 | 538.2579 | 434899.3321 | 595048.4526 | 2.7841e-06 | 12.5846 | 538257.8634
8 | 45 | CONCLUIDO | 5.1906 | 19.27 | 17.01 | 78.51 | 1.46 | 13 | 108.77 | 39.72 | 9 | 11 | 15.05 | 13648.58 | 146.33 | 183.27 | 36.18 | 26.24 | 4082.87 | 0.73 | 0.89 | 2.96 | 0.25 | 0.5 | 10 | 433.5173 | 593.1575 | 536.5473 | 433517.2687 | 593157.4525 | 2.7928e-06 | 12.5456 | 536547.3378
9 | 45 | CONCLUIDO | 5.2061 | 19.21 | 16.97 | 84.87 | 1.6 | 12 | 110.04 | 39.72 | 10 | 10 | 15.32 | 13805.5 | 144.51 | 183.26 | 34.98 | 26.24 | 3483.92 | 0.75 | 0.9 | 2.96 | 0.22 | 0.5 | 10 | 420.1884 | 574.9202 | 520.0507 | 420188.3557 | 574920.2457 | 2.8011e-06 | 12.5065 | 520050.6643
10 | 45 | CONCLUIDO | 5.2152 | 19.17 | 16.96 | 92.51 | 1.74 | 11 | 111.32 | 39.72 | 11 | 9 | 15.6 | 13962.83 | 143.92 | 183.3 | 34.63 | 26.24 | 3318.38 | 0.76 | 0.9 | 2.96 | 0.2 | 0.5 | 10 | 418.9962 | 573.2891 | 518.5752 | 418996.1815 | 573289.0604 | 2.806e-06 | 12.4805 | 518575.1571
11 | 45 | CONCLUIDO | 5.2299 | 19.12 | 16.93 | 101.56 | 1.88 | 10 | 112.59 | 39.72 | 12 | 8 | 15.88 | 14120.58 | 142.55 | 183.27 | 33.56 | 26.24 | 2784.97 | 0.78 | 0.9 | 2.96 | 0.17 | 0.5 | 10 | 416.8701 | 570.38 | 515.9437 | 416870.0613 | 570380.0088 | 2.8139e-06 | 12.4479 | 515943.7413
12 | 45 | CONCLUIDO | 5.2374 | 19.09 | 16.92 | 112.8 | 2.01 | 9 | 113.88 | 39.72 | 13 | 7 | 16.16 | 14278.75 | 141.1 | 183.26 | 33.45 | 26.24 | 2738.04 | 0.78 | 0.9 | 2.95 | 0.16 | 0.5 | 10 | 415.0285 | 567.8603 | 513.6645 | 415028.5138 | 567860.3223 | 2.818e-06 | 12.4284 | 513664.5301
13 | 45 | CONCLUIDO | 5.2385 | 19.09 | 16.92 | 112.78 | 2.14 | 9 | 115.16 | 39.72 | 14 | 7 | 16.45 | 14437.35 | 140.27 | 183.26 | 33.27 | 26.24 | 2648.64 | 0.79 | 0.9 | 2.95 | 0.16 | 0.5 | 10 | 414.1228 | 566.6211 | 512.5436 | 414122.794 | 566621.0766 | 2.8186e-06 | 12.4284 | 512543.5563
14 | 45 | CONCLUIDO | 5.2504 | 19.05 | 16.89 | 126.7 | 2.27 | 8 | 116.45 | 39.72 | 15 | 6 | 16.74 | 14596.38 | 139.48 | 183.27 | 32.41 | 26.24 | 2223.24 | 0.81 | 0.9 | 2.95 | 0.14 | 0.5 | 10 | 412.7297 | 564.715 | 510.8194 | 412729.7315 | 564715.027 | 2.825e-06 | 12.4023 | 510819.4174
15 | 45 | CONCLUIDO | 5.2516 | 19.04 | 16.89 | 126.67 | 2.4 | 8 | 117.75 | 39.72 | 16 | 6 | 17.03 | 14755.84 | 137.81 | 183.26 | 32.29 | 26.24 | 2162.68 | 0.81 | 0.9 | 2.95 | 0.13 | 0.5 | 10 | 410.9524 | 562.2832 | 508.6197 | 410952.4051 | 562283.2106 | 2.8256e-06 | 12.3958 | 508619.6901
16 | 45 | CONCLUIDO | 5.2625 | 19 | 16.87 | 144.6 | 2.52 | 7 | 119.04 | 39.72 | 17 | 5 | 17.33 | 14915.73 | 137.66 | 183.28 | 31.9 | 26.24 | 1971.34 | 0.82 | 0.9 | 2.95 | 0.11 | 0.5 | 10 | 410.3057 | 561.3983 | 507.8193 | 410305.6826 | 561398.3363 | 2.8315e-06 | 12.3698 | 507819.267
17 | 45 | CONCLUIDO | 5.2624 | 19 | 16.87 | 144.61 | 2.64 | 7 | 120.34 | 39.72 | 18 | 5 | 17.63 | 15076.07 | 136.28 | 183.26 | 31.95 | 26.24 | 1997.49 | 0.82 | 0.9 | 2.95 | 0.12 | 0.5 | 10 | 408.8824 | 559.451 | 506.0578 | 408882.4409 | 559450.9942 | 2.8314e-06 | 12.3698 | 506057.7765
18 | 45 | CONCLUIDO | 5.2612 | 19.01 | 16.88 | 144.65 | 2.76 | 7 | 121.65 | 39.72 | 19 | 5 | 17.93 | 15236.84 | 134.21 | 183.27 | 31.97 | 26.24 | 2005.8 | 0.82 | 0.9 | 2.95 | 0.12 | 0.5 | 10 | 406.8227 | 556.6328 | 503.5086 | 406822.7281 | 556632.8044 | 2.8308e-06 | 12.3763 | 503508.5508
19 | 45 | CONCLUIDO | 5.2743 | 18.96 | 16.85 | 168.49 | 2.87 | 6 | 122.95 | 39.72 | 20 | 4 | 18.24 | 15398.07 | 134.07 | 183.27 | 31.18 | 26.24 | 1617.43 | 0.84 | 0.9 | 2.95 | 0.09 | 0.5 | 10 | 406.0779 | 555.6136 | 502.5867 | 406077.8635 | 555613.6477 | 2.8378e-06 | 12.3438 | 502586.661
20 | 45 | CONCLUIDO | 5.2736 | 18.96 | 16.85 | 168.51 | 2.98 | 6 | 124.26 | 39.72 | 21 | 3 | 18.55 | 15559.74 | 133.94 | 183.26 | 31.23 | 26.24 | 1643.51 | 0.84 | 0.9 | 2.95 | 0.1 | 0.5 | 10 | 405.97 | 555.4661 | 502.4532 | 405970.0122 | 555466.0808 | 2.8375e-06 | 12.3438 | 502453.1777
21 | 45 | CONCLUIDO | 5.2732 | 18.96 | 16.85 | 168.53 | 3.09 | 6 | 125.58 | 39.72 | 22 | 3 | 18.86 | 15721.87 | 133.25 | 183.28 | 31.21 | 26.24 | 1631.84 | 0.84 | 0.9 | 2.95 | 0.1 | 0.5 | 10 | 405.273 | 554.5123 | 501.5905 | 405272.951 | 554512.3309 | 2.8372e-06 | 12.3438 | 501590.4523
22 | 45 | CONCLUIDO | 5.2724 | 18.97 | 16.86 | 168.55 | 3.2 | 6 | 126.9 | 39.72 | 23 | 2 | 19.18 | 15884.46 | 132.95 | 183.26 | 31.33 | 26.24 | 1689.27 | 0.84 | 0.9 | 2.95 | 0.1 | 0.5 | 10 | 405.0287 | 554.1782 | 501.2882 | 405028.7444 | 554178.1967 | 2.8368e-06 | 12.3503 | 501288.2074
23 | 45 | CONCLUIDO | 5.2724 | 18.97 | 16.86 | 168.55 | 3.31 | 6 | 128.22 | 39.72 | 24 | 1 | 19.5 | 16047.51 | 132.61 | 183.27 | 31.24 | 26.24 | 1648.58 | 0.84 | 0.9 | 2.95 | 0.1 | 0.5 | 10 | 404.6778 | 553.698 | 500.8539 | 404677.8101 | 553698.0329 | 2.8368e-06 | 12.3503 | 500853.8698
24 | 45 | CONCLUIDO | 5.2719 | 18.97 | 16.86 | 168.57 | 3.41 | 6 | 129.54 | 39.72 | 25 | 0 | 19.83 | 16211.02 | 133.52 | 183.27 | 31.22 | 26.24 | 1636.62 | 0.84 | 0.9 | 2.95 | 0.1 | 0.5 | 10 | 405.6358 | 555.0088 | 502.0396 | 405635.8227 | 555008.828 | 2.8365e-06 | 12.3503 | 502039.5644

## RESULTADOS_10
Unnamed: 0 | Volume de calda [L] | STATUS | Capacidade operacional [ha/h] | Tempo de missao [h] | Tempo util [h] | Tempo por voo [min] | Autonomia Projetada [h] | N° Voos | MTOW [kg] | Massa Estrutura [kg] | Combustível [kg] | Abastecimentos | Massa gerador | Potência gerador [W] | Combustível consumido [L] | Calda cons [L] | Distância percorrida [km] | Distância Pulverizando [km] | RTL ACUMULADO[m] | EOC [km/km] | EOC [h/h] | Tempo de manobra [h] | Tempo rtl_rtw [h] | V pulv [m/s] | V desloc [m/s] | Preço Total por ha Simples [R$/ha] | Preço Total por ha Presumido [R$/ha] | Preço Total por ha Real [R$/ha] | Preço Total Simples [R$] | Preço Total Presumido [R$] | Prod CAPEX [ha/h/R$] | Dias Trabalhados | Preço Total Real [R$]
0 | 60 | CONCLUIDO | 3.8738 | 25.81 | 19.82 | 7.88 | 0.14 | 151 | 124.63 | 45 | 1 | 149 | 18.64 | 15605.44 | 208.7 | 183.38 | 123.72 | 26.24 | 47159.04 | 0.21 | 0.77 | 3.18 | 3.06 | 0.5 | 10 | 696.3519 | 952.7795 | 861.8475 | 696351.9469 | 952779.4546 | 1.9306e-06 | 16.8034 | 861847.5207
1 | 60 | CONCLUIDO | 4.5281 | 22.08 | 18.16 | 15.57 | 0.28 | 70 | 125.95 | 45 | 2 | 68 | 18.95 | 15767.7 | 190.55 | 183.32 | 72.06 | 26.24 | 21738.75 | 0.36 | 0.84 | 3.05 | 1.41 | 0.5 | 10 | 563.7124 | 771.2961 | 697.6847 | 563712.3538 | 771296.1117 | 2.2567e-06 | 14.375 | 697684.6933
2 | 60 | CONCLUIDO | 4.7837 | 20.9 | 17.62 | 23.5 | 0.42 | 45 | 127.27 | 45 | 3 | 43 | 19.27 | 15930.42 | 184.28 | 183.29 | 55.16 | 26.24 | 13412.89 | 0.48 | 0.86 | 3.01 | 0.87 | 0.5 | 10 | 526.2049 | 719.9768 | 651.2632 | 526204.9419 | 719976.8161 | 2.3841e-06 | 13.6068 | 651263.2392
3 | 60 | CONCLUIDO | 4.8947 | 20.43 | 17.43 | 30.76 | 0.55 | 34 | 128.59 | 45 | 4 | 32 | 19.59 | 16093.6 | 181.61 | 183.32 | 48.95 | 26.24 | 10361.48 | 0.54 | 0.87 | 3 | 0.67 | 0.5 | 10 | 515.74 | 705.6582 | 638.3112 | 515739.971 | 705658.1811 | 2.4394e-06 | 13.3008 | 638311.1547
4 | 60 | CONCLUIDO | 4.9749 | 20.1 | 17.28 | 38.4 | 0.68 | 27 | 129.92 | 45 | 5 | 25 | 19.92 | 16257.24 | 179.55 | 183.28 | 44.58 | 26.24 | 8211.13 | 0.59 | 0.88 | 2.98 | 0.52 | 0.5 | 10 | 497.3004 | 680.4283 | 615.4892 | 497300.3864 | 680428.328 | 2.4794e-06 | 13.0859 | 615489.2034
5 | 60 | CONCLUIDO | 5.0186 | 19.93 | 17.21 | 44.88 | 0.81 | 23 | 131.25 | 45 | 6 | 21 | 20.25 | 16421.36 | 178.08 | 183.27 | 42.09 | 26.24 | 6985.18 | 0.62 | 0.88 | 2.98 | 0.45 | 0.5 | 10 | 492.8966 | 674.4029 | 610.0388 | 492896.5926 | 674402.8631 | 2.5012e-06 | 12.9753 | 610038.8004
6 | 60 | CONCLUIDO | 5.0566 | 19.78 | 17.13 | 51.4 | 0.93 | 20 | 132.58 | 45 | 7 | 18 | 20.59 | 16585.95 | 176.54 | 183.26 | 40.04 | 26.24 | 5975.07 | 0.66 | 0.89 | 2.97 | 0.38 | 0.5 | 10 | 488.9138 | 668.9534 | 605.1095 | 488913.8112 | 668953.4458 | 2.5201e-06 | 12.8776 | 605109.4678
7 | 60 | CONCLUIDO | 5.0893 | 19.65 | 17.08 | 60.29 | 1.06 | 17 | 133.92 | 45 | 8 | 15 | 20.93 | 16751.02 | 175.36 | 183.26 | 38.67 | 26.24 | 5307.45 | 0.68 | 0.89 | 2.96 | 0.33 | 0.5 | 10 | 485.7672 | 664.6482 | 601.2151 | 485767.231 | 664648.156 | 2.5364e-06 | 12.793 | 601215.0688
8 | 60 | CONCLUIDO | 5.1157 | 19.55 | 17.03 | 68.13 | 1.18 | 15 | 135.27 | 45 | 9 | 13 | 21.27 | 16916.71 | 174.68 | 183.28 | 36.93 | 26.24 | 4444.93 | 0.71 | 0.89 | 2.96 | 0.28 | 0.5 | 10 | 483.5067 | 661.5552 | 598.4173 | 483506.6882 | 661555.1816 | 2.5496e-06 | 12.7279 | 598417.2836
9 | 60 | CONCLUIDO | 5.1242 | 19.52 | 17.03 | 72.97 | 1.29 | 14 | 136.61 | 45 | 10 | 12 | 21.61 | 17082.76 | 173.91 | 183.28 | 36.53 | 26.24 | 4249.9 | 0.72 | 0.89 | 2.97 | 0.27 | 0.5 | 10 | 482.2646 | 659.8557 | 596.88 | 482264.6253 | 659855.7364 | 2.5538e-06 | 12.7083 | 596880.031
10 | 60 | CONCLUIDO | 5.1379 | 19.46 | 17 | 78.46 | 1.41 | 13 | 137.96 | 45 | 11 | 11 | 21.96 | 17249.3 | 173.02 | 183.27 | 35.77 | 26.24 | 3878.2 | 0.73 | 0.89 | 2.96 | 0.24 | 0.5 | 10 | 480.5205 | 657.4693 | 594.7213 | 480520.4592 | 657469.2913 | 2.5606e-06 | 12.6693 | 594721.3449
11 | 60 | CONCLUIDO | 5.1516 | 19.41 | 16.97 | 84.86 | 1.52 | 12 | 139.32 | 45 | 12 | 10 | 22.32 | 17416.34 | 171.89 | 183.26 | 35.09 | 26.24 | 3541 | 0.75 | 0.9 | 2.96 | 0.22 | 0.5 | 10 | 478.532 | 654.7487 | 592.2604 | 478532.0427 | 654748.6522 | 2.5675e-06 | 12.6367 | 592260.3597
12 | 60 | CONCLUIDO | 5.1625 | 19.37 | 16.96 | 92.49 | 1.63 | 11 | 140.67 | 45 | 13 | 9 | 22.68 | 17583.88 | 171.33 | 183.26 | 34.5 | 26.24 | 3248.96 | 0.76 | 0.9 | 2.96 | 0.2 | 0.5 | 10 | 477.3714 | 653.1607 | 590.8239 | 477371.4307 | 653160.6516 | 2.5729e-06 | 12.6107 | 590823.9157
13 | 60 | CONCLUIDO | 5.1774 | 19.31 | 16.93 | 101.56 | 1.74 | 10 | 142.04 | 45 | 14 | 8 | 23.04 | 17751.93 | 170.79 | 183.26 | 33.6 | 26.24 | 2807.4 | 0.78 | 0.9 | 2.95 | 0.17 | 0.5 | 10 | 475.9635 | 651.2343 | 589.0814 | 475963.5382 | 651234.311 | 2.5803e-06 | 12.5716 | 589081.4224
14 | 60 | CONCLUIDO | 5.1764 | 19.32 | 16.93 | 101.58 | 1.85 | 10 | 143.4 | 45 | 15 | 8 | 23.41 | 17920.49 | 169.12 | 183.27 | 33.8 | 26.24 | 2906.65 | 0.78 | 0.9 | 2.95 | 0.17 | 0.5 | 10 | 474.2558 | 648.8977 | 586.9679 | 474255.8229 | 648897.7396 | 2.5798e-06 | 12.5781 | 586967.8501
15 | 60 | CONCLUIDO | 5.1859 | 19.28 | 16.92 | 112.81 | 1.96 | 9 | 144.77 | 45 | 16 | 7 | 23.78 | 18089.56 | 169.46 | 183.27 | 33.39 | 26.24 | 2706.25 | 0.79 | 0.9 | 2.95 | 0.16 | 0.5 | 10 | 474.1204 | 648.7125 | 586.8003 | 474120.4323 | 648712.4922 | 2.5845e-06 | 12.5521 | 586800.2825
16 | 60 | CONCLUIDO | 5.1878 | 19.28 | 16.91 | 112.76 | 2.06 | 9 | 146.15 | 45 | 17 | 7 | 24.15 | 18259.16 | 168.35 | 183.26 | 33.2 | 26.24 | 2611.37 | 0.79 | 0.9 | 2.95 | 0.16 | 0.5 | 10 | 472.8253 | 646.9404 | 585.1973 | 472825.2865 | 646940.4166 | 2.5855e-06 | 12.5521 | 585197.3312
17 | 60 | CONCLUIDO | 5.1999 | 19.23 | 16.89 | 126.71 | 2.16 | 8 | 147.53 | 45 | 18 | 6 | 24.53 | 18429.27 | 168.03 | 183.26 | 32.61 | 26.24 | 2322.69 | 0.8 | 0.9 | 2.95 | 0.14 | 0.5 | 10 | 460.7485 | 630.4165 | 570.2504 | 460748.5404 | 630416.4798 | 2.5915e-06 | 12.5195 | 570250.4158
18 | 60 | CONCLUIDO | 5.2003 | 19.23 | 16.89 | 126.7 | 2.26 | 8 | 148.91 | 45 | 19 | 6 | 24.92 | 18599.92 | 167.5 | 183.29 | 32.6 | 26.24 | 2316.22 | 0.81 | 0.9 | 2.95 | 0.14 | 0.5 | 10 | 460.1751 | 629.6319 | 569.5407 | 460175.1332 | 629631.9187 | 2.5917e-06 | 12.5195 | 569540.7321
19 | 60 | CONCLUIDO | 5.2132 | 19.18 | 16.87 | 144.61 | 2.36 | 7 | 150.3 | 45 | 20 | 5 | 25.3 | 18771.1 | 166.15 | 183.26 | 31.83 | 26.24 | 1935.13 | 0.82 | 0.9 | 2.95 | 0.12 | 0.5 | 10 | 457.912 | 626.5354 | 566.7397 | 457911.9838 | 626535.3778 | 2.5982e-06 | 12.487 | 566739.7207
20 | 60 | CONCLUIDO | 5.2138 | 19.18 | 16.87 | 144.59 | 2.45 | 7 | 151.69 | 45 | 21 | 5 | 25.7 | 18942.82 | 166.41 | 183.26 | 31.9 | 26.24 | 1972.67 | 0.82 | 0.9 | 2.95 | 0.11 | 0.5 | 10 | 458.1556 | 626.8687 | 567.0412 | 458155.5741 | 626868.6689 | 2.5984e-06 | 12.487 | 567041.203
21 | 60 | CONCLUIDO | 5.2115 | 19.19 | 16.88 | 144.66 | 2.54 | 7 | 153.09 | 45 | 22 | 5 | 26.09 | 19115.09 | 165.65 | 183.28 | 32.06 | 26.24 | 2051.65 | 0.82 | 0.9 | 2.95 | 0.12 | 0.5 | 10 | 457.509 | 625.984 | 566.2409 | 457508.9735 | 625983.9614 | 2.5973e-06 | 12.4935 | 566240.9307
22 | 60 | CONCLUIDO | 5.212 | 19.19 | 16.88 | 144.65 | 2.64 | 7 | 154.49 | 45 | 23 | 5 | 26.49 | 19287.9 | 164.17 | 183.26 | 32.1 | 26.24 | 2071.92 | 0.82 | 0.9 | 2.95 | 0.12 | 0.5 | 10 | 455.9405 | 623.838 | 564.2998 | 455940.5489 | 623837.9737 | 2.5976e-06 | 12.4935 | 564299.7531
23 | 60 | CONCLUIDO | 5.2259 | 19.14 | 16.85 | 168.5 | 2.73 | 6 | 155.9 | 45 | 24 | 4 | 26.9 | 19461.27 | 163.45 | 183.26 | 31.11 | 26.24 | 1582.58 | 0.84 | 0.9 | 2.95 | 0.09 | 0.5 | 10 | 454.4331 | 621.7754 | 562.434 | 454433.1042 | 621775.4213 | 2.6045e-06 | 12.4609 | 562434.0478
24 | 60 | CONCLUIDO | 5.225 | 19.14 | 16.85 | 168.53 | 2.81 | 6 | 157.31 | 45 | 25 | 4 | 27.31 | 19635.2 | 164.51 | 183.26 | 31.28 | 26.24 | 1666.89 | 0.84 | 0.9 | 2.95 | 0.1 | 0.5 | 10 | 455.5781 | 623.3421 | 563.8512 | 455578.1112 | 623342.0705 | 2.604e-06 | 12.4609 | 563851.1781
25 | 60 | CONCLUIDO | 5.2258 | 19.14 | 16.85 | 168.5 | 2.9 | 6 | 158.72 | 45 | 26 | 4 | 27.72 | 19809.69 | 164.08 | 183.26 | 31.19 | 26.24 | 1620.14 | 0.84 | 0.9 | 2.95 | 0.09 | 0.5 | 10 | 455.0937 | 622.6793 | 563.2517 | 455093.7173 | 622679.3014 | 2.6044e-06 | 12.4609 | 563251.6628
26 | 60 | CONCLUIDO | 5.2244 | 19.14 | 16.86 | 168.55 | 2.99 | 6 | 160.14 | 45 | 27 | 4 | 28.14 | 19984.89 | 163.17 | 183.26 | 31.35 | 26.24 | 1703.78 | 0.84 | 0.9 | 2.95 | 0.1 | 0.5 | 10 | 454.25 | 621.5249 | 562.2074 | 454250.0079 | 621524.9009 | 2.6037e-06 | 12.4609 | 562207.4367
27 | 60 | CONCLUIDO | 5.2252 | 19.14 | 16.85 | 168.53 | 3.07 | 6 | 161.57 | 45 | 28 | 4 | 28.57 | 20160.55 | 161.49 | 183.26 | 31.21 | 26.24 | 1629.66 | 0.84 | 0.9 | 2.95 | 0.1 | 0.5 | 10 | 452.4237 | 619.026 | 559.9471 | 452423.6787 | 619026.0368 | 2.6041e-06 | 12.4609 | 559947.0606
28 | 60 | CONCLUIDO | 5.2348 | 19.1 | 16.84 | 202.12 | 3.15 | 5 | 163 | 45 | 29 | 3 | 29 | 20336.78 | 160.36 | 183.26 | 30.99 | 26.24 | 1528.54 | 0.85 | 0.9 | 2.95 | 0.09 | 0.5 | 10 | 450.7761 | 616.7717 | 557.9079 | 450776.0561 | 616771.6868 | 2.6089e-06 | 12.4349 | 557907.8627
29 | 60 | CONCLUIDO | 5.2365 | 19.1 | 16.84 | 202.04 | 3.23 | 5 | 164.43 | 45 | 30 | 3 | 29.43 | 20513.61 | 160.88 | 183.27 | 30.8 | 26.24 | 1432.04 | 0.85 | 0.9 | 2.95 | 0.08 | 0.5 | 10 | 451.2404 | 617.407 | 558.4825 | 451240.3858 | 617407.0032 | 2.6098e-06 | 12.4349 | 558482.5453
30 | 60 | CONCLUIDO | 5.237 | 19.1 | 16.84 | 202.02 | 3.31 | 5 | 165.87 | 45 | 31 | 3 | 29.87 | 20691.03 | 161.17 | 183.26 | 30.73 | 26.24 | 1398.4 | 0.85 | 0.9 | 2.95 | 0.08 | 0.5 | 10 | 451.5193 | 617.7887 | 558.8278 | 451519.3188 | 617788.6516 | 2.61e-06 | 12.4349 | 558827.7698
31 | 60 | CONCLUIDO | 5.2364 | 19.1 | 16.84 | 202.04 | 3.39 | 5 | 167.31 | 45 | 32 | 3 | 30.31 | 20869.05 | 161.08 | 183.26 | 30.75 | 26.24 | 1408.01 | 0.85 | 0.9 | 2.95 | 0.08 | 0.5 | 10 | 451.4527 | 617.6975 | 558.7453 | 451452.7208 | 617697.5292 | 2.6097e-06 | 12.4349 | 558745.344
32 | 60 | CONCLUIDO | 5.2383 | 19.09 | 16.83 | 201.96 | 3.47 | 5 | 168.76 | 45 | 33 | 3 | 30.76 | 21047.68 | 160.26 | 183.26 | 30.56 | 26.24 | 1312.8 | 0.86 | 0.9 | 2.95 | 0.07 | 0.5 | 10 | 450.4755 | 616.3604 | 557.5358 | 450475.473 | 616360.4157 | 2.6107e-06 | 12.4284 | 557535.8427
33 | 60 | CONCLUIDO | 5.239 | 19.09 | 16.83 | 201.93 | 3.54 | 5 | 170.21 | 45 | 34 | 3 | 31.22 | 21226.92 | 159.04 | 183.27 | 30.41 | 26.24 | 1238.32 | 0.86 | 0.9 | 2.95 | 0.07 | 0.5 | 10 | 449.1769 | 614.5837 | 555.9287 | 449176.9412 | 614583.7072 | 2.611e-06 | 12.4284 | 555928.7008
34 | 60 | CONCLUIDO | 5.2393 | 19.09 | 16.83 | 201.92 | 3.61 | 5 | 171.67 | 45 | 35 | 2 | 31.67 | 21406.78 | 157.87 | 183.26 | 30.4 | 26.24 | 1232.96 | 0.86 | 0.9 | 2.95 | 0.07 | 0.5 | 10 | 447.9484 | 612.9027 | 554.4081 | 447948.3591 | 612902.7071 | 2.6112e-06 | 12.4284 | 554408.1329
35 | 60 | CONCLUIDO | 5.2374 | 19.09 | 16.83 | 202 | 3.69 | 5 | 173.13 | 45 | 36 | 2 | 32.14 | 21587.26 | 157.25 | 183.26 | 30.6 | 26.24 | 1332.29 | 0.86 | 0.9 | 2.95 | 0.08 | 0.5 | 10 | 447.3881 | 612.1362 | 553.7148 | 447388.1259 | 612136.1713 | 2.6102e-06 | 12.4284 | 553714.7542
36 | 60 | CONCLUIDO | 5.2369 | 19.1 | 16.84 | 202.02 | 3.76 | 5 | 174.6 | 45 | 37 | 1 | 32.61 | 21768.38 | 157.2 | 183.26 | 30.6 | 26.24 | 1332.07 | 0.86 | 0.9 | 2.95 | 0.08 | 0.5 | 10 | 447.3984 | 612.1502 | 553.7274 | 447398.3563 | 612150.1689 | 2.61e-06 | 12.4349 | 553727.416
37 | 60 | CONCLUIDO | 5.2365 | 19.1 | 16.84 | 202.04 | 3.83 | 5 | 176.08 | 45 | 38 | 0 | 33.08 | 21950.14 | 157.83 | 183.26 | 30.57 | 26.24 | 1316.32 | 0.86 | 0.9 | 2.95 | 0.08 | 0.5 | 10 | 448.0707 | 613.0701 | 554.5596 | 448070.7164 | 613070.1217 | 2.6098e-06 | 12.4349 | 554559.5697

## RESULTADOS_14
Unnamed: 0 | Volume de calda [L] | STATUS | Capacidade operacional [ha/h] | Tempo de missao [h] | Tempo util [h] | Tempo por voo [min] | Autonomia Projetada [h] | N° Voos | MTOW [kg] | Massa Estrutura [kg] | Combustível [kg] | Abastecimentos | Massa gerador | Potência gerador [W] | Combustível consumido [L] | Calda cons [L] | Distância percorrida [km] | Distância Pulverizando [km] | RTL ACUMULADO[m] | EOC [km/km] | EOC [h/h] | Tempo de manobra [h] | Tempo rtl_rtw [h] | V pulv [m/s] | V desloc [m/s] | Preço Total por ha Simples [R$/ha] | Preço Total por ha Presumido [R$/ha] | Preço Total por ha Real [R$/ha] | Preço Total Simples [R$] | Preço Total Presumido [R$] | Prod CAPEX [ha/h/R$] | Dias Trabalhados | Preço Total Real [R$]
0 | 80 | CONCLUIDO | 3.49 | 28.65 | 20.46 | 6.75 | 0.11 | 182 | 159.12 | 50.28 | 1 | 180 | 27.84 | 19859.16 | 252.57 | 183.42 | 143.68 | 26.24 | 56985.43 | 0.18 | 0.74 | 3.24 | 3.7 | 0.5 | 10 | 876.3691 | 1199.0868 | 1084.6477 | 876369.079 | 1199086.8366 | 1.6063e-06 | 18.6523 | 1084647.6719
1 | 80 | CONCLUIDO | 4.2726 | 23.4 | 18.41 | 13.31 | 0.22 | 83 | 160.54 | 50.28 | 2 | 81 | 28.26 | 20034.4 | 226.79 | 183.32 | 79.37 | 26.24 | 25327.3 | 0.33 | 0.83 | 3.08 | 1.65 | 0.5 | 10 | 675.5611 | 924.3325 | 836.1155 | 675561.125 | 924332.5349 | 1.9665e-06 | 15.2344 | 836115.5351
2 | 80 | CONCLUIDO | 4.5689 | 21.89 | 17.82 | 19.8 | 0.33 | 54 | 161.97 | 50.28 | 3 | 52 | 28.69 | 20210.21 | 219.31 | 183.27 | 61.45 | 26.24 | 16512.23 | 0.43 | 0.85 | 3.03 | 1.07 | 0.5 | 10 | 614.7466 | 841.1234 | 760.8477 | 614746.5538 | 841123.3556 | 2.1029e-06 | 14.2513 | 760847.7231
3 | 80 | CONCLUIDO | 4.7255 | 21.16 | 17.55 | 26.32 | 0.43 | 40 | 163.4 | 50.28 | 4 | 38 | 29.12 | 20386.62 | 215.45 | 183.29 | 53.09 | 26.24 | 12399.11 | 0.49 | 0.87 | 3 | 0.79 | 0.5 | 10 | 585.4811 | 801.081 | 724.627 | 585481.0617 | 801081.0182 | 2.175e-06 | 13.776 | 724626.9702
4 | 80 | CONCLUIDO | 4.8188 | 20.75 | 17.4 | 32.62 | 0.54 | 32 | 164.83 | 50.28 | 5 | 30 | 29.55 | 20563.61 | 213.34 | 183.29 | 48.07 | 26.24 | 9929.85 | 0.55 | 0.87 | 3 | 0.64 | 0.5 | 10 | 575.8619 | 787.9197 | 712.7218 | 575861.9388 | 787919.7099 | 2.2179e-06 | 13.5091 | 712721.7586
5 | 80 | CONCLUIDO | 4.8831 | 20.48 | 17.28 | 38.41 | 0.64 | 27 | 166.27 | 50.28 | 6 | 25 | 29.99 | 20741.2 | 211.55 | 183.28 | 44.47 | 26.24 | 8154.67 | 0.59 | 0.88 | 2.99 | 0.53 | 0.5 | 10 | 568.8214 | 778.2865 | 704.008 | 568821.4034 | 778286.5388 | 2.2475e-06 | 13.3333 | 704007.9639
6 | 80 | CONCLUIDO | 4.9337 | 20.27 | 17.2 | 44.88 | 0.74 | 23 | 167.72 | 50.28 | 7 | 21 | 30.44 | 20919.39 | 210.32 | 183.29 | 42.06 | 26.24 | 6971.92 | 0.62 | 0.88 | 2.98 | 0.45 | 0.5 | 10 | 552.2141 | 755.5638 | 683.4538 | 552214.1423 | 755563.7515 | 2.2708e-06 | 13.1966 | 683453.8075
7 | 80 | CONCLUIDO | 4.9734 | 20.11 | 17.14 | 51.41 | 0.84 | 20 | 169.17 | 50.28 | 8 | 18 | 30.89 | 21098.19 | 209.26 | 183.29 | 40.1 | 26.24 | 6005.89 | 0.65 | 0.89 | 2.97 | 0.38 | 0.5 | 10 | 548.2607 | 750.1545 | 678.5608 | 548260.7079 | 750154.4881 | 2.2891e-06 | 13.0924 | 678560.7966
8 | 80 | CONCLUIDO | 5.0007 | 20 | 17.09 | 56.98 | 0.94 | 18 | 170.62 | 50.28 | 9 | 16 | 31.34 | 21277.6 | 208.42 | 183.27 | 38.81 | 26.24 | 5372.67 | 0.68 | 0.89 | 2.97 | 0.34 | 0.5 | 10 | 545.4164 | 746.2627 | 675.0405 | 545416.377 | 746262.7491 | 2.3017e-06 | 13.0208 | 675040.4797
9 | 80 | CONCLUIDO | 5.0288 | 19.89 | 17.05 | 63.92 | 1.03 | 16 | 172.08 | 50.28 | 10 | 14 | 31.8 | 21457.64 | 207.34 | 183.27 | 37.29 | 26.24 | 4623.29 | 0.7 | 0.89 | 2.96 | 0.29 | 0.5 | 10 | 542.1711 | 741.8224 | 671.0239 | 542171.0976 | 741822.4146 | 2.3146e-06 | 12.9492 | 671023.9245
10 | 80 | CONCLUIDO | 5.0397 | 19.84 | 17.03 | 68.14 | 1.12 | 15 | 173.55 | 50.28 | 11 | 13 | 32.27 | 21638.31 | 207.06 | 183.28 | 36.81 | 26.24 | 4387.35 | 0.71 | 0.89 | 2.97 | 0.28 | 0.5 | 10 | 541.1167 | 740.3797 | 669.7189 | 541116.6728 | 740379.7041 | 2.3196e-06 | 12.9167 | 669718.9043
11 | 80 | CONCLUIDO | 5.053 | 19.79 | 17.01 | 72.92 | 1.22 | 14 | 175.02 | 50.28 | 12 | 12 | 32.74 | 21819.6 | 206.39 | 183.26 | 36.29 | 26.24 | 4130.95 | 0.72 | 0.89 | 2.96 | 0.26 | 0.5 | 10 | 539.5032 | 738.1721 | 667.722 | 539503.1926 | 738172.0693 | 2.3257e-06 | 12.8841 | 667721.9631
12 | 80 | CONCLUIDO | 5.0686 | 19.73 | 16.99 | 78.4 | 1.31 | 13 | 176.49 | 50.28 | 13 | 11 | 33.21 | 22001.54 | 205.93 | 183.27 | 35.41 | 26.24 | 3698.7 | 0.74 | 0.9 | 2.96 | 0.23 | 0.5 | 10 | 537.9875 | 736.0982 | 665.846 | 537987.4569 | 736098.1728 | 2.3329e-06 | 12.8451 | 665845.9963
13 | 80 | CONCLUIDO | 5.079 | 19.69 | 16.98 | 84.89 | 1.4 | 12 | 177.97 | 50.28 | 14 | 10 | 33.69 | 22184.13 | 205.45 | 183.26 | 35.21 | 26.24 | 3600.47 | 0.75 | 0.9 | 2.96 | 0.22 | 0.5 | 10 | 536.8119 | 734.4897 | 664.3911 | 536811.9121 | 734489.7406 | 2.3377e-06 | 12.819 | 664391.0706
14 | 80 | CONCLUIDO | 5.0945 | 19.63 | 16.95 | 92.46 | 1.48 | 11 | 179.46 | 50.28 | 15 | 9 | 34.18 | 22367.38 | 204.68 | 183.28 | 34.33 | 26.24 | 3166.5 | 0.76 | 0.9 | 2.96 | 0.19 | 0.5 | 10 | 534.9405 | 731.9292 | 662.0749 | 534940.5127 | 731929.2094 | 2.3448e-06 | 12.7799 | 662074.9129
15 | 80 | CONCLUIDO | 5.0956 | 19.62 | 16.95 | 92.43 | 1.57 | 11 | 180.95 | 50.28 | 16 | 9 | 34.67 | 22551.28 | 204.21 | 183.28 | 34.17 | 26.24 | 3087.56 | 0.77 | 0.9 | 2.96 | 0.19 | 0.5 | 10 | 534.3744 | 731.1546 | 661.3743 | 534374.4124 | 731154.6459 | 2.3453e-06 | 12.7734 | 661374.2727
16 | 80 | CONCLUIDO | 5.1092 | 19.57 | 16.93 | 101.56 | 1.65 | 10 | 182.45 | 50.28 | 17 | 8 | 35.17 | 22735.98 | 204.28 | 183.27 | 33.52 | 26.24 | 2764.65 | 0.78 | 0.9 | 2.95 | 0.17 | 0.5 | 10 | 533.567 | 730.0499 | 660.375 | 533567.0102 | 730049.9227 | 2.3516e-06 | 12.7409 | 660374.9827
17 | 80 | CONCLUIDO | 5.1073 | 19.58 | 16.93 | 101.6 | 1.74 | 10 | 183.95 | 50.28 | 18 | 8 | 35.67 | 22921.24 | 203.18 | 183.26 | 33.82 | 26.24 | 2915.94 | 0.78 | 0.9 | 2.95 | 0.18 | 0.5 | 10 | 532.505 | 728.5968 | 659.0605 | 532504.9779 | 728596.8032 | 2.3507e-06 | 12.7474 | 659060.5469
18 | 80 | CONCLUIDO | 5.119 | 19.54 | 16.92 | 112.8 | 1.82 | 9 | 185.46 | 50.28 | 19 | 7 | 36.18 | 23107.19 | 203.37 | 183.3 | 33.36 | 26.24 | 2689.56 | 0.79 | 0.9 | 2.95 | 0.16 | 0.5 | 10 | 531.9872 | 727.8883 | 658.4197 | 531987.1751 | 727888.3225 | 2.3561e-06 | 12.7214 | 658419.6826
19 | 80 | CONCLUIDO | 5.1195 | 19.53 | 16.92 | 112.79 | 1.9 | 9 | 186.97 | 50.28 | 20 | 7 | 36.69 | 23293.82 | 203.08 | 183.27 | 33.44 | 26.24 | 2733.48 | 0.78 | 0.9 | 2.95 | 0.16 | 0.5 | 10 | 531.6502 | 727.4272 | 658.0026 | 531650.1729 | 727427.2213 | 2.3563e-06 | 12.7148 | 658002.5883
20 | 80 | CONCLUIDO | 5.1372 | 19.47 | 16.88 | 126.63 | 1.98 | 8 | 188.49 | 50.28 | 21 | 6 | 37.21 | 23481.16 | 202.16 | 183.27 | 32.24 | 26.24 | 2134.81 | 0.81 | 0.9 | 2.95 | 0.13 | 0.5 | 10 | 529.4792 | 724.4568 | 655.3157 | 529479.1924 | 724456.7901 | 2.3645e-06 | 12.6758 | 655315.6508
21 | 80 | CONCLUIDO | 5.1347 | 19.48 | 16.89 | 126.7 | 2.05 | 8 | 190.01 | 50.28 | 22 | 6 | 37.74 | 23669.2 | 202.74 | 183.26 | 32.44 | 26.24 | 2234.36 | 0.81 | 0.9 | 2.95 | 0.14 | 0.5 | 10 | 530.2819 | 725.5551 | 656.3091 | 530281.9085 | 725555.1016 | 2.3633e-06 | 12.6823 | 656309.1411
22 | 80 | CONCLUIDO | 5.1338 | 19.48 | 16.9 | 126.72 | 2.13 | 8 | 191.55 | 50.28 | 23 | 6 | 38.27 | 23857.96 | 202.44 | 183.26 | 32.62 | 26.24 | 2327.41 | 0.8 | 0.9 | 2.95 | 0.14 | 0.5 | 10 | 530.0612 | 725.2531 | 656.0359 | 530061.1659 | 725253.0719 | 2.3629e-06 | 12.6823 | 656035.9366
23 | 80 | CONCLUIDO | 5.1481 | 19.42 | 16.87 | 144.64 | 2.21 | 7 | 193.08 | 50.28 | 24 | 5 | 38.8 | 24047.45 | 200.85 | 183.28 | 32 | 26.24 | 2022.82 | 0.82 | 0.9 | 2.95 | 0.12 | 0.5 | 10 | 527.4309 | 721.6542 | 652.7806 | 527430.9043 | 721654.2319 | 2.3695e-06 | 12.6432 | 652780.5648
24 | 80 | CONCLUIDO | 5.1481 | 19.42 | 16.87 | 144.64 | 2.28 | 7 | 194.62 | 50.28 | 25 | 5 | 39.34 | 24237.67 | 202.08 | 183.28 | 31.97 | 26.24 | 2008.86 | 0.82 | 0.9 | 2.95 | 0.12 | 0.5 | 10 | 528.7311 | 723.4332 | 654.3898 | 528731.1139 | 723433.236 | 2.3695e-06 | 12.6432 | 654389.7833
25 | 80 | CONCLUIDO | 5.1466 | 19.43 | 16.88 | 144.69 | 2.35 | 7 | 196.17 | 50.28 | 26 | 5 | 39.89 | 24428.62 | 202.11 | 183.26 | 32.14 | 26.24 | 2090.13 | 0.82 | 0.9 | 2.95 | 0.12 | 0.5 | 10 | 528.8935 | 723.6554 | 654.5908 | 528893.5097 | 723655.433 | 2.3688e-06 | 12.6497 | 654590.7742
26 | 80 | CONCLUIDO | 5.1479 | 19.43 | 16.88 | 144.65 | 2.42 | 7 | 197.73 | 50.28 | 27 | 5 | 40.45 | 24620.33 | 201.35 | 183.27 | 32.03 | 26.24 | 2038.69 | 0.82 | 0.9 | 2.95 | 0.12 | 0.5 | 10 | 528.0166 | 722.4556 | 653.5054 | 528016.5765 | 722455.5744 | 2.3694e-06 | 12.6497 | 653505.4283
27 | 80 | CONCLUIDO | 5.1462 | 19.43 | 16.88 | 144.7 | 2.49 | 7 | 199.29 | 50.28 | 28 | 5 | 41.01 | 24812.8 | 200.43 | 183.26 | 32.14 | 26.24 | 2093.69 | 0.82 | 0.9 | 2.95 | 0.13 | 0.5 | 10 | 527.1396 | 721.2556 | 652.42 | 527139.5871 | 721255.6388 | 2.3686e-06 | 12.6497 | 652420.0129
28 | 80 | CONCLUIDO | 5.1638 | 19.37 | 16.85 | 168.48 | 2.56 | 6 | 200.85 | 50.28 | 29 | 4 | 41.57 | 25006.03 | 199.54 | 183.27 | 31.08 | 26.24 | 1565.79 | 0.84 | 0.9 | 2.95 | 0.09 | 0.5 | 10 | 525.0782 | 718.4351 | 649.8687 | 525078.1868 | 718435.14 | 2.3767e-06 | 12.6107 | 649868.6986
29 | 80 | CONCLUIDO | 5.164 | 19.36 | 16.85 | 168.47 | 2.63 | 6 | 202.43 | 50.28 | 30 | 4 | 42.15 | 25200.04 | 200.59 | 183.26 | 31.13 | 26.24 | 1593.03 | 0.84 | 0.9 | 2.95 | 0.09 | 0.5 | 10 | 526.1736 | 719.9339 | 651.2244 | 526173.5765 | 719933.9005 | 2.3768e-06 | 12.6042 | 651224.4195
30 | 80 | CONCLUIDO | 5.1648 | 19.36 | 16.84 | 168.44 | 2.7 | 6 | 204.01 | 50.28 | 31 | 4 | 42.73 | 25394.96 | 200.82 | 183.26 | 30.93 | 26.24 | 1491.49 | 0.85 | 0.9 | 2.95 | 0.09 | 0.5 | 10 | 526.3255 | 720.1418 | 651.4125 | 526325.5379 | 720141.8208 | 2.3772e-06 | 12.6042 | 651412.4962
31 | 80 | CONCLUIDO | 5.1633 | 19.37 | 16.85 | 168.5 | 2.76 | 6 | 205.59 | 50.28 | 32 | 4 | 43.31 | 25590.57 | 201.2 | 183.26 | 31.2 | 26.24 | 1625.89 | 0.84 | 0.9 | 2.95 | 0.09 | 0.5 | 10 | 526.8556 | 720.8671 | 652.0685 | 526855.5988 | 720867.0735 | 2.3765e-06 | 12.6107 | 652068.5317
32 | 80 | CONCLUIDO | 5.163 | 19.37 | 16.85 | 168.51 | 2.83 | 6 | 207.19 | 50.28 | 33 | 4 | 43.91 | 25786.97 | 200.75 | 183.26 | 31.21 | 26.24 | 1628.91 | 0.84 | 0.9 | 2.95 | 0.1 | 0.5 | 10 | 526.3981 | 720.2411 | 651.5023 | 526398.0833 | 720241.0807 | 2.3764e-06 | 12.6107 | 651502.2828
33 | 80 | CONCLUIDO | 5.162 | 19.37 | 16.85 | 168.54 | 2.89 | 6 | 208.78 | 50.28 | 34 | 4 | 44.5 | 25984.2 | 199.95 | 183.26 | 31.23 | 26.24 | 1643.84 | 0.84 | 0.9 | 2.95 | 0.1 | 0.5 | 10 | 525.6106 | 719.1636 | 650.5277 | 525610.612 | 719163.6277 | 2.3759e-06 | 12.6107 | 650527.6604
34 | 80 | CONCLUIDO | 5.1626 | 19.37 | 16.85 | 168.52 | 2.96 | 6 | 210.39 | 50.28 | 35 | 4 | 45.11 | 26182.25 | 198.47 | 183.26 | 31.31 | 26.24 | 1682.77 | 0.84 | 0.9 | 2.95 | 0.1 | 0.5 | 10 | 524.0171 | 716.9833 | 648.5554 | 524017.0719 | 716983.2758 | 2.3762e-06 | 12.6107 | 648555.3983
35 | 80 | CONCLUIDO | 5.174 | 19.33 | 16.84 | 202.1 | 3.02 | 5 | 212 | 50.28 | 36 | 3 | 45.72 | 26381.14 | 198.6 | 183.26 | 31 | 26.24 | 1530.65 | 0.85 | 0.9 | 2.95 | 0.09 | 0.5 | 10 | 523.4775 | 716.245 | 647.8875 | 523477.4577 | 716244.9518 | 2.3814e-06 | 12.5846 | 647887.5388
36 | 80 | CONCLUIDO | 5.1749 | 19.32 | 16.84 | 202.06 | 3.08 | 5 | 213.62 | 50.28 | 37 | 3 | 46.34 | 26580.87 | 199.46 | 183.26 | 30.82 | 26.24 | 1441.46 | 0.85 | 0.9 | 2.95 | 0.08 | 0.5 | 10 | 524.3321 | 717.4144 | 648.9454 | 524332.148 | 717414.3768 | 2.3818e-06 | 12.5781 | 648945.3556
37 | 80 | CONCLUIDO | 5.1772 | 19.32 | 16.83 | 201.96 | 3.14 | 5 | 215.25 | 50.28 | 38 | 3 | 46.97 | 26781.46 | 199.88 | 183.26 | 30.63 | 26.24 | 1345.26 | 0.86 | 0.9 | 2.94 | 0.07 | 0.5 | 10 | 524.6007 | 717.7818 | 649.2778 | 524600.7169 | 717781.8446 | 2.3829e-06 | 12.5781 | 649277.7527
38 | 80 | CONCLUIDO | 5.1751 | 19.32 | 16.84 | 202.05 | 3.2 | 5 | 216.88 | 50.28 | 39 | 3 | 47.6 | 26982.93 | 200.46 | 183.26 | 30.75 | 26.24 | 1406.46 | 0.85 | 0.9 | 2.95 | 0.08 | 0.5 | 10 | 525.3726 | 718.838 | 650.2331 | 525372.6388 | 718838.0222 | 2.3819e-06 | 12.5781 | 650233.1302
39 | 80 | CONCLUIDO | 5.1753 | 19.32 | 16.84 | 202.04 | 3.25 | 5 | 218.52 | 50.28 | 40 | 3 | 48.24 | 27185.27 | 200.51 | 183.26 | 30.78 | 26.24 | 1421.19 | 0.85 | 0.9 | 2.95 | 0.08 | 0.5 | 10 | 525.4141 | 718.8948 | 650.2844 | 525414.1002 | 718894.7515 | 2.382e-06 | 12.5781 | 650284.4454

## RESULTADOS_5
Unnamed: 0 | Volume de calda [L] | STATUS | Capacidade operacional [ha/h] | Tempo de missao [h] | Tempo util [h] | Tempo por voo [min] | Autonomia Projetada [h] | N° Voos | MTOW [kg] | Massa Estrutura [kg] | Combustível [kg] | Abastecimentos | Massa gerador | Potência gerador [W] | Combustível consumido [L] | Calda cons [L] | Distância percorrida [km] | Distância Pulverizando [km] | RTL ACUMULADO[m] | EOC [km/km] | EOC [h/h] | Tempo de manobra [h] | Tempo rtl_rtw [h] | V pulv [m/s] | V desloc [m/s] | Preço Total por ha Simples [R$/ha] | Preço Total por ha Presumido [R$/ha] | Preço Total por ha Real [R$/ha] | Preço Total Simples [R$] | Preço Total Presumido [R$] | Prod CAPEX [ha/h/R$] | Dias Trabalhados | Preço Total Real [R$]
0 | 35 | CONCLUIDO | 4.4069 | 22.69 | 18.94 | 10.52 | 0.22 | 108 | 80.84 | 35.1 | 1 | 106 | 9.74 | 10204.21 | 148.87 | 183.3 | 95.74 | 26.24 | 33384.19 | 0.27 | 0.8 | 3.13 | 2.18 | 0.5 | 10 | 499.8374 | 683.8996 | 618.6292 | 499837.4229 | 683899.6132 | 2.5288e-06 | 14.7721 | 618629.194
1 | 35 | CONCLUIDO | 4.8716 | 20.53 | 17.76 | 20.89 | 0.43 | 51 | 82.04 | 35.1 | 2 | 49 | 9.94 | 10352.53 | 138.28 | 183.3 | 59.45 | 26.24 | 15526.17 | 0.44 | 0.86 | 3.02 | 1 | 0.5 | 10 | 438.3439 | 599.7615 | 542.5211 | 438343.8937 | 599761.4538 | 2.7955e-06 | 13.3659 | 542521.0624
2 | 35 | CONCLUIDO | 5.0364 | 19.86 | 17.39 | 31.63 | 0.63 | 33 | 83.25 | 35.1 | 3 | 31 | 10.15 | 10501.19 | 134.06 | 183.29 | 48.09 | 26.24 | 9934.2 | 0.55 | 0.87 | 2.99 | 0.64 | 0.5 | 10 | 415.0061 | 567.8297 | 513.6368 | 415006.127 | 567829.6917 | 2.8901e-06 | 12.9297 | 513636.8229
3 | 35 | CONCLUIDO | 5.1125 | 19.56 | 17.24 | 41.37 | 0.83 | 25 | 84.46 | 35.1 | 4 | 23 | 10.36 | 10650.22 | 131.86 | 183.27 | 43.18 | 26.24 | 7519.03 | 0.61 | 0.88 | 2.98 | 0.48 | 0.5 | 10 | 409.1427 | 559.8071 | 506.3799 | 409142.6894 | 559807.0777 | 2.9337e-06 | 12.7344 | 506379.8759
4 | 35 | CONCLUIDO | 5.162 | 19.37 | 17.14 | 51.41 | 1.02 | 20 | 85.67 | 35.1 | 5 | 18 | 10.57 | 10799.59 | 129.95 | 183.26 | 39.85 | 26.24 | 5881.51 | 0.66 | 0.89 | 2.98 | 0.38 | 0.5 | 10 | 404.9086 | 554.0138 | 501.1395 | 404908.6266 | 554013.8462 | 2.9621e-06 | 12.6107 | 501139.5423
5 | 35 | CONCLUIDO | 5.1881 | 19.27 | 17.09 | 60.32 | 1.21 | 17 | 86.88 | 35.1 | 6 | 15 | 10.78 | 10949.33 | 128.1 | 183.26 | 38.63 | 26.24 | 5284.19 | 0.68 | 0.89 | 2.97 | 0.33 | 0.5 | 10 | 401.8334 | 549.8062 | 497.3334 | 401833.3897 | 549806.1715 | 2.9771e-06 | 12.5456 | 497333.4421
6 | 35 | CONCLUIDO | 5.2244 | 19.14 | 17.01 | 72.89 | 1.39 | 14 | 88.1 | 35.1 | 7 | 12 | 11 | 11099.43 | 126.19 | 183.27 | 36.24 | 26.24 | 4108.67 | 0.72 | 0.89 | 2.96 | 0.25 | 0.5 | 10 | 387.8008 | 530.6062 | 479.9659 | 387800.8039 | 530606.1685 | 2.9979e-06 | 12.4609 | 479965.8605
7 | 35 | CONCLUIDO | 5.2327 | 19.11 | 16.99 | 78.44 | 1.57 | 13 | 89.32 | 35.1 | 8 | 11 | 11.22 | 11249.89 | 124.77 | 183.28 | 35.69 | 26.24 | 3838.06 | 0.74 | 0.9 | 2.96 | 0.24 | 0.5 | 10 | 385.9635 | 528.0923 | 477.6919 | 385963.5337 | 528092.3343 | 3.0027e-06 | 12.4414 | 477691.9431
8 | 35 | CONCLUIDO | 5.2543 | 19.03 | 16.95 | 92.46 | 1.75 | 11 | 90.54 | 35.1 | 9 | 9 | 11.44 | 11400.71 | 122.91 | 183.26 | 34.24 | 26.24 | 3119.29 | 0.77 | 0.9 | 2.96 | 0.19 | 0.5 | 10 | 383.1492 | 524.2416 | 474.2087 | 383149.1684 | 524241.5955 | 3.0151e-06 | 12.3893 | 474208.7134
9 | 35 | CONCLUIDO | 5.2657 | 18.99 | 16.93 | 101.56 | 1.91 | 10 | 91.77 | 35.1 | 10 | 8 | 11.67 | 11551.91 | 121.86 | 183.28 | 33.57 | 26.24 | 2793.75 | 0.78 | 0.9 | 2.95 | 0.17 | 0.5 | 10 | 381.6061 | 522.1303 | 472.2989 | 381606.0657 | 522130.2544 | 3.0216e-06 | 12.3633 | 472298.8757
10 | 35 | CONCLUIDO | 5.2723 | 18.97 | 16.92 | 112.8 | 2.08 | 9 | 93 | 35.1 | 11 | 7 | 11.9 | 11703.47 | 119.86 | 183.26 | 33.5 | 26.24 | 2762.61 | 0.78 | 0.9 | 2.95 | 0.16 | 0.5 | 10 | 379.2839 | 518.953 | 469.4248 | 379283.9035 | 518952.9695 | 3.0254e-06 | 12.3503 | 469424.8265
11 | 35 | CONCLUIDO | 5.2743 | 18.96 | 16.91 | 112.75 | 2.24 | 9 | 94.23 | 35.1 | 12 | 7 | 12.13 | 11855.41 | 118.36 | 183.27 | 33.11 | 26.24 | 2565.51 | 0.79 | 0.9 | 2.95 | 0.16 | 0.5 | 10 | 377.6367 | 516.6991 | 467.3861 | 377636.66 | 516699.1384 | 3.0266e-06 | 12.3438 | 467386.0978
12 | 35 | CONCLUIDO | 5.2862 | 18.92 | 16.89 | 126.66 | 2.39 | 8 | 95.46 | 35.1 | 13 | 6 | 12.36 | 12007.73 | 117.28 | 183.26 | 32.26 | 26.24 | 2143.97 | 0.81 | 0.9 | 2.95 | 0.13 | 0.5 | 10 | 376.0639 | 514.5472 | 465.4395 | 376063.8657 | 514547.1718 | 3.0334e-06 | 12.3177 | 465439.5119
13 | 35 | CONCLUIDO | 5.294 | 18.89 | 16.88 | 144.66 | 2.55 | 7 | 96.7 | 35.1 | 14 | 5 | 12.6 | 12160.43 | 115.73 | 183.26 | 31.96 | 26.24 | 2003.15 | 0.82 | 0.9 | 2.95 | 0.12 | 0.5 | 10 | 374.1811 | 511.9711 | 463.1093 | 374181.0917 | 511971.0774 | 3.0379e-06 | 12.2982 | 463109.2763
14 | 35 | CONCLUIDO | 5.2924 | 18.9 | 16.88 | 144.71 | 2.69 | 7 | 97.94 | 35.1 | 15 | 2 | 12.84 | 12313.51 | 115.48 | 183.27 | 32.06 | 26.24 | 2053.05 | 0.82 | 0.9 | 2.95 | 0.13 | 0.5 | 10 | 373.9763 | 511.6909 | 462.8558 | 373976.2956 | 511690.8663 | 3.037e-06 | 12.3047 | 462855.8082
15 | 35 | CONCLUIDO | 5.293 | 18.89 | 16.88 | 144.69 | 2.84 | 7 | 99.19 | 35.1 | 16 | 1 | 13.09 | 12466.97 | 115.28 | 183.26 | 32.06 | 26.24 | 2050.55 | 0.82 | 0.9 | 2.95 | 0.12 | 0.5 | 10 | 373.7511 | 511.3827 | 462.5771 | 373751.0918 | 511382.7325 | 3.0373e-06 | 12.2982 | 462577.0823
16 | 35 | CONCLUIDO | 5.2919 | 18.9 | 16.88 | 144.72 | 2.98 | 7 | 100.43 | 35.1 | 17 | 0 | 13.33 | 12620.82 | 116.07 | 183.26 | 32.11 | 26.24 | 2078.68 | 0.82 | 0.9 | 2.96 | 0.13 | 0.5 | 10 | 374.5993 | 512.5433 | 463.6269 | 374599.342 | 512543.3458 | 3.0367e-06 | 12.3047 | 463626.9282

## RESULTADOS_8
Unnamed: 0 | Volume de calda [L] | STATUS | Capacidade operacional [ha/h] | Tempo de missao [h] | Tempo util [h] | Tempo por voo [min] | Autonomia Projetada [h] | N° Voos | MTOW [kg] | Massa Estrutura [kg] | Combustível [kg] | Abastecimentos | Massa gerador | Potência gerador [W] | Combustível consumido [L] | Calda cons [L] | Distância percorrida [km] | Distância Pulverizando [km] | RTL ACUMULADO[m] | EOC [km/km] | EOC [h/h] | Tempo de manobra [h] | Tempo rtl_rtw [h] | V pulv [m/s] | V desloc [m/s] | Preço Total por ha Simples [R$/ha] | Preço Total por ha Presumido [R$/ha] | Preço Total por ha Real [R$/ha] | Preço Total Simples [R$] | Preço Total Presumido [R$] | Prod CAPEX [ha/h/R$] | Dias Trabalhados | Preço Total Real [R$]
0 | 50 | CONCLUIDO | 4.0763 | 24.53 | 19.5 | 8.66 | 0.16 | 135 | 107.41 | 41.65 | 1 | 133 | 14.77 | 13481.73 | 185.95 | 183.37 | 113.75 | 26.24 | 42255.39 | 0.23 | 0.78 | 3.15 | 2.73 | 0.5 | 10 | 618.6232 | 846.4276 | 765.6457 | 618623.2201 | 846427.5815 | 2.1333e-06 | 15.9701 | 765645.7211
1 | 50 | CONCLUIDO | 4.6625 | 21.45 | 18.01 | 17.15 | 0.32 | 63 | 108.68 | 41.65 | 2 | 61 | 15.03 | 13638.32 | 171 | 183.32 | 67.17 | 26.24 | 19325.05 | 0.39 | 0.84 | 3.04 | 1.25 | 0.5 | 10 | 518.8895 | 709.9675 | 642.2092 | 518889.4998 | 709967.5054 | 2.4401e-06 | 13.9648 | 642209.2031
2 | 50 | CONCLUIDO | 4.8764 | 20.51 | 17.56 | 25.7 | 0.48 | 41 | 109.96 | 41.65 | 3 | 39 | 15.31 | 13795.21 | 165.85 | 183.36 | 53.02 | 26.24 | 12360.23 | 0.5 | 0.87 | 3.01 | 0.8 | 0.5 | 10 | 488.3044 | 668.1196 | 604.3552 | 488304.4163 | 668119.6448 | 2.5521e-06 | 13.3529 | 604355.2436
3 | 50 | CONCLUIDO | 4.9789 | 20.08 | 17.36 | 33.6 | 0.63 | 31 | 111.23 | 41.65 | 4 | 29 | 15.58 | 13952.52 | 163.21 | 183.27 | 46.86 | 26.24 | 9332.9 | 0.56 | 0.88 | 2.99 | 0.6 | 0.5 | 10 | 468.5751 | 641.1251 | 579.9371 | 468575.1097 | 641125.1372 | 2.6057e-06 | 13.0729 | 579937.0539
4 | 50 | CONCLUIDO | 5.0563 | 19.78 | 17.21 | 43.02 | 0.78 | 24 | 112.51 | 41.65 | 5 | 22 | 15.86 | 14110.24 | 160.83 | 183.27 | 42.14 | 26.24 | 7007.65 | 0.62 | 0.88 | 2.98 | 0.45 | 0.5 | 10 | 461.4905 | 631.4317 | 571.1687 | 461490.5161 | 631431.6836 | 2.6462e-06 | 12.8776 | 571168.73
5 | 50 | CONCLUIDO | 5.1014 | 19.6 | 17.12 | 51.37 | 0.93 | 20 | 113.79 | 41.65 | 6 | 18 | 16.14 | 14268.39 | 159.09 | 183.27 | 39.57 | 26.24 | 5739.18 | 0.66 | 0.89 | 2.97 | 0.37 | 0.5 | 10 | 457.1718 | 625.5227 | 565.8237 | 457171.8311 | 625522.6684 | 2.6698e-06 | 12.7604 | 565823.6628
6 | 50 | CONCLUIDO | 5.1216 | 19.53 | 17.09 | 56.96 | 1.07 | 18 | 115.08 | 41.65 | 7 | 16 | 16.43 | 14426.96 | 157.93 | 183.26 | 38.66 | 26.24 | 5297.63 | 0.68 | 0.89 | 2.97 | 0.33 | 0.5 | 10 | 454.897 | 622.4102 | 563.0082 | 454897.0225 | 622410.1748 | 2.6804e-06 | 12.7148 | 563008.2213
7 | 50 | CONCLUIDO | 5.1423 | 19.45 | 17.05 | 63.96 | 1.21 | 16 | 116.37 | 41.65 | 8 | 14 | 16.72 | 14585.96 | 157.12 | 183.28 | 37.6 | 26.24 | 4776.5 | 0.7 | 0.89 | 2.96 | 0.3 | 0.5 | 10 | 452.9501 | 619.7463 | 560.5986 | 452950.0705 | 619746.2692 | 2.6912e-06 | 12.6628 | 560598.5551
8 | 50 | CONCLUIDO | 5.1643 | 19.36 | 17.02 | 72.93 | 1.35 | 14 | 117.66 | 41.65 | 9 | 12 | 17.01 | 14745.39 | 155.95 | 183.26 | 36.56 | 26.24 | 4267.12 | 0.72 | 0.89 | 2.96 | 0.26 | 0.5 | 10 | 450.6195 | 616.5575 | 557.7141 | 450619.5215 | 616557.5092 | 2.7027e-06 | 12.6042 | 557714.1259
9 | 50 | CONCLUIDO | 5.1759 | 19.32 | 17 | 78.44 | 1.48 | 13 | 118.96 | 41.65 | 10 | 11 | 17.31 | 14905.25 | 154.67 | 183.28 | 35.68 | 26.24 | 3829.95 | 0.74 | 0.9 | 2.96 | 0.24 | 0.5 | 10 | 448.6857 | 613.9116 | 555.3207 | 448685.7087 | 613911.5812 | 2.7088e-06 | 12.5781 | 555320.7215
10 | 50 | CONCLUIDO | 5.1971 | 19.24 | 16.96 | 92.51 | 1.61 | 11 | 120.26 | 41.65 | 11 | 9 | 17.61 | 15065.56 | 153.33 | 183.27 | 34.62 | 26.24 | 3311.75 | 0.76 | 0.9 | 2.96 | 0.2 | 0.5 | 10 | 435.4061 | 595.7419 | 538.8851 | 435406.124 | 595741.8676 | 2.7199e-06 | 12.526 | 538885.0999
11 | 50 | CONCLUIDO | 5.1999 | 19.23 | 16.95 | 92.46 | 1.74 | 11 | 121.56 | 41.65 | 12 | 9 | 17.91 | 15226.31 | 152.78 | 183.27 | 34.21 | 26.24 | 3106.56 | 0.77 | 0.9 | 2.96 | 0.19 | 0.5 | 10 | 434.6722 | 594.7377 | 537.9767 | 434672.1904 | 594737.6673 | 2.7214e-06 | 12.5195 | 537976.739
12 | 50 | CONCLUIDO | 5.2111 | 19.19 | 16.93 | 101.59 | 1.87 | 10 | 122.87 | 41.65 | 13 | 8 | 18.22 | 15387.5 | 152.2 | 183.26 | 33.71 | 26.24 | 2859.88 | 0.78 | 0.9 | 2.96 | 0.18 | 0.5 | 10 | 433.3405 | 592.9156 | 536.3285 | 433340.4742 | 592915.5544 | 2.7272e-06 | 12.4935 | 536328.526
13 | 50 | CONCLUIDO | 5.2194 | 19.16 | 16.92 | 112.82 | 1.99 | 9 | 124.18 | 41.65 | 14 | 7 | 18.53 | 15549.15 | 150.86 | 183.26 | 33.34 | 26.24 | 2680.85 | 0.79 | 0.9 | 2.96 | 0.17 | 0.5 | 10 | 431.5523 | 590.4688 | 534.1153 | 431552.2648 | 590468.8474 | 2.7316e-06 | 12.474 | 534115.3293
14 | 50 | CONCLUIDO | 5.2207 | 19.15 | 16.92 | 112.79 | 2.11 | 9 | 125.49 | 41.65 | 15 | 7 | 18.84 | 15711.24 | 150.11 | 183.26 | 33.29 | 26.24 | 2657.35 | 0.79 | 0.9 | 2.95 | 0.16 | 0.5 | 10 | 430.7155 | 589.324 | 533.0798 | 430715.5467 | 589324.0128 | 2.7323e-06 | 12.4674 | 533079.7561
15 | 50 | CONCLUIDO | 5.2323 | 19.11 | 16.9 | 126.74 | 2.23 | 8 | 126.81 | 41.65 | 16 | 6 | 19.16 | 15873.8 | 149.42 | 183.26 | 32.65 | 26.24 | 2340.52 | 0.8 | 0.9 | 2.95 | 0.14 | 0.5 | 10 | 429.436 | 587.5733 | 531.4961 | 429436.023 | 587573.312 | 2.7383e-06 | 12.4414 | 531496.1398
16 | 50 | CONCLUIDO | 5.2339 | 19.11 | 16.89 | 126.69 | 2.34 | 8 | 128.13 | 41.65 | 17 | 6 | 19.48 | 16036.82 | 148.57 | 183.26 | 32.51 | 26.24 | 2269.63 | 0.81 | 0.9 | 2.95 | 0.14 | 0.5 | 10 | 428.4481 | 586.2216 | 530.2735 | 428448.1277 | 586221.6301 | 2.7392e-06 | 12.4414 | 530273.4605
17 | 50 | CONCLUIDO | 5.2438 | 19.07 | 16.88 | 144.67 | 2.46 | 7 | 129.46 | 41.65 | 18 | 5 | 19.81 | 16200.3 | 147.77 | 183.27 | 32.1 | 26.24 | 2072.85 | 0.82 | 0.9 | 2.95 | 0.12 | 0.5 | 10 | 427.17 | 584.4729 | 528.6916 | 427170.0248 | 584472.8734 | 2.7443e-06 | 12.4154 | 528691.6027
18 | 50 | CONCLUIDO | 5.2443 | 19.07 | 16.88 | 144.66 | 2.57 | 7 | 130.79 | 41.65 | 19 | 5 | 20.14 | 16364.25 | 147.26 | 183.26 | 32.03 | 26.24 | 2037.55 | 0.82 | 0.9 | 2.95 | 0.12 | 0.5 | 10 | 426.6202 | 583.7206 | 528.0111 | 426620.1879 | 583720.5623 | 2.7446e-06 | 12.4154 | 528011.091
19 | 50 | CONCLUIDO | 5.2429 | 19.07 | 16.88 | 144.7 | 2.67 | 7 | 132.12 | 41.65 | 20 | 5 | 20.47 | 16528.68 | 145.54 | 183.26 | 32.15 | 26.24 | 2098.51 | 0.82 | 0.9 | 2.95 | 0.13 | 0.5 | 10 | 424.8925 | 581.3566 | 525.8728 | 424892.4746 | 581356.6287 | 2.7439e-06 | 12.4154 | 525872.768
20 | 50 | CONCLUIDO | 5.2593 | 19.01 | 16.84 | 168.44 | 2.78 | 6 | 133.46 | 41.65 | 21 | 4 | 20.81 | 16693.59 | 143.84 | 183.26 | 31.03 | 26.24 | 1539.54 | 0.85 | 0.9 | 2.95 | 0.09 | 0.5 | 10 | 422.3178 | 577.8338 | 522.6861 | 422317.7566 | 577833.786 | 2.7525e-06 | 12.3763 | 522686.1404
21 | 50 | CONCLUIDO | 5.2575 | 19.02 | 16.85 | 168.51 | 2.88 | 6 | 134.8 | 41.65 | 22 | 4 | 21.15 | 16859.1 | 144.75 | 183.26 | 31.2 | 26.24 | 1625.51 | 0.84 | 0.9 | 2.95 | 0.1 | 0.5 | 10 | 423.3692 | 579.2724 | 523.9875 | 423369.1969 | 579272.4129 | 2.7515e-06 | 12.3828 | 523987.4669
22 | 50 | CONCLUIDO | 5.2575 | 19.02 | 16.85 | 168.51 | 2.99 | 6 | 136.14 | 41.65 | 23 | 4 | 21.49 | 17024.98 | 143.79 | 183.26 | 31.2 | 26.24 | 1628.68 | 0.84 | 0.9 | 2.95 | 0.1 | 0.5 | 10 | 422.3755 | 577.9128 | 522.7576 | 422375.5154 | 577912.8141 | 2.7515e-06 | 12.3828 | 522757.6263
23 | 50 | CONCLUIDO | 5.2575 | 19.02 | 16.85 | 168.51 | 3.09 | 6 | 137.49 | 41.65 | 24 | 4 | 21.84 | 17191.35 | 142.29 | 183.28 | 31.22 | 26.24 | 1636.68 | 0.84 | 0.9 | 2.95 | 0.1 | 0.5 | 10 | 420.8229 | 575.7884 | 520.836 | 420822.8882 | 575788.441 | 2.7515e-06 | 12.3828 | 520836.0003
24 | 50 | CONCLUIDO | 5.2657 | 18.99 | 16.84 | 202.12 | 3.18 | 5 | 138.85 | 41.65 | 25 | 2 | 22.2 | 17358.22 | 139.43 | 183.26 | 30.98 | 26.24 | 1522.83 | 0.85 | 0.9 | 2.95 | 0.09 | 0.5 | 10 | 417.5032 | 571.2464 | 516.7274 | 417503.2396 | 571246.3513 | 2.7558e-06 | 12.3633 | 516727.4013
25 | 50 | CONCLUIDO | 5.2662 | 18.99 | 16.84 | 202.1 | 3.28 | 5 | 140.2 | 41.65 | 26 | 2 | 22.55 | 17525.59 | 140.74 | 183.28 | 30.9 | 26.24 | 1483.45 | 0.85 | 0.9 | 2.95 | 0.09 | 0.5 | 10 | 418.8373 | 573.0717 | 518.3786 | 418837.3492 | 573071.739 | 2.7561e-06 | 12.3633 | 518378.5766
26 | 50 | CONCLUIDO | 5.2673 | 18.98 | 16.84 | 202.05 | 3.37 | 5 | 141.56 | 41.65 | 27 | 1 | 22.91 | 17693.46 | 141.75 | 183.26 | 30.73 | 26.24 | 1397.23 | 0.85 | 0.9 | 2.95 | 0.08 | 0.5 | 10 | 419.8374 | 574.4401 | 519.6163 | 419837.4252 | 574440.0871 | 2.7566e-06 | 12.3568 | 519616.3314
27 | 50 | CONCLUIDO | 5.2663 | 18.99 | 16.84 | 202.1 | 3.47 | 5 | 142.93 | 41.65 | 28 | 0 | 23.28 | 17861.84 | 142.79 | 183.26 | 30.77 | 26.24 | 1417.52 | 0.85 | 0.9 | 2.95 | 0.09 | 0.5 | 10 | 420.9518 | 575.9648 | 520.9955 | 420951.7799 | 575964.7963 | 2.7561e-06 | 12.3633 | 520995.5245

## RESULTADOS_3
Unnamed: 0 | Volume de calda [L] | STATUS | Capacidade operacional [ha/h] | Tempo de missao [h] | Tempo util [h] | Tempo por voo [min] | Autonomia Projetada [h] | N° Voos | MTOW [kg] | Massa Estrutura [kg] | Combustível [kg] | Abastecimentos | Massa gerador | Potência gerador [W] | Combustível consumido [L] | Calda cons [L] | Distância percorrida [km] | Distância Pulverizando [km] | RTL ACUMULADO[m] | EOC [km/km] | EOC [h/h] | Tempo de manobra [h] | Tempo rtl_rtw [h] | V pulv [m/s] | V desloc [m/s] | Preço Total por ha Simples [R$/ha] | Preço Total por ha Presumido [R$/ha] | Preço Total por ha Real [R$/ha] | Preço Total Simples [R$] | Preço Total Presumido [R$] | Prod CAPEX [ha/h/R$] | Dias Trabalhados | Preço Total Real [R$]
0 | 25 | CONCLUIDO | 4.6512 | 21.5 | 18.5 | 12.76 | 0.28 | 87 | 61.76 | 28.92 | 1 | 85 | 6.84 | 7851.41 | 120.08 | 183.35 | 82.4 | 26.24 | 26823.26 | 0.32 | 0.82 | 3.08 | 1.74 | 0.5 | 10 | 422.7346 | 578.4041 | 523.202 | 422734.5706 | 578404.0892 | 2.8983e-06 | 13.9974 | 523202.0147
1 | 25 | CONCLUIDO | 5.0105 | 19.96 | 17.58 | 25.11 | 0.55 | 42 | 62.92 | 28.92 | 2 | 40 | 7 | 7994.37 | 112.33 | 183.32 | 53.78 | 26.24 | 12734.97 | 0.49 | 0.87 | 3.01 | 0.82 | 0.5 | 10 | 377.2266 | 516.138 | 466.8785 | 377226.5596 | 516138.021 | 3.1222e-06 | 12.9948 | 466878.5326
2 | 25 | CONCLUIDO | 5.1406 | 19.45 | 17.28 | 38.4 | 0.81 | 27 | 64.08 | 28.92 | 3 | 25 | 7.16 | 8137.65 | 108.7 | 183.28 | 44.26 | 26.24 | 8051.91 | 0.59 | 0.88 | 2.99 | 0.53 | 0.5 | 10 | 368.1231 | 503.6823 | 455.6115 | 368123.0919 | 503682.2548 | 3.2033e-06 | 12.6628 | 455611.5273
3 | 25 | CONCLUIDO | 5.208 | 19.2 | 17.13 | 51.38 | 1.07 | 20 | 65.25 | 28.92 | 4 | 18 | 7.33 | 8281.25 | 105.72 | 183.28 | 39.85 | 26.24 | 5879.38 | 0.66 | 0.89 | 2.97 | 0.37 | 0.5 | 10 | 352.4059 | 482.1773 | 436.159 | 352405.9152 | 482177.3203 | 3.2453e-06 | 12.5 | 436158.9936
4 | 25 | CONCLUIDO | 5.2481 | 19.05 | 17.04 | 63.89 | 1.31 | 16 | 66.42 | 28.92 | 5 | 14 | 7.49 | 8425.16 | 103.25 | 183.26 | 37.07 | 26.24 | 4509.75 | 0.71 | 0.89 | 2.96 | 0.28 | 0.5 | 10 | 348.3763 | 476.6638 | 431.1716 | 348376.2544 | 476663.7605 | 3.2703e-06 | 12.4023 | 431171.6402
5 | 25 | CONCLUIDO | 5.2581 | 19.02 | 17.03 | 72.98 | 1.55 | 14 | 67.59 | 28.92 | 6 | 12 | 7.66 | 8569.4 | 101.18 | 183.29 | 36.79 | 26.24 | 4381.12 | 0.71 | 0.89 | 2.96 | 0.27 | 0.5 | 10 | 345.911 | 473.2907 | 428.1205 | 345910.9898 | 473290.6768 | 3.2765e-06 | 12.3828 | 428120.4789
6 | 25 | CONCLUIDO | 5.279 | 18.94 | 16.98 | 84.9 | 1.78 | 12 | 68.76 | 28.92 | 7 | 10 | 7.83 | 8713.95 | 98.51 | 183.26 | 35.3 | 26.24 | 3647.6 | 0.74 | 0.9 | 2.96 | 0.23 | 0.5 | 10 | 342.4148 | 468.507 | 423.7934 | 342414.7759 | 468507.0027 | 3.2896e-06 | 12.3307 | 423793.3519
7 | 25 | CONCLUIDO | 5.302 | 18.86 | 16.93 | 101.56 | 2 | 10 | 69.93 | 28.92 | 8 | 8 | 8.01 | 8858.84 | 96.92 | 183.27 | 33.39 | 26.24 | 2699.16 | 0.79 | 0.9 | 2.96 | 0.17 | 0.5 | 10 | 339.997 | 465.1989 | 420.8009 | 339996.9852 | 465198.8747 | 3.3039e-06 | 12.2786 | 420800.947
8 | 25 | CONCLUIDO | 5.3079 | 18.84 | 16.92 | 112.79 | 2.21 | 9 | 71.11 | 28.92 | 9 | 3 | 8.19 | 9004.04 | 95.17 | 183.26 | 33.2 | 26.24 | 2613.72 | 0.79 | 0.9 | 2.96 | 0.16 | 0.5 | 10 | 338.012 | 462.4829 | 418.3442 | 338011.9804 | 462482.9037 | 3.3076e-06 | 12.2656 | 418344.1844
9 | 25 | CONCLUIDO | 5.3072 | 18.84 | 16.92 | 112.81 | 2.42 | 9 | 72.29 | 28.92 | 10 | 1 | 8.37 | 9149.58 | 95.82 | 183.26 | 33.22 | 26.24 | 2623.29 | 0.79 | 0.9 | 2.96 | 0.17 | 0.5 | 10 | 338.6976 | 463.4209 | 419.1927 | 338697.5631 | 463420.9481 | 3.3071e-06 | 12.2656 | 419192.7032
10 | 25 | CONCLUIDO | 5.3061 | 18.85 | 16.93 | 112.84 | 2.62 | 9 | 73.47 | 28.92 | 11 | 0 | 8.55 | 9295.44 | 96.89 | 183.26 | 33.29 | 26.24 | 2654.05 | 0.79 | 0.9 | 2.96 | 0.17 | 0.5 | 10 | 339.8529 | 465.0018 | 420.6226 | 339852.917 | 465001.7543 | 3.3064e-06 | 12.2721 | 420622.6395

## RESULTADOS_15
Unnamed: 0 | Volume de calda [L] | STATUS | Capacidade operacional [ha/h] | Tempo de missao [h] | Tempo util [h] | Tempo por voo [min] | Autonomia Projetada [h] | N° Voos | MTOW [kg] | Massa Estrutura [kg] | Combustível [kg] | Abastecimentos | Massa gerador | Potência gerador [W] | Combustível consumido [L] | Calda cons [L] | Distância percorrida [km] | Distância Pulverizando [km] | RTL ACUMULADO[m] | EOC [km/km] | EOC [h/h] | Tempo de manobra [h] | Tempo rtl_rtw [h] | V pulv [m/s] | V desloc [m/s] | Preço Total por ha Simples [R$/ha] | Preço Total por ha Presumido [R$/ha] | Preço Total por ha Real [R$/ha] | Preço Total Simples [R$] | Preço Total Presumido [R$] | Prod CAPEX [ha/h/R$] | Dias Trabalhados | Preço Total Real [R$]
0 | 85 | CONCLUIDO | 3.3953 | 29.45 | 20.64 | 6.52 | 0.11 | 190 | 167.88 | 51.39 | 1 | 188 | 30.49 | 20939.59 | 263.67 | 183.35 | 148.64 | 26.24 | 59426.01 | 0.18 | 0.74 | 3.26 | 3.88 | 0.5 | 10 | 928.9779 | 1271.0685 | 1149.7595 | 928977.8771 | 1271068.5151 | 1.5362e-06 | 19.1732 | 1149759.52
1 | 85 | CONCLUIDO | 4.2049 | 23.78 | 18.49 | 12.9 | 0.21 | 86 | 169.33 | 51.39 | 2 | 84 | 30.94 | 21118.46 | 235.96 | 183.36 | 81.97 | 26.24 | 26609.07 | 0.32 | 0.82 | 3.09 | 1.73 | 0.5 | 10 | 699.4606 | 957.0329 | 865.695 | 699460.6032 | 957032.8553 | 1.9025e-06 | 15.4818 | 865694.9828
2 | 85 | CONCLUIDO | 4.5176 | 22.14 | 17.87 | 19.14 | 0.31 | 56 | 170.79 | 51.39 | 3 | 54 | 31.4 | 21297.94 | 227.63 | 183.28 | 62.58 | 26.24 | 17067.62 | 0.42 | 0.85 | 3.04 | 1.11 | 0.5 | 10 | 633.8511 | 867.263 | 784.4927 | 633851.0953 | 867263.0321 | 2.044e-06 | 14.4141 | 784492.6655
3 | 85 | CONCLUIDO | 4.6906 | 21.32 | 17.56 | 25.69 | 0.41 | 41 | 172.25 | 51.39 | 4 | 39 | 31.86 | 21478.05 | 223.33 | 183.3 | 53.09 | 26.24 | 12394.24 | 0.49 | 0.87 | 3.01 | 0.8 | 0.5 | 10 | 613.4503 | 839.3497 | 759.2434 | 613450.2595 | 839349.7086 | 2.1223e-06 | 13.8802 | 759243.3504
4 | 85 | CONCLUIDO | 4.7863 | 20.89 | 17.4 | 31.64 | 0.51 | 33 | 173.71 | 51.39 | 5 | 31 | 32.32 | 21658.78 | 221.12 | 183.27 | 48.12 | 26.24 | 9950.81 | 0.55 | 0.87 | 3 | 0.64 | 0.5 | 10 | 591.4308 | 809.2218 | 731.9908 | 591430.8413 | 809221.7692 | 2.1656e-06 | 13.6003 | 731990.7793
5 | 85 | CONCLUIDO | 4.85 | 20.62 | 17.3 | 37.07 | 0.61 | 28 | 175.18 | 51.39 | 6 | 26 | 32.79 | 21840.16 | 219.48 | 183.31 | 45.16 | 26.24 | 8495.87 | 0.58 | 0.88 | 2.98 | 0.54 | 0.5 | 10 | 584.4642 | 799.6897 | 723.3684 | 584464.2051 | 799689.7101 | 2.1944e-06 | 13.4245 | 723368.4466
6 | 85 | CONCLUIDO | 4.901 | 20.4 | 17.22 | 43.05 | 0.7 | 24 | 176.66 | 51.39 | 7 | 22 | 33.27 | 22022.17 | 218.21 | 183.29 | 42.81 | 26.24 | 7339.81 | 0.61 | 0.88 | 2.97 | 0.46 | 0.5 | 10 | 579.1985 | 792.485 | 716.8513 | 579198.5318 | 792484.9837 | 2.2175e-06 | 13.2812 | 716851.3291
7 | 85 | CONCLUIDO | 4.9419 | 20.24 | 17.15 | 49 | 0.8 | 21 | 178.14 | 51.39 | 8 | 19 | 33.75 | 22204.83 | 217.13 | 183.27 | 40.53 | 26.24 | 6216.66 | 0.65 | 0.89 | 2.97 | 0.4 | 0.5 | 10 | 563.2513 | 770.6653 | 697.1141 | 563251.3118 | 770665.2937 | 2.236e-06 | 13.1771 | 697114.0797
8 | 85 | CONCLUIDO | 4.9698 | 20.12 | 17.11 | 54.02 | 0.89 | 19 | 179.63 | 51.39 | 9 | 17 | 34.24 | 22388.15 | 216.27 | 183.26 | 39.24 | 26.24 | 5583.58 | 0.67 | 0.89 | 2.96 | 0.35 | 0.5 | 10 | 560.3013 | 766.629 | 693.463 | 560301.3166 | 766628.9801 | 2.2486e-06 | 13.099 | 693462.9862
9 | 85 | CONCLUIDO | 4.991 | 20.04 | 17.09 | 60.31 | 0.98 | 17 | 181.12 | 51.39 | 10 | 15 | 34.73 | 22572.13 | 215.77 | 183.28 | 38.62 | 26.24 | 5282.84 | 0.68 | 0.89 | 2.97 | 0.33 | 0.5 | 10 | 558.2995 | 763.89 | 690.9854 | 558299.5197 | 763890.0333 | 2.2582e-06 | 13.0469 | 690985.4406
10 | 85 | CONCLUIDO | 5.0223 | 19.91 | 17.03 | 68.12 | 1.07 | 15 | 182.62 | 51.39 | 11 | 13 | 35.22 | 22756.91 | 214.85 | 183.27 | 36.88 | 26.24 | 4423.83 | 0.71 | 0.89 | 2.96 | 0.27 | 0.5 | 10 | 554.8606 | 759.1847 | 686.7292 | 554860.5816 | 759184.7264 | 2.2723e-06 | 12.9622 | 686729.2016
11 | 85 | CONCLUIDO | 5.0345 | 19.86 | 17.02 | 72.93 | 1.16 | 14 | 184.12 | 51.39 | 12 | 12 | 35.73 | 22942.24 | 214.53 | 183.28 | 36.26 | 26.24 | 4114.8 | 0.72 | 0.89 | 2.96 | 0.26 | 0.5 | 10 | 553.7037 | 757.6018 | 685.2974 | 553703.7062 | 757601.8385 | 2.2779e-06 | 12.9297 | 685297.3823
12 | 85 | CONCLUIDO | 5.0471 | 19.81 | 17 | 78.46 | 1.24 | 13 | 185.63 | 51.39 | 13 | 11 | 36.24 | 23128.27 | 214.21 | 183.26 | 35.9 | 26.24 | 3943.78 | 0.73 | 0.89 | 2.96 | 0.24 | 0.5 | 10 | 552.4797 | 755.9271 | 683.7825 | 552479.7247 | 755927.133 | 2.2836e-06 | 12.8971 | 683782.5084
13 | 85 | CONCLUIDO | 5.0627 | 19.75 | 16.97 | 84.87 | 1.33 | 12 | 187.14 | 51.39 | 14 | 10 | 36.75 | 23314.98 | 213.32 | 183.26 | 35.09 | 26.24 | 3542.27 | 0.75 | 0.9 | 2.96 | 0.22 | 0.5 | 10 | 550.4169 | 753.1047 | 681.2295 | 550416.9289 | 753104.7248 | 2.2906e-06 | 12.8581 | 681229.4668
14 | 85 | CONCLUIDO | 5.0613 | 19.76 | 16.98 | 84.89 | 1.41 | 12 | 188.66 | 51.39 | 15 | 10 | 37.27 | 23502.4 | 212.98 | 183.26 | 35.19 | 26.24 | 3590.04 | 0.75 | 0.9 | 2.96 | 0.22 | 0.5 | 10 | 550.185 | 752.7874 | 680.9424 | 550185.0101 | 752787.4033 | 2.29e-06 | 12.8646 | 680942.4301
15 | 85 | CONCLUIDO | 5.0794 | 19.69 | 16.94 | 92.41 | 1.49 | 11 | 190.19 | 51.39 | 16 | 9 | 37.79 | 23690.52 | 212.49 | 183.26 | 34.11 | 26.24 | 3053.88 | 0.77 | 0.9 | 2.95 | 0.19 | 0.5 | 10 | 548.3643 | 750.2962 | 678.689 | 548364.3151 | 750296.248 | 2.2982e-06 | 12.819 | 678689.0272
16 | 85 | CONCLUIDO | 5.0923 | 19.64 | 16.93 | 101.56 | 1.57 | 10 | 191.72 | 51.39 | 17 | 8 | 38.33 | 23879.37 | 212.15 | 183.26 | 33.62 | 26.24 | 2818.45 | 0.78 | 0.9 | 2.95 | 0.17 | 0.5 | 10 | 547.1724 | 748.6654 | 677.2138 | 547172.3765 | 748665.3851 | 2.304e-06 | 12.7865 | 677213.8115
17 | 85 | CONCLUIDO | 5.0929 | 19.64 | 16.92 | 101.54 | 1.65 | 10 | 193.26 | 51.39 | 18 | 8 | 38.86 | 24068.93 | 212.2 | 183.27 | 33.53 | 26.24 | 2769.8 | 0.78 | 0.9 | 2.95 | 0.17 | 0.5 | 10 | 547.1421 | 748.624 | 677.1764 | 547142.1187 | 748623.985 | 2.3043e-06 | 12.7865 | 677176.3626
18 | 85 | CONCLUIDO | 5.1046 | 19.59 | 16.91 | 112.75 | 1.73 | 9 | 194.8 | 51.39 | 19 | 7 | 39.41 | 24259.23 | 210.88 | 183.27 | 33.08 | 26.24 | 2552.14 | 0.79 | 0.9 | 2.96 | 0.16 | 0.5 | 10 | 544.9836 | 745.6706 | 674.5048 | 544983.5704 | 745670.564 | 2.3096e-06 | 12.7539 | 674504.8119
19 | 85 | CONCLUIDO | 5.1032 | 19.6 | 16.92 | 112.79 | 1.81 | 9 | 196.35 | 51.39 | 20 | 7 | 39.96 | 24450.27 | 211.74 | 183.27 | 33.28 | 26.24 | 2650.63 | 0.79 | 0.9 | 2.95 | 0.16 | 0.5 | 10 | 546.0317 | 747.1047 | 675.8021 | 546031.7232 | 747104.6929 | 2.3089e-06 | 12.7604 | 675802.0696
20 | 85 | CONCLUIDO | 5.1041 | 19.59 | 16.91 | 112.76 | 1.88 | 9 | 197.9 | 51.39 | 21 | 7 | 40.51 | 24642.07 | 211.28 | 183.27 | 33.3 | 26.24 | 2661.43 | 0.79 | 0.9 | 2.95 | 0.16 | 0.5 | 10 | 545.4399 | 746.295 | 675.0696 | 545439.9214 | 746294.9635 | 2.3094e-06 | 12.7539 | 675069.6196
21 | 85 | CONCLUIDO | 5.1196 | 19.53 | 16.89 | 126.67 | 1.96 | 8 | 199.46 | 51.39 | 22 | 6 | 41.07 | 24834.62 | 210.66 | 183.27 | 32.34 | 26.24 | 2187.93 | 0.81 | 0.9 | 2.95 | 0.13 | 0.5 | 10 | 543.7617 | 743.9988 | 672.9926 | 543761.7212 | 743998.776 | 2.3164e-06 | 12.7148 | 672992.577
22 | 85 | CONCLUIDO | 5.1191 | 19.53 | 16.89 | 126.68 | 2.03 | 8 | 201.03 | 51.39 | 23 | 6 | 41.64 | 25027.94 | 211.1 | 183.26 | 32.53 | 26.24 | 2282.47 | 0.81 | 0.9 | 2.95 | 0.14 | 0.5 | 10 | 544.2591 | 744.6794 | 673.6082 | 544259.1384 | 744679.3641 | 2.3161e-06 | 12.7148 | 673608.2108
23 | 85 | CONCLUIDO | 5.1183 | 19.54 | 16.89 | 126.71 | 2.1 | 8 | 202.61 | 51.39 | 24 | 6 | 42.21 | 25222.04 | 210.86 | 183.26 | 32.58 | 26.24 | 2308.85 | 0.81 | 0.9 | 2.95 | 0.14 | 0.5 | 10 | 544.0515 | 744.3953 | 673.3512 | 544051.5136 | 744395.2828 | 2.3158e-06 | 12.7214 | 673351.2418
24 | 85 | CONCLUIDO | 5.1319 | 19.49 | 16.88 | 144.65 | 2.17 | 7 | 204.19 | 51.39 | 25 | 5 | 42.79 | 25417.05 | 209.33 | 183.28 | 32.02 | 26.24 | 2032.37 | 0.82 | 0.9 | 2.95 | 0.12 | 0.5 | 10 | 541.5762 | 741.0085 | 670.2877 | 541576.2471 | 741008.514 | 2.3219e-06 | 12.6888 | 670287.7014
25 | 85 | CONCLUIDO | 5.1322 | 19.48 | 16.88 | 144.64 | 2.24 | 7 | 205.77 | 51.39 | 26 | 5 | 43.38 | 25612.75 | 210.58 | 183.26 | 31.94 | 26.24 | 1990.82 | 0.82 | 0.9 | 2.95 | 0.12 | 0.5 | 10 | 542.8841 | 742.7979 | 671.9063 | 542884.0652 | 742797.9284 | 2.3221e-06 | 12.6823 | 671906.3366
26 | 85 | CONCLUIDO | 5.1316 | 19.49 | 16.88 | 144.66 | 2.31 | 7 | 207.37 | 51.39 | 27 | 5 | 43.97 | 25809.25 | 210.9 | 183.26 | 32.08 | 26.24 | 2059.43 | 0.82 | 0.9 | 2.95 | 0.12 | 0.5 | 10 | 543.2588 | 743.3107 | 672.3702 | 543258.8294 | 743310.6973 | 2.3218e-06 | 12.6888 | 672370.1676
27 | 85 | CONCLUIDO | 5.1323 | 19.48 | 16.87 | 144.64 | 2.38 | 7 | 208.97 | 51.39 | 28 | 5 | 44.57 | 26006.56 | 210.17 | 183.26 | 32.04 | 26.24 | 2042.68 | 0.82 | 0.9 | 2.95 | 0.12 | 0.5 | 10 | 542.3963 | 742.1305 | 671.3026 | 542396.2916 | 742130.535 | 2.3221e-06 | 12.6823 | 671302.6383
28 | 85 | CONCLUIDO | 5.1312 | 19.49 | 16.88 | 144.68 | 2.45 | 7 | 210.57 | 51.39 | 29 | 5 | 45.18 | 26204.71 | 209.58 | 183.26 | 32.06 | 26.24 | 2051.74 | 0.82 | 0.9 | 2.95 | 0.12 | 0.5 | 10 | 541.8825 | 741.4276 | 670.6668 | 541882.525 | 741427.5769 | 2.3216e-06 | 12.6888 | 670666.7695
29 | 85 | CONCLUIDO | 5.1468 | 19.43 | 16.85 | 168.54 | 2.51 | 6 | 212.19 | 51.39 | 30 | 4 | 45.79 | 26403.69 | 208.46 | 183.26 | 31.36 | 26.24 | 1707.47 | 0.84 | 0.9 | 2.95 | 0.1 | 0.5 | 10 | 539.6424 | 738.3625 | 667.8942 | 539642.3659 | 738362.4924 | 2.3287e-06 | 12.6497 | 667894.2124
30 | 85 | CONCLUIDO | 5.1473 | 19.43 | 16.85 | 168.52 | 2.58 | 6 | 213.81 | 51.39 | 31 | 4 | 46.41 | 26603.52 | 209.07 | 183.26 | 31.14 | 26.24 | 1598.6 | 0.84 | 0.9 | 2.95 | 0.1 | 0.5 | 10 | 540.2582 | 739.2051 | 668.6564 | 540258.1816 | 739205.0785 | 2.3289e-06 | 12.6497 | 668656.3833
31 | 85 | CONCLUIDO | 5.1477 | 19.43 | 16.85 | 168.5 | 2.64 | 6 | 215.43 | 51.39 | 32 | 4 | 47.04 | 26804.21 | 210.22 | 183.26 | 31.28 | 26.24 | 1664.84 | 0.84 | 0.9 | 2.95 | 0.09 | 0.5 | 10 | 541.4506 | 740.8366 | 670.1322 | 541450.5899 | 740836.5843 | 2.3291e-06 | 12.6497 | 670132.1804
32 | 85 | CONCLUIDO | 5.147 | 19.43 | 16.85 | 168.53 | 2.7 | 6 | 217.07 | 51.39 | 33 | 4 | 47.68 | 27005.77 | 210.29 | 183.26 | 31.3 | 26.24 | 1675.68 | 0.84 | 0.9 | 2.95 | 0.1 | 0.5 | 10 | 541.5656 | 740.9939 | 670.2745 | 541565.5953 | 740993.9397 | 2.3288e-06 | 12.6497 | 670274.518
33 | 85 | CONCLUIDO | 5.1476 | 19.43 | 16.85 | 168.51 | 2.76 | 6 | 218.71 | 51.39 | 34 | 4 | 48.32 | 27208.22 | 210.16 | 183.26 | 31.24 | 26.24 | 1645.51 | 0.84 | 0.9 | 2.95 | 0.1 | 0.5 | 10 | 541.393 | 740.7578 | 670.0609 | 541393.0145 | 740757.807 | 2.329e-06 | 12.6497 | 670060.9216
34 | 85 | CONCLUIDO | 5.1481 | 19.42 | 16.85 | 168.49 | 2.82 | 6 | 220.36 | 51.39 | 35 | 4 | 48.97 | 27411.55 | 209.58 | 183.26 | 31.23 | 26.24 | 1642.08 | 0.84 | 0.9 | 2.95 | 0.09 | 0.5 | 10 | 540.7506 | 739.8789 | 669.2659 | 540750.6381 | 739878.8792 | 2.3293e-06 | 12.6432 | 669265.8774
35 | 85 | CONCLUIDO | 5.1473 | 19.43 | 16.85 | 168.52 | 2.88 | 6 | 222.01 | 51.39 | 36 | 4 | 49.62 | 27615.8 | 208.78 | 183.26 | 31.26 | 26.24 | 1657.39 | 0.84 | 0.9 | 2.95 | 0.1 | 0.5 | 10 | 539.9516 | 738.7856 | 668.2769 | 539951.5804 | 738785.5734 | 2.3289e-06 | 12.6497 | 668276.9151
36 | 85 | CONCLUIDO | 5.1597 | 19.38 | 16.84 | 202.07 | 2.94 | 5 | 223.68 | 51.39 | 37 | 3 | 50.29 | 27821.09 | 206.88 | 183.26 | 30.89 | 26.24 | 1475.66 | 0.85 | 0.9 | 2.95 | 0.08 | 0.5 | 10 | 537.18 | 734.9933 | 664.8466 | 537179.97 | 734993.3337 | 2.3345e-06 | 12.6172 | 664846.6015
37 | 85 | CONCLUIDO | 5.1584 | 19.39 | 16.84 | 202.13 | 3 | 5 | 225.35 | 51.39 | 38 | 3 | 50.96 | 28027.19 | 208.39 | 183.26 | 31.03 | 26.24 | 1546.89 | 0.85 | 0.9 | 2.95 | 0.09 | 0.5 | 10 | 538.8479 | 737.2754 | 666.9109 | 538847.8621 | 737275.4172 | 2.3339e-06 | 12.6237 | 666910.8861
38 | 85 | CONCLUIDO | 5.1599 | 19.38 | 16.84 | 202.06 | 3.05 | 5 | 227.03 | 51.39 | 39 | 3 | 51.64 | 28234.24 | 209.01 | 183.26 | 30.73 | 26.24 | 1398.67 | 0.85 | 0.9 | 2.95 | 0.08 | 0.5 | 10 | 539.4149 | 738.0512 | 667.6127 | 539414.8857 | 738051.244 | 2.3346e-06 | 12.6172 | 667612.6691
39 | 85 | CONCLUIDO | 5.1625 | 19.37 | 16.83 | 201.94 | 3.11 | 5 | 228.71 | 51.39 | 40 | 3 | 52.32 | 28442.24 | 209.55 | 183.26 | 30.5 | 26.24 | 1280.83 | 0.86 | 0.9 | 2.95 | 0.07 | 0.5 | 10 | 539.7865 | 738.5597 | 668.0726 | 539786.4773 | 738559.6719 | 2.3358e-06 | 12.6107 | 668072.5734

## RESULTADOS_2
Unnamed: 0 | Volume de calda [L] | STATUS | Capacidade operacional [ha/h] | Tempo de missao [h] | Tempo util [h] | Tempo por voo [min] | Autonomia Projetada [h] | N° Voos | MTOW [kg] | Massa Estrutura [kg] | Combustível [kg] | Abastecimentos | Massa gerador | Potência gerador [W] | Combustível consumido [L] | Calda cons [L] | Distância percorrida [km] | Distância Pulverizando [km] | RTL ACUMULADO[m] | EOC [km/km] | EOC [h/h] | Tempo de manobra [h] | Tempo rtl_rtw [h] | V pulv [m/s] | V desloc [m/s] | Preço Total por ha Simples [R$/ha] | Preço Total por ha Presumido [R$/ha] | Preço Total por ha Real [R$/ha] | Preço Total Simples [R$] | Preço Total Presumido [R$] | Prod CAPEX [ha/h/R$] | Dias Trabalhados | Preço Total Real [R$]
0 | 20 | CONCLUIDO | 4.7815 | 20.91 | 18.25 | 14.6 | 0.34 | 75 | 51.33 | 24.83 | 1 | 73 | 5.51 | 6564.78 | 103.25 | 183.37 | 74.52 | 26.24 | 22943.14 | 0.35 | 0.83 | 3.06 | 1.49 | 0.5 | 10 | 377.4667 | 516.4665 | 467.1757 | 377466.6521 | 516466.526 | 3.1393e-06 | 13.6133 | 467175.6856
1 | 20 | CONCLUIDO | 5.0893 | 19.65 | 17.46 | 29.1 | 0.66 | 36 | 52.47 | 24.83 | 2 | 34 | 5.64 | 6705.1 | 96.64 | 183.3 | 49.89 | 26.24 | 10822.34 | 0.53 | 0.87 | 3.01 | 0.7 | 0.5 | 10 | 348.1113 | 476.3013 | 430.8437 | 348111.3208 | 476301.2667 | 3.3413e-06 | 12.793 | 430843.7423
2 | 20 | CONCLUIDO | 5.1883 | 19.27 | 17.23 | 43.08 | 0.97 | 24 | 53.61 | 24.83 | 3 | 22 | 5.78 | 6845.59 | 92.78 | 183.27 | 43.11 | 26.24 | 7493.75 | 0.61 | 0.88 | 2.98 | 0.48 | 0.5 | 10 | 340.6091 | 466.0364 | 421.5585 | 340609.0911 | 466036.385 | 3.4063e-06 | 12.5456 | 421558.5265
3 | 20 | CONCLUIDO | 5.2567 | 19.02 | 17.07 | 60.24 | 1.27 | 17 | 54.75 | 24.83 | 4 | 15 | 5.92 | 6986.39 | 89.09 | 183.26 | 37.87 | 26.24 | 4905.14 | 0.69 | 0.89 | 2.97 | 0.31 | 0.5 | 10 | 324.7293 | 444.309 | 401.9048 | 324729.3496 | 444309.0222 | 3.4512e-06 | 12.3828 | 401904.7927
4 | 20 | CONCLUIDO | 5.2796 | 18.94 | 17.02 | 72.95 | 1.55 | 14 | 55.89 | 24.83 | 5 | 12 | 6.07 | 7127.49 | 87.16 | 183.31 | 36.55 | 26.24 | 4262.3 | 0.72 | 0.89 | 2.96 | 0.27 | 0.5 | 10 | 322.0221 | 440.6048 | 398.5541 | 322022.0678 | 440604.7998 | 3.4663e-06 | 12.3307 | 398554.0961
5 | 20 | CONCLUIDO | 5.3069 | 18.84 | 16.96 | 92.52 | 1.82 | 11 | 57.04 | 24.83 | 6 | 7 | 6.21 | 7268.89 | 83.48 | 183.28 | 34.58 | 26.24 | 3291.71 | 0.76 | 0.9 | 2.96 | 0.21 | 0.5 | 10 | 317.4099 | 434.2942 | 392.8458 | 317409.8703 | 434294.1877 | 3.4842e-06 | 12.2656 | 392845.76
6 | 20 | CONCLUIDO | 5.3061 | 18.85 | 16.96 | 92.53 | 2.09 | 11 | 58.19 | 24.83 | 7 | 1 | 6.36 | 7410.59 | 83.84 | 183.29 | 34.46 | 26.24 | 3230.87 | 0.76 | 0.9 | 2.97 | 0.21 | 0.5 | 10 | 317.7985 | 434.8259 | 393.3267 | 317798.497 | 434825.9239 | 3.4837e-06 | 12.2721 | 393326.748
7 | 20 | CONCLUIDO | 5.3059 | 18.85 | 16.96 | 92.53 | 2.34 | 11 | 59.34 | 24.83 | 8 | 0 | 6.52 | 7552.59 | 85.04 | 183.29 | 34.4 | 26.24 | 3202.82 | 0.76 | 0.9 | 2.97 | 0.21 | 0.5 | 10 | 319.0341 | 436.5166 | 394.856 | 319034.1356 | 436516.5791 | 3.4835e-06 | 12.2721 | 394856.0494

## RESULTADOS_11
Unnamed: 0 | Volume de calda [L] | STATUS | Capacidade operacional [ha/h] | Tempo de missao [h] | Tempo util [h] | Tempo por voo [min] | Autonomia Projetada [h] | N° Voos | MTOW [kg] | Massa Estrutura [kg] | Combustível [kg] | Abastecimentos | Massa gerador | Potência gerador [W] | Combustível consumido [L] | Calda cons [L] | Distância percorrida [km] | Distância Pulverizando [km] | RTL ACUMULADO[m] | EOC [km/km] | EOC [h/h] | Tempo de manobra [h] | Tempo rtl_rtw [h] | V pulv [m/s] | V desloc [m/s] | Preço Total por ha Simples [R$/ha] | Preço Total por ha Presumido [R$/ha] | Preço Total por ha Real [R$/ha] | Preço Total Simples [R$] | Preço Total Presumido [R$] | Prod CAPEX [ha/h/R$] | Dias Trabalhados | Preço Total Real [R$]
0 | 65 | CONCLUIDO | 3.7747 | 26.49 | 19.98 | 7.54 | 0.13 | 159 | 133.21 | 46.47 | 1 | 157 | 20.75 | 16663.42 | 219.78 | 183.4 | 128.7 | 26.24 | 49612.82 | 0.2 | 0.76 | 3.19 | 3.22 | 0.5 | 10 | 742.2674 | 1015.603 | 918.6753 | 742267.3808 | 1015602.9769 | 1.8406e-06 | 17.2461 | 918675.2542
1 | 65 | CONCLUIDO | 4.4718 | 22.36 | 18.19 | 14.95 | 0.26 | 73 | 134.55 | 46.47 | 2 | 71 | 21.09 | 16828.84 | 199.58 | 183.33 | 73.15 | 26.24 | 22265.5 | 0.36 | 0.84 | 3.05 | 1.44 | 0.5 | 10 | 595.9356 | 815.3853 | 737.5661 | 595935.5531 | 815385.3146 | 2.1805e-06 | 14.5573 | 737566.0845
2 | 65 | CONCLUIDO | 4.7182 | 21.19 | 17.71 | 22.13 | 0.39 | 48 | 135.9 | 46.47 | 3 | 46 | 21.43 | 16994.64 | 193.6 | 183.27 | 57.48 | 26.24 | 14555.08 | 0.46 | 0.86 | 3.03 | 0.95 | 0.5 | 10 | 546.7434 | 748.0784 | 676.6828 | 546743.3691 | 748078.3983 | 2.3007e-06 | 13.7956 | 676682.8459
3 | 65 | CONCLUIDO | 4.8603 | 20.57 | 17.44 | 29.9 | 0.52 | 35 | 137.25 | 46.47 | 4 | 33 | 21.78 | 17160.92 | 190.08 | 183.27 | 49.31 | 26.24 | 10537.28 | 0.53 | 0.87 | 3 | 0.69 | 0.5 | 10 | 532.5144 | 728.6097 | 659.0722 | 532514.4318 | 728609.7385 | 2.3699e-06 | 13.3919 | 659072.2477
4 | 65 | CONCLUIDO | 4.9393 | 20.25 | 17.3 | 37.08 | 0.64 | 28 | 138.6 | 46.47 | 5 | 26 | 22.13 | 17327.69 | 188.15 | 183.3 | 45.02 | 26.24 | 8427.62 | 0.58 | 0.88 | 2.99 | 0.55 | 0.5 | 10 | 513.8981 | 703.138 | 636.0315 | 513898.0822 | 703138.0277 | 2.4085e-06 | 13.1836 | 636031.5212
5 | 65 | CONCLUIDO | 4.9859 | 20.06 | 17.22 | 43.06 | 0.76 | 24 | 139.95 | 46.47 | 6 | 22 | 22.49 | 17494.97 | 186.64 | 183.26 | 42.95 | 26.24 | 7410.9 | 0.61 | 0.88 | 2.97 | 0.47 | 0.5 | 10 | 509.2534 | 696.783 | 630.283 | 509253.4433 | 696783.0278 | 2.4312e-06 | 13.0599 | 630283.0336
6 | 65 | CONCLUIDO | 5.0367 | 19.85 | 17.13 | 51.39 | 0.88 | 20 | 141.31 | 46.47 | 7 | 18 | 22.85 | 17662.75 | 185.05 | 183.27 | 39.81 | 26.24 | 5860.21 | 0.66 | 0.89 | 2.97 | 0.37 | 0.5 | 10 | 504.1661 | 689.8223 | 623.9866 | 504166.0934 | 689822.2912 | 2.456e-06 | 12.9232 | 623986.6199
7 | 65 | CONCLUIDO | 5.0599 | 19.76 | 17.09 | 56.98 | 0.99 | 18 | 142.68 | 46.47 | 8 | 16 | 23.21 | 17831.04 | 184.42 | 183.26 | 38.65 | 26.24 | 5292.47 | 0.68 | 0.89 | 2.97 | 0.34 | 0.5 | 10 | 502.0616 | 686.9429 | 621.382 | 502061.6151 | 686942.8512 | 2.4673e-06 | 12.8646 | 621381.9896
8 | 65 | CONCLUIDO | 5.0837 | 19.67 | 17.05 | 63.96 | 1.11 | 16 | 144.05 | 46.47 | 9 | 14 | 23.58 | 17999.83 | 183.48 | 183.27 | 37.43 | 26.24 | 4689.08 | 0.7 | 0.89 | 2.97 | 0.3 | 0.5 | 10 | 499.6127 | 683.5921 | 618.351 | 499612.6831 | 683592.1144 | 2.4789e-06 | 12.806 | 618351.0424
9 | 65 | CONCLUIDO | 5.0966 | 19.62 | 17.03 | 68.13 | 1.22 | 15 | 145.42 | 46.47 | 10 | 13 | 23.95 | 18169.15 | 182.51 | 183.26 | 36.79 | 26.24 | 4377.36 | 0.71 | 0.89 | 2.96 | 0.28 | 0.5 | 10 | 497.8103 | 681.1261 | 616.1203 | 497810.329 | 681126.054 | 2.4852e-06 | 12.7734 | 616120.3394
10 | 65 | CONCLUIDO | 5.1216 | 19.52 | 16.99 | 78.42 | 1.33 | 13 | 146.8 | 46.47 | 11 | 11 | 24.33 | 18338.99 | 181.77 | 183.28 | 35.67 | 26.24 | 3824.59 | 0.74 | 0.9 | 2.96 | 0.23 | 0.5 | 10 | 495.5491 | 678.0322 | 613.3217 | 495549.1278 | 678032.1787 | 2.4974e-06 | 12.7083 | 613321.7392
11 | 65 | CONCLUIDO | 5.1335 | 19.48 | 16.97 | 84.87 | 1.43 | 12 | 148.18 | 46.47 | 12 | 10 | 24.71 | 18509.36 | 180.96 | 183.26 | 34.91 | 26.24 | 3453.81 | 0.75 | 0.9 | 2.96 | 0.22 | 0.5 | 10 | 493.9912 | 675.9006 | 611.3936 | 493991.2072 | 675900.5631 | 2.5032e-06 | 12.6823 | 611393.562
12 | 65 | CONCLUIDO | 5.1468 | 19.43 | 16.95 | 92.45 | 1.54 | 11 | 149.56 | 46.47 | 13 | 9 | 25.1 | 18680.25 | 179.79 | 183.28 | 34.23 | 26.24 | 3117.75 | 0.77 | 0.9 | 2.96 | 0.19 | 0.5 | 10 | 491.9886 | 673.1605 | 608.915 | 491988.5662 | 673160.4612 | 2.5096e-06 | 12.6497 | 608914.9716
13 | 65 | CONCLUIDO | 5.147 | 19.43 | 16.95 | 92.45 | 1.64 | 11 | 150.95 | 46.47 | 14 | 9 | 25.49 | 18851.69 | 179.47 | 183.26 | 34.2 | 26.24 | 3100.69 | 0.77 | 0.9 | 2.96 | 0.19 | 0.5 | 10 | 491.6401 | 672.6836 | 608.4836 | 491640.0629 | 672683.6236 | 2.5097e-06 | 12.6497 | 608483.6427
14 | 65 | CONCLUIDO | 5.1601 | 19.38 | 16.93 | 101.56 | 1.74 | 10 | 152.35 | 46.47 | 15 | 8 | 25.88 | 19023.66 | 179.38 | 183.27 | 33.53 | 26.24 | 2769.68 | 0.78 | 0.9 | 2.96 | 0.17 | 0.5 | 10 | 490.7978 | 671.5312 | 607.4412 | 490797.7618 | 671531.1502 | 2.5161e-06 | 12.6172 | 607441.1597
15 | 65 | CONCLUIDO | 5.1708 | 19.34 | 16.91 | 112.76 | 1.84 | 9 | 153.75 | 46.47 | 16 | 7 | 26.28 | 19196.18 | 177.54 | 183.28 | 33.13 | 26.24 | 2576.03 | 0.79 | 0.9 | 2.95 | 0.16 | 0.5 | 10 | 488.2384 | 668.0294 | 604.2736 | 488238.4341 | 668029.3651 | 2.5213e-06 | 12.5911 | 604273.5801
16 | 65 | CONCLUIDO | 5.1703 | 19.34 | 16.92 | 112.77 | 1.94 | 9 | 155.15 | 46.47 | 17 | 7 | 26.68 | 19369.26 | 178.01 | 183.29 | 33.27 | 26.24 | 2644.6 | 0.79 | 0.9 | 2.95 | 0.16 | 0.5 | 10 | 488.8001 | 668.7978 | 604.9687 | 488800.0546 | 668797.799 | 2.5211e-06 | 12.5911 | 604968.6757
17 | 65 | CONCLUIDO | 5.1707 | 19.34 | 16.91 | 112.76 | 2.04 | 9 | 156.56 | 46.47 | 18 | 7 | 27.09 | 19542.89 | 177.01 | 183.26 | 33.17 | 26.24 | 2598.21 | 0.79 | 0.9 | 2.95 | 0.16 | 0.5 | 10 | 487.6856 | 667.273 | 603.5894 | 487685.6167 | 667272.9759 | 2.5213e-06 | 12.5911 | 603589.3796
18 | 65 | CONCLUIDO | 5.1827 | 19.3 | 16.9 | 126.73 | 2.13 | 8 | 157.97 | 46.47 | 19 | 6 | 27.5 | 19717.08 | 177 | 183.27 | 32.62 | 26.24 | 2324.75 | 0.8 | 0.9 | 2.95 | 0.14 | 0.5 | 10 | 487.0375 | 666.3862 | 602.7872 | 487037.4852 | 666386.1739 | 2.5271e-06 | 12.5651 | 602787.2127
19 | 65 | CONCLUIDO | 5.1836 | 19.29 | 16.89 | 126.7 | 2.22 | 8 | 159.39 | 46.47 | 20 | 6 | 27.92 | 19891.97 | 176.51 | 183.26 | 32.61 | 26.24 | 2322.92 | 0.8 | 0.9 | 2.95 | 0.14 | 0.5 | 10 | 486.4366 | 665.564 | 602.0435 | 486436.6202 | 665564.0438 | 2.5276e-06 | 12.5586 | 602043.5456
20 | 65 | CONCLUIDO | 5.1955 | 19.25 | 16.88 | 144.66 | 2.31 | 7 | 160.81 | 46.47 | 21 | 5 | 28.34 | 20067.32 | 174.97 | 183.27 | 31.96 | 26.24 | 2001.65 | 0.82 | 0.9 | 2.95 | 0.12 | 0.5 | 10 | 472.9707 | 647.1394 | 585.3773 | 472970.7111 | 647139.3929 | 2.5334e-06 | 12.5326 | 585377.3175
21 | 65 | CONCLUIDO | 5.1976 | 19.24 | 16.87 | 144.59 | 2.4 | 7 | 162.24 | 46.47 | 22 | 5 | 28.77 | 20243.25 | 175.58 | 183.28 | 31.77 | 26.24 | 1907.25 | 0.83 | 0.9 | 2.95 | 0.11 | 0.5 | 10 | 473.4651 | 647.8158 | 585.9892 | 473465.0742 | 647815.8024 | 2.5344e-06 | 12.526 | 585989.1714
22 | 65 | CONCLUIDO | 5.1978 | 19.24 | 16.87 | 144.58 | 2.49 | 7 | 163.67 | 46.47 | 23 | 5 | 29.2 | 20419.76 | 175.32 | 183.26 | 31.77 | 26.24 | 1906.65 | 0.83 | 0.9 | 2.95 | 0.11 | 0.5 | 10 | 473.1831 | 647.43 | 585.6402 | 473183.0762 | 647429.9603 | 2.5345e-06 | 12.526 | 585640.1535
23 | 65 | CONCLUIDO | 5.1958 | 19.25 | 16.88 | 144.65 | 2.58 | 7 | 165.1 | 46.47 | 24 | 5 | 29.64 | 20596.86 | 173.97 | 183.26 | 32.08 | 26.24 | 2062.33 | 0.82 | 0.9 | 2.95 | 0.12 | 0.5 | 10 | 471.9087 | 645.6863 | 584.0629 | 471908.6802 | 645686.2754 | 2.5335e-06 | 12.5326 | 584062.8835
24 | 65 | CONCLUIDO | 5.2102 | 19.19 | 16.85 | 168.49 | 2.66 | 6 | 166.54 | 46.47 | 25 | 4 | 30.08 | 20774.56 | 172.44 | 183.26 | 31.11 | 26.24 | 1580.31 | 0.84 | 0.9 | 2.95 | 0.09 | 0.5 | 10 | 469.3165 | 642.1395 | 580.8546 | 469316.4905 | 642139.5272 | 2.5406e-06 | 12.4935 | 580854.6319
25 | 65 | CONCLUIDO | 5.2098 | 19.19 | 16.85 | 168.51 | 2.74 | 6 | 167.99 | 46.47 | 26 | 4 | 30.52 | 20952.87 | 173.44 | 183.26 | 31.22 | 26.24 | 1634.34 | 0.84 | 0.9 | 2.95 | 0.1 | 0.5 | 10 | 470.3803 | 643.595 | 582.1712 | 470380.2718 | 643595.0395 | 2.5404e-06 | 12.4935 | 582171.2322
26 | 65 | CONCLUIDO | 5.2107 | 19.19 | 16.85 | 168.47 | 2.82 | 6 | 169.44 | 46.47 | 27 | 4 | 30.97 | 21131.78 | 173.6 | 183.26 | 31.09 | 26.24 | 1573.13 | 0.84 | 0.9 | 2.95 | 0.09 | 0.5 | 10 | 470.504 | 643.7643 | 582.3243 | 470503.9531 | 643764.2658 | 2.5408e-06 | 12.4935 | 582324.3078
27 | 65 | CONCLUIDO | 5.209 | 19.2 | 16.85 | 168.54 | 2.9 | 6 | 170.9 | 46.47 | 28 | 4 | 31.43 | 21311.32 | 173.39 | 183.26 | 31.23 | 26.24 | 1643.59 | 0.84 | 0.9 | 2.95 | 0.1 | 0.5 | 10 | 470.3666 | 643.5764 | 582.1544 | 470366.6435 | 643576.3928 | 2.54e-06 | 12.5 | 582154.3651
28 | 65 | CONCLUIDO | 5.2113 | 19.19 | 16.85 | 168.45 | 2.98 | 6 | 172.36 | 46.47 | 29 | 4 | 31.89 | 21491.47 | 171.92 | 183.26 | 31.17 | 26.24 | 1609.72 | 0.84 | 0.9 | 2.94 | 0.09 | 0.5 | 10 | 468.7206 | 641.3243 | 580.1172 | 468720.6368 | 641324.2538 | 2.5411e-06 | 12.4935 | 580117.1671
29 | 65 | CONCLUIDO | 5.2089 | 19.2 | 16.85 | 168.54 | 3.06 | 6 | 173.82 | 46.47 | 30 | 4 | 32.36 | 21672.25 | 170.12 | 183.27 | 31.36 | 26.24 | 1704.52 | 0.84 | 0.9 | 2.95 | 0.1 | 0.5 | 10 | 466.9552 | 638.9087 | 577.9321 | 466955.1618 | 638908.653 | 2.5399e-06 | 12.5 | 577932.1078
30 | 65 | CONCLUIDO | 5.2199 | 19.16 | 16.84 | 202.09 | 3.14 | 5 | 175.29 | 46.47 | 31 | 3 | 32.83 | 21853.67 | 170.35 | 183.28 | 31.03 | 26.24 | 1547.89 | 0.85 | 0.9 | 2.94 | 0.09 | 0.5 | 10 | 466.6308 | 638.4649 | 577.5307 | 466630.8228 | 638464.878 | 2.5453e-06 | 12.474 | 577530.6862
31 | 65 | CONCLUIDO | 5.2204 | 19.16 | 16.84 | 202.07 | 3.21 | 5 | 176.77 | 46.47 | 32 | 3 | 33.3 | 22035.73 | 170.79 | 183.26 | 30.91 | 26.24 | 1488.45 | 0.85 | 0.9 | 2.95 | 0.08 | 0.5 | 10 | 467.0658 | 639.06 | 578.069 | 467065.7787 | 639060.0038 | 2.5455e-06 | 12.474 | 578069.014
32 | 65 | CONCLUIDO | 5.2213 | 19.15 | 16.84 | 202.03 | 3.28 | 5 | 178.25 | 46.47 | 33 | 3 | 33.79 | 22218.44 | 171.15 | 183.26 | 30.76 | 26.24 | 1411.81 | 0.85 | 0.9 | 2.95 | 0.08 | 0.5 | 10 | 467.3982 | 639.5149 | 578.4805 | 467398.2325 | 639514.8818 | 2.546e-06 | 12.4674 | 578480.479
33 | 65 | CONCLUIDO | 5.2221 | 19.15 | 16.83 | 202 | 3.36 | 5 | 179.74 | 46.47 | 34 | 3 | 34.27 | 22401.81 | 170.98 | 183.26 | 30.74 | 26.24 | 1400.11 | 0.85 | 0.9 | 2.94 | 0.08 | 0.5 | 10 | 467.1414 | 639.1635 | 578.1627 | 467141.4474 | 639163.5372 | 2.5464e-06 | 12.4674 | 578162.6662
34 | 65 | CONCLUIDO | 5.2231 | 19.15 | 16.83 | 201.95 | 3.43 | 5 | 181.23 | 46.47 | 35 | 3 | 34.76 | 22585.84 | 170.64 | 183.26 | 30.56 | 26.24 | 1310.72 | 0.86 | 0.9 | 2.95 | 0.07 | 0.5 | 10 | 466.7397 | 638.6138 | 577.6654 | 466739.6912 | 638613.8366 | 2.5468e-06 | 12.4674 | 577665.4283
35 | 65 | CONCLUIDO | 5.2233 | 19.14 | 16.83 | 201.94 | 3.5 | 5 | 182.73 | 46.47 | 36 | 3 | 35.26 | 22770.67 | 169.66 | 183.26 | 30.49 | 26.24 | 1276.71 | 0.86 | 0.9 | 2.95 | 0.07 | 0.5 | 10 | 465.7092 | 637.2038 | 576.39 | 465709.1802 | 637203.8459 | 2.5469e-06 | 12.4609 | 576390.0052
36 | 65 | CONCLUIDO | 5.2244 | 19.14 | 16.82 | 201.9 | 3.56 | 5 | 184.23 | 46.47 | 37 | 3 | 35.77 | 22956.06 | 167.79 | 183.26 | 30.43 | 26.24 | 1248.39 | 0.86 | 0.9 | 2.94 | 0.07 | 0.5 | 10 | 463.6678 | 634.4107 | 573.8635 | 463667.807 | 634410.7491 | 2.5475e-06 | 12.4609 | 573863.4776
37 | 65 | CONCLUIDO | 5.2222 | 19.15 | 16.83 | 201.99 | 3.63 | 5 | 185.74 | 46.47 | 38 | 3 | 36.27 | 23142.13 | 167.15 | 183.26 | 30.68 | 26.24 | 1370.12 | 0.86 | 0.9 | 2.95 | 0.08 | 0.5 | 10 | 463.1455 | 633.6961 | 573.2171 | 463145.5231 | 633696.1372 | 2.5464e-06 | 12.4674 | 573217.0673
38 | 65 | CONCLUIDO | 5.2225 | 19.15 | 16.83 | 201.98 | 3.7 | 5 | 187.26 | 46.47 | 39 | 3 | 36.79 | 23328.9 | 165.67 | 183.26 | 30.61 | 26.24 | 1337.42 | 0.86 | 0.9 | 2.95 | 0.08 | 0.5 | 10 | 461.5893 | 631.5669 | 571.291 | 461589.306 | 631566.8523 | 2.5466e-06 | 12.4674 | 571290.9983
39 | 65 | CONCLUIDO | 5.2356 | 19.1 | 16.81 | 252.16 | 3.76 | 4 | 188.78 | 46.47 | 40 | 1 | 37.31 | 23516.37 | 165.61 | 183.26 | 29.9 | 26.24 | 984.96 | 0.88 | 0.9 | 2.95 | 0.06 | 0.5 | 10 | 460.837 | 630.5375 | 570.3599 | 460837.0119 | 630537.5303 | 2.5529e-06 | 12.4349 | 570359.9134

## RESULTADOS_13
Unnamed: 0 | Volume de calda [L] | STATUS | Capacidade operacional [ha/h] | Tempo de missao [h] | Tempo util [h] | Tempo por voo [min] | Autonomia Projetada [h] | N° Voos | MTOW [kg] | Massa Estrutura [kg] | Combustível [kg] | Abastecimentos | Massa gerador | Potência gerador [W] | Combustível consumido [L] | Calda cons [L] | Distância percorrida [km] | Distância Pulverizando [km] | RTL ACUMULADO[m] | EOC [km/km] | EOC [h/h] | Tempo de manobra [h] | Tempo rtl_rtw [h] | V pulv [m/s] | V desloc [m/s] | Preço Total por ha Simples [R$/ha] | Preço Total por ha Presumido [R$/ha] | Preço Total por ha Real [R$/ha] | Preço Total Simples [R$] | Preço Total Presumido [R$] | Prod CAPEX [ha/h/R$] | Dias Trabalhados | Preço Total Real [R$]
0 | 75 | CONCLUIDO | 3.5852 | 27.89 | 20.3 | 7 | 0.12 | 174 | 150.44 | 49.1 | 1 | 172 | 25.34 | 18787.76 | 241.62 | 183.31 | 138.32 | 26.24 | 54346.79 | 0.19 | 0.75 | 3.23 | 3.54 | 0.5 | 10 | 826.0643 | 1130.2576 | 1022.3874 | 826064.2865 | 1130257.6001 | 1.6803e-06 | 18.1576 | 1022387.4011
1 | 75 | CONCLUIDO | 4.3435 | 23.02 | 18.33 | 13.92 | 0.23 | 79 | 151.83 | 49.1 | 2 | 77 | 25.73 | 18959.54 | 217.79 | 183.31 | 77.41 | 26.24 | 24364.41 | 0.34 | 0.83 | 3.07 | 1.57 | 0.5 | 10 | 640.4409 | 876.2795 | 792.6487 | 640440.9365 | 876279.5436 | 2.0357e-06 | 14.987 | 792648.6538
2 | 75 | CONCLUIDO | 4.6185 | 21.65 | 17.79 | 20.52 | 0.35 | 52 | 153.23 | 49.1 | 3 | 50 | 26.13 | 19131.85 | 210.88 | 183.32 | 60.42 | 26.24 | 16006.14 | 0.43 | 0.86 | 3.02 | 1.03 | 0.5 | 10 | 595.937 | 815.3873 | 737.5679 | 595937.04 | 815387.349 | 2.1646e-06 | 14.0951 | 737567.9248
3 | 75 | CONCLUIDO | 4.7817 | 20.91 | 17.48 | 27.59 | 0.46 | 38 | 154.63 | 49.1 | 4 | 36 | 26.53 | 19304.72 | 206.71 | 183.3 | 50.88 | 26.24 | 11304.14 | 0.52 | 0.87 | 2.99 | 0.72 | 0.5 | 10 | 566.55 | 775.1787 | 701.1967 | 566549.9908 | 775178.6918 | 2.2411e-06 | 13.6133 | 701196.7255
4 | 75 | CONCLUIDO | 4.8622 | 20.57 | 17.34 | 33.57 | 0.57 | 31 | 156.03 | 49.1 | 5 | 29 | 26.94 | 19478.15 | 204.86 | 183.28 | 46.49 | 26.24 | 9144.41 | 0.56 | 0.88 | 2.99 | 0.59 | 0.5 | 10 | 558.3596 | 763.9722 | 691.0598 | 558359.5969 | 763972.2336 | 2.2788e-06 | 13.3919 | 691059.7958
5 | 75 | CONCLUIDO | 4.9182 | 20.33 | 17.26 | 39.84 | 0.67 | 26 | 157.44 | 49.1 | 6 | 24 | 27.35 | 19652.13 | 203.26 | 183.26 | 43.92 | 26.24 | 7887.39 | 0.6 | 0.88 | 2.98 | 0.51 | 0.5 | 10 | 552.6704 | 756.188 | 684.0185 | 552670.3945 | 756188.0159 | 2.305e-06 | 13.2357 | 684018.493
6 | 75 | CONCLUIDO | 4.9716 | 20.11 | 17.17 | 46.82 | 0.78 | 22 | 158.86 | 49.1 | 7 | 20 | 27.77 | 19826.68 | 201.83 | 183.28 | 40.94 | 26.24 | 6416.49 | 0.64 | 0.89 | 2.97 | 0.41 | 0.5 | 10 | 535.9308 | 733.2842 | 663.3006 | 535930.8397 | 733284.2185 | 2.3301e-06 | 13.0924 | 663300.6018
7 | 75 | CONCLUIDO | 5.0067 | 19.97 | 17.12 | 54.05 | 0.88 | 19 | 160.28 | 49.1 | 8 | 17 | 28.19 | 20001.93 | 200.79 | 183.28 | 39.38 | 26.24 | 5653.34 | 0.67 | 0.89 | 2.97 | 0.36 | 0.5 | 10 | 532.465 | 728.5422 | 659.0111 | 532465.0366 | 728542.1538 | 2.3465e-06 | 13.0013 | 659011.1131
8 | 75 | CONCLUIDO | 5.0345 | 19.86 | 17.07 | 60.24 | 0.99 | 17 | 161.71 | 49.1 | 9 | 15 | 28.61 | 20177.64 | 199.55 | 183.27 | 37.88 | 26.24 | 4912.35 | 0.69 | 0.89 | 2.97 | 0.31 | 0.5 | 10 | 529.0862 | 723.9191 | 654.8293 | 529086.2489 | 723919.1474 | 2.3595e-06 | 12.9297 | 654829.32
9 | 75 | CONCLUIDO | 5.0464 | 19.82 | 17.05 | 63.94 | 1.09 | 16 | 163.13 | 49.1 | 10 | 14 | 29.04 | 20353.94 | 199.6 | 183.26 | 37.58 | 26.24 | 4764.81 | 0.7 | 0.89 | 2.96 | 0.29 | 0.5 | 10 | 528.3565 | 722.9206 | 653.9261 | 528356.4705 | 722920.6324 | 2.3651e-06 | 12.9036 | 653926.1019
10 | 75 | CONCLUIDO | 5.0731 | 19.71 | 17.01 | 72.89 | 1.18 | 14 | 164.57 | 49.1 | 11 | 12 | 29.47 | 20530.82 | 198.52 | 183.26 | 36.08 | 26.24 | 4024.7 | 0.73 | 0.89 | 2.96 | 0.25 | 0.5 | 10 | 525.4748 | 718.9777 | 650.3595 | 525474.7573 | 718977.7453 | 2.3776e-06 | 12.832 | 650359.5184
11 | 75 | CONCLUIDO | 5.0845 | 19.67 | 16.99 | 78.43 | 1.28 | 13 | 166.01 | 49.1 | 12 | 11 | 29.91 | 20708.3 | 198.19 | 183.26 | 35.68 | 26.24 | 3831.84 | 0.74 | 0.9 | 2.96 | 0.24 | 0.5 | 10 | 524.3807 | 717.4808 | 649.0055 | 524380.7098 | 717480.8212 | 2.383e-06 | 12.806 | 649005.4587
12 | 75 | CONCLUIDO | 5.0971 | 19.62 | 16.98 | 84.88 | 1.38 | 12 | 167.45 | 49.1 | 13 | 10 | 30.36 | 20886.38 | 197.43 | 183.29 | 35.04 | 26.24 | 3515.14 | 0.75 | 0.9 | 2.96 | 0.22 | 0.5 | 10 | 522.8098 | 715.3314 | 647.0612 | 522809.8111 | 715331.4483 | 2.3889e-06 | 12.7734 | 647061.2189
13 | 75 | CONCLUIDO | 5.097 | 19.62 | 16.98 | 84.88 | 1.47 | 12 | 168.9 | 49.1 | 14 | 10 | 30.81 | 21065.06 | 196.66 | 183.27 | 35.14 | 26.24 | 3566.36 | 0.75 | 0.9 | 2.96 | 0.22 | 0.5 | 10 | 521.9933 | 714.2143 | 646.0507 | 521993.3373 | 714214.3127 | 2.3888e-06 | 12.7734 | 646050.7011
14 | 75 | CONCLUIDO | 5.1091 | 19.57 | 16.96 | 92.51 | 1.56 | 11 | 170.35 | 49.1 | 15 | 9 | 31.26 | 21244.37 | 196.75 | 183.26 | 34.56 | 26.24 | 3280.45 | 0.76 | 0.9 | 2.96 | 0.2 | 0.5 | 10 | 521.3204 | 713.2936 | 645.2179 | 521320.4226 | 713293.6013 | 2.3945e-06 | 12.7409 | 645217.8611
15 | 75 | CONCLUIDO | 5.1251 | 19.51 | 16.93 | 101.58 | 1.65 | 10 | 171.81 | 49.1 | 16 | 8 | 31.72 | 21424.29 | 196.25 | 183.26 | 33.66 | 26.24 | 2836.86 | 0.78 | 0.9 | 2.96 | 0.17 | 0.5 | 10 | 519.7623 | 711.1617 | 643.2894 | 519762.2703 | 711161.6685 | 2.402e-06 | 12.7018 | 643289.397
16 | 75 | CONCLUIDO | 5.1248 | 19.51 | 16.93 | 101.59 | 1.74 | 10 | 173.28 | 49.1 | 17 | 8 | 32.18 | 21604.83 | 195.6 | 183.29 | 33.64 | 26.24 | 2825.37 | 0.78 | 0.9 | 2.96 | 0.18 | 0.5 | 10 | 519.0887 | 710.24 | 642.4557 | 519088.6899 | 710240.0461 | 2.4019e-06 | 12.7018 | 642455.7329
17 | 75 | CONCLUIDO | 5.1358 | 19.47 | 16.92 | 112.8 | 1.83 | 9 | 174.75 | 49.1 | 18 | 7 | 32.65 | 21786.02 | 194.99 | 183.26 | 33.46 | 26.24 | 2743.06 | 0.78 | 0.9 | 2.95 | 0.16 | 0.5 | 10 | 517.7899 | 708.463 | 640.8483 | 517789.9331 | 708463.0297 | 2.407e-06 | 12.6758 | 640848.3125
18 | 75 | CONCLUIDO | 5.1361 | 19.47 | 16.92 | 112.79 | 1.91 | 9 | 176.22 | 49.1 | 19 | 7 | 33.13 | 21967.84 | 194.74 | 183.27 | 33.35 | 26.24 | 2687.93 | 0.79 | 0.9 | 2.95 | 0.16 | 0.5 | 10 | 517.5086 | 708.078 | 640.5001 | 517508.551 | 708078.0304 | 2.4072e-06 | 12.6758 | 640500.057
19 | 75 | CONCLUIDO | 5.1524 | 19.41 | 16.89 | 126.66 | 2 | 8 | 177.7 | 49.1 | 20 | 6 | 33.61 | 22150.3 | 193.85 | 183.26 | 32.34 | 26.24 | 2187.29 | 0.81 | 0.9 | 2.95 | 0.13 | 0.5 | 10 | 515.5421 | 705.3875 | 638.0663 | 515542.1485 | 705387.5116 | 2.4148e-06 | 12.6367 | 638066.3175
20 | 75 | CONCLUIDO | 5.1521 | 19.41 | 16.89 | 126.67 | 2.08 | 8 | 179.18 | 49.1 | 21 | 6 | 34.09 | 22333.43 | 194.23 | 183.27 | 32.37 | 26.24 | 2203.04 | 0.81 | 0.9 | 2.95 | 0.13 | 0.5 | 10 | 515.9598 | 705.959 | 638.5833 | 515959.8396 | 705959.0151 | 2.4147e-06 | 12.6367 | 638583.2775
21 | 75 | CONCLUIDO | 5.1501 | 19.42 | 16.9 | 126.72 | 2.16 | 8 | 180.67 | 49.1 | 22 | 6 | 34.58 | 22517.21 | 193.94 | 183.26 | 32.63 | 26.24 | 2330.14 | 0.8 | 0.9 | 2.95 | 0.14 | 0.5 | 10 | 515.807 | 705.7499 | 638.3941 | 515807.0174 | 705749.917 | 2.4137e-06 | 12.6432 | 638394.1354
22 | 75 | CONCLUIDO | 5.1628 | 19.37 | 16.88 | 144.68 | 2.24 | 7 | 182.17 | 49.1 | 23 | 5 | 35.08 | 22701.78 | 192.33 | 183.26 | 32.01 | 26.24 | 2026.81 | 0.82 | 0.9 | 2.95 | 0.12 | 0.5 | 10 | 513.3311 | 702.3622 | 635.3298 | 513331.0922 | 702362.2469 | 2.4197e-06 | 12.6107 | 635329.7799
23 | 75 | CONCLUIDO | 5.1651 | 19.36 | 16.87 | 144.6 | 2.32 | 7 | 183.67 | 49.1 | 24 | 5 | 35.58 | 22886.92 | 193.41 | 183.27 | 31.81 | 26.24 | 1925.01 | 0.83 | 0.9 | 2.95 | 0.11 | 0.5 | 10 | 514.3007 | 703.6889 | 636.5298 | 514300.6912 | 703688.895 | 2.4208e-06 | 12.6042 | 636529.8145
24 | 75 | CONCLUIDO | 5.1631 | 19.37 | 16.88 | 144.67 | 2.4 | 7 | 185.18 | 49.1 | 25 | 5 | 36.08 | 23072.73 | 193.47 | 183.26 | 32.09 | 26.24 | 2064.73 | 0.82 | 0.9 | 2.95 | 0.12 | 0.5 | 10 | 514.5165 | 703.9842 | 636.7969 | 514516.5145 | 703984.194 | 2.4198e-06 | 12.6107 | 636796.9306
25 | 75 | CONCLUIDO | 5.1637 | 19.37 | 16.88 | 144.65 | 2.47 | 7 | 186.69 | 49.1 | 26 | 5 | 36.6 | 23259.24 | 192.4 | 183.26 | 32.01 | 26.24 | 2028.32 | 0.82 | 0.9 | 2.95 | 0.12 | 0.5 | 10 | 513.3564 | 702.3969 | 635.3611 | 513356.423 | 702396.9056 | 2.4201e-06 | 12.6107 | 635361.1308
26 | 75 | CONCLUIDO | 5.164 | 19.36 | 16.87 | 144.64 | 2.55 | 7 | 188.21 | 49.1 | 27 | 5 | 37.11 | 23446.45 | 191.29 | 183.27 | 31.94 | 26.24 | 1993.09 | 0.82 | 0.9 | 2.95 | 0.12 | 0.5 | 10 | 512.126 | 700.7134 | 633.8383 | 512125.9888 | 700713.3713 | 2.4202e-06 | 12.6042 | 633838.2706
27 | 75 | CONCLUIDO | 5.1802 | 19.3 | 16.84 | 168.45 | 2.62 | 6 | 189.73 | 49.1 | 28 | 4 | 37.64 | 23634.36 | 190.88 | 183.27 | 31.01 | 26.24 | 1529.74 | 0.85 | 0.9 | 2.95 | 0.09 | 0.5 | 10 | 510.6967 | 698.7577 | 632.0693 | 510696.6725 | 698757.7176 | 2.4278e-06 | 12.5651 | 632069.2618
28 | 75 | CONCLUIDO | 5.1764 | 19.32 | 16.86 | 168.59 | 2.69 | 6 | 191.26 | 49.1 | 29 | 4 | 38.17 | 23822.99 | 192.03 | 183.26 | 31.34 | 26.24 | 1697.88 | 0.84 | 0.9 | 2.95 | 0.1 | 0.5 | 10 | 512.1966 | 700.81 | 633.9257 | 512196.6294 | 700810.0249 | 2.426e-06 | 12.5781 | 633925.6997
29 | 75 | CONCLUIDO | 5.1793 | 19.31 | 16.85 | 168.48 | 2.76 | 6 | 192.8 | 49.1 | 30 | 4 | 38.7 | 24012.34 | 192.15 | 183.27 | 31.14 | 26.24 | 1594.87 | 0.84 | 0.9 | 2.95 | 0.09 | 0.5 | 10 | 512.1233 | 700.7097 | 633.835 | 512123.3237 | 700709.7248 | 2.4274e-06 | 12.5716 | 633834.9721
30 | 75 | CONCLUIDO | 5.1788 | 19.31 | 16.85 | 168.5 | 2.83 | 6 | 194.34 | 49.1 | 31 | 4 | 39.24 | 24202.42 | 191.89 | 183.28 | 31.22 | 26.24 | 1635.62 | 0.84 | 0.9 | 2.95 | 0.09 | 0.5 | 10 | 511.8768 | 700.3725 | 633.5299 | 511876.8287 | 700372.4594 | 2.4272e-06 | 12.5716 | 633529.8949
31 | 75 | CONCLUIDO | 5.1793 | 19.31 | 16.85 | 168.48 | 2.9 | 6 | 195.89 | 49.1 | 32 | 4 | 39.79 | 24393.24 | 190.91 | 183.26 | 31.13 | 26.24 | 1592.83 | 0.84 | 0.9 | 2.95 | 0.09 | 0.5 | 10 | 510.8204 | 698.9271 | 632.2224 | 510820.4394 | 698927.061 | 2.4274e-06 | 12.5716 | 632222.4433
32 | 75 | CONCLUIDO | 5.1784 | 19.31 | 16.85 | 168.51 | 2.97 | 6 | 197.44 | 49.1 | 33 | 4 | 40.34 | 24584.81 | 189.95 | 183.26 | 31.17 | 26.24 | 1611.06 | 0.84 | 0.9 | 2.95 | 0.1 | 0.5 | 10 | 509.8594 | 697.6122 | 631.0331 | 509859.447 | 697612.1888 | 2.427e-06 | 12.5716 | 631033.0606
33 | 75 | CONCLUIDO | 5.1897 | 19.27 | 16.84 | 202.08 | 3.03 | 5 | 199 | 49.1 | 34 | 3 | 40.9 | 24777.13 | 188.74 | 183.27 | 30.88 | 26.24 | 1469.86 | 0.85 | 0.9 | 2.95 | 0.08 | 0.5 | 10 | 507.9487 | 694.9978 | 628.6682 | 507948.7111 | 694997.8356 | 2.4323e-06 | 12.5456 | 628668.2176
34 | 75 | CONCLUIDO | 5.1892 | 19.27 | 16.84 | 202.1 | 3.1 | 5 | 200.56 | 49.1 | 35 | 3 | 41.47 | 24970.22 | 189.74 | 183.26 | 30.95 | 26.24 | 1508.73 | 0.85 | 0.9 | 2.95 | 0.09 | 0.5 | 10 | 509.0237 | 696.4687 | 629.9987 | 509023.6807 | 696468.6564 | 2.432e-06 | 12.5456 | 629998.6654
35 | 75 | CONCLUIDO | 5.1901 | 19.27 | 16.84 | 202.06 | 3.16 | 5 | 202.14 | 49.1 | 36 | 3 | 42.04 | 25164.09 | 190.38 | 183.27 | 30.83 | 26.24 | 1445.36 | 0.85 | 0.9 | 2.95 | 0.08 | 0.5 | 10 | 509.6473 | 697.3219 | 630.7705 | 509647.2898 | 697321.9059 | 2.4325e-06 | 12.5456 | 630770.4819
36 | 75 | CONCLUIDO | 5.1907 | 19.27 | 16.84 | 202.03 | 3.23 | 5 | 203.71 | 49.1 | 37 | 3 | 42.62 | 25358.87 | 190.74 | 183.28 | 30.74 | 26.24 | 1401.09 | 0.85 | 0.9 | 2.95 | 0.08 | 0.5 | 10 | 509.993 | 697.7949 | 631.1984 | 509993.0153 | 697794.9429 | 2.4327e-06 | 12.5456 | 631198.3729
37 | 75 | CONCLUIDO | 5.1903 | 19.27 | 16.84 | 202.05 | 3.29 | 5 | 205.3 | 49.1 | 38 | 3 | 43.2 | 25554.32 | 190.75 | 183.28 | 30.78 | 26.24 | 1419.86 | 0.85 | 0.9 | 2.95 | 0.08 | 0.5 | 10 | 510.0247 | 697.8382 | 631.2375 | 510024.6621 | 697838.2433 | 2.4326e-06 | 12.5456 | 631237.5408
38 | 75 | CONCLUIDO | 5.1926 | 19.26 | 16.83 | 201.95 | 3.35 | 5 | 206.89 | 49.1 | 39 | 3 | 43.8 | 25750.58 | 190.53 | 183.26 | 30.6 | 26.24 | 1331.64 | 0.86 | 0.9 | 2.94 | 0.07 | 0.5 | 10 | 498.153 | 681.5949 | 616.5444 | 498152.9665 | 681594.8658 | 2.4336e-06 | 12.5391 | 616544.4084
39 | 75 | CONCLUIDO | 5.1932 | 19.26 | 16.83 | 201.92 | 3.41 | 5 | 208.49 | 49.1 | 40 | 3 | 44.39 | 25947.65 | 189.92 | 183.26 | 30.5 | 26.24 | 1279.15 | 0.86 | 0.9 | 2.95 | 0.07 | 0.5 | 10 | 497.4821 | 680.6769 | 615.7141 | 497482.0641 | 680676.9074 | 2.4339e-06 | 12.5391 | 615714.0587

## RESULTADOS_17
Unnamed: 0 | Volume de calda [L] | STATUS | Capacidade operacional [ha/h] | Tempo de missao [h] | Tempo util [h] | Tempo por voo [min] | Autonomia Projetada [h] | N° Voos | MTOW [kg] | Massa Estrutura [kg] | Combustível [kg] | Abastecimentos | Massa gerador | Potência gerador [W] | Combustível consumido [L] | Calda cons [L] | Distância percorrida [km] | Distância Pulverizando [km] | RTL ACUMULADO[m] | EOC [km/km] | EOC [h/h] | Tempo de manobra [h] | Tempo rtl_rtw [h] | V pulv [m/s] | V desloc [m/s] | Preço Total por ha Simples [R$/ha] | Preço Total por ha Presumido [R$/ha] | Preço Total por ha Real [R$/ha] | Preço Total Simples [R$] | Preço Total Presumido [R$] | Prod CAPEX [ha/h/R$] | Dias Trabalhados | Preço Total Real [R$]
0 | 95 | CONCLUIDO | 3.2143 | 31.11 | 20.97 | 6.11 | 0.1 | 206 | 185.69 | 53.44 | 1 | 204 | 36.26 | 23136.14 | 285.77 | 183.34 | 159.65 | 26.24 | 64852.75 | 0.16 | 0.73 | 3.27 | 4.21 | 0.5 | 10 | 1026.9302 | 1405.0913 | 1270.9913 | 1026930.246 | 1405091.2675 | 1.4089e-06 | 20.2539 | 1270991.329
1 | 95 | CONCLUIDO | 4.0864 | 24.47 | 18.58 | 12.12 | 0.19 | 92 | 187.21 | 53.44 | 2 | 90 | 36.77 | 23322.88 | 252.91 | 183.33 | 85.04 | 26.24 | 28116.01 | 0.31 | 0.82 | 3.08 | 1.82 | 0.5 | 10 | 756.8213 | 1035.5163 | 936.6881 | 756821.3223 | 1035516.3218 | 1.7911e-06 | 15.931 | 936688.0974
2 | 95 | CONCLUIDO | 4.4153 | 22.65 | 17.95 | 17.95 | 0.28 | 60 | 188.73 | 53.44 | 3 | 58 | 37.29 | 23510.33 | 244.11 | 183.3 | 64.92 | 26.24 | 18215.42 | 0.4 | 0.85 | 3.04 | 1.19 | 0.5 | 10 | 684.521 | 936.5919 | 847.2049 | 684521.0301 | 936591.8723 | 1.9353e-06 | 14.7461 | 847204.8586
3 | 95 | CONCLUIDO | 4.603 | 21.72 | 17.62 | 24.03 | 0.37 | 44 | 190.25 | 53.44 | 4 | 42 | 37.82 | 23698.48 | 239.43 | 183.31 | 55.09 | 26.24 | 13380.97 | 0.48 | 0.86 | 3.01 | 0.86 | 0.5 | 10 | 648.6181 | 887.4679 | 802.7692 | 648618.1203 | 887467.9272 | 2.0175e-06 | 14.1406 | 802769.2338
4 | 95 | CONCLUIDO | 4.7138 | 21.21 | 17.44 | 29.9 | 0.46 | 35 | 191.78 | 53.44 | 5 | 33 | 38.35 | 23887.36 | 236.79 | 183.32 | 49.44 | 26.24 | 10599.72 | 0.53 | 0.87 | 3 | 0.69 | 0.5 | 10 | 623.5812 | 853.2113 | 771.782 | 623581.1842 | 853211.2867 | 2.0661e-06 | 13.8086 | 771781.999
5 | 95 | CONCLUIDO | 4.794 | 20.86 | 17.31 | 35.82 | 0.55 | 29 | 193.32 | 53.44 | 6 | 27 | 38.89 | 24076.95 | 234.85 | 183.28 | 45.48 | 26.24 | 8649.5 | 0.58 | 0.88 | 2.99 | 0.56 | 0.5 | 10 | 614.5536 | 840.8594 | 760.6089 | 614553.63 | 840859.3888 | 2.1013e-06 | 13.5807 | 760608.9489
6 | 95 | CONCLUIDO | 4.8453 | 20.64 | 17.24 | 41.37 | 0.64 | 25 | 194.86 | 53.44 | 7 | 23 | 39.43 | 24267.28 | 233.69 | 183.28 | 43.22 | 26.24 | 7542.68 | 0.61 | 0.88 | 2.98 | 0.48 | 0.5 | 10 | 608.9249 | 833.1578 | 753.6424 | 608924.8512 | 833157.8453 | 2.1237e-06 | 13.4375 | 753642.4299
7 | 95 | CONCLUIDO | 4.8904 | 20.45 | 17.16 | 46.8 | 0.72 | 22 | 196.41 | 53.44 | 8 | 20 | 39.98 | 24458.36 | 232.46 | 183.28 | 40.86 | 26.24 | 6374.47 | 0.64 | 0.89 | 2.97 | 0.4 | 0.5 | 10 | 603.8915 | 826.271 | 747.4129 | 603891.51 | 826271.0059 | 2.1435e-06 | 13.3138 | 747412.8607
8 | 95 | CONCLUIDO | 4.9174 | 20.34 | 17.12 | 51.37 | 0.81 | 20 | 197.97 | 53.44 | 9 | 18 | 40.53 | 24650.18 | 231.97 | 183.27 | 39.62 | 26.24 | 5767.65 | 0.66 | 0.89 | 2.97 | 0.37 | 0.5 | 10 | 601.2356 | 822.6371 | 744.1258 | 601235.6419 | 822637.13 | 2.1553e-06 | 13.2422 | 744125.7968
9 | 95 | CONCLUIDO | 4.9413 | 20.24 | 17.1 | 57 | 0.89 | 18 | 199.53 | 53.44 | 10 | 16 | 41.1 | 24842.77 | 231.56 | 183.27 | 38.8 | 26.24 | 5368.88 | 0.68 | 0.89 | 2.97 | 0.34 | 0.5 | 10 | 587.0918 | 803.2849 | 726.6205 | 587091.7876 | 803284.8845 | 2.1658e-06 | 13.1771 | 726620.5025
10 | 95 | CONCLUIDO | 4.9693 | 20.12 | 17.06 | 63.97 | 0.97 | 16 | 201.1 | 53.44 | 11 | 14 | 41.66 | 25036.12 | 230.66 | 183.28 | 37.8 | 26.24 | 4878.47 | 0.69 | 0.89 | 2.96 | 0.3 | 0.5 | 10 | 583.9722 | 799.0166 | 722.7595 | 583972.2224 | 799016.5578 | 2.1781e-06 | 13.099 | 722759.5389
11 | 95 | CONCLUIDO | 4.9862 | 20.06 | 17.03 | 68.11 | 1.05 | 15 | 202.67 | 53.44 | 12 | 13 | 42.24 | 25230.25 | 230.28 | 183.26 | 36.94 | 26.24 | 4449.51 | 0.71 | 0.89 | 2.96 | 0.27 | 0.5 | 10 | 582.2547 | 796.6666 | 720.6338 | 582254.7092 | 796666.5804 | 2.1855e-06 | 13.0599 | 720633.8401
12 | 95 | CONCLUIDO | 5.0015 | 19.99 | 17 | 72.88 | 1.13 | 14 | 204.25 | 53.44 | 13 | 12 | 42.82 | 25425.3 | 229.84 | 183.26 | 36.02 | 26.24 | 3995.69 | 0.73 | 0.89 | 2.96 | 0.25 | 0.5 | 10 | 580.591 | 794.3902 | 718.5748 | 580591.0149 | 794390.2404 | 2.1922e-06 | 13.0143 | 718574.7508
13 | 95 | CONCLUIDO | 5.0106 | 19.96 | 17 | 78.48 | 1.21 | 13 | 205.84 | 53.44 | 14 | 11 | 43.4 | 25621.03 | 229.88 | 183.29 | 36.04 | 26.24 | 4013.32 | 0.73 | 0.89 | 2.96 | 0.25 | 0.5 | 10 | 579.8535 | 793.3811 | 717.662 | 579853.4959 | 793381.1344 | 2.1962e-06 | 12.9948 | 717661.9524
14 | 95 | CONCLUIDO | 5.027 | 19.89 | 16.98 | 84.89 | 1.28 | 12 | 207.43 | 53.44 | 15 | 10 | 44 | 25817.56 | 229.02 | 183.26 | 35.2 | 26.24 | 3594.75 | 0.75 | 0.9 | 2.96 | 0.22 | 0.5 | 10 | 577.7273 | 790.4719 | 715.0304 | 577727.2749 | 790471.9451 | 2.2034e-06 | 12.9492 | 715030.4121
15 | 95 | CONCLUIDO | 5.0278 | 19.89 | 16.97 | 84.87 | 1.36 | 12 | 209.03 | 53.44 | 16 | 10 | 44.6 | 26014.91 | 228.87 | 183.27 | 35.06 | 26.24 | 3525.48 | 0.75 | 0.9 | 2.96 | 0.22 | 0.5 | 10 | 577.4615 | 790.1084 | 714.7015 | 577461.5494 | 790108.3676 | 2.2037e-06 | 12.9492 | 714701.534
16 | 95 | CONCLUIDO | 5.0436 | 19.83 | 16.95 | 92.45 | 1.43 | 11 | 210.64 | 53.44 | 17 | 9 | 45.21 | 26213.09 | 228.43 | 183.26 | 34.32 | 26.24 | 3160 | 0.76 | 0.9 | 2.95 | 0.19 | 0.5 | 10 | 575.8429 | 787.8937 | 712.6982 | 575842.906 | 787893.6684 | 2.2107e-06 | 12.9102 | 712698.2025
17 | 95 | CONCLUIDO | 5.0441 | 19.83 | 16.95 | 92.44 | 1.51 | 11 | 212.25 | 53.44 | 18 | 9 | 45.82 | 26412.11 | 228.28 | 183.26 | 34.24 | 26.24 | 3119.15 | 0.77 | 0.9 | 2.96 | 0.19 | 0.5 | 10 | 575.6482 | 787.6273 | 712.4572 | 575648.2142 | 787627.2825 | 2.2109e-06 | 12.9102 | 712457.2401
18 | 95 | CONCLUIDO | 5.0594 | 19.77 | 16.92 | 101.55 | 1.58 | 10 | 213.87 | 53.44 | 19 | 8 | 46.44 | 26611.98 | 228.44 | 183.28 | 33.45 | 26.24 | 2731.82 | 0.78 | 0.9 | 2.96 | 0.17 | 0.5 | 10 | 574.6684 | 786.2866 | 711.2446 | 574668.39 | 786286.6438 | 2.2176e-06 | 12.8711 | 711244.55
19 | 95 | CONCLUIDO | 5.0599 | 19.76 | 16.92 | 101.53 | 1.65 | 10 | 215.5 | 53.44 | 20 | 8 | 47.07 | 26812.71 | 227.88 | 183.26 | 33.52 | 26.24 | 2766.23 | 0.78 | 0.9 | 2.95 | 0.17 | 0.5 | 10 | 574.0335 | 785.4179 | 710.4587 | 574033.4643 | 785417.9104 | 2.2178e-06 | 12.8646 | 710458.7274
20 | 95 | CONCLUIDO | 5.0686 | 19.73 | 16.93 | 112.84 | 1.72 | 9 | 217.14 | 53.44 | 21 | 7 | 47.7 | 27014.3 | 227.91 | 183.27 | 33.54 | 26.24 | 2780.9 | 0.78 | 0.9 | 2.95 | 0.17 | 0.5 | 10 | 573.5497 | 784.756 | 709.86 | 573549.6912 | 784755.9907 | 2.2216e-06 | 12.8451 | 709859.9804
21 | 95 | CONCLUIDO | 5.0733 | 19.71 | 16.91 | 112.72 | 1.79 | 9 | 218.78 | 53.44 | 22 | 7 | 48.34 | 27216.79 | 227.67 | 183.26 | 32.93 | 26.24 | 2477.07 | 0.8 | 0.9 | 2.95 | 0.15 | 0.5 | 10 | 572.8875 | 783.85 | 709.0404 | 572887.5235 | 783849.9837 | 2.2237e-06 | 12.832 | 709040.4414
22 | 95 | CONCLUIDO | 5.0715 | 19.72 | 16.91 | 112.76 | 1.85 | 9 | 220.43 | 53.44 | 23 | 7 | 48.99 | 27420.16 | 227.57 | 183.26 | 33.2 | 26.24 | 2612.49 | 0.79 | 0.9 | 2.95 | 0.16 | 0.5 | 10 | 572.8968 | 783.8627 | 709.052 | 572896.828 | 783862.7145 | 2.2229e-06 | 12.8385 | 709051.9572
23 | 95 | CONCLUIDO | 5.0873 | 19.66 | 16.89 | 126.68 | 1.92 | 8 | 222.08 | 53.44 | 24 | 6 | 49.65 | 27624.44 | 227.48 | 183.27 | 32.36 | 26.24 | 2195.83 | 0.81 | 0.9 | 2.95 | 0.13 | 0.5 | 10 | 571.6807 | 782.1987 | 707.5468 | 571680.6659 | 782198.7078 | 2.2298e-06 | 12.7995 | 707546.761
24 | 95 | CONCLUIDO | 5.0874 | 19.66 | 16.89 | 126.67 | 1.99 | 8 | 223.75 | 53.44 | 25 | 6 | 50.31 | 27829.77 | 227.9 | 183.26 | 32.43 | 26.24 | 2233.81 | 0.81 | 0.9 | 2.95 | 0.13 | 0.5 | 10 | 572.1235 | 782.8046 | 708.0948 | 572123.5028 | 782804.6168 | 2.2299e-06 | 12.7995 | 708094.8429
25 | 95 | CONCLUIDO | 5.0859 | 19.66 | 16.9 | 126.72 | 2.05 | 8 | 225.42 | 53.44 | 26 | 6 | 50.98 | 28035.92 | 227.73 | 183.26 | 32.55 | 26.24 | 2291.89 | 0.81 | 0.9 | 2.95 | 0.14 | 0.5 | 10 | 572.088 | 782.7561 | 708.0509 | 572088.0229 | 782756.0717 | 2.2292e-06 | 12.7995 | 708050.9309
26 | 95 | CONCLUIDO | 5.1001 | 19.61 | 16.88 | 144.67 | 2.11 | 7 | 227.1 | 53.44 | 27 | 5 | 51.66 | 28243 | 226.27 | 183.26 | 32.09 | 26.24 | 2065.31 | 0.82 | 0.9 | 2.95 | 0.12 | 0.5 | 10 | 569.5184 | 779.2402 | 704.8706 | 569518.4085 | 779240.2119 | 2.2354e-06 | 12.7669 | 704870.6197
27 | 95 | CONCLUIDO | 5.101 | 19.6 | 16.88 | 144.64 | 2.18 | 7 | 228.79 | 53.44 | 28 | 5 | 52.35 | 28451.04 | 227.6 | 183.28 | 32.01 | 26.24 | 2026.81 | 0.82 | 0.9 | 2.95 | 0.12 | 0.5 | 10 | 570.8799 | 781.1031 | 706.5557 | 570879.9347 | 781103.1121 | 2.2358e-06 | 12.7604 | 706555.7274
28 | 95 | CONCLUIDO | 5.1007 | 19.6 | 16.88 | 144.65 | 2.24 | 7 | 230.48 | 53.44 | 29 | 5 | 53.05 | 28660.06 | 227.93 | 183.27 | 31.98 | 26.24 | 2011.36 | 0.82 | 0.9 | 2.95 | 0.12 | 0.5 | 10 | 571.2512 | 781.6111 | 707.0153 | 571251.2187 | 781611.1192 | 2.2357e-06 | 12.7604 | 707015.251
29 | 95 | CONCLUIDO | 5.1031 | 19.6 | 16.87 | 144.57 | 2.3 | 7 | 232.18 | 53.44 | 30 | 5 | 53.75 | 28870.05 | 227.83 | 183.27 | 31.75 | 26.24 | 1897.96 | 0.83 | 0.9 | 2.95 | 0.11 | 0.5 | 10 | 570.9413 | 781.187 | 706.6316 | 570941.2517 | 781187.0087 | 2.2367e-06 | 12.7604 | 706631.617
30 | 95 | CONCLUIDO | 5.099 | 19.61 | 16.88 | 144.71 | 2.36 | 7 | 233.89 | 53.44 | 31 | 5 | 54.46 | 29081.05 | 227.23 | 183.26 | 32.21 | 26.24 | 2127.56 | 0.81 | 0.9 | 2.95 | 0.13 | 0.5 | 10 | 570.6131 | 780.7381 | 706.2255 | 570613.1281 | 780738.0555 | 2.2349e-06 | 12.7669 | 706225.5113
31 | 95 | CONCLUIDO | 5.1008 | 19.6 | 16.88 | 144.65 | 2.41 | 7 | 235.61 | 53.44 | 32 | 5 | 55.18 | 29293.06 | 226.55 | 183.26 | 31.95 | 26.24 | 1995.4 | 0.82 | 0.9 | 2.95 | 0.12 | 0.5 | 10 | 569.7725 | 779.5879 | 705.1851 | 569772.5107 | 779587.8857 | 2.2357e-06 | 12.7604 | 705185.112
32 | 95 | CONCLUIDO | 5.1178 | 19.54 | 16.85 | 168.48 | 2.47 | 6 | 237.34 | 53.44 | 33 | 4 | 55.91 | 29506.09 | 226.31 | 183.26 | 31.12 | 26.24 | 1585.85 | 0.84 | 0.9 | 2.95 | 0.09 | 0.5 | 10 | 568.288 | 777.5567 | 703.3478 | 568287.9975 | 777556.7093 | 2.2432e-06 | 12.7214 | 703347.7883
33 | 95 | CONCLUIDO | 5.1177 | 19.54 | 16.85 | 168.48 | 2.53 | 6 | 239.08 | 53.44 | 34 | 4 | 56.64 | 29720.17 | 227.35 | 183.29 | 31.14 | 26.24 | 1597.61 | 0.84 | 0.9 | 2.95 | 0.09 | 0.5 | 10 | 569.4002 | 779.0785 | 704.7243 | 569400.2221 | 779078.504 | 2.2431e-06 | 12.7214 | 704724.345
34 | 95 | CONCLUIDO | 5.1171 | 19.54 | 16.85 | 168.5 | 2.58 | 6 | 240.82 | 53.44 | 35 | 4 | 57.39 | 29935.43 | 228.11 | 183.26 | 31.17 | 26.24 | 1612.21 | 0.84 | 0.9 | 2.95 | 0.09 | 0.5 | 10 | 570.2466 | 780.2365 | 705.7719 | 570246.5851 | 780236.5352 | 2.2429e-06 | 12.7214 | 705771.8553
35 | 95 | CONCLUIDO | 5.116 | 19.55 | 16.85 | 168.54 | 2.64 | 6 | 242.57 | 53.44 | 36 | 4 | 58.14 | 30151.65 | 228.43 | 183.26 | 31.32 | 26.24 | 1684.27 | 0.84 | 0.9 | 2.95 | 0.1 | 0.5 | 10 | 570.657 | 780.7981 | 706.2799 | 570657.0469 | 780798.1472 | 2.2424e-06 | 12.7279 | 706279.8679
36 | 95 | CONCLUIDO | 5.1165 | 19.54 | 16.85 | 168.53 | 2.69 | 6 | 244.34 | 53.44 | 37 | 4 | 58.9 | 30368.96 | 228.47 | 183.27 | 31.24 | 26.24 | 1645.82 | 0.84 | 0.9 | 2.95 | 0.1 | 0.5 | 10 | 570.6677 | 780.8127 | 706.2931 | 570667.7027 | 780812.7269 | 2.2426e-06 | 12.7214 | 706293.0561
37 | 95 | CONCLUIDO | 5.1163 | 19.55 | 16.85 | 168.54 | 2.75 | 6 | 246.11 | 53.44 | 38 | 4 | 59.67 | 30587.38 | 228.21 | 183.27 | 31.31 | 26.24 | 1679.4 | 0.84 | 0.9 | 2.95 | 0.1 | 0.5 | 10 | 570.4039 | 780.4518 | 705.9666 | 570403.9097 | 780451.7937 | 2.2425e-06 | 12.7279 | 705966.5699
38 | 95 | CONCLUIDO | 5.1168 | 19.54 | 16.85 | 168.52 | 2.8 | 6 | 247.89 | 53.44 | 39 | 4 | 60.45 | 30806.92 | 227.48 | 183.26 | 31.17 | 26.24 | 1609.37 | 0.84 | 0.9 | 2.95 | 0.1 | 0.5 | 10 | 569.5957 | 779.3459 | 704.9662 | 569595.6583 | 779345.9084 | 2.2427e-06 | 12.7214 | 704966.2287
39 | 95 | CONCLUIDO | 5.1164 | 19.55 | 16.85 | 168.53 | 2.85 | 6 | 249.68 | 53.44 | 40 | 4 | 61.24 | 31027.6 | 226.49 | 183.27 | 31.37 | 26.24 | 1712.57 | 0.84 | 0.9 | 2.95 | 0.1 | 0.5 | 10 | 568.5681 | 777.9399 | 703.6945 | 568568.0926 | 777939.9477 | 2.2426e-06 | 12.7279 | 703694.4509

## RESULTADOS_9
Unnamed: 0 | Volume de calda [L] | STATUS | Capacidade operacional [ha/h] | Tempo de missao [h] | Tempo util [h] | Tempo por voo [min] | Autonomia Projetada [h] | N° Voos | MTOW [kg] | Massa Estrutura [kg] | Combustível [kg] | Abastecimentos | Massa gerador | Potência gerador [W] | Combustível consumido [L] | Calda cons [L] | Distância percorrida [km] | Distância Pulverizando [km] | RTL ACUMULADO[m] | EOC [km/km] | EOC [h/h] | Tempo de manobra [h] | Tempo rtl_rtw [h] | V pulv [m/s] | V desloc [m/s] | Preço Total por ha Simples [R$/ha] | Preço Total por ha Presumido [R$/ha] | Preço Total por ha Real [R$/ha] | Preço Total Simples [R$] | Preço Total Presumido [R$] | Prod CAPEX [ha/h/R$] | Dias Trabalhados | Preço Total Real [R$]
0 | 55 | CONCLUIDO | 3.9848 | 25.1 | 19.62 | 8.29 | 0.15 | 142 | 116.05 | 43.4 | 1 | 140 | 16.65 | 14546.17 | 197.04 | 183.35 | 117.16 | 26.24 | 43926.45 | 0.22 | 0.78 | 3.17 | 2.86 | 0.5 | 10 | 649.859 | 889.1657 | 804.305 | 649858.9824 | 889165.7295 | 2.0331e-06 | 16.3411 | 804305.0002
1 | 55 | CONCLUIDO | 4.5997 | 21.74 | 18.08 | 16.44 | 0.3 | 66 | 117.34 | 43.4 | 2 | 64 | 16.94 | 14705.49 | 180.85 | 183.29 | 69.11 | 26.24 | 20280.18 | 0.38 | 0.84 | 3.06 | 1.32 | 0.5 | 10 | 541.0458 | 740.2827 | 669.6312 | 541045.78 | 740282.7055 | 2.3469e-06 | 14.1536 | 669631.1631
2 | 55 | CONCLUIDO | 4.8282 | 20.71 | 17.6 | 24.56 | 0.45 | 43 | 118.63 | 43.4 | 3 | 41 | 17.23 | 14865.24 | 175.28 | 183.28 | 54.4 | 26.24 | 13040.19 | 0.48 | 0.86 | 3.01 | 0.84 | 0.5 | 10 | 507.5574 | 694.4625 | 628.184 | 507557.4388 | 694462.4796 | 2.4634e-06 | 13.4831 | 628183.9552
3 | 55 | CONCLUIDO | 4.9435 | 20.23 | 17.38 | 32.59 | 0.59 | 32 | 119.93 | 43.4 | 4 | 30 | 17.53 | 15025.44 | 172.37 | 183.27 | 47.49 | 26.24 | 9641.24 | 0.55 | 0.88 | 3 | 0.62 | 0.5 | 10 | 486.1677 | 665.196 | 601.7107 | 486167.6564 | 665196.0357 | 2.5223e-06 | 13.1706 | 601710.6597
4 | 55 | CONCLUIDO | 5.0109 | 19.96 | 17.25 | 39.81 | 0.73 | 26 | 121.23 | 43.4 | 5 | 24 | 17.83 | 15186.08 | 170.28 | 183.28 | 43.75 | 26.24 | 7802.97 | 0.6 | 0.88 | 2.98 | 0.49 | 0.5 | 10 | 479.6887 | 656.3313 | 593.6919 | 479688.7229 | 656331.2731 | 2.5567e-06 | 12.9948 | 593691.9375
5 | 55 | CONCLUIDO | 5.0573 | 19.77 | 17.16 | 46.81 | 0.86 | 22 | 122.54 | 43.4 | 6 | 20 | 18.14 | 15347.16 | 168.82 | 183.29 | 41.17 | 26.24 | 6529.59 | 0.64 | 0.89 | 2.97 | 0.41 | 0.5 | 10 | 475.4188 | 650.489 | 588.4072 | 475418.7887 | 650488.9607 | 2.5803e-06 | 12.8711 | 588407.2073
6 | 55 | CONCLUIDO | 5.0884 | 19.65 | 17.11 | 54.05 | 1 | 19 | 123.85 | 43.4 | 7 | 17 | 18.45 | 15508.69 | 167.72 | 183.27 | 39.18 | 26.24 | 5552.51 | 0.67 | 0.89 | 2.97 | 0.36 | 0.5 | 10 | 472.5117 | 646.5114 | 584.8093 | 472511.7341 | 646511.4003 | 2.5962e-06 | 12.793 | 584809.2596
7 | 55 | CONCLUIDO | 5.1234 | 19.52 | 17.05 | 63.94 | 1.13 | 16 | 125.16 | 43.4 | 8 | 14 | 18.76 | 15670.68 | 166.34 | 183.3 | 37.43 | 26.24 | 4693.49 | 0.7 | 0.89 | 2.97 | 0.3 | 0.5 | 10 | 469.1167 | 641.8661 | 580.6073 | 469116.6721 | 641866.1267 | 2.6141e-06 | 12.7083 | 580607.3244
8 | 55 | CONCLUIDO | 5.1366 | 19.47 | 17.03 | 68.1 | 1.26 | 15 | 126.48 | 43.4 | 9 | 13 | 19.08 | 15833.12 | 165.36 | 183.26 | 36.63 | 26.24 | 4296.48 | 0.72 | 0.89 | 2.96 | 0.27 | 0.5 | 10 | 467.3718 | 639.4787 | 578.4477 | 467371.788 | 639478.6993 | 2.6208e-06 | 12.6758 | 578447.7498
9 | 55 | CONCLUIDO | 5.1549 | 19.4 | 17 | 78.48 | 1.38 | 13 | 127.8 | 43.4 | 10 | 11 | 19.4 | 15996.02 | 164.77 | 183.29 | 35.94 | 26.24 | 3959.24 | 0.73 | 0.89 | 2.96 | 0.25 | 0.5 | 10 | 465.77 | 637.2871 | 576.4653 | 465770.0173 | 637287.0859 | 2.6301e-06 | 12.6302 | 576465.3009
10 | 55 | CONCLUIDO | 5.1687 | 19.35 | 16.98 | 84.88 | 1.5 | 12 | 129.13 | 43.4 | 11 | 10 | 19.73 | 16159.39 | 163.62 | 183.26 | 35.11 | 26.24 | 3552.71 | 0.75 | 0.9 | 2.96 | 0.22 | 0.5 | 10 | 463.8376 | 634.643 | 574.0736 | 463837.5672 | 634643.0225 | 2.6372e-06 | 12.5977 | 574073.5832
11 | 55 | CONCLUIDO | 5.1816 | 19.3 | 16.95 | 92.47 | 1.63 | 11 | 130.45 | 43.4 | 12 | 9 | 20.05 | 16323.22 | 162.36 | 183.29 | 34.35 | 26.24 | 3174.48 | 0.76 | 0.9 | 2.96 | 0.2 | 0.5 | 10 | 461.8019 | 631.8577 | 571.5541 | 461801.882 | 631857.7081 | 2.6438e-06 | 12.5651 | 571554.0953
12 | 55 | CONCLUIDO | 5.1949 | 19.25 | 16.93 | 101.56 | 1.74 | 10 | 131.79 | 43.4 | 13 | 8 | 20.39 | 16487.53 | 161.71 | 183.27 | 33.62 | 26.24 | 2815.92 | 0.78 | 0.9 | 2.95 | 0.17 | 0.5 | 10 | 449.4865 | 615.0073 | 556.3118 | 449486.4984 | 615007.257 | 2.6505e-06 | 12.5326 | 556311.8276
13 | 55 | CONCLUIDO | 5.1935 | 19.25 | 16.93 | 101.59 | 1.86 | 10 | 133.12 | 43.4 | 14 | 8 | 20.72 | 16652.31 | 161.09 | 183.27 | 33.63 | 26.24 | 2823.61 | 0.78 | 0.9 | 2.96 | 0.18 | 0.5 | 10 | 448.9003 | 614.2052 | 555.5864 | 448900.3321 | 614205.2385 | 2.6498e-06 | 12.5326 | 555586.3525
14 | 55 | CONCLUIDO | 5.2041 | 19.22 | 16.92 | 112.78 | 1.97 | 9 | 134.46 | 43.4 | 15 | 7 | 21.06 | 16817.7 | 160.22 | 183.28 | 33.25 | 26.24 | 2638.37 | 0.79 | 0.9 | 2.95 | 0.16 | 0.5 | 10 | 447.473 | 612.2523 | 553.8198 | 447472.9966 | 612252.295 | 2.6552e-06 | 12.513 | 553819.7953
15 | 55 | CONCLUIDO | 5.2048 | 19.21 | 16.91 | 112.76 | 2.08 | 9 | 135.81 | 43.4 | 16 | 7 | 21.41 | 16983.46 | 159.38 | 183.26 | 33.25 | 26.24 | 2638.8 | 0.79 | 0.9 | 2.95 | 0.16 | 0.5 | 10 | 446.5243 | 610.9543 | 552.6457 | 446524.3204 | 610954.2744 | 2.6556e-06 | 12.5065 | 552645.656
16 | 55 | CONCLUIDO | 5.216 | 19.17 | 16.9 | 126.72 | 2.19 | 8 | 137.15 | 43.4 | 17 | 6 | 21.75 | 17149.71 | 158.92 | 183.26 | 32.56 | 26.24 | 2297.32 | 0.81 | 0.9 | 2.95 | 0.14 | 0.5 | 10 | 445.3355 | 609.3277 | 551.1743 | 445335.485 | 609327.6574 | 2.6613e-06 | 12.4805 | 551174.281
17 | 55 | CONCLUIDO | 5.2163 | 19.17 | 16.9 | 126.71 | 2.3 | 8 | 138.51 | 43.4 | 18 | 6 | 22.11 | 17316.45 | 158.3 | 183.26 | 32.58 | 26.24 | 2308.02 | 0.81 | 0.9 | 2.95 | 0.14 | 0.5 | 10 | 444.6753 | 608.4244 | 550.3573 | 444675.346 | 608424.4261 | 2.6615e-06 | 12.4805 | 550357.2528
18 | 55 | CONCLUIDO | 5.2297 | 19.12 | 16.87 | 144.6 | 2.4 | 7 | 139.86 | 43.4 | 19 | 5 | 22.46 | 17483.7 | 157.02 | 183.27 | 31.8 | 26.24 | 1921.88 | 0.83 | 0.9 | 2.95 | 0.11 | 0.5 | 10 | 442.6353 | 605.6332 | 547.8324 | 442635.3328 | 605633.19 | 2.6683e-06 | 12.4479 | 547832.4083
19 | 55 | CONCLUIDO | 5.2271 | 19.13 | 16.88 | 144.68 | 2.5 | 7 | 141.22 | 43.4 | 20 | 5 | 22.82 | 17651.44 | 157.26 | 183.27 | 32.11 | 26.24 | 2074.03 | 0.82 | 0.9 | 2.95 | 0.12 | 0.5 | 10 | 443.0379 | 606.1839 | 548.3306 | 443037.863 | 606183.9496 | 2.667e-06 | 12.4544 | 548330.6042
20 | 55 | CONCLUIDO | 5.2285 | 19.13 | 16.87 | 144.64 | 2.61 | 7 | 142.59 | 43.4 | 21 | 5 | 23.19 | 17819.69 | 155.74 | 183.26 | 32.01 | 26.24 | 2027.5 | 0.82 | 0.9 | 2.95 | 0.12 | 0.5 | 10 | 441.3556 | 603.8822 | 546.2485 | 441355.602 | 603882.2059 | 2.6677e-06 | 12.4544 | 546248.5357
21 | 55 | CONCLUIDO | 5.2406 | 19.08 | 16.85 | 168.54 | 2.7 | 6 | 143.96 | 43.4 | 22 | 4 | 23.56 | 17988.46 | 153.7 | 183.26 | 31.36 | 26.24 | 1707.21 | 0.84 | 0.9 | 2.95 | 0.1 | 0.5 | 10 | 438.6343 | 600.1588 | 542.8805 | 438634.3009 | 600158.8017 | 2.6739e-06 | 12.4219 | 542880.488
22 | 55 | CONCLUIDO | 5.2416 | 19.08 | 16.85 | 168.51 | 2.8 | 6 | 145.33 | 43.4 | 23 | 4 | 23.93 | 18157.74 | 154.44 | 183.26 | 31.16 | 26.24 | 1607.09 | 0.84 | 0.9 | 2.95 | 0.1 | 0.5 | 10 | 439.3597 | 601.1513 | 543.7783 | 439359.6879 | 601151.3082 | 2.6744e-06 | 12.4219 | 543778.271
23 | 55 | CONCLUIDO | 5.2425 | 19.07 | 16.85 | 168.47 | 2.89 | 6 | 146.7 | 43.4 | 24 | 4 | 24.3 | 18327.54 | 154.42 | 183.27 | 31.15 | 26.24 | 1601.58 | 0.84 | 0.9 | 2.95 | 0.09 | 0.5 | 10 | 439.3002 | 601.0699 | 543.7046 | 439300.1997 | 601069.9138 | 2.6748e-06 | 12.4154 | 543704.6448
24 | 55 | CONCLUIDO | 5.2418 | 19.08 | 16.85 | 168.5 | 2.99 | 6 | 148.09 | 43.4 | 25 | 4 | 24.69 | 18497.87 | 153.64 | 183.27 | 31.28 | 26.24 | 1667.17 | 0.84 | 0.9 | 2.95 | 0.09 | 0.5 | 10 | 438.5205 | 600.0031 | 542.7397 | 438520.5326 | 600003.1389 | 2.6745e-06 | 12.4219 | 542739.6814
25 | 55 | CONCLUIDO | 5.2414 | 19.08 | 16.85 | 168.51 | 3.08 | 6 | 149.47 | 43.4 | 26 | 4 | 25.07 | 18668.73 | 152.07 | 183.27 | 31.2 | 26.24 | 1627.55 | 0.84 | 0.9 | 2.95 | 0.1 | 0.5 | 10 | 436.9076 | 597.7963 | 540.7434 | 436907.6094 | 597796.2661 | 2.6743e-06 | 12.4219 | 540743.4295
26 | 55 | CONCLUIDO | 5.2518 | 19.04 | 16.84 | 202.05 | 3.17 | 5 | 150.86 | 43.4 | 27 | 3 | 25.46 | 18840.13 | 149.96 | 183.26 | 30.87 | 26.24 | 1466.94 | 0.85 | 0.9 | 2.95 | 0.08 | 0.5 | 10 | 434.2407 | 594.1473 | 537.4427 | 434240.6982 | 594147.2806 | 2.6796e-06 | 12.3958 | 537442.6981
27 | 55 | CONCLUIDO | 5.2513 | 19.04 | 16.84 | 202.07 | 3.26 | 5 | 152.25 | 43.4 | 28 | 3 | 25.85 | 19012.07 | 150.79 | 183.26 | 30.79 | 26.24 | 1427.39 | 0.85 | 0.9 | 2.95 | 0.08 | 0.5 | 10 | 435.1218 | 595.3529 | 538.5332 | 435121.8247 | 595352.8767 | 2.6793e-06 | 12.3958 | 538533.2337
28 | 55 | CONCLUIDO | 5.253 | 19.04 | 16.83 | 202 | 3.34 | 5 | 153.65 | 43.4 | 29 | 3 | 26.25 | 19184.56 | 150.97 | 183.26 | 30.72 | 26.24 | 1392.77 | 0.85 | 0.9 | 2.95 | 0.08 | 0.5 | 10 | 435.198 | 595.4571 | 538.6275 | 435198.0298 | 595457.144 | 2.6802e-06 | 12.3958 | 538627.5499
29 | 55 | CONCLUIDO | 5.251 | 19.04 | 16.84 | 202.08 | 3.43 | 5 | 155.06 | 43.4 | 30 | 2 | 26.66 | 19357.59 | 151.17 | 183.26 | 30.86 | 26.24 | 1462.86 | 0.85 | 0.9 | 2.95 | 0.08 | 0.5 | 10 | 435.5283 | 595.909 | 539.0363 | 435528.2899 | 595909.0203 | 2.6792e-06 | 12.3958 | 539036.2998
30 | 55 | CONCLUIDO | 5.2537 | 19.03 | 16.83 | 201.97 | 3.51 | 5 | 156.46 | 43.4 | 31 | 2 | 27.06 | 19531.19 | 150.9 | 183.26 | 30.56 | 26.24 | 1309.69 | 0.86 | 0.9 | 2.95 | 0.07 | 0.5 | 10 | 435.096 | 595.3176 | 538.5013 | 435096.019 | 595317.5683 | 2.6805e-06 | 12.3893 | 538501.2951
31 | 55 | CONCLUIDO | 5.2509 | 19.04 | 16.84 | 202.09 | 3.59 | 5 | 157.88 | 43.4 | 32 | 0 | 27.48 | 19705.34 | 151.19 | 183.26 | 30.79 | 26.24 | 1428.18 | 0.85 | 0.9 | 2.95 | 0.09 | 0.5 | 10 | 435.5532 | 595.9432 | 539.0672 | 435553.2408 | 595943.1593 | 2.6791e-06 | 12.3958 | 539067.1806

## resultados
Unnamed: 0 | Volume de calda [L] | STATUS | Capacidade operacional [ha/h] | Tempo de missao [h] | Tempo util [h] | Tempo por voo [min] | Autonomia Projetada [h] | N° Voos | MTOW [kg] | Massa Estrutura [kg] | Combustível [kg] | Abastecimentos | Massa gerador | Potência gerador [W] | Combustível consumido [L] | Calda cons [L] | Distância percorrida [km] | Distância Pulverizando [km] | RTL ACUMULADO[m] | EOC [km/km] | EOC [h/h] | Tempo de manobra [h] | Tempo rtl_rtw [h] | V pulv [m/s] | V desloc [m/s]
0 | 100 | CONCLUIDO | 3.1253 | 32 | 21.16 | 5.93 | 0.09 | 214 | 194.77 | 54.38 | 1 | 212 | 39.4 | 24256.19 | 297.16 | 183.47 | 165.19 | 26.24 | 67582.74 | 0.16 | 0.72 | 3.3 | 4.39 | 0.5 | 10
1 | 100 | CONCLUIDO | 4.0245 | 24.85 | 18.64 | 11.77 | 0.18 | 95 | 196.32 | 54.38 | 2 | 93 | 39.95 | 24447.22 | 261.55 | 183.28 | 86.85 | 26.24 | 29007.43 | 0.3 | 0.82 | 3.09 | 1.88 | 0.5 | 10
2 | 100 | CONCLUIDO | 4.3632 | 22.92 | 17.99 | 17.41 | 0.27 | 62 | 197.88 | 54.38 | 3 | 60 | 40.5 | 24639 | 252.37 | 183.32 | 66.4 | 26.24 | 18946.84 | 0.4 | 0.85 | 3.05 | 1.23 | 0.5 | 10
3 | 100 | CONCLUIDO | 4.5518 | 21.97 | 17.66 | 23.04 | 0.36 | 46 | 199.44 | 54.38 | 4 | 44 | 41.06 | 24831.54 | 247.57 | 183.28 | 56.42 | 26.24 | 14037.06 | 0.47 | 0.86 | 3.02 | 0.91 | 0.5 | 10
4 | 100 | CONCLUIDO | 4.6775 | 21.38 | 17.46 | 29.1 | 0.44 | 36 | 201.01 | 54.38 | 5 | 34 | 41.63 | 25024.84 | 244.69 | 183.28 | 50.24 | 26.24 | 10995.72 | 0.52 | 0.87 | 3 | 0.71 | 0.5 | 10
5 | 100 | CONCLUIDO | 4.7579 | 21.02 | 17.33 | 34.67 | 0.53 | 30 | 202.58 | 54.38 | 6 | 28 | 42.2 | 25218.93 | 242.77 | 183.29 | 46.24 | 26.24 | 9024 | 0.57 | 0.88 | 2.99 | 0.58 | 0.5 | 10
6 | 100 | CONCLUIDO | 4.8099 | 20.79 | 17.26 | 39.84 | 0.61 | 26 | 204.16 | 54.38 | 7 | 24 | 42.78 | 25413.94 | 241.55 | 183.31 | 44.12 | 26.24 | 7983.92 | 0.59 | 0.88 | 2.98 | 0.51 | 0.5 | 10
7 | 100 | CONCLUIDO | 4.8508 | 20.62 | 17.2 | 44.88 | 0.69 | 23 | 205.75 | 54.38 | 8 | 21 | 43.37 | 25609.61 | 240.76 | 183.27 | 42 | 26.24 | 6941.78 | 0.62 | 0.88 | 2.98 | 0.45 | 0.5 | 10
8 | 100 | CONCLUIDO | 4.8819 | 20.48 | 17.15 | 49 | 0.77 | 21 | 207.34 | 54.38 | 9 | 19 | 43.96 | 25806.1 | 239.65 | 183.28 | 40.5 | 26.24 | 6199.2 | 0.65 | 0.89 | 2.97 | 0.39 | 0.5 | 10
9 | 100 | CONCLUIDO | 4.9112 | 20.36 | 17.11 | 54.02 | 0.85 | 19 | 208.94 | 54.38 | 10 | 17 | 44.56 | 26003.41 | 239.11 | 183.28 | 39.11 | 26.24 | 5513.97 | 0.67 | 0.89 | 2.97 | 0.35 | 0.5 | 10
10 | 100 | CONCLUIDO | 4.9348 | 20.26 | 17.09 | 60.3 | 0.93 | 17 | 210.55 | 54.38 | 11 | 15 | 45.17 | 26201.54 | 238.74 | 183.27 | 38.66 | 26.24 | 5302.18 | 0.68 | 0.89 | 2.96 | 0.33 | 0.5 | 10
11 | 100 | CONCLUIDO | 4.9521 | 20.19 | 17.05 | 63.95 | 1 | 16 | 212.16 | 54.38 | 12 | 14 | 45.78 | 26400.51 | 238.38 | 183.29 | 37.54 | 26.24 | 4748.29 | 0.7 | 0.89 | 2.96 | 0.3 | 0.5 | 10
12 | 100 | CONCLUIDO | 4.9672 | 20.13 | 17.03 | 68.13 | 1.08 | 15 | 213.78 | 54.38 | 13 | 13 | 46.4 | 26600.32 | 237.75 | 183.27 | 36.76 | 26.24 | 4362.72 | 0.71 | 0.89 | 2.96 | 0.28 | 0.5 | 10
13 | 100 | CONCLUIDO | 4.9797 | 20.08 | 17.02 | 72.94 | 1.15 | 14 | 215.41 | 54.38 | 14 | 12 | 47.03 | 26801 | 237.42 | 183.26 | 36.56 | 26.24 | 4265.32 | 0.72 | 0.89 | 2.96 | 0.26 | 0.5 | 10
14 | 100 | CONCLUIDO | 4.9982 | 20.01 | 16.98 | 78.39 | 1.23 | 13 | 217.04 | 54.38 | 15 | 11 | 47.66 | 27002.55 | 237.25 | 183.26 | 35.45 | 26.24 | 3717.09 | 0.74 | 0.9 | 2.96 | 0.23 | 0.5 | 10
15 | 100 | CONCLUIDO | 5.0083 | 19.97 | 16.98 | 84.92 | 1.3 | 12 | 218.68 | 54.38 | 16 | 10 | 48.31 | 27204.98 | 237.06 | 183.27 | 35.2 | 26.24 | 3596.73 | 0.75 | 0.9 | 2.96 | 0.23 | 0.5 | 10
16 | 100 | CONCLUIDO | 5.024 | 19.9 | 16.96 | 92.51 | 1.37 | 11 | 220.33 | 54.38 | 17 | 9 | 48.95 | 27408.3 | 236.27 | 183.28 | 34.61 | 26.24 | 3307.12 | 0.76 | 0.9 | 2.96 | 0.2 | 0.5 | 10
17 | 100 | CONCLUIDO | 5.025 | 19.9 | 16.96 | 92.49 | 1.44 | 11 | 221.99 | 54.38 | 18 | 9 | 49.61 | 27612.53 | 236.61 | 183.26 | 34.47 | 26.24 | 3234.48 | 0.76 | 0.9 | 2.96 | 0.2 | 0.5 | 10
18 | 100 | CONCLUIDO | 5.0418 | 19.83 | 16.93 | 101.57 | 1.51 | 10 | 223.65 | 54.38 | 19 | 8 | 50.27 | 27817.81 | 236.19 | 183.26 | 33.67 | 26.24 | 2839.85 | 0.78 | 0.9 | 2.95 | 0.17 | 0.5 | 10
19 | 100 | CONCLUIDO | 5.0424 | 19.83 | 16.93 | 101.56 | 1.58 | 10 | 225.32 | 54.38 | 20 | 8 | 50.95 | 28023.89 | 236.39 | 183.26 | 33.5 | 26.24 | 2757.34 | 0.78 | 0.9 | 2.96 | 0.17 | 0.5 | 10
20 | 100 | CONCLUIDO | 5.0564 | 19.78 | 16.91 | 112.74 | 1.64 | 9 | 227 | 54.38 | 21 | 7 | 51.62 | 28230.92 | 234.96 | 183.27 | 32.98 | 26.24 | 2503.19 | 0.8 | 0.9 | 2.95 | 0.15 | 0.5 | 10
21 | 100 | CONCLUIDO | 5.0541 | 19.79 | 16.92 | 112.79 | 1.71 | 9 | 228.69 | 54.38 | 22 | 7 | 52.31 | 28438.91 | 236 | 183.28 | 33.27 | 26.24 | 2646.41 | 0.79 | 0.9 | 2.96 | 0.16 | 0.5 | 10
22 | 100 | CONCLUIDO | 5.0547 | 19.78 | 16.92 | 112.78 | 1.77 | 9 | 230.38 | 54.38 | 23 | 7 | 53 | 28647.87 | 236.01 | 183.26 | 33.28 | 26.24 | 2650.87 | 0.79 | 0.9 | 2.95 | 0.16 | 0.5 | 10
23 | 100 | CONCLUIDO | 5.0553 | 19.78 | 16.91 | 112.76 | 1.84 | 9 | 232.08 | 54.38 | 24 | 7 | 53.71 | 28857.81 | 235.61 | 183.27 | 33.19 | 26.24 | 2606.89 | 0.79 | 0.9 | 2.95 | 0.16 | 0.5 | 10
24 | 100 | CONCLUIDO | 5.0728 | 19.71 | 16.89 | 126.64 | 1.9 | 8 | 233.79 | 54.38 | 25 | 6 | 54.42 | 29068.74 | 235.78 | 183.26 | 32.33 | 26.24 | 2181.63 | 0.81 | 0.9 | 2.95 | 0.13 | 0.5 | 10
25 | 100 | CONCLUIDO | 5.0722 | 19.72 | 16.89 | 126.66 | 1.96 | 8 | 235.51 | 54.38 | 26 | 6 | 55.14 | 29280.69 | 236.12 | 183.27 | 32.35 | 26.24 | 2191.79 | 0.81 | 0.9 | 2.95 | 0.13 | 0.5 | 10
26 | 100 | CONCLUIDO | 5.0711 | 19.72 | 16.89 | 126.69 | 2.02 | 8 | 237.24 | 54.38 | 27 | 6 | 55.86 | 29493.67 | 236.11 | 183.26 | 32.54 | 26.24 | 2284.11 | 0.81 | 0.9 | 2.95 | 0.14 | 0.5 | 10
27 | 100 | CONCLUIDO | 5.0839 | 19.67 | 16.88 | 144.7 | 2.08 | 7 | 238.97 | 54.38 | 28 | 5 | 56.6 | 29707.68 | 234.84 | 183.26 | 32.14 | 26.24 | 2091.26 | 0.82 | 0.9 | 2.95 | 0.13 | 0.5 | 10
28 | 100 | CONCLUIDO | 5.0855 | 19.66 | 16.88 | 144.64 | 2.14 | 7 | 240.72 | 54.38 | 29 | 5 | 57.34 | 29922.88 | 236.13 | 183.26 | 32.06 | 26.24 | 2053.04 | 0.82 | 0.9 | 2.95 | 0.12 | 0.5 | 10
29 | 100 | CONCLUIDO | 5.0872 | 19.66 | 16.87 | 144.59 | 2.2 | 7 | 242.47 | 54.38 | 30 | 5 | 58.1 | 30139.04 | 236.37 | 183.26 | 31.82 | 26.24 | 1932.45 | 0.82 | 0.9 | 2.95 | 0.11 | 0.5 | 10
30 | 100 | CONCLUIDO | 5.0865 | 19.66 | 16.87 | 144.61 | 2.26 | 7 | 244.23 | 54.38 | 31 | 5 | 58.86 | 30356.28 | 236.47 | 183.26 | 31.84 | 26.24 | 1940.93 | 0.82 | 0.9 | 2.95 | 0.12 | 0.5 | 10
31 | 100 | CONCLUIDO | 5.0855 | 19.66 | 16.88 | 144.64 | 2.31 | 7 | 246 | 54.38 | 32 | 5 | 59.63 | 30574.64 | 236.11 | 183.26 | 32.02 | 26.24 | 2029.91 | 0.82 | 0.9 | 2.95 | 0.12 | 0.5 | 10
32 | 100 | CONCLUIDO | 5.0832 | 19.67 | 16.88 | 144.72 | 2.37 | 7 | 247.78 | 54.38 | 33 | 5 | 60.41 | 30794.11 | 235.69 | 183.26 | 32.16 | 26.24 | 2099.45 | 0.82 | 0.9 | 2.95 | 0.13 | 0.5 | 10
33 | 100 | CONCLUIDO | 5.1018 | 19.6 | 16.85 | 168.51 | 2.42 | 6 | 249.57 | 54.38 | 34 | 4 | 61.2 | 31014.73 | 234.95 | 183.26 | 31.17 | 26.24 | 1609.91 | 0.84 | 0.9 | 2.95 | 0.1 | 0.5 | 10
34 | 100 | CONCLUIDO | 5.1012 | 19.6 | 16.85 | 168.53 | 2.48 | 6 | 251.37 | 54.38 | 35 | 4 | 61.99 | 31236.5 | 235.9 | 183.26 | 31.16 | 26.24 | 1604.05 | 0.84 | 0.9 | 2.95 | 0.1 | 0.5 | 10
35 | 100 | CONCLUIDO | 5.1007 | 19.6 | 16.86 | 168.55 | 2.53 | 6 | 253.18 | 54.38 | 36 | 4 | 62.8 | 31459.45 | 237.09 | 183.26 | 31.38 | 26.24 | 1718.69 | 0.84 | 0.9 | 2.95 | 0.1 | 0.5 | 10
36 | 100 | CONCLUIDO | 5.1023 | 19.6 | 16.85 | 168.49 | 2.58 | 6 | 255 | 54.38 | 37 | 4 | 63.62 | 31683.59 | 237.27 | 183.26 | 31.07 | 26.24 | 1560.59 | 0.84 | 0.9 | 2.95 | 0.09 | 0.5 | 10
37 | 100 | CONCLUIDO | 5.102 | 19.6 | 16.85 | 168.5 | 2.63 | 6 | 256.82 | 54.38 | 38 | 4 | 64.45 | 31909.08 | 237.63 | 183.27 | 31.16 | 26.24 | 1608.07 | 0.84 | 0.9 | 2.95 | 0.09 | 0.5 | 10
38 | 100 | CONCLUIDO | 5.1022 | 19.6 | 16.85 | 168.49 | 2.68 | 6 | 258.66 | 54.38 | 39 | 4 | 65.28 | 32135.68 | 237.63 | 183.26 | 31.22 | 26.24 | 1634.22 | 0.84 | 0.9 | 2.95 | 0.09 | 0.5 | 10
39 | 100 | CONCLUIDO | 5.103 | 19.6 | 16.85 | 168.46 | 2.73 | 6 | 260.51 | 54.38 | 40 | 4 | 66.13 | 32363.54 | 237.14 | 183.29 | 31.12 | 26.24 | 1584.4 | 0.84 | 0.9 | 2.95 | 0.09 | 0.5 | 10
0 | 40 | CONCLUIDO | 4.3012 | 23.25 | 19.1 | 9.79 | 0.2 | 117 | 89.87 | 37.55 | 1 | 115 | 11.32 | 11317.98 | 161.47 | 183.35 | 101.13 | 26.24 | 36035.12 | 0.26 | 0.8 | 3.13 | 2.34 | 0.5 | 10
1 | 40 | CONCLUIDO | 4.8031 | 20.82 | 17.84 | 19.46 | 0.39 | 55 | 91.1 | 37.55 | 2 | 53 | 11.54 | 11468.97 | 149.74 | 183.28 | 61.87 | 26.24 | 16717.41 | 0.42 | 0.85 | 3.03 | 1.08 | 0.5 | 10
2 | 40 | CONCLUIDO | 4.9823 | 20.07 | 17.45 | 29.09 | 0.57 | 36 | 92.32 | 37.55 | 3 | 34 | 11.77 | 11620.34 | 145.38 | 183.3 | 49.91 | 26.24 | 10830.65 | 0.53 | 0.87 | 3 | 0.69 | 0.5 | 10
3 | 40 | CONCLUIDO | 5.0658 | 19.74 | 17.29 | 38.42 | 0.75 | 27 | 93.55 | 37.55 | 4 | 25 | 12 | 11772.07 | 143.12 | 183.27 | 44.73 | 26.24 | 8288.64 | 0.59 | 0.88 | 2.99 | 0.53 | 0.5 | 10
4 | 40 | CONCLUIDO | 5.1223 | 19.52 | 17.17 | 46.82 | 0.93 | 22 | 94.79 | 37.55 | 5 | 20 | 12.23 | 11924.18 | 140.88 | 183.29 | 41.19 | 26.24 | 6542.34 | 0.64 | 0.89 | 2.97 | 0.41 | 0.5 | 10
5 | 40 | CONCLUIDO | 5.1613 | 19.38 | 17.09 | 56.98 | 1.1 | 18 | 96.02 | 37.55 | 6 | 16 | 12.47 | 12076.67 | 139.42 | 183.29 | 38.69 | 26.24 | 5309.02 | 0.68 | 0.89 | 2.97 | 0.34 | 0.5 | 10
6 | 40 | CONCLUIDO | 5.1795 | 19.31 | 17.06 | 63.99 | 1.27 | 16 | 97.26 | 37.55 | 7 | 14 | 12.71 | 12229.54 | 137.96 | 183.28 | 37.77 | 26.24 | 4862.91 | 0.69 | 0.89 | 2.97 | 0.31 | 0.5 | 10
7 | 40 | CONCLUIDO | 5.2028 | 19.22 | 17.02 | 72.93 | 1.43 | 14 | 98.5 | 37.55 | 8 | 12 | 12.95 | 12382.79 | 136.11 | 183.26 | 36.56 | 26.24 | 4266.85 | 0.72 | 0.89 | 2.96 | 0.26 | 0.5 | 10
8 | 40 | CONCLUIDO | 5.2234 | 19.14 | 16.98 | 84.89 | 1.59 | 12 | 99.75 | 37.55 | 9 | 10 | 13.2 | 12536.43 | 134.88 | 183.27 | 35.14 | 26.24 | 3565.02 | 0.75 | 0.9 | 2.96 | 0.22 | 0.5 | 10
9 | 40 | CONCLUIDO | 5.2374 | 19.09 | 16.95 | 92.43 | 1.74 | 11 | 101 | 37.55 | 10 | 9 | 13.45 | 12690.46 | 133.35 | 183.26 | 34.09 | 26.24 | 3044.84 | 0.77 | 0.9 | 2.96 | 0.19 | 0.5 | 10
10 | 40 | CONCLUIDO | 5.2486 | 19.05 | 16.92 | 101.54 | 1.89 | 10 | 102.25 | 37.55 | 11 | 8 | 13.7 | 12844.88 | 132.66 | 183.26 | 33.44 | 26.24 | 2724.59 | 0.78 | 0.9 | 2.96 | 0.17 | 0.5 | 10
11 | 40 | CONCLUIDO | 5.2539 | 19.03 | 16.92 | 112.82 | 2.04 | 9 | 103.51 | 37.55 | 12 | 7 | 13.95 | 12999.7 | 130.9 | 183.27 | 33.53 | 26.24 | 2774.22 | 0.78 | 0.9 | 2.95 | 0.17 | 0.5 | 10
12 | 40 | CONCLUIDO | 5.2562 | 19.02 | 16.91 | 112.77 | 2.18 | 9 | 104.76 | 37.55 | 13 | 7 | 14.21 | 13154.91 | 129.79 | 183.26 | 33.27 | 26.24 | 2644.05 | 0.79 | 0.9 | 2.95 | 0.16 | 0.5 | 10
13 | 40 | CONCLUIDO | 5.2675 | 18.98 | 16.89 | 126.7 | 2.33 | 8 | 106.03 | 37.55 | 14 | 6 | 14.47 | 13310.53 | 128.9 | 183.26 | 32.5 | 26.24 | 2268.36 | 0.81 | 0.9 | 2.95 | 0.14 | 0.5 | 10
14 | 40 | CONCLUIDO | 5.2648 | 18.99 | 16.9 | 126.77 | 2.46 | 8 | 107.29 | 37.55 | 15 | 6 | 14.74 | 13466.55 | 126.7 | 183.26 | 32.8 | 26.24 | 2418.52 | 0.8 | 0.9 | 2.95 | 0.15 | 0.5 | 10
15 | 40 | CONCLUIDO | 5.2776 | 18.95 | 16.88 | 144.65 | 2.6 | 7 | 108.56 | 37.55 | 16 | 5 | 15.01 | 13623.1 | 126.67 | 183.26 | 32.04 | 26.24 | 2041 | 0.82 | 0.9 | 2.95 | 0.12 | 0.5 | 10
16 | 40 | CONCLUIDO | 5.277 | 18.95 | 16.88 | 144.67 | 2.73 | 7 | 109.83 | 37.55 | 17 | 5 | 15.28 | 13779.95 | 124.64 | 183.28 | 32.14 | 26.24 | 2091.58 | 0.82 | 0.9 | 2.95 | 0.12 | 0.5 | 10
17 | 40 | CONCLUIDO | 5.2909 | 18.9 | 16.85 | 168.47 | 2.86 | 6 | 111.11 | 37.55 | 18 | 3 | 15.55 | 13937.22 | 122.81 | 183.26 | 31.08 | 26.24 | 1565.08 | 0.84 | 0.9 | 2.95 | 0.09 | 0.5 | 10
18 | 40 | CONCLUIDO | 5.2875 | 18.91 | 16.86 | 168.59 | 2.98 | 6 | 112.39 | 37.55 | 19 | 1 | 15.83 | 14094.9 | 123.85 | 183.28 | 31.4 | 26.24 | 1728.71 | 0.84 | 0.9 | 2.95 | 0.1 | 0.5 | 10
19 | 40 | CONCLUIDO | 5.287 | 18.91 | 16.86 | 168.61 | 3.1 | 6 | 113.67 | 37.55 | 20 | 0 | 16.12 | 14253 | 125.17 | 183.26 | 31.4 | 26.24 | 1725.24 | 0.84 | 0.9 | 2.95 | 0.11 | 0.5 | 10
0 | 30 | CONCLUIDO | 4.5255 | 22.1 | 18.73 | 11.47 | 0.24 | 98 | 71.52 | 32.27 | 1 | 96 | 8.25 | 9054.6 | 135.08 | 183.34 | 89.42 | 26.24 | 30275.78 | 0.29 | 0.81 | 3.1 | 1.97 | 0.5 | 10
1 | 30 | CONCLUIDO | 4.9365 | 20.26 | 17.68 | 22.57 | 0.48 | 47 | 72.7 | 32.27 | 2 | 45 | 8.43 | 9200.25 | 126.13 | 183.27 | 57.09 | 26.24 | 14364.32 | 0.46 | 0.86 | 3.01 | 0.93 | 0.5 | 10
2 | 30 | CONCLUIDO | 5.083 | 19.67 | 17.35 | 33.58 | 0.71 | 31 | 73.88 | 32.27 | 3 | 29 | 8.61 | 9346.23 | 122.23 | 183.27 | 46.62 | 26.24 | 9212.27 | 0.56 | 0.88 | 2.99 | 0.59 | 0.5 | 10
3 | 30 | CONCLUIDO | 5.1535 | 19.4 | 17.2 | 44.88 | 0.93 | 23 | 75.07 | 32.27 | 4 | 21 | 8.8 | 9492.55 | 119.75 | 183.26 | 42.14 | 26.24 | 7011.27 | 0.62 | 0.88 | 2.98 | 0.45 | 0.5 | 10
4 | 30 | CONCLUIDO | 5.2053 | 19.21 | 17.09 | 56.96 | 1.15 | 18 | 76.26 | 32.27 | 5 | 16 | 8.99 | 9639.2 | 117.32 | 183.27 | 38.55 | 26.24 | 5241.66 | 0.68 | 0.89 | 2.97 | 0.33 | 0.5 | 10
5 | 30 | CONCLUIDO | 5.2325 | 19.11 | 17.03 | 68.14 | 1.36 | 15 | 77.45 | 32.27 | 6 | 13 | 9.18 | 9786.19 | 115.64 | 183.27 | 37.04 | 26.24 | 4499.85 | 0.71 | 0.89 | 2.96 | 0.28 | 0.5 | 10
6 | 30 | CONCLUIDO | 5.2481 | 19.05 | 17.01 | 78.5 | 1.56 | 13 | 78.65 | 32.27 | 7 | 11 | 9.38 | 9933.52 | 114.19 | 183.27 | 36.2 | 26.24 | 4092.63 | 0.72 | 0.89 | 2.96 | 0.25 | 0.5 | 10
7 | 30 | CONCLUIDO | 5.2706 | 18.97 | 16.96 | 92.5 | 1.75 | 11 | 79.84 | 32.27 | 8 | 9 | 9.57 | 10081.19 | 111.26 | 183.28 | 34.54 | 26.24 | 3271.15 | 0.76 | 0.9 | 2.96 | 0.2 | 0.5 | 10
8 | 30 | CONCLUIDO | 5.2821 | 18.93 | 16.93 | 101.59 | 1.94 | 10 | 81.04 | 32.27 | 9 | 8 | 9.77 | 10229.34 | 110.29 | 183.26 | 33.58 | 26.24 | 2796.55 | 0.78 | 0.9 | 2.96 | 0.18 | 0.5 | 10
9 | 30 | CONCLUIDO | 5.2905 | 18.9 | 16.92 | 112.79 | 2.13 | 9 | 82.25 | 32.27 | 10 | 7 | 9.98 | 10377.72 | 107.85 | 183.26 | 33.33 | 26.24 | 2676.71 | 0.79 | 0.9 | 2.95 | 0.16 | 0.5 | 10
10 | 30 | CONCLUIDO | 5.304 | 18.85 | 16.89 | 126.64 | 2.31 | 8 | 83.45 | 32.27 | 11 | 6 | 10.18 | 10526.45 | 105.85 | 183.26 | 32.29 | 26.24 | 2159.81 | 0.81 | 0.9 | 2.95 | 0.13 | 0.5 | 10
11 | 30 | CONCLUIDO | 5.3017 | 18.86 | 16.89 | 126.7 | 2.48 | 8 | 84.66 | 32.27 | 12 | 2 | 10.39 | 10675.53 | 105.18 | 183.27 | 32.37 | 26.24 | 2200.63 | 0.81 | 0.9 | 2.96 | 0.14 | 0.5 | 10
12 | 30 | CONCLUIDO | 5.2999 | 18.87 | 16.9 | 126.75 | 2.65 | 8 | 85.87 | 32.27 | 13 | 1 | 10.6 | 10824.97 | 105.89 | 183.26 | 32.5 | 26.24 | 2265.78 | 0.81 | 0.9 | 2.96 | 0.14 | 0.5 | 10
13 | 30 | CONCLUIDO | 5.3002 | 18.87 | 16.9 | 126.74 | 2.82 | 8 | 87.09 | 32.27 | 14 | 0 | 10.82 | 10974.76 | 106.68 | 183.26 | 32.41 | 26.24 | 2221.59 | 0.81 | 0.9 | 2.96 | 0.14 | 0.5 | 10
0 | 15 | CONCLUIDO | 4.919 | 20.33 | 17.95 | 17.66 | 0.43 | 61 | 39.78 | 19.54 | 1 | 59 | 4.24 | 5140 | 83.41 | 183.28 | 65.41 | 26.24 | 18456.22 | 0.4 | 0.85 | 3.04 | 1.2 | 0.5 | 10
1 | 15 | CONCLUIDO | 5.1703 | 19.34 | 17.32 | 35.84 | 0.84 | 29 | 40.89 | 19.54 | 2 | 27 | 4.35 | 5277.26 | 77.55 | 183.27 | 45.84 | 26.24 | 8829.12 | 0.57 | 0.88 | 2.99 | 0.56 | 0.5 | 10
2 | 15 | CONCLUIDO | 5.2562 | 19.02 | 17.12 | 54.05 | 1.22 | 19 | 42.01 | 19.54 | 3 | 17 | 4.46 | 5414.79 | 73.42 | 183.28 | 39.49 | 26.24 | 5705.33 | 0.66 | 0.89 | 2.97 | 0.36 | 0.5 | 10
3 | 15 | CONCLUIDO | 5.3013 | 18.86 | 17.01 | 72.9 | 1.59 | 14 | 43.13 | 19.54 | 4 | 7 | 4.58 | 5552.61 | 69.79 | 183.29 | 35.95 | 26.24 | 3960.53 | 0.73 | 0.89 | 2.97 | 0.25 | 0.5 | 10
4 | 15 | CONCLUIDO | 5.2958 | 18.88 | 17.03 | 72.98 | 1.94 | 14 | 44.24 | 19.54 | 5 | 0 | 4.7 | 5690.71 | 70.9 | 183.29 | 36.23 | 26.24 | 4103.84 | 0.72 | 0.89 | 2.98 | 0.27 | 0.5 | 10
0 | 70 | CONCLUIDO | 3.6746 | 27.21 | 20.16 | 7.24 | 0.12 | 167 | 141.81 | 47.83 | 1 | 165 | 22.98 | 17723.39 | 230.96 | 183.38 | 133.95 | 26.24 | 52194.99 | 0.2 | 0.75 | 3.21 | 3.4 | 0.5 | 10
1 | 70 | CONCLUIDO | 4.4066 | 22.69 | 18.27 | 14.42 | 0.25 | 76 | 143.17 | 47.83 | 2 | 74 | 23.34 | 17891.86 | 208.8 | 183.28 | 75.42 | 26.24 | 23387.47 | 0.35 | 0.83 | 3.06 | 1.51 | 0.5 | 10
2 | 70 | CONCLUIDO | 4.6733 | 21.4 | 17.73 | 21.27 | 0.37 | 50 | 144.54 | 47.83 | 3 | 48 | 23.71 | 18060.85 | 202.03 | 183.28 | 58.61 | 26.24 | 15112.08 | 0.45 | 0.86 | 3.01 | 0.97 | 0.5 | 10
3 | 70 | CONCLUIDO | 4.8153 | 20.77 | 17.47 | 28.33 | 0.49 | 37 | 145.92 | 47.83 | 4 | 35 | 24.09 | 18230.35 | 198.77 | 183.27 | 50.56 | 26.24 | 11150.99 | 0.52 | 0.87 | 2.99 | 0.71 | 0.5 | 10
4 | 70 | CONCLUIDO | 4.8943 | 20.43 | 17.34 | 34.67 | 0.6 | 30 | 147.3 | 47.83 | 5 | 28 | 24.47 | 18400.38 | 196.64 | 183.27 | 46.12 | 26.24 | 8965.5 | 0.57 | 0.88 | 2.99 | 0.58 | 0.5 | 10
5 | 70 | CONCLUIDO | 4.9538 | 20.19 | 17.24 | 41.37 | 0.71 | 25 | 148.68 | 47.83 | 6 | 23 | 24.85 | 18570.94 | 195.11 | 183.28 | 43.39 | 26.24 | 7626.57 | 0.6 | 0.88 | 2.97 | 0.48 | 0.5 | 10
6 | 70 | CONCLUIDO | 4.9988 | 20 | 17.17 | 49.06 | 0.83 | 21 | 150.07 | 47.83 | 7 | 19 | 25.24 | 18742.03 | 193.93 | 183.27 | 41.01 | 26.24 | 6457.67 | 0.64 | 0.89 | 2.98 | 0.41 | 0.5 | 10
7 | 70 | CONCLUIDO | 5.0277 | 19.89 | 17.11 | 54.04 | 0.94 | 19 | 151.46 | 47.83 | 8 | 17 | 25.63 | 18913.66 | 192.89 | 183.29 | 39.34 | 26.24 | 5633.32 | 0.67 | 0.89 | 2.97 | 0.36 | 0.5 | 10
8 | 70 | CONCLUIDO | 5.0479 | 19.81 | 17.09 | 60.32 | 1.04 | 17 | 152.85 | 47.83 | 9 | 15 | 26.03 | 19085.83 | 192.09 | 183.26 | 38.68 | 26.24 | 5309.55 | 0.68 | 0.89 | 2.97 | 0.34 | 0.5 | 10
9 | 70 | CONCLUIDO | 5.0772 | 19.7 | 17.03 | 68.14 | 1.15 | 15 | 154.25 | 47.83 | 10 | 13 | 26.43 | 19258.55 | 191.12 | 183.26 | 37.03 | 26.24 | 4498.76 | 0.71 | 0.89 | 2.96 | 0.28 | 0.5 | 10
10 | 70 | CONCLUIDO | 5.089 | 19.65 | 17.02 | 72.93 | 1.25 | 14 | 155.66 | 47.83 | 11 | 12 | 26.83 | 19431.82 | 190.41 | 183.27 | 36.54 | 26.24 | 4257.52 | 0.72 | 0.89 | 2.96 | 0.26 | 0.5 | 10
11 | 70 | CONCLUIDO | 5.1046 | 19.59 | 16.99 | 78.4 | 1.35 | 13 | 157.07 | 47.83 | 12 | 11 | 27.24 | 19605.66 | 189.81 | 183.28 | 35.48 | 26.24 | 3732.33 | 0.74 | 0.9 | 2.96 | 0.23 | 0.5 | 10
12 | 70 | CONCLUIDO | 5.1139 | 19.55 | 16.98 | 84.9 | 1.45 | 12 | 158.48 | 47.83 | 13 | 10 | 27.65 | 19780.06 | 189.3 | 183.27 | 35.04 | 26.24 | 3515.88 | 0.75 | 0.9 | 2.96 | 0.22 | 0.5 | 10
13 | 70 | CONCLUIDO | 5.13 | 19.49 | 16.95 | 92.44 | 1.55 | 11 | 159.9 | 47.83 | 14 | 9 | 28.07 | 19955.16 | 188.12 | 183.26 | 34.3 | 26.24 | 3152.77 | 0.77 | 0.9 | 2.95 | 0.19 | 0.5 | 10
14 | 70 | CONCLUIDO | 5.142 | 19.45 | 16.93 | 101.58 | 1.65 | 10 | 161.32 | 47.83 | 15 | 8 | 28.5 | 20130.71 | 187.68 | 183.28 | 33.61 | 26.24 | 2810.11 | 0.78 | 0.9 | 2.96 | 0.17 | 0.5 | 10
15 | 70 | CONCLUIDO | 5.1418 | 19.45 | 16.93 | 101.59 | 1.74 | 10 | 162.75 | 47.83 | 16 | 8 | 28.92 | 20306.85 | 187.52 | 183.29 | 33.7 | 26.24 | 2854.27 | 0.78 | 0.9 | 2.96 | 0.18 | 0.5 | 10
16 | 70 | CONCLUIDO | 5.1516 | 19.41 | 16.92 | 112.82 | 1.83 | 9 | 164.19 | 47.83 | 17 | 7 | 29.36 | 20483.57 | 186.52 | 183.28 | 33.51 | 26.24 | 2765.87 | 0.78 | 0.9 | 2.95 | 0.17 | 0.5 | 10
17 | 70 | CONCLUIDO | 5.1557 | 19.4 | 16.91 | 112.72 | 1.93 | 9 | 165.62 | 47.83 | 18 | 7 | 29.8 | 20660.89 | 186.16 | 183.26 | 33 | 26.24 | 2513.26 | 0.8 | 0.9 | 2.95 | 0.15 | 0.5 | 10
18 | 70 | CONCLUIDO | 5.1682 | 19.35 | 16.89 | 126.67 | 2.02 | 8 | 167.07 | 47.83 | 19 | 6 | 30.24 | 20838.81 | 185.3 | 183.26 | 32.54 | 26.24 | 2285.69 | 0.81 | 0.9 | 2.95 | 0.13 | 0.5 | 10
19 | 70 | CONCLUIDO | 5.1683 | 19.35 | 16.89 | 126.67 | 2.1 | 8 | 168.51 | 47.83 | 20 | 6 | 30.69 | 21017.33 | 185.67 | 183.26 | 32.46 | 26.24 | 2245.2 | 0.81 | 0.9 | 2.95 | 0.13 | 0.5 | 10
20 | 70 | CONCLUIDO | 5.1671 | 19.35 | 16.89 | 126.7 | 2.19 | 8 | 169.97 | 47.83 | 21 | 6 | 31.14 | 21196.47 | 185.31 | 183.27 | 32.6 | 26.24 | 2318.01 | 0.8 | 0.9 | 2.95 | 0.14 | 0.5 | 10
21 | 70 | CONCLUIDO | 5.1787 | 19.31 | 16.88 | 144.68 | 2.28 | 7 | 171.42 | 47.83 | 22 | 5 | 31.6 | 21376.23 | 183.73 | 183.26 | 32.01 | 26.24 | 2028.32 | 0.82 | 0.9 | 2.95 | 0.12 | 0.5 | 10
22 | 70 | CONCLUIDO | 5.1818 | 19.3 | 16.87 | 144.58 | 2.36 | 7 | 172.89 | 47.83 | 23 | 5 | 32.06 | 21556.61 | 184.6 | 183.26 | 31.77 | 26.24 | 1906.32 | 0.83 | 0.9 | 2.95 | 0.11 | 0.5 | 10
23 | 70 | CONCLUIDO | 5.1811 | 19.3 | 16.87 | 144.6 | 2.44 | 7 | 174.35 | 47.83 | 24 | 5 | 32.53 | 21737.62 | 184.3 | 183.26 | 31.87 | 26.24 | 1957.83 | 0.82 | 0.9 | 2.95 | 0.11 | 0.5 | 10
24 | 70 | CONCLUIDO | 5.1789 | 19.31 | 16.88 | 144.67 | 2.52 | 7 | 175.83 | 47.83 | 25 | 5 | 33 | 21919.27 | 183.27 | 183.27 | 32.2 | 26.24 | 2122.01 | 0.82 | 0.9 | 2.95 | 0.12 | 0.5 | 10
25 | 70 | CONCLUIDO | 5.193 | 19.26 | 16.86 | 168.55 | 2.6 | 6 | 177.3 | 47.83 | 26 | 4 | 33.48 | 22101.56 | 181.63 | 183.26 | 31.35 | 26.24 | 1702.89 | 0.84 | 0.9 | 2.95 | 0.1 | 0.5 | 10
26 | 70 | CONCLUIDO | 5.1946 | 19.25 | 16.85 | 168.49 | 2.68 | 6 | 178.79 | 47.83 | 27 | 4 | 33.96 | 22284.51 | 182.12 | 183.26 | 31.2 | 26.24 | 1627.64 | 0.84 | 0.9 | 2.95 | 0.09 | 0.5 | 10
27 | 70 | CONCLUIDO | 5.1938 | 19.25 | 16.85 | 168.52 | 2.75 | 6 | 180.28 | 47.83 | 28 | 4 | 34.45 | 22468.11 | 183 | 183.26 | 31.19 | 26.24 | 1620.43 | 0.84 | 0.9 | 2.95 | 0.1 | 0.5 | 10
28 | 70 | CONCLUIDO | 5.1944 | 19.25 | 16.85 | 168.5 | 2.83 | 6 | 181.77 | 47.83 | 29 | 4 | 34.94 | 22652.51 | 182.93 | 183.26 | 31.23 | 26.24 | 1642.07 | 0.84 | 0.9 | 2.95 | 0.09 | 0.5 | 10
29 | 70 | CONCLUIDO | 5.1926 | 19.26 | 16.86 | 168.57 | 2.9 | 6 | 183.27 | 47.83 | 30 | 4 | 35.44 | 22837.46 | 182.37 | 183.26 | 31.33 | 26.24 | 1691.62 | 0.84 | 0.9 | 2.95 | 0.1 | 0.5 | 10
30 | 70 | CONCLUIDO | 5.1942 | 19.25 | 16.85 | 168.51 | 2.98 | 6 | 184.78 | 47.83 | 31 | 4 | 35.95 | 23023.09 | 181.09 | 183.26 | 31.2 | 26.24 | 1626.77 | 0.84 | 0.9 | 2.95 | 0.1 | 0.5 | 10
31 | 70 | CONCLUIDO | 5.2046 | 19.21 | 16.84 | 202.09 | 3.05 | 5 | 186.29 | 47.83 | 32 | 3 | 36.46 | 23209.42 | 178.76 | 183.26 | 30.89 | 26.24 | 1476.95 | 0.85 | 0.9 | 2.95 | 0.09 | 0.5 | 10
32 | 70 | CONCLUIDO | 5.2041 | 19.22 | 16.84 | 202.11 | 3.12 | 5 | 187.8 | 47.83 | 33 | 3 | 36.98 | 23396.44 | 180.11 | 183.26 | 31.04 | 26.24 | 1553.32 | 0.85 | 0.9 | 2.95 | 0.09 | 0.5 | 10
33 | 70 | CONCLUIDO | 5.2052 | 19.21 | 16.84 | 202.07 | 3.19 | 5 | 189.33 | 47.83 | 34 | 3 | 37.5 | 23584.16 | 180.73 | 183.26 | 30.86 | 26.24 | 1462.41 | 0.85 | 0.9 | 2.95 | 0.08 | 0.5 | 10
34 | 70 | CONCLUIDO | 5.2058 | 19.21 | 16.84 | 202.04 | 3.25 | 5 | 190.85 | 47.83 | 35 | 3 | 38.03 | 23772.6 | 181.02 | 183.26 | 30.75 | 26.24 | 1404.81 | 0.85 | 0.9 | 2.95 | 0.08 | 0.5 | 10
35 | 70 | CONCLUIDO | 5.2053 | 19.21 | 16.84 | 202.06 | 3.32 | 5 | 192.39 | 47.83 | 36 | 3 | 38.56 | 23961.75 | 180.93 | 183.27 | 30.76 | 26.24 | 1409.03 | 0.85 | 0.9 | 2.95 | 0.08 | 0.5 | 10
36 | 70 | CONCLUIDO | 5.2074 | 19.2 | 16.83 | 201.97 | 3.39 | 5 | 193.93 | 47.83 | 37 | 3 | 39.1 | 24151.64 | 180.71 | 183.26 | 30.59 | 26.24 | 1326.81 | 0.86 | 0.9 | 2.95 | 0.08 | 0.5 | 10
37 | 70 | CONCLUIDO | 5.2069 | 19.21 | 16.83 | 201.99 | 3.45 | 5 | 195.47 | 47.83 | 38 | 3 | 39.64 | 24342.26 | 179.97 | 183.26 | 30.59 | 26.24 | 1328.87 | 0.86 | 0.9 | 2.95 | 0.08 | 0.5 | 10
38 | 70 | CONCLUIDO | 5.2086 | 19.2 | 16.83 | 201.92 | 3.51 | 5 | 197.02 | 47.83 | 39 | 3 | 40.2 | 24533.63 | 178.52 | 183.27 | 30.48 | 26.24 | 1269.9 | 0.86 | 0.9 | 2.95 | 0.07 | 0.5 | 10
39 | 70 | CONCLUIDO | 5.2057 | 19.21 | 16.84 | 202.04 | 3.58 | 5 | 198.58 | 47.83 | 40 | 3 | 40.75 | 24725.75 | 177.71 | 183.26 | 30.78 | 26.24 | 1423.48 | 0.85 | 0.9 | 2.95 | 0.08 | 0.5 | 10
0 | 90 | CONCLUIDO | 3.3027 | 30.28 | 20.82 | 6.31 | 0.1 | 198 | 176.73 | 52.44 | 1 | 196 | 33.29 | 22031.19 | 274.84 | 183.39 | 154.12 | 26.24 | 62127.5 | 0.17 | 0.73 | 3.28 | 4.06 | 0.5 | 10
1 | 90 | CONCLUIDO | 4.1417 | 24.14 | 18.56 | 12.51 | 0.2 | 89 | 178.21 | 52.44 | 2 | 87 | 33.77 | 22213.89 | 244.77 | 183.32 | 83.77 | 26.24 | 27496.17 | 0.31 | 0.82 | 3.1 | 1.8 | 0.5 | 10
2 | 90 | CONCLUIDO | 4.467 | 22.39 | 17.9 | 18.52 | 0.3 | 58 | 179.7 | 52.44 | 3 | 56 | 34.26 | 22397.24 | 235.85 | 183.3 | 63.83 | 26.24 | 17680.09 | 0.41 | 0.85 | 3.03 | 1.15 | 0.5 | 10
3 | 90 | CONCLUIDO | 4.64 | 21.55 | 17.6 | 24.56 | 0.39 | 43 | 181.19 | 52.44 | 4 | 41 | 34.75 | 22581.25 | 231.61 | 183.32 | 54.65 | 26.24 | 13164.11 | 0.48 | 0.86 | 3.01 | 0.84 | 0.5 | 10
4 | 90 | CONCLUIDO | 4.7533 | 21.04 | 17.41 | 30.72 | 0.49 | 34 | 182.69 | 52.44 | 5 | 32 | 35.25 | 22766.06 | 228.86 | 183.28 | 48.55 | 26.24 | 10160.24 | 0.54 | 0.87 | 2.99 | 0.65 | 0.5 | 10
5 | 90 | CONCLUIDO | 4.8148 | 20.77 | 17.32 | 35.83 | 0.58 | 29 | 184.19 | 52.44 | 6 | 27 | 35.75 | 22951.43 | 227.44 | 183.28 | 45.63 | 26.24 | 8726.03 | 0.58 | 0.88 | 2.99 | 0.56 | 0.5 | 10
6 | 90 | CONCLUIDO | 4.8691 | 20.54 | 17.23 | 41.35 | 0.67 | 25 | 185.7 | 52.44 | 7 | 23 | 36.26 | 23137.49 | 225.95 | 183.27 | 42.81 | 26.24 | 7336.19 | 0.61 | 0.88 | 2.98 | 0.47 | 0.5 | 10
7 | 90 | CONCLUIDO | 4.909 | 20.37 | 17.17 | 46.82 | 0.76 | 22 | 187.22 | 52.44 | 8 | 20 | 36.78 | 23324.24 | 224.98 | 183.27 | 41.18 | 26.24 | 6536.93 | 0.64 | 0.89 | 2.97 | 0.41 | 0.5 | 10
8 | 90 | CONCLUIDO | 4.9484 | 20.21 | 17.11 | 54.04 | 0.85 | 19 | 188.74 | 52.44 | 9 | 17 | 37.3 | 23511.69 | 224.11 | 183.27 | 39.36 | 26.24 | 5643.28 | 0.67 | 0.89 | 2.97 | 0.36 | 0.5 | 10
9 | 90 | CONCLUIDO | 4.9771 | 20.09 | 17.07 | 60.24 | 0.93 | 17 | 190.26 | 52.44 | 10 | 15 | 37.82 | 23699.85 | 222.83 | 183.28 | 37.84 | 26.24 | 4890.93 | 0.69 | 0.89 | 2.97 | 0.31 | 0.5 | 10
10 | 90 | CONCLUIDO | 4.9889 | 20.04 | 17.05 | 63.96 | 1.02 | 16 | 191.79 | 52.44 | 11 | 14 | 38.35 | 23888.73 | 223.06 | 183.29 | 37.48 | 26.24 | 4716.81 | 0.7 | 0.89 | 2.97 | 0.3 | 0.5 | 10
11 | 90 | CONCLUIDO | 5.0013 | 20 | 17.04 | 68.16 | 1.1 | 15 | 193.33 | 52.44 | 12 | 13 | 38.89 | 24078.33 | 222.52 | 183.26 | 36.9 | 26.24 | 4430.14 | 0.71 | 0.89 | 2.97 | 0.29 | 0.5 | 10
12 | 90 | CONCLUIDO | 5.0167 | 19.93 | 17.02 | 72.92 | 1.18 | 14 | 194.88 | 52.44 | 13 | 12 | 39.43 | 24268.67 | 221.95 | 183.28 | 36.23 | 26.24 | 4101.93 | 0.72 | 0.89 | 2.96 | 0.26 | 0.5 | 10
13 | 90 | CONCLUIDO | 5.0325 | 19.87 | 16.99 | 78.41 | 1.27 | 13 | 196.42 | 52.44 | 14 | 11 | 39.98 | 24459.75 | 221.71 | 183.27 | 35.43 | 26.24 | 3707.69 | 0.74 | 0.9 | 2.96 | 0.23 | 0.5 | 10
14 | 90 | CONCLUIDO | 5.0434 | 19.83 | 16.98 | 84.9 | 1.35 | 12 | 197.98 | 52.44 | 15 | 10 | 40.54 | 24651.58 | 221.44 | 183.27 | 35.09 | 26.24 | 3539.03 | 0.75 | 0.9 | 2.96 | 0.22 | 0.5 | 10
15 | 90 | CONCLUIDO | 5.0617 | 19.76 | 16.94 | 92.43 | 1.42 | 11 | 199.54 | 52.44 | 16 | 9 | 41.1 | 24844.17 | 220.35 | 183.26 | 34.04 | 26.24 | 3018.91 | 0.77 | 0.9 | 2.96 | 0.19 | 0.5 | 10
16 | 90 | CONCLUIDO | 5.058 | 19.77 | 16.96 | 92.5 | 1.5 | 11 | 201.11 | 52.44 | 17 | 9 | 41.67 | 25037.53 | 220.92 | 183.26 | 34.46 | 26.24 | 3229.38 | 0.76 | 0.9 | 2.96 | 0.2 | 0.5 | 10
17 | 90 | CONCLUIDO | 5.0751 | 19.7 | 16.93 | 101.57 | 1.58 | 10 | 202.68 | 52.44 | 18 | 8 | 42.24 | 25231.66 | 220.51 | 183.27 | 33.65 | 26.24 | 2831.22 | 0.78 | 0.9 | 2.95 | 0.17 | 0.5 | 10
18 | 90 | CONCLUIDO | 5.0726 | 19.71 | 16.94 | 101.63 | 1.65 | 10 | 204.26 | 52.44 | 19 | 8 | 42.82 | 25426.72 | 220.4 | 183.27 | 33.84 | 26.24 | 2928.24 | 0.78 | 0.9 | 2.96 | 0.18 | 0.5 | 10
19 | 90 | CONCLUIDO | 5.0855 | 19.66 | 16.92 | 112.82 | 1.73 | 9 | 205.85 | 52.44 | 20 | 7 | 43.41 | 25622.45 | 219.53 | 183.26 | 33.55 | 26.24 | 2785.96 | 0.78 | 0.9 | 2.95 | 0.17 | 0.5 | 10
20 | 90 | CONCLUIDO | 5.087 | 19.66 | 16.92 | 112.78 | 1.8 | 9 | 207.45 | 52.44 | 21 | 7 | 44 | 25818.99 | 219.89 | 183.27 | 33.31 | 26.24 | 2666.09 | 0.79 | 0.9 | 2.95 | 0.16 | 0.5 | 10
21 | 90 | CONCLUIDO | 5.0868 | 19.66 | 16.92 | 112.79 | 1.87 | 9 | 209.05 | 52.44 | 22 | 7 | 44.6 | 26016.35 | 219.47 | 183.28 | 33.27 | 26.24 | 2646.95 | 0.79 | 0.9 | 2.95 | 0.16 | 0.5 | 10
22 | 90 | CONCLUIDO | 5.1045 | 19.59 | 16.89 | 126.64 | 1.94 | 8 | 210.65 | 52.44 | 23 | 6 | 45.21 | 26214.54 | 219.01 | 183.26 | 32.37 | 26.24 | 2199.18 | 0.81 | 0.9 | 2.95 | 0.13 | 0.5 | 10
23 | 90 | CONCLUIDO | 5.1036 | 19.59 | 16.89 | 126.67 | 2.01 | 8 | 212.27 | 52.44 | 24 | 6 | 45.82 | 26413.56 | 219.48 | 183.26 | 32.48 | 26.24 | 2258.42 | 0.81 | 0.9 | 2.95 | 0.13 | 0.5 | 10
24 | 90 | CONCLUIDO | 5.1027 | 19.6 | 16.89 | 126.69 | 2.08 | 8 | 213.89 | 52.44 | 25 | 6 | 46.44 | 26613.43 | 219.29 | 183.26 | 32.55 | 26.24 | 2289.99 | 0.81 | 0.9 | 2.95 | 0.14 | 0.5 | 10
25 | 90 | CONCLUIDO | 5.116 | 19.55 | 16.88 | 144.66 | 2.14 | 7 | 215.51 | 52.44 | 26 | 5 | 47.07 | 26814.17 | 217.78 | 183.26 | 32.03 | 26.24 | 2038.41 | 0.82 | 0.9 | 2.95 | 0.12 | 0.5 | 10
26 | 90 | CONCLUIDO | 5.1166 | 19.54 | 16.87 | 144.64 | 2.21 | 7 | 217.15 | 52.44 | 27 | 5 | 47.71 | 27015.77 | 219.11 | 183.27 | 31.93 | 26.24 | 1984.55 | 0.82 | 0.9 | 2.95 | 0.12 | 0.5 | 10
27 | 90 | CONCLUIDO | 5.1163 | 19.55 | 16.88 | 144.65 | 2.27 | 7 | 218.79 | 52.44 | 28 | 5 | 48.35 | 27218.26 | 219.35 | 183.27 | 32.12 | 26.24 | 2078.91 | 0.82 | 0.9 | 2.95 | 0.12 | 0.5 | 10
28 | 90 | CONCLUIDO | 5.1171 | 19.54 | 16.87 | 144.63 | 2.34 | 7 | 220.44 | 52.44 | 29 | 5 | 49 | 27421.64 | 219.04 | 183.26 | 31.85 | 26.24 | 1948.31 | 0.82 | 0.9 | 2.95 | 0.12 | 0.5 | 10
29 | 90 | CONCLUIDO | 5.1154 | 19.55 | 16.88 | 144.68 | 2.4 | 7 | 222.1 | 52.44 | 30 | 5 | 49.65 | 27625.93 | 218.45 | 183.26 | 32.19 | 26.24 | 2114.64 | 0.82 | 0.9 | 2.95 | 0.12 | 0.5 | 10
30 | 90 | CONCLUIDO | 5.1157 | 19.55 | 16.88 | 144.67 | 2.46 | 7 | 223.76 | 52.44 | 31 | 5 | 50.32 | 27831.27 | 217.46 | 183.26 | 32.04 | 26.24 | 2041.99 | 0.82 | 0.9 | 2.95 | 0.12 | 0.5 | 10
31 | 90 | CONCLUIDO | 5.1337 | 19.48 | 16.85 | 168.45 | 2.52 | 6 | 225.43 | 52.44 | 32 | 4 | 50.99 | 28037.42 | 217.63 | 183.27 | 31.05 | 26.24 | 1551.29 | 0.85 | 0.9 | 2.95 | 0.09 | 0.5 | 10
32 | 90 | CONCLUIDO | 5.1312 | 19.49 | 16.85 | 168.55 | 2.58 | 6 | 227.11 | 52.44 | 33 | 4 | 51.67 | 28244.51 | 218.76 | 183.26 | 31.35 | 26.24 | 1703.14 | 0.84 | 0.9 | 2.95 | 0.1 | 0.5 | 10
33 | 90 | CONCLUIDO | 5.1335 | 19.48 | 16.85 | 168.46 | 2.64 | 6 | 228.8 | 52.44 | 34 | 4 | 52.36 | 28452.56 | 218.89 | 183.26 | 30.99 | 26.24 | 1521.29 | 0.85 | 0.9 | 2.95 | 0.09 | 0.5 | 10
34 | 90 | CONCLUIDO | 5.1331 | 19.48 | 16.85 | 168.47 | 2.7 | 6 | 230.49 | 52.44 | 35 | 4 | 53.05 | 28661.58 | 219.27 | 183.26 | 31.13 | 26.24 | 1592.61 | 0.84 | 0.9 | 2.95 | 0.09 | 0.5 | 10
35 | 90 | CONCLUIDO | 5.1324 | 19.48 | 16.85 | 168.5 | 2.76 | 6 | 232.2 | 52.44 | 36 | 4 | 53.75 | 28871.58 | 219.05 | 183.26 | 31.24 | 26.24 | 1644.82 | 0.84 | 0.9 | 2.95 | 0.09 | 0.5 | 10
36 | 90 | CONCLUIDO | 5.1327 | 19.48 | 16.85 | 168.49 | 2.81 | 6 | 233.91 | 52.44 | 37 | 4 | 54.46 | 29082.59 | 218.43 | 183.29 | 31.22 | 26.24 | 1638.11 | 0.84 | 0.9 | 2.95 | 0.09 | 0.5 | 10
37 | 90 | CONCLUIDO | 5.1326 | 19.48 | 16.85 | 168.49 | 2.87 | 6 | 235.63 | 52.44 | 38 | 4 | 55.18 | 29294.6 | 217.72 | 183.26 | 31.2 | 26.24 | 1625.5 | 0.84 | 0.9 | 2.95 | 0.09 | 0.5 | 10
38 | 90 | CONCLUIDO | 5.1447 | 19.44 | 16.84 | 202.07 | 2.92 | 5 | 237.35 | 52.44 | 39 | 3 | 55.91 | 29507.65 | 216.68 | 183.26 | 30.92 | 26.24 | 1493.25 | 0.85 | 0.9 | 2.95 | 0.08 | 0.5 | 10
39 | 90 | CONCLUIDO | 5.1445 | 19.44 | 16.84 | 202.08 | 2.98 | 5 | 239.09 | 52.44 | 40 | 3 | 56.65 | 29721.73 | 218 | 183.26 | 31.01 | 26.24 | 1536.83 | 0.85 | 0.9 | 2.94 | 0.08 | 0.5 | 10
0 | 10 | CONCLUIDO | 5.079 | 19.69 | 17.57 | 25.11 | 0.64 | 42 | 26.11 | 12.1 | 1 | 40 | 3.01 | 3454.41 | 56.95 | 183.28 | 53.92 | 26.24 | 12805.87 | 0.49 | 0.87 | 3 | 0.82 | 0.5 | 10
1 | 10 | CONCLUIDO | 5.2549 | 19.03 | 17.16 | 51.48 | 1.23 | 20 | 27.2 | 12.1 | 2 | 5 | 3.1 | 3588.35 | 50.49 | 183.31 | 40.23 | 26.24 | 6070.8 | 0.65 | 0.89 | 2.99 | 0.4 | 0.5 | 10
2 | 10 | CONCLUIDO | 5.2531 | 19.04 | 17.17 | 51.5 | 1.78 | 20 | 28.29 | 12.1 | 3 | 0 | 3.19 | 3722.55 | 52.45 | 183.32 | 40.17 | 26.24 | 6041.75 | 0.65 | 0.89 | 3 | 0.41 | 0.5 | 10
0 | 45 | CONCLUIDO | 4.1914 | 23.86 | 19.28 | 9.18 | 0.18 | 126 | 98.71 | 39.72 | 1 | 124 | 12.99 | 12407.75 | 173.73 | 183.33 | 107.15 | 26.24 | 39001.28 | 0.24 | 0.79 | 3.13 | 2.52 | 0.5 | 10
1 | 45 | CONCLUIDO | 4.7342 | 21.12 | 17.92 | 18.23 | 0.35 | 59 | 99.95 | 39.72 | 2 | 57 | 13.24 | 12561.45 | 160.54 | 183.33 | 64.67 | 26.24 | 18098.81 | 0.41 | 0.85 | 3.03 | 1.16 | 0.5 | 10
2 | 45 | CONCLUIDO | 4.9223 | 20.32 | 17.53 | 26.96 | 0.52 | 39 | 101.2 | 39.72 | 3 | 37 | 13.49 | 12715.54 | 156.19 | 183.29 | 52.24 | 26.24 | 11983.67 | 0.5 | 0.87 | 3 | 0.77 | 0.5 | 10
3 | 45 | CONCLUIDO | 5.0234 | 19.91 | 17.32 | 35.84 | 0.69 | 29 | 102.45 | 39.72 | 4 | 27 | 13.74 | 12870.03 | 153.35 | 183.27 | 45.86 | 26.24 | 8841.69 | 0.57 | 0.88 | 2.99 | 0.57 | 0.5 | 10
4 | 45 | CONCLUIDO | 5.0871 | 19.66 | 17.2 | 44.86 | 0.85 | 23 | 103.71 | 39.72 | 5 | 21 | 14 | 13024.91 | 151.37 | 183.27 | 41.96 | 26.24 | 6923.39 | 0.63 | 0.88 | 2.98 | 0.44 | 0.5 | 10
5 | 45 | CONCLUIDO | 5.131 | 19.49 | 17.11 | 54.03 | 1.01 | 19 | 104.97 | 39.72 | 6 | 17 | 14.25 | 13180.19 | 149.61 | 183.26 | 39.34 | 26.24 | 5631.22 | 0.67 | 0.89 | 2.97 | 0.35 | 0.5 | 10
6 | 45 | CONCLUIDO | 5.1475 | 19.43 | 17.09 | 60.32 | 1.16 | 17 | 106.23 | 39.72 | 7 | 15 | 14.52 | 13335.87 | 148.48 | 183.31 | 38.67 | 26.24 | 5304.58 | 0.68 | 0.89 | 2.97 | 0.33 | 0.5 | 10
7 | 45 | CONCLUIDO | 5.1745 | 19.33 | 17.03 | 68.12 | 1.31 | 15 | 107.5 | 39.72 | 8 | 13 | 14.78 | 13491.96 | 146.94 | 183.27 | 36.67 | 26.24 | 4318.47 | 0.72 | 0.89 | 2.97 | 0.27 | 0.5 | 10
8 | 45 | CONCLUIDO | 5.1906 | 19.27 | 17.01 | 78.51 | 1.46 | 13 | 108.77 | 39.72 | 9 | 11 | 15.05 | 13648.58 | 146.33 | 183.27 | 36.18 | 26.24 | 4082.87 | 0.73 | 0.89 | 2.96 | 0.25 | 0.5 | 10
9 | 45 | CONCLUIDO | 5.2061 | 19.21 | 16.97 | 84.87 | 1.6 | 12 | 110.04 | 39.72 | 10 | 10 | 15.32 | 13805.5 | 144.51 | 183.26 | 34.98 | 26.24 | 3483.92 | 0.75 | 0.9 | 2.96 | 0.22 | 0.5 | 10
10 | 45 | CONCLUIDO | 5.2152 | 19.17 | 16.96 | 92.51 | 1.74 | 11 | 111.32 | 39.72 | 11 | 9 | 15.6 | 13962.83 | 143.92 | 183.3 | 34.63 | 26.24 | 3318.38 | 0.76 | 0.9 | 2.96 | 0.2 | 0.5 | 10
11 | 45 | CONCLUIDO | 5.2299 | 19.12 | 16.93 | 101.56 | 1.88 | 10 | 112.59 | 39.72 | 12 | 8 | 15.88 | 14120.58 | 142.55 | 183.27 | 33.56 | 26.24 | 2784.97 | 0.78 | 0.9 | 2.96 | 0.17 | 0.5 | 10
12 | 45 | CONCLUIDO | 5.2374 | 19.09 | 16.92 | 112.8 | 2.01 | 9 | 113.88 | 39.72 | 13 | 7 | 16.16 | 14278.75 | 141.1 | 183.26 | 33.45 | 26.24 | 2738.04 | 0.78 | 0.9 | 2.95 | 0.16 | 0.5 | 10
13 | 45 | CONCLUIDO | 5.2385 | 19.09 | 16.92 | 112.78 | 2.14 | 9 | 115.16 | 39.72 | 14 | 7 | 16.45 | 14437.35 | 140.27 | 183.26 | 33.27 | 26.24 | 2648.64 | 0.79 | 0.9 | 2.95 | 0.16 | 0.5 | 10
14 | 45 | CONCLUIDO | 5.2504 | 19.05 | 16.89 | 126.7 | 2.27 | 8 | 116.45 | 39.72 | 15 | 6 | 16.74 | 14596.38 | 139.48 | 183.27 | 32.41 | 26.24 | 2223.24 | 0.81 | 0.9 | 2.95 | 0.14 | 0.5 | 10
15 | 45 | CONCLUIDO | 5.2516 | 19.04 | 16.89 | 126.67 | 2.4 | 8 | 117.75 | 39.72 | 16 | 6 | 17.03 | 14755.84 | 137.81 | 183.26 | 32.29 | 26.24 | 2162.68 | 0.81 | 0.9 | 2.95 | 0.13 | 0.5 | 10
16 | 45 | CONCLUIDO | 5.2625 | 19 | 16.87 | 144.6 | 2.52 | 7 | 119.04 | 39.72 | 17 | 5 | 17.33 | 14915.73 | 137.66 | 183.28 | 31.9 | 26.24 | 1971.34 | 0.82 | 0.9 | 2.95 | 0.11 | 0.5 | 10
17 | 45 | CONCLUIDO | 5.2624 | 19 | 16.87 | 144.61 | 2.64 | 7 | 120.34 | 39.72 | 18 | 5 | 17.63 | 15076.07 | 136.28 | 183.26 | 31.95 | 26.24 | 1997.49 | 0.82 | 0.9 | 2.95 | 0.12 | 0.5 | 10
18 | 45 | CONCLUIDO | 5.2612 | 19.01 | 16.88 | 144.65 | 2.76 | 7 | 121.65 | 39.72 | 19 | 5 | 17.93 | 15236.84 | 134.21 | 183.27 | 31.97 | 26.24 | 2005.8 | 0.82 | 0.9 | 2.95 | 0.12 | 0.5 | 10
19 | 45 | CONCLUIDO | 5.2743 | 18.96 | 16.85 | 168.49 | 2.87 | 6 | 122.95 | 39.72 | 20 | 4 | 18.24 | 15398.07 | 134.07 | 183.27 | 31.18 | 26.24 | 1617.43 | 0.84 | 0.9 | 2.95 | 0.09 | 0.5 | 10
20 | 45 | CONCLUIDO | 5.2736 | 18.96 | 16.85 | 168.51 | 2.98 | 6 | 124.26 | 39.72 | 21 | 3 | 18.55 | 15559.74 | 133.94 | 183.26 | 31.23 | 26.24 | 1643.51 | 0.84 | 0.9 | 2.95 | 0.1 | 0.5 | 10
21 | 45 | CONCLUIDO | 5.2732 | 18.96 | 16.85 | 168.53 | 3.09 | 6 | 125.58 | 39.72 | 22 | 3 | 18.86 | 15721.87 | 133.25 | 183.28 | 31.21 | 26.24 | 1631.84 | 0.84 | 0.9 | 2.95 | 0.1 | 0.5 | 10
22 | 45 | CONCLUIDO | 5.2724 | 18.97 | 16.86 | 168.55 | 3.2 | 6 | 126.9 | 39.72 | 23 | 2 | 19.18 | 15884.46 | 132.95 | 183.26 | 31.33 | 26.24 | 1689.27 | 0.84 | 0.9 | 2.95 | 0.1 | 0.5 | 10
23 | 45 | CONCLUIDO | 5.2724 | 18.97 | 16.86 | 168.55 | 3.31 | 6 | 128.22 | 39.72 | 24 | 1 | 19.5 | 16047.51 | 132.61 | 183.27 | 31.24 | 26.24 | 1648.58 | 0.84 | 0.9 | 2.95 | 0.1 | 0.5 | 10
24 | 45 | CONCLUIDO | 5.2719 | 18.97 | 16.86 | 168.57 | 3.41 | 6 | 129.54 | 39.72 | 25 | 0 | 19.83 | 16211.02 | 133.52 | 183.27 | 31.22 | 26.24 | 1636.62 | 0.84 | 0.9 | 2.95 | 0.1 | 0.5 | 10
0 | 60 | CONCLUIDO | 3.8738 | 25.81 | 19.82 | 7.88 | 0.14 | 151 | 124.63 | 45 | 1 | 149 | 18.64 | 15605.44 | 208.7 | 183.38 | 123.72 | 26.24 | 47159.04 | 0.21 | 0.77 | 3.18 | 3.06 | 0.5 | 10
1 | 60 | CONCLUIDO | 4.5281 | 22.08 | 18.16 | 15.57 | 0.28 | 70 | 125.95 | 45 | 2 | 68 | 18.95 | 15767.7 | 190.55 | 183.32 | 72.06 | 26.24 | 21738.75 | 0.36 | 0.84 | 3.05 | 1.41 | 0.5 | 10
2 | 60 | CONCLUIDO | 4.7837 | 20.9 | 17.62 | 23.5 | 0.42 | 45 | 127.27 | 45 | 3 | 43 | 19.27 | 15930.42 | 184.28 | 183.29 | 55.16 | 26.24 | 13412.89 | 0.48 | 0.86 | 3.01 | 0.87 | 0.5 | 10
3 | 60 | CONCLUIDO | 4.8947 | 20.43 | 17.43 | 30.76 | 0.55 | 34 | 128.59 | 45 | 4 | 32 | 19.59 | 16093.6 | 181.61 | 183.32 | 48.95 | 26.24 | 10361.48 | 0.54 | 0.87 | 3 | 0.67 | 0.5 | 10
4 | 60 | CONCLUIDO | 4.9749 | 20.1 | 17.28 | 38.4 | 0.68 | 27 | 129.92 | 45 | 5 | 25 | 19.92 | 16257.24 | 179.55 | 183.28 | 44.58 | 26.24 | 8211.13 | 0.59 | 0.88 | 2.98 | 0.52 | 0.5 | 10
5 | 60 | CONCLUIDO | 5.0186 | 19.93 | 17.21 | 44.88 | 0.81 | 23 | 131.25 | 45 | 6 | 21 | 20.25 | 16421.36 | 178.08 | 183.27 | 42.09 | 26.24 | 6985.18 | 0.62 | 0.88 | 2.98 | 0.45 | 0.5 | 10
6 | 60 | CONCLUIDO | 5.0566 | 19.78 | 17.13 | 51.4 | 0.93 | 20 | 132.58 | 45 | 7 | 18 | 20.59 | 16585.95 | 176.54 | 183.26 | 40.04 | 26.24 | 5975.07 | 0.66 | 0.89 | 2.97 | 0.38 | 0.5 | 10
7 | 60 | CONCLUIDO | 5.0893 | 19.65 | 17.08 | 60.29 | 1.06 | 17 | 133.92 | 45 | 8 | 15 | 20.93 | 16751.02 | 175.36 | 183.26 | 38.67 | 26.24 | 5307.45 | 0.68 | 0.89 | 2.96 | 0.33 | 0.5 | 10
8 | 60 | CONCLUIDO | 5.1157 | 19.55 | 17.03 | 68.13 | 1.18 | 15 | 135.27 | 45 | 9 | 13 | 21.27 | 16916.71 | 174.68 | 183.28 | 36.93 | 26.24 | 4444.93 | 0.71 | 0.89 | 2.96 | 0.28 | 0.5 | 10
9 | 60 | CONCLUIDO | 5.1242 | 19.52 | 17.03 | 72.97 | 1.29 | 14 | 136.61 | 45 | 10 | 12 | 21.61 | 17082.76 | 173.91 | 183.28 | 36.53 | 26.24 | 4249.9 | 0.72 | 0.89 | 2.97 | 0.27 | 0.5 | 10
10 | 60 | CONCLUIDO | 5.1379 | 19.46 | 17 | 78.46 | 1.41 | 13 | 137.96 | 45 | 11 | 11 | 21.96 | 17249.3 | 173.02 | 183.27 | 35.77 | 26.24 | 3878.2 | 0.73 | 0.89 | 2.96 | 0.24 | 0.5 | 10
11 | 60 | CONCLUIDO | 5.1516 | 19.41 | 16.97 | 84.86 | 1.52 | 12 | 139.32 | 45 | 12 | 10 | 22.32 | 17416.34 | 171.89 | 183.26 | 35.09 | 26.24 | 3541 | 0.75 | 0.9 | 2.96 | 0.22 | 0.5 | 10
12 | 60 | CONCLUIDO | 5.1625 | 19.37 | 16.96 | 92.49 | 1.63 | 11 | 140.67 | 45 | 13 | 9 | 22.68 | 17583.88 | 171.33 | 183.26 | 34.5 | 26.24 | 3248.96 | 0.76 | 0.9 | 2.96 | 0.2 | 0.5 | 10
13 | 60 | CONCLUIDO | 5.1774 | 19.31 | 16.93 | 101.56 | 1.74 | 10 | 142.04 | 45 | 14 | 8 | 23.04 | 17751.93 | 170.79 | 183.26 | 33.6 | 26.24 | 2807.4 | 0.78 | 0.9 | 2.95 | 0.17 | 0.5 | 10
14 | 60 | CONCLUIDO | 5.1764 | 19.32 | 16.93 | 101.58 | 1.85 | 10 | 143.4 | 45 | 15 | 8 | 23.41 | 17920.49 | 169.12 | 183.27 | 33.8 | 26.24 | 2906.65 | 0.78 | 0.9 | 2.95 | 0.17 | 0.5 | 10
15 | 60 | CONCLUIDO | 5.1859 | 19.28 | 16.92 | 112.81 | 1.96 | 9 | 144.77 | 45 | 16 | 7 | 23.78 | 18089.56 | 169.46 | 183.27 | 33.39 | 26.24 | 2706.25 | 0.79 | 0.9 | 2.95 | 0.16 | 0.5 | 10
16 | 60 | CONCLUIDO | 5.1878 | 19.28 | 16.91 | 112.76 | 2.06 | 9 | 146.15 | 45 | 17 | 7 | 24.15 | 18259.16 | 168.35 | 183.26 | 33.2 | 26.24 | 2611.37 | 0.79 | 0.9 | 2.95 | 0.16 | 0.5 | 10
17 | 60 | CONCLUIDO | 5.1999 | 19.23 | 16.89 | 126.71 | 2.16 | 8 | 147.53 | 45 | 18 | 6 | 24.53 | 18429.27 | 168.03 | 183.26 | 32.61 | 26.24 | 2322.69 | 0.8 | 0.9 | 2.95 | 0.14 | 0.5 | 10
18 | 60 | CONCLUIDO | 5.2003 | 19.23 | 16.89 | 126.7 | 2.26 | 8 | 148.91 | 45 | 19 | 6 | 24.92 | 18599.92 | 167.5 | 183.29 | 32.6 | 26.24 | 2316.22 | 0.81 | 0.9 | 2.95 | 0.14 | 0.5 | 10
19 | 60 | CONCLUIDO | 5.2132 | 19.18 | 16.87 | 144.61 | 2.36 | 7 | 150.3 | 45 | 20 | 5 | 25.3 | 18771.1 | 166.15 | 183.26 | 31.83 | 26.24 | 1935.13 | 0.82 | 0.9 | 2.95 | 0.12 | 0.5 | 10
20 | 60 | CONCLUIDO | 5.2138 | 19.18 | 16.87 | 144.59 | 2.45 | 7 | 151.69 | 45 | 21 | 5 | 25.7 | 18942.82 | 166.41 | 183.26 | 31.9 | 26.24 | 1972.67 | 0.82 | 0.9 | 2.95 | 0.11 | 0.5 | 10
21 | 60 | CONCLUIDO | 5.2115 | 19.19 | 16.88 | 144.66 | 2.54 | 7 | 153.09 | 45 | 22 | 5 | 26.09 | 19115.09 | 165.65 | 183.28 | 32.06 | 26.24 | 2051.65 | 0.82 | 0.9 | 2.95 | 0.12 | 0.5 | 10
22 | 60 | CONCLUIDO | 5.212 | 19.19 | 16.88 | 144.65 | 2.64 | 7 | 154.49 | 45 | 23 | 5 | 26.49 | 19287.9 | 164.17 | 183.26 | 32.1 | 26.24 | 2071.92 | 0.82 | 0.9 | 2.95 | 0.12 | 0.5 | 10
23 | 60 | CONCLUIDO | 5.2259 | 19.14 | 16.85 | 168.5 | 2.73 | 6 | 155.9 | 45 | 24 | 4 | 26.9 | 19461.27 | 163.45 | 183.26 | 31.11 | 26.24 | 1582.58 | 0.84 | 0.9 | 2.95 | 0.09 | 0.5 | 10
24 | 60 | CONCLUIDO | 5.225 | 19.14 | 16.85 | 168.53 | 2.81 | 6 | 157.31 | 45 | 25 | 4 | 27.31 | 19635.2 | 164.51 | 183.26 | 31.28 | 26.24 | 1666.89 | 0.84 | 0.9 | 2.95 | 0.1 | 0.5 | 10
25 | 60 | CONCLUIDO | 5.2258 | 19.14 | 16.85 | 168.5 | 2.9 | 6 | 158.72 | 45 | 26 | 4 | 27.72 | 19809.69 | 164.08 | 183.26 | 31.19 | 26.24 | 1620.14 | 0.84 | 0.9 | 2.95 | 0.09 | 0.5 | 10
26 | 60 | CONCLUIDO | 5.2244 | 19.14 | 16.86 | 168.55 | 2.99 | 6 | 160.14 | 45 | 27 | 4 | 28.14 | 19984.89 | 163.17 | 183.26 | 31.35 | 26.24 | 1703.78 | 0.84 | 0.9 | 2.95 | 0.1 | 0.5 | 10
27 | 60 | CONCLUIDO | 5.2252 | 19.14 | 16.85 | 168.53 | 3.07 | 6 | 161.57 | 45 | 28 | 4 | 28.57 | 20160.55 | 161.49 | 183.26 | 31.21 | 26.24 | 1629.66 | 0.84 | 0.9 | 2.95 | 0.1 | 0.5 | 10
28 | 60 | CONCLUIDO | 5.2348 | 19.1 | 16.84 | 202.12 | 3.15 | 5 | 163 | 45 | 29 | 3 | 29 | 20336.78 | 160.36 | 183.26 | 30.99 | 26.24 | 1528.54 | 0.85 | 0.9 | 2.95 | 0.09 | 0.5 | 10
29 | 60 | CONCLUIDO | 5.2365 | 19.1 | 16.84 | 202.04 | 3.23 | 5 | 164.43 | 45 | 30 | 3 | 29.43 | 20513.61 | 160.88 | 183.27 | 30.8 | 26.24 | 1432.04 | 0.85 | 0.9 | 2.95 | 0.08 | 0.5 | 10
30 | 60 | CONCLUIDO | 5.237 | 19.1 | 16.84 | 202.02 | 3.31 | 5 | 165.87 | 45 | 31 | 3 | 29.87 | 20691.03 | 161.17 | 183.26 | 30.73 | 26.24 | 1398.4 | 0.85 | 0.9 | 2.95 | 0.08 | 0.5 | 10
31 | 60 | CONCLUIDO | 5.2364 | 19.1 | 16.84 | 202.04 | 3.39 | 5 | 167.31 | 45 | 32 | 3 | 30.31 | 20869.05 | 161.08 | 183.26 | 30.75 | 26.24 | 1408.01 | 0.85 | 0.9 | 2.95 | 0.08 | 0.5 | 10
32 | 60 | CONCLUIDO | 5.2383 | 19.09 | 16.83 | 201.96 | 3.47 | 5 | 168.76 | 45 | 33 | 3 | 30.76 | 21047.68 | 160.26 | 183.26 | 30.56 | 26.24 | 1312.8 | 0.86 | 0.9 | 2.95 | 0.07 | 0.5 | 10
33 | 60 | CONCLUIDO | 5.239 | 19.09 | 16.83 | 201.93 | 3.54 | 5 | 170.21 | 45 | 34 | 3 | 31.22 | 21226.92 | 159.04 | 183.27 | 30.41 | 26.24 | 1238.32 | 0.86 | 0.9 | 2.95 | 0.07 | 0.5 | 10
34 | 60 | CONCLUIDO | 5.2393 | 19.09 | 16.83 | 201.92 | 3.61 | 5 | 171.67 | 45 | 35 | 2 | 31.67 | 21406.78 | 157.87 | 183.26 | 30.4 | 26.24 | 1232.96 | 0.86 | 0.9 | 2.95 | 0.07 | 0.5 | 10
35 | 60 | CONCLUIDO | 5.2374 | 19.09 | 16.83 | 202 | 3.69 | 5 | 173.13 | 45 | 36 | 2 | 32.14 | 21587.26 | 157.25 | 183.26 | 30.6 | 26.24 | 1332.29 | 0.86 | 0.9 | 2.95 | 0.08 | 0.5 | 10
36 | 60 | CONCLUIDO | 5.2369 | 19.1 | 16.84 | 202.02 | 3.76 | 5 | 174.6 | 45 | 37 | 1 | 32.61 | 21768.38 | 157.2 | 183.26 | 30.6 | 26.24 | 1332.07 | 0.86 | 0.9 | 2.95 | 0.08 | 0.5 | 10
37 | 60 | CONCLUIDO | 5.2365 | 19.1 | 16.84 | 202.04 | 3.83 | 5 | 176.08 | 45 | 38 | 0 | 33.08 | 21950.14 | 157.83 | 183.26 | 30.57 | 26.24 | 1316.32 | 0.86 | 0.9 | 2.95 | 0.08 | 0.5 | 10
0 | 80 | CONCLUIDO | 3.49 | 28.65 | 20.46 | 6.75 | 0.11 | 182 | 159.12 | 50.28 | 1 | 180 | 27.84 | 19859.16 | 252.57 | 183.42 | 143.68 | 26.24 | 56985.43 | 0.18 | 0.74 | 3.24 | 3.7 | 0.5 | 10
1 | 80 | CONCLUIDO | 4.2726 | 23.4 | 18.41 | 13.31 | 0.22 | 83 | 160.54 | 50.28 | 2 | 81 | 28.26 | 20034.4 | 226.79 | 183.32 | 79.37 | 26.24 | 25327.3 | 0.33 | 0.83 | 3.08 | 1.65 | 0.5 | 10
2 | 80 | CONCLUIDO | 4.5689 | 21.89 | 17.82 | 19.8 | 0.33 | 54 | 161.97 | 50.28 | 3 | 52 | 28.69 | 20210.21 | 219.31 | 183.27 | 61.45 | 26.24 | 16512.23 | 0.43 | 0.85 | 3.03 | 1.07 | 0.5 | 10
3 | 80 | CONCLUIDO | 4.7255 | 21.16 | 17.55 | 26.32 | 0.43 | 40 | 163.4 | 50.28 | 4 | 38 | 29.12 | 20386.62 | 215.45 | 183.29 | 53.09 | 26.24 | 12399.11 | 0.49 | 0.87 | 3 | 0.79 | 0.5 | 10
4 | 80 | CONCLUIDO | 4.8188 | 20.75 | 17.4 | 32.62 | 0.54 | 32 | 164.83 | 50.28 | 5 | 30 | 29.55 | 20563.61 | 213.34 | 183.29 | 48.07 | 26.24 | 9929.85 | 0.55 | 0.87 | 3 | 0.64 | 0.5 | 10
5 | 80 | CONCLUIDO | 4.8831 | 20.48 | 17.28 | 38.41 | 0.64 | 27 | 166.27 | 50.28 | 6 | 25 | 29.99 | 20741.2 | 211.55 | 183.28 | 44.47 | 26.24 | 8154.67 | 0.59 | 0.88 | 2.99 | 0.53 | 0.5 | 10
6 | 80 | CONCLUIDO | 4.9337 | 20.27 | 17.2 | 44.88 | 0.74 | 23 | 167.72 | 50.28 | 7 | 21 | 30.44 | 20919.39 | 210.32 | 183.29 | 42.06 | 26.24 | 6971.92 | 0.62 | 0.88 | 2.98 | 0.45 | 0.5 | 10
7 | 80 | CONCLUIDO | 4.9734 | 20.11 | 17.14 | 51.41 | 0.84 | 20 | 169.17 | 50.28 | 8 | 18 | 30.89 | 21098.19 | 209.26 | 183.29 | 40.1 | 26.24 | 6005.89 | 0.65 | 0.89 | 2.97 | 0.38 | 0.5 | 10
8 | 80 | CONCLUIDO | 5.0007 | 20 | 17.09 | 56.98 | 0.94 | 18 | 170.62 | 50.28 | 9 | 16 | 31.34 | 21277.6 | 208.42 | 183.27 | 38.81 | 26.24 | 5372.67 | 0.68 | 0.89 | 2.97 | 0.34 | 0.5 | 10
9 | 80 | CONCLUIDO | 5.0288 | 19.89 | 17.05 | 63.92 | 1.03 | 16 | 172.08 | 50.28 | 10 | 14 | 31.8 | 21457.64 | 207.34 | 183.27 | 37.29 | 26.24 | 4623.29 | 0.7 | 0.89 | 2.96 | 0.29 | 0.5 | 10
10 | 80 | CONCLUIDO | 5.0397 | 19.84 | 17.03 | 68.14 | 1.12 | 15 | 173.55 | 50.28 | 11 | 13 | 32.27 | 21638.31 | 207.06 | 183.28 | 36.81 | 26.24 | 4387.35 | 0.71 | 0.89 | 2.97 | 0.28 | 0.5 | 10
11 | 80 | CONCLUIDO | 5.053 | 19.79 | 17.01 | 72.92 | 1.22 | 14 | 175.02 | 50.28 | 12 | 12 | 32.74 | 21819.6 | 206.39 | 183.26 | 36.29 | 26.24 | 4130.95 | 0.72 | 0.89 | 2.96 | 0.26 | 0.5 | 10
12 | 80 | CONCLUIDO | 5.0686 | 19.73 | 16.99 | 78.4 | 1.31 | 13 | 176.49 | 50.28 | 13 | 11 | 33.21 | 22001.54 | 205.93 | 183.27 | 35.41 | 26.24 | 3698.7 | 0.74 | 0.9 | 2.96 | 0.23 | 0.5 | 10
13 | 80 | CONCLUIDO | 5.079 | 19.69 | 16.98 | 84.89 | 1.4 | 12 | 177.97 | 50.28 | 14 | 10 | 33.69 | 22184.13 | 205.45 | 183.26 | 35.21 | 26.24 | 3600.47 | 0.75 | 0.9 | 2.96 | 0.22 | 0.5 | 10
14 | 80 | CONCLUIDO | 5.0945 | 19.63 | 16.95 | 92.46 | 1.48 | 11 | 179.46 | 50.28 | 15 | 9 | 34.18 | 22367.38 | 204.68 | 183.28 | 34.33 | 26.24 | 3166.5 | 0.76 | 0.9 | 2.96 | 0.19 | 0.5 | 10
15 | 80 | CONCLUIDO | 5.0956 | 19.62 | 16.95 | 92.43 | 1.57 | 11 | 180.95 | 50.28 | 16 | 9 | 34.67 | 22551.28 | 204.21 | 183.28 | 34.17 | 26.24 | 3087.56 | 0.77 | 0.9 | 2.96 | 0.19 | 0.5 | 10
16 | 80 | CONCLUIDO | 5.1092 | 19.57 | 16.93 | 101.56 | 1.65 | 10 | 182.45 | 50.28 | 17 | 8 | 35.17 | 22735.98 | 204.28 | 183.27 | 33.52 | 26.24 | 2764.65 | 0.78 | 0.9 | 2.95 | 0.17 | 0.5 | 10
17 | 80 | CONCLUIDO | 5.1073 | 19.58 | 16.93 | 101.6 | 1.74 | 10 | 183.95 | 50.28 | 18 | 8 | 35.67 | 22921.24 | 203.18 | 183.26 | 33.82 | 26.24 | 2915.94 | 0.78 | 0.9 | 2.95 | 0.18 | 0.5 | 10
18 | 80 | CONCLUIDO | 5.119 | 19.54 | 16.92 | 112.8 | 1.82 | 9 | 185.46 | 50.28 | 19 | 7 | 36.18 | 23107.19 | 203.37 | 183.3 | 33.36 | 26.24 | 2689.56 | 0.79 | 0.9 | 2.95 | 0.16 | 0.5 | 10
19 | 80 | CONCLUIDO | 5.1195 | 19.53 | 16.92 | 112.79 | 1.9 | 9 | 186.97 | 50.28 | 20 | 7 | 36.69 | 23293.82 | 203.08 | 183.27 | 33.44 | 26.24 | 2733.48 | 0.78 | 0.9 | 2.95 | 0.16 | 0.5 | 10
20 | 80 | CONCLUIDO | 5.1372 | 19.47 | 16.88 | 126.63 | 1.98 | 8 | 188.49 | 50.28 | 21 | 6 | 37.21 | 23481.16 | 202.16 | 183.27 | 32.24 | 26.24 | 2134.81 | 0.81 | 0.9 | 2.95 | 0.13 | 0.5 | 10
21 | 80 | CONCLUIDO | 5.1347 | 19.48 | 16.89 | 126.7 | 2.05 | 8 | 190.01 | 50.28 | 22 | 6 | 37.74 | 23669.2 | 202.74 | 183.26 | 32.44 | 26.24 | 2234.36 | 0.81 | 0.9 | 2.95 | 0.14 | 0.5 | 10
22 | 80 | CONCLUIDO | 5.1338 | 19.48 | 16.9 | 126.72 | 2.13 | 8 | 191.55 | 50.28 | 23 | 6 | 38.27 | 23857.96 | 202.44 | 183.26 | 32.62 | 26.24 | 2327.41 | 0.8 | 0.9 | 2.95 | 0.14 | 0.5 | 10
23 | 80 | CONCLUIDO | 5.1481 | 19.42 | 16.87 | 144.64 | 2.21 | 7 | 193.08 | 50.28 | 24 | 5 | 38.8 | 24047.45 | 200.85 | 183.28 | 32 | 26.24 | 2022.82 | 0.82 | 0.9 | 2.95 | 0.12 | 0.5 | 10
24 | 80 | CONCLUIDO | 5.1481 | 19.42 | 16.87 | 144.64 | 2.28 | 7 | 194.62 | 50.28 | 25 | 5 | 39.34 | 24237.67 | 202.08 | 183.28 | 31.97 | 26.24 | 2008.86 | 0.82 | 0.9 | 2.95 | 0.12 | 0.5 | 10
25 | 80 | CONCLUIDO | 5.1466 | 19.43 | 16.88 | 144.69 | 2.35 | 7 | 196.17 | 50.28 | 26 | 5 | 39.89 | 24428.62 | 202.11 | 183.26 | 32.14 | 26.24 | 2090.13 | 0.82 | 0.9 | 2.95 | 0.12 | 0.5 | 10
26 | 80 | CONCLUIDO | 5.1479 | 19.43 | 16.88 | 144.65 | 2.42 | 7 | 197.73 | 50.28 | 27 | 5 | 40.45 | 24620.33 | 201.35 | 183.27 | 32.03 | 26.24 | 2038.69 | 0.82 | 0.9 | 2.95 | 0.12 | 0.5 | 10
27 | 80 | CONCLUIDO | 5.1462 | 19.43 | 16.88 | 144.7 | 2.49 | 7 | 199.29 | 50.28 | 28 | 5 | 41.01 | 24812.8 | 200.43 | 183.26 | 32.14 | 26.24 | 2093.69 | 0.82 | 0.9 | 2.95 | 0.13 | 0.5 | 10
28 | 80 | CONCLUIDO | 5.1638 | 19.37 | 16.85 | 168.48 | 2.56 | 6 | 200.85 | 50.28 | 29 | 4 | 41.57 | 25006.03 | 199.54 | 183.27 | 31.08 | 26.24 | 1565.79 | 0.84 | 0.9 | 2.95 | 0.09 | 0.5 | 10
29 | 80 | CONCLUIDO | 5.164 | 19.36 | 16.85 | 168.47 | 2.63 | 6 | 202.43 | 50.28 | 30 | 4 | 42.15 | 25200.04 | 200.59 | 183.26 | 31.13 | 26.24 | 1593.03 | 0.84 | 0.9 | 2.95 | 0.09 | 0.5 | 10
30 | 80 | CONCLUIDO | 5.1648 | 19.36 | 16.84 | 168.44 | 2.7 | 6 | 204.01 | 50.28 | 31 | 4 | 42.73 | 25394.96 | 200.82 | 183.26 | 30.93 | 26.24 | 1491.49 | 0.85 | 0.9 | 2.95 | 0.09 | 0.5 | 10
31 | 80 | CONCLUIDO | 5.1633 | 19.37 | 16.85 | 168.5 | 2.76 | 6 | 205.59 | 50.28 | 32 | 4 | 43.31 | 25590.57 | 201.2 | 183.26 | 31.2 | 26.24 | 1625.89 | 0.84 | 0.9 | 2.95 | 0.09 | 0.5 | 10
32 | 80 | CONCLUIDO | 5.163 | 19.37 | 16.85 | 168.51 | 2.83 | 6 | 207.19 | 50.28 | 33 | 4 | 43.91 | 25786.97 | 200.75 | 183.26 | 31.21 | 26.24 | 1628.91 | 0.84 | 0.9 | 2.95 | 0.1 | 0.5 | 10
33 | 80 | CONCLUIDO | 5.162 | 19.37 | 16.85 | 168.54 | 2.89 | 6 | 208.78 | 50.28 | 34 | 4 | 44.5 | 25984.2 | 199.95 | 183.26 | 31.23 | 26.24 | 1643.84 | 0.84 | 0.9 | 2.95 | 0.1 | 0.5 | 10
34 | 80 | CONCLUIDO | 5.1626 | 19.37 | 16.85 | 168.52 | 2.96 | 6 | 210.39 | 50.28 | 35 | 4 | 45.11 | 26182.25 | 198.47 | 183.26 | 31.31 | 26.24 | 1682.77 | 0.84 | 0.9 | 2.95 | 0.1 | 0.5 | 10
35 | 80 | CONCLUIDO | 5.174 | 19.33 | 16.84 | 202.1 | 3.02 | 5 | 212 | 50.28 | 36 | 3 | 45.72 | 26381.14 | 198.6 | 183.26 | 31 | 26.24 | 1530.65 | 0.85 | 0.9 | 2.95 | 0.09 | 0.5 | 10
36 | 80 | CONCLUIDO | 5.1749 | 19.32 | 16.84 | 202.06 | 3.08 | 5 | 213.62 | 50.28 | 37 | 3 | 46.34 | 26580.87 | 199.46 | 183.26 | 30.82 | 26.24 | 1441.46 | 0.85 | 0.9 | 2.95 | 0.08 | 0.5 | 10
37 | 80 | CONCLUIDO | 5.1772 | 19.32 | 16.83 | 201.96 | 3.14 | 5 | 215.25 | 50.28 | 38 | 3 | 46.97 | 26781.46 | 199.88 | 183.26 | 30.63 | 26.24 | 1345.26 | 0.86 | 0.9 | 2.94 | 0.07 | 0.5 | 10
38 | 80 | CONCLUIDO | 5.1751 | 19.32 | 16.84 | 202.05 | 3.2 | 5 | 216.88 | 50.28 | 39 | 3 | 47.6 | 26982.93 | 200.46 | 183.26 | 30.75 | 26.24 | 1406.46 | 0.85 | 0.9 | 2.95 | 0.08 | 0.5 | 10
39 | 80 | CONCLUIDO | 5.1753 | 19.32 | 16.84 | 202.04 | 3.25 | 5 | 218.52 | 50.28 | 40 | 3 | 48.24 | 27185.27 | 200.51 | 183.26 | 30.78 | 26.24 | 1421.19 | 0.85 | 0.9 | 2.95 | 0.08 | 0.5 | 10
0 | 35 | CONCLUIDO | 4.4069 | 22.69 | 18.94 | 10.52 | 0.22 | 108 | 80.84 | 35.1 | 1 | 106 | 9.74 | 10204.21 | 148.87 | 183.3 | 95.74 | 26.24 | 33384.19 | 0.27 | 0.8 | 3.13 | 2.18 | 0.5 | 10
1 | 35 | CONCLUIDO | 4.8716 | 20.53 | 17.76 | 20.89 | 0.43 | 51 | 82.04 | 35.1 | 2 | 49 | 9.94 | 10352.53 | 138.28 | 183.3 | 59.45 | 26.24 | 15526.17 | 0.44 | 0.86 | 3.02 | 1 | 0.5 | 10
2 | 35 | CONCLUIDO | 5.0364 | 19.86 | 17.39 | 31.63 | 0.63 | 33 | 83.25 | 35.1 | 3 | 31 | 10.15 | 10501.19 | 134.06 | 183.29 | 48.09 | 26.24 | 9934.2 | 0.55 | 0.87 | 2.99 | 0.64 | 0.5 | 10
3 | 35 | CONCLUIDO | 5.1125 | 19.56 | 17.24 | 41.37 | 0.83 | 25 | 84.46 | 35.1 | 4 | 23 | 10.36 | 10650.22 | 131.86 | 183.27 | 43.18 | 26.24 | 7519.03 | 0.61 | 0.88 | 2.98 | 0.48 | 0.5 | 10
4 | 35 | CONCLUIDO | 5.162 | 19.37 | 17.14 | 51.41 | 1.02 | 20 | 85.67 | 35.1 | 5 | 18 | 10.57 | 10799.59 | 129.95 | 183.26 | 39.85 | 26.24 | 5881.51 | 0.66 | 0.89 | 2.98 | 0.38 | 0.5 | 10
5 | 35 | CONCLUIDO | 5.1881 | 19.27 | 17.09 | 60.32 | 1.21 | 17 | 86.88 | 35.1 | 6 | 15 | 10.78 | 10949.33 | 128.1 | 183.26 | 38.63 | 26.24 | 5284.19 | 0.68 | 0.89 | 2.97 | 0.33 | 0.5 | 10
6 | 35 | CONCLUIDO | 5.2244 | 19.14 | 17.01 | 72.89 | 1.39 | 14 | 88.1 | 35.1 | 7 | 12 | 11 | 11099.43 | 126.19 | 183.27 | 36.24 | 26.24 | 4108.67 | 0.72 | 0.89 | 2.96 | 0.25 | 0.5 | 10
7 | 35 | CONCLUIDO | 5.2327 | 19.11 | 16.99 | 78.44 | 1.57 | 13 | 89.32 | 35.1 | 8 | 11 | 11.22 | 11249.89 | 124.77 | 183.28 | 35.69 | 26.24 | 3838.06 | 0.74 | 0.9 | 2.96 | 0.24 | 0.5 | 10
8 | 35 | CONCLUIDO | 5.2543 | 19.03 | 16.95 | 92.46 | 1.75 | 11 | 90.54 | 35.1 | 9 | 9 | 11.44 | 11400.71 | 122.91 | 183.26 | 34.24 | 26.24 | 3119.29 | 0.77 | 0.9 | 2.96 | 0.19 | 0.5 | 10
9 | 35 | CONCLUIDO | 5.2657 | 18.99 | 16.93 | 101.56 | 1.91 | 10 | 91.77 | 35.1 | 10 | 8 | 11.67 | 11551.91 | 121.86 | 183.28 | 33.57 | 26.24 | 2793.75 | 0.78 | 0.9 | 2.95 | 0.17 | 0.5 | 10
10 | 35 | CONCLUIDO | 5.2723 | 18.97 | 16.92 | 112.8 | 2.08 | 9 | 93 | 35.1 | 11 | 7 | 11.9 | 11703.47 | 119.86 | 183.26 | 33.5 | 26.24 | 2762.61 | 0.78 | 0.9 | 2.95 | 0.16 | 0.5 | 10
11 | 35 | CONCLUIDO | 5.2743 | 18.96 | 16.91 | 112.75 | 2.24 | 9 | 94.23 | 35.1 | 12 | 7 | 12.13 | 11855.41 | 118.36 | 183.27 | 33.11 | 26.24 | 2565.51 | 0.79 | 0.9 | 2.95 | 0.16 | 0.5 | 10
12 | 35 | CONCLUIDO | 5.2862 | 18.92 | 16.89 | 126.66 | 2.39 | 8 | 95.46 | 35.1 | 13 | 6 | 12.36 | 12007.73 | 117.28 | 183.26 | 32.26 | 26.24 | 2143.97 | 0.81 | 0.9 | 2.95 | 0.13 | 0.5 | 10
13 | 35 | CONCLUIDO | 5.294 | 18.89 | 16.88 | 144.66 | 2.55 | 7 | 96.7 | 35.1 | 14 | 5 | 12.6 | 12160.43 | 115.73 | 183.26 | 31.96 | 26.24 | 2003.15 | 0.82 | 0.9 | 2.95 | 0.12 | 0.5 | 10
14 | 35 | CONCLUIDO | 5.2924 | 18.9 | 16.88 | 144.71 | 2.69 | 7 | 97.94 | 35.1 | 15 | 2 | 12.84 | 12313.51 | 115.48 | 183.27 | 32.06 | 26.24 | 2053.05 | 0.82 | 0.9 | 2.95 | 0.13 | 0.5 | 10
15 | 35 | CONCLUIDO | 5.293 | 18.89 | 16.88 | 144.69 | 2.84 | 7 | 99.19 | 35.1 | 16 | 1 | 13.09 | 12466.97 | 115.28 | 183.26 | 32.06 | 26.24 | 2050.55 | 0.82 | 0.9 | 2.95 | 0.12 | 0.5 | 10
16 | 35 | CONCLUIDO | 5.2919 | 18.9 | 16.88 | 144.72 | 2.98 | 7 | 100.43 | 35.1 | 17 | 0 | 13.33 | 12620.82 | 116.07 | 183.26 | 32.11 | 26.24 | 2078.68 | 0.82 | 0.9 | 2.96 | 0.13 | 0.5 | 10
0 | 50 | CONCLUIDO | 4.0763 | 24.53 | 19.5 | 8.66 | 0.16 | 135 | 107.41 | 41.65 | 1 | 133 | 14.77 | 13481.73 | 185.95 | 183.37 | 113.75 | 26.24 | 42255.39 | 0.23 | 0.78 | 3.15 | 2.73 | 0.5 | 10
1 | 50 | CONCLUIDO | 4.6625 | 21.45 | 18.01 | 17.15 | 0.32 | 63 | 108.68 | 41.65 | 2 | 61 | 15.03 | 13638.32 | 171 | 183.32 | 67.17 | 26.24 | 19325.05 | 0.39 | 0.84 | 3.04 | 1.25 | 0.5 | 10
2 | 50 | CONCLUIDO | 4.8764 | 20.51 | 17.56 | 25.7 | 0.48 | 41 | 109.96 | 41.65 | 3 | 39 | 15.31 | 13795.21 | 165.85 | 183.36 | 53.02 | 26.24 | 12360.23 | 0.5 | 0.87 | 3.01 | 0.8 | 0.5 | 10
3 | 50 | CONCLUIDO | 4.9789 | 20.08 | 17.36 | 33.6 | 0.63 | 31 | 111.23 | 41.65 | 4 | 29 | 15.58 | 13952.52 | 163.21 | 183.27 | 46.86 | 26.24 | 9332.9 | 0.56 | 0.88 | 2.99 | 0.6 | 0.5 | 10
4 | 50 | CONCLUIDO | 5.0563 | 19.78 | 17.21 | 43.02 | 0.78 | 24 | 112.51 | 41.65 | 5 | 22 | 15.86 | 14110.24 | 160.83 | 183.27 | 42.14 | 26.24 | 7007.65 | 0.62 | 0.88 | 2.98 | 0.45 | 0.5 | 10
5 | 50 | CONCLUIDO | 5.1014 | 19.6 | 17.12 | 51.37 | 0.93 | 20 | 113.79 | 41.65 | 6 | 18 | 16.14 | 14268.39 | 159.09 | 183.27 | 39.57 | 26.24 | 5739.18 | 0.66 | 0.89 | 2.97 | 0.37 | 0.5 | 10
6 | 50 | CONCLUIDO | 5.1216 | 19.53 | 17.09 | 56.96 | 1.07 | 18 | 115.08 | 41.65 | 7 | 16 | 16.43 | 14426.96 | 157.93 | 183.26 | 38.66 | 26.24 | 5297.63 | 0.68 | 0.89 | 2.97 | 0.33 | 0.5 | 10
7 | 50 | CONCLUIDO | 5.1423 | 19.45 | 17.05 | 63.96 | 1.21 | 16 | 116.37 | 41.65 | 8 | 14 | 16.72 | 14585.96 | 157.12 | 183.28 | 37.6 | 26.24 | 4776.5 | 0.7 | 0.89 | 2.96 | 0.3 | 0.5 | 10
8 | 50 | CONCLUIDO | 5.1643 | 19.36 | 17.02 | 72.93 | 1.35 | 14 | 117.66 | 41.65 | 9 | 12 | 17.01 | 14745.39 | 155.95 | 183.26 | 36.56 | 26.24 | 4267.12 | 0.72 | 0.89 | 2.96 | 0.26 | 0.5 | 10
9 | 50 | CONCLUIDO | 5.1759 | 19.32 | 17 | 78.44 | 1.48 | 13 | 118.96 | 41.65 | 10 | 11 | 17.31 | 14905.25 | 154.67 | 183.28 | 35.68 | 26.24 | 3829.95 | 0.74 | 0.9 | 2.96 | 0.24 | 0.5 | 10
10 | 50 | CONCLUIDO | 5.1971 | 19.24 | 16.96 | 92.51 | 1.61 | 11 | 120.26 | 41.65 | 11 | 9 | 17.61 | 15065.56 | 153.33 | 183.27 | 34.62 | 26.24 | 3311.75 | 0.76 | 0.9 | 2.96 | 0.2 | 0.5 | 10
11 | 50 | CONCLUIDO | 5.1999 | 19.23 | 16.95 | 92.46 | 1.74 | 11 | 121.56 | 41.65 | 12 | 9 | 17.91 | 15226.31 | 152.78 | 183.27 | 34.21 | 26.24 | 3106.56 | 0.77 | 0.9 | 2.96 | 0.19 | 0.5 | 10
12 | 50 | CONCLUIDO | 5.2111 | 19.19 | 16.93 | 101.59 | 1.87 | 10 | 122.87 | 41.65 | 13 | 8 | 18.22 | 15387.5 | 152.2 | 183.26 | 33.71 | 26.24 | 2859.88 | 0.78 | 0.9 | 2.96 | 0.18 | 0.5 | 10
13 | 50 | CONCLUIDO | 5.2194 | 19.16 | 16.92 | 112.82 | 1.99 | 9 | 124.18 | 41.65 | 14 | 7 | 18.53 | 15549.15 | 150.86 | 183.26 | 33.34 | 26.24 | 2680.85 | 0.79 | 0.9 | 2.96 | 0.17 | 0.5 | 10
14 | 50 | CONCLUIDO | 5.2207 | 19.15 | 16.92 | 112.79 | 2.11 | 9 | 125.49 | 41.65 | 15 | 7 | 18.84 | 15711.24 | 150.11 | 183.26 | 33.29 | 26.24 | 2657.35 | 0.79 | 0.9 | 2.95 | 0.16 | 0.5 | 10
15 | 50 | CONCLUIDO | 5.2323 | 19.11 | 16.9 | 126.74 | 2.23 | 8 | 126.81 | 41.65 | 16 | 6 | 19.16 | 15873.8 | 149.42 | 183.26 | 32.65 | 26.24 | 2340.52 | 0.8 | 0.9 | 2.95 | 0.14 | 0.5 | 10
16 | 50 | CONCLUIDO | 5.2339 | 19.11 | 16.89 | 126.69 | 2.34 | 8 | 128.13 | 41.65 | 17 | 6 | 19.48 | 16036.82 | 148.57 | 183.26 | 32.51 | 26.24 | 2269.63 | 0.81 | 0.9 | 2.95 | 0.14 | 0.5 | 10
17 | 50 | CONCLUIDO | 5.2438 | 19.07 | 16.88 | 144.67 | 2.46 | 7 | 129.46 | 41.65 | 18 | 5 | 19.81 | 16200.3 | 147.77 | 183.27 | 32.1 | 26.24 | 2072.85 | 0.82 | 0.9 | 2.95 | 0.12 | 0.5 | 10
18 | 50 | CONCLUIDO | 5.2443 | 19.07 | 16.88 | 144.66 | 2.57 | 7 | 130.79 | 41.65 | 19 | 5 | 20.14 | 16364.25 | 147.26 | 183.26 | 32.03 | 26.24 | 2037.55 | 0.82 | 0.9 | 2.95 | 0.12 | 0.5 | 10
19 | 50 | CONCLUIDO | 5.2429 | 19.07 | 16.88 | 144.7 | 2.67 | 7 | 132.12 | 41.65 | 20 | 5 | 20.47 | 16528.68 | 145.54 | 183.26 | 32.15 | 26.24 | 2098.51 | 0.82 | 0.9 | 2.95 | 0.13 | 0.5 | 10
20 | 50 | CONCLUIDO | 5.2593 | 19.01 | 16.84 | 168.44 | 2.78 | 6 | 133.46 | 41.65 | 21 | 4 | 20.81 | 16693.59 | 143.84 | 183.26 | 31.03 | 26.24 | 1539.54 | 0.85 | 0.9 | 2.95 | 0.09 | 0.5 | 10
21 | 50 | CONCLUIDO | 5.2575 | 19.02 | 16.85 | 168.51 | 2.88 | 6 | 134.8 | 41.65 | 22 | 4 | 21.15 | 16859.1 | 144.75 | 183.26 | 31.2 | 26.24 | 1625.51 | 0.84 | 0.9 | 2.95 | 0.1 | 0.5 | 10
22 | 50 | CONCLUIDO | 5.2575 | 19.02 | 16.85 | 168.51 | 2.99 | 6 | 136.14 | 41.65 | 23 | 4 | 21.49 | 17024.98 | 143.79 | 183.26 | 31.2 | 26.24 | 1628.68 | 0.84 | 0.9 | 2.95 | 0.1 | 0.5 | 10
23 | 50 | CONCLUIDO | 5.2575 | 19.02 | 16.85 | 168.51 | 3.09 | 6 | 137.49 | 41.65 | 24 | 4 | 21.84 | 17191.35 | 142.29 | 183.28 | 31.22 | 26.24 | 1636.68 | 0.84 | 0.9 | 2.95 | 0.1 | 0.5 | 10
24 | 50 | CONCLUIDO | 5.2657 | 18.99 | 16.84 | 202.12 | 3.18 | 5 | 138.85 | 41.65 | 25 | 2 | 22.2 | 17358.22 | 139.43 | 183.26 | 30.98 | 26.24 | 1522.83 | 0.85 | 0.9 | 2.95 | 0.09 | 0.5 | 10
25 | 50 | CONCLUIDO | 5.2662 | 18.99 | 16.84 | 202.1 | 3.28 | 5 | 140.2 | 41.65 | 26 | 2 | 22.55 | 17525.59 | 140.74 | 183.28 | 30.9 | 26.24 | 1483.45 | 0.85 | 0.9 | 2.95 | 0.09 | 0.5 | 10
26 | 50 | CONCLUIDO | 5.2673 | 18.98 | 16.84 | 202.05 | 3.37 | 5 | 141.56 | 41.65 | 27 | 1 | 22.91 | 17693.46 | 141.75 | 183.26 | 30.73 | 26.24 | 1397.23 | 0.85 | 0.9 | 2.95 | 0.08 | 0.5 | 10
27 | 50 | CONCLUIDO | 5.2663 | 18.99 | 16.84 | 202.1 | 3.47 | 5 | 142.93 | 41.65 | 28 | 0 | 23.28 | 17861.84 | 142.79 | 183.26 | 30.77 | 26.24 | 1417.52 | 0.85 | 0.9 | 2.95 | 0.09 | 0.5 | 10
0 | 25 | CONCLUIDO | 4.6512 | 21.5 | 18.5 | 12.76 | 0.28 | 87 | 61.76 | 28.92 | 1 | 85 | 6.84 | 7851.41 | 120.08 | 183.35 | 82.4 | 26.24 | 26823.26 | 0.32 | 0.82 | 3.08 | 1.74 | 0.5 | 10
1 | 25 | CONCLUIDO | 5.0105 | 19.96 | 17.58 | 25.11 | 0.55 | 42 | 62.92 | 28.92 | 2 | 40 | 7 | 7994.37 | 112.33 | 183.32 | 53.78 | 26.24 | 12734.97 | 0.49 | 0.87 | 3.01 | 0.82 | 0.5 | 10
2 | 25 | CONCLUIDO | 5.1406 | 19.45 | 17.28 | 38.4 | 0.81 | 27 | 64.08 | 28.92 | 3 | 25 | 7.16 | 8137.65 | 108.7 | 183.28 | 44.26 | 26.24 | 8051.91 | 0.59 | 0.88 | 2.99 | 0.53 | 0.5 | 10
3 | 25 | CONCLUIDO | 5.208 | 19.2 | 17.13 | 51.38 | 1.07 | 20 | 65.25 | 28.92 | 4 | 18 | 7.33 | 8281.25 | 105.72 | 183.28 | 39.85 | 26.24 | 5879.38 | 0.66 | 0.89 | 2.97 | 0.37 | 0.5 | 10
4 | 25 | CONCLUIDO | 5.2481 | 19.05 | 17.04 | 63.89 | 1.31 | 16 | 66.42 | 28.92 | 5 | 14 | 7.49 | 8425.16 | 103.25 | 183.26 | 37.07 | 26.24 | 4509.75 | 0.71 | 0.89 | 2.96 | 0.28 | 0.5 | 10
5 | 25 | CONCLUIDO | 5.2581 | 19.02 | 17.03 | 72.98 | 1.55 | 14 | 67.59 | 28.92 | 6 | 12 | 7.66 | 8569.4 | 101.18 | 183.29 | 36.79 | 26.24 | 4381.12 | 0.71 | 0.89 | 2.96 | 0.27 | 0.5 | 10
6 | 25 | CONCLUIDO | 5.279 | 18.94 | 16.98 | 84.9 | 1.78 | 12 | 68.76 | 28.92 | 7 | 10 | 7.83 | 8713.95 | 98.51 | 183.26 | 35.3 | 26.24 | 3647.6 | 0.74 | 0.9 | 2.96 | 0.23 | 0.5 | 10
7 | 25 | CONCLUIDO | 5.302 | 18.86 | 16.93 | 101.56 | 2 | 10 | 69.93 | 28.92 | 8 | 8 | 8.01 | 8858.84 | 96.92 | 183.27 | 33.39 | 26.24 | 2699.16 | 0.79 | 0.9 | 2.96 | 0.17 | 0.5 | 10
8 | 25 | CONCLUIDO | 5.3079 | 18.84 | 16.92 | 112.79 | 2.21 | 9 | 71.11 | 28.92 | 9 | 3 | 8.19 | 9004.04 | 95.17 | 183.26 | 33.2 | 26.24 | 2613.72 | 0.79 | 0.9 | 2.96 | 0.16 | 0.5 | 10
9 | 25 | CONCLUIDO | 5.3072 | 18.84 | 16.92 | 112.81 | 2.42 | 9 | 72.29 | 28.92 | 10 | 1 | 8.37 | 9149.58 | 95.82 | 183.26 | 33.22 | 26.24 | 2623.29 | 0.79 | 0.9 | 2.96 | 0.17 | 0.5 | 10
10 | 25 | CONCLUIDO | 5.3061 | 18.85 | 16.93 | 112.84 | 2.62 | 9 | 73.47 | 28.92 | 11 | 0 | 8.55 | 9295.44 | 96.89 | 183.26 | 33.29 | 26.24 | 2654.05 | 0.79 | 0.9 | 2.96 | 0.17 | 0.5 | 10
0 | 85 | CONCLUIDO | 3.3953 | 29.45 | 20.64 | 6.52 | 0.11 | 190 | 167.88 | 51.39 | 1 | 188 | 30.49 | 20939.59 | 263.67 | 183.35 | 148.64 | 26.24 | 59426.01 | 0.18 | 0.74 | 3.26 | 3.88 | 0.5 | 10
1 | 85 | CONCLUIDO | 4.2049 | 23.78 | 18.49 | 12.9 | 0.21 | 86 | 169.33 | 51.39 | 2 | 84 | 30.94 | 21118.46 | 235.96 | 183.36 | 81.97 | 26.24 | 26609.07 | 0.32 | 0.82 | 3.09 | 1.73 | 0.5 | 10
2 | 85 | CONCLUIDO | 4.5176 | 22.14 | 17.87 | 19.14 | 0.31 | 56 | 170.79 | 51.39 | 3 | 54 | 31.4 | 21297.94 | 227.63 | 183.28 | 62.58 | 26.24 | 17067.62 | 0.42 | 0.85 | 3.04 | 1.11 | 0.5 | 10
3 | 85 | CONCLUIDO | 4.6906 | 21.32 | 17.56 | 25.69 | 0.41 | 41 | 172.25 | 51.39 | 4 | 39 | 31.86 | 21478.05 | 223.33 | 183.3 | 53.09 | 26.24 | 12394.24 | 0.49 | 0.87 | 3.01 | 0.8 | 0.5 | 10
4 | 85 | CONCLUIDO | 4.7863 | 20.89 | 17.4 | 31.64 | 0.51 | 33 | 173.71 | 51.39 | 5 | 31 | 32.32 | 21658.78 | 221.12 | 183.27 | 48.12 | 26.24 | 9950.81 | 0.55 | 0.87 | 3 | 0.64 | 0.5 | 10
5 | 85 | CONCLUIDO | 4.85 | 20.62 | 17.3 | 37.07 | 0.61 | 28 | 175.18 | 51.39 | 6 | 26 | 32.79 | 21840.16 | 219.48 | 183.31 | 45.16 | 26.24 | 8495.87 | 0.58 | 0.88 | 2.98 | 0.54 | 0.5 | 10
6 | 85 | CONCLUIDO | 4.901 | 20.4 | 17.22 | 43.05 | 0.7 | 24 | 176.66 | 51.39 | 7 | 22 | 33.27 | 22022.17 | 218.21 | 183.29 | 42.81 | 26.24 | 7339.81 | 0.61 | 0.88 | 2.97 | 0.46 | 0.5 | 10
7 | 85 | CONCLUIDO | 4.9419 | 20.24 | 17.15 | 49 | 0.8 | 21 | 178.14 | 51.39 | 8 | 19 | 33.75 | 22204.83 | 217.13 | 183.27 | 40.53 | 26.24 | 6216.66 | 0.65 | 0.89 | 2.97 | 0.4 | 0.5 | 10
8 | 85 | CONCLUIDO | 4.9698 | 20.12 | 17.11 | 54.02 | 0.89 | 19 | 179.63 | 51.39 | 9 | 17 | 34.24 | 22388.15 | 216.27 | 183.26 | 39.24 | 26.24 | 5583.58 | 0.67 | 0.89 | 2.96 | 0.35 | 0.5 | 10
9 | 85 | CONCLUIDO | 4.991 | 20.04 | 17.09 | 60.31 | 0.98 | 17 | 181.12 | 51.39 | 10 | 15 | 34.73 | 22572.13 | 215.77 | 183.28 | 38.62 | 26.24 | 5282.84 | 0.68 | 0.89 | 2.97 | 0.33 | 0.5 | 10
10 | 85 | CONCLUIDO | 5.0223 | 19.91 | 17.03 | 68.12 | 1.07 | 15 | 182.62 | 51.39 | 11 | 13 | 35.22 | 22756.91 | 214.85 | 183.27 | 36.88 | 26.24 | 4423.83 | 0.71 | 0.89 | 2.96 | 0.27 | 0.5 | 10
11 | 85 | CONCLUIDO | 5.0345 | 19.86 | 17.02 | 72.93 | 1.16 | 14 | 184.12 | 51.39 | 12 | 12 | 35.73 | 22942.24 | 214.53 | 183.28 | 36.26 | 26.24 | 4114.8 | 0.72 | 0.89 | 2.96 | 0.26 | 0.5 | 10
12 | 85 | CONCLUIDO | 5.0471 | 19.81 | 17 | 78.46 | 1.24 | 13 | 185.63 | 51.39 | 13 | 11 | 36.24 | 23128.27 | 214.21 | 183.26 | 35.9 | 26.24 | 3943.78 | 0.73 | 0.89 | 2.96 | 0.24 | 0.5 | 10
13 | 85 | CONCLUIDO | 5.0627 | 19.75 | 16.97 | 84.87 | 1.33 | 12 | 187.14 | 51.39 | 14 | 10 | 36.75 | 23314.98 | 213.32 | 183.26 | 35.09 | 26.24 | 3542.27 | 0.75 | 0.9 | 2.96 | 0.22 | 0.5 | 10
14 | 85 | CONCLUIDO | 5.0613 | 19.76 | 16.98 | 84.89 | 1.41 | 12 | 188.66 | 51.39 | 15 | 10 | 37.27 | 23502.4 | 212.98 | 183.26 | 35.19 | 26.24 | 3590.04 | 0.75 | 0.9 | 2.96 | 0.22 | 0.5 | 10
15 | 85 | CONCLUIDO | 5.0794 | 19.69 | 16.94 | 92.41 | 1.49 | 11 | 190.19 | 51.39 | 16 | 9 | 37.79 | 23690.52 | 212.49 | 183.26 | 34.11 | 26.24 | 3053.88 | 0.77 | 0.9 | 2.95 | 0.19 | 0.5 | 10
16 | 85 | CONCLUIDO | 5.0923 | 19.64 | 16.93 | 101.56 | 1.57 | 10 | 191.72 | 51.39 | 17 | 8 | 38.33 | 23879.37 | 212.15 | 183.26 | 33.62 | 26.24 | 2818.45 | 0.78 | 0.9 | 2.95 | 0.17 | 0.5 | 10
17 | 85 | CONCLUIDO | 5.0929 | 19.64 | 16.92 | 101.54 | 1.65 | 10 | 193.26 | 51.39 | 18 | 8 | 38.86 | 24068.93 | 212.2 | 183.27 | 33.53 | 26.24 | 2769.8 | 0.78 | 0.9 | 2.95 | 0.17 | 0.5 | 10
18 | 85 | CONCLUIDO | 5.1046 | 19.59 | 16.91 | 112.75 | 1.73 | 9 | 194.8 | 51.39 | 19 | 7 | 39.41 | 24259.23 | 210.88 | 183.27 | 33.08 | 26.24 | 2552.14 | 0.79 | 0.9 | 2.96 | 0.16 | 0.5 | 10
19 | 85 | CONCLUIDO | 5.1032 | 19.6 | 16.92 | 112.79 | 1.81 | 9 | 196.35 | 51.39 | 20 | 7 | 39.96 | 24450.27 | 211.74 | 183.27 | 33.28 | 26.24 | 2650.63 | 0.79 | 0.9 | 2.95 | 0.16 | 0.5 | 10
20 | 85 | CONCLUIDO | 5.1041 | 19.59 | 16.91 | 112.76 | 1.88 | 9 | 197.9 | 51.39 | 21 | 7 | 40.51 | 24642.07 | 211.28 | 183.27 | 33.3 | 26.24 | 2661.43 | 0.79 | 0.9 | 2.95 | 0.16 | 0.5 | 10
21 | 85 | CONCLUIDO | 5.1196 | 19.53 | 16.89 | 126.67 | 1.96 | 8 | 199.46 | 51.39 | 22 | 6 | 41.07 | 24834.62 | 210.66 | 183.27 | 32.34 | 26.24 | 2187.93 | 0.81 | 0.9 | 2.95 | 0.13 | 0.5 | 10
22 | 85 | CONCLUIDO | 5.1191 | 19.53 | 16.89 | 126.68 | 2.03 | 8 | 201.03 | 51.39 | 23 | 6 | 41.64 | 25027.94 | 211.1 | 183.26 | 32.53 | 26.24 | 2282.47 | 0.81 | 0.9 | 2.95 | 0.14 | 0.5 | 10
23 | 85 | CONCLUIDO | 5.1183 | 19.54 | 16.89 | 126.71 | 2.1 | 8 | 202.61 | 51.39 | 24 | 6 | 42.21 | 25222.04 | 210.86 | 183.26 | 32.58 | 26.24 | 2308.85 | 0.81 | 0.9 | 2.95 | 0.14 | 0.5 | 10
24 | 85 | CONCLUIDO | 5.1319 | 19.49 | 16.88 | 144.65 | 2.17 | 7 | 204.19 | 51.39 | 25 | 5 | 42.79 | 25417.05 | 209.33 | 183.28 | 32.02 | 26.24 | 2032.37 | 0.82 | 0.9 | 2.95 | 0.12 | 0.5 | 10
25 | 85 | CONCLUIDO | 5.1322 | 19.48 | 16.88 | 144.64 | 2.24 | 7 | 205.77 | 51.39 | 26 | 5 | 43.38 | 25612.75 | 210.58 | 183.26 | 31.94 | 26.24 | 1990.82 | 0.82 | 0.9 | 2.95 | 0.12 | 0.5 | 10
26 | 85 | CONCLUIDO | 5.1316 | 19.49 | 16.88 | 144.66 | 2.31 | 7 | 207.37 | 51.39 | 27 | 5 | 43.97 | 25809.25 | 210.9 | 183.26 | 32.08 | 26.24 | 2059.43 | 0.82 | 0.9 | 2.95 | 0.12 | 0.5 | 10
27 | 85 | CONCLUIDO | 5.1323 | 19.48 | 16.87 | 144.64 | 2.38 | 7 | 208.97 | 51.39 | 28 | 5 | 44.57 | 26006.56 | 210.17 | 183.26 | 32.04 | 26.24 | 2042.68 | 0.82 | 0.9 | 2.95 | 0.12 | 0.5 | 10
28 | 85 | CONCLUIDO | 5.1312 | 19.49 | 16.88 | 144.68 | 2.45 | 7 | 210.57 | 51.39 | 29 | 5 | 45.18 | 26204.71 | 209.58 | 183.26 | 32.06 | 26.24 | 2051.74 | 0.82 | 0.9 | 2.95 | 0.12 | 0.5 | 10
29 | 85 | CONCLUIDO | 5.1468 | 19.43 | 16.85 | 168.54 | 2.51 | 6 | 212.19 | 51.39 | 30 | 4 | 45.79 | 26403.69 | 208.46 | 183.26 | 31.36 | 26.24 | 1707.47 | 0.84 | 0.9 | 2.95 | 0.1 | 0.5 | 10
30 | 85 | CONCLUIDO | 5.1473 | 19.43 | 16.85 | 168.52 | 2.58 | 6 | 213.81 | 51.39 | 31 | 4 | 46.41 | 26603.52 | 209.07 | 183.26 | 31.14 | 26.24 | 1598.6 | 0.84 | 0.9 | 2.95 | 0.1 | 0.5 | 10
31 | 85 | CONCLUIDO | 5.1477 | 19.43 | 16.85 | 168.5 | 2.64 | 6 | 215.43 | 51.39 | 32 | 4 | 47.04 | 26804.21 | 210.22 | 183.26 | 31.28 | 26.24 | 1664.84 | 0.84 | 0.9 | 2.95 | 0.09 | 0.5 | 10
32 | 85 | CONCLUIDO | 5.147 | 19.43 | 16.85 | 168.53 | 2.7 | 6 | 217.07 | 51.39 | 33 | 4 | 47.68 | 27005.77 | 210.29 | 183.26 | 31.3 | 26.24 | 1675.68 | 0.84 | 0.9 | 2.95 | 0.1 | 0.5 | 10
33 | 85 | CONCLUIDO | 5.1476 | 19.43 | 16.85 | 168.51 | 2.76 | 6 | 218.71 | 51.39 | 34 | 4 | 48.32 | 27208.22 | 210.16 | 183.26 | 31.24 | 26.24 | 1645.51 | 0.84 | 0.9 | 2.95 | 0.1 | 0.5 | 10
34 | 85 | CONCLUIDO | 5.1481 | 19.42 | 16.85 | 168.49 | 2.82 | 6 | 220.36 | 51.39 | 35 | 4 | 48.97 | 27411.55 | 209.58 | 183.26 | 31.23 | 26.24 | 1642.08 | 0.84 | 0.9 | 2.95 | 0.09 | 0.5 | 10
35 | 85 | CONCLUIDO | 5.1473 | 19.43 | 16.85 | 168.52 | 2.88 | 6 | 222.01 | 51.39 | 36 | 4 | 49.62 | 27615.8 | 208.78 | 183.26 | 31.26 | 26.24 | 1657.39 | 0.84 | 0.9 | 2.95 | 0.1 | 0.5 | 10
36 | 85 | CONCLUIDO | 5.1597 | 19.38 | 16.84 | 202.07 | 2.94 | 5 | 223.68 | 51.39 | 37 | 3 | 50.29 | 27821.09 | 206.88 | 183.26 | 30.89 | 26.24 | 1475.66 | 0.85 | 0.9 | 2.95 | 0.08 | 0.5 | 10
37 | 85 | CONCLUIDO | 5.1584 | 19.39 | 16.84 | 202.13 | 3 | 5 | 225.35 | 51.39 | 38 | 3 | 50.96 | 28027.19 | 208.39 | 183.26 | 31.03 | 26.24 | 1546.89 | 0.85 | 0.9 | 2.95 | 0.09 | 0.5 | 10
38 | 85 | CONCLUIDO | 5.1599 | 19.38 | 16.84 | 202.06 | 3.05 | 5 | 227.03 | 51.39 | 39 | 3 | 51.64 | 28234.24 | 209.01 | 183.26 | 30.73 | 26.24 | 1398.67 | 0.85 | 0.9 | 2.95 | 0.08 | 0.5 | 10
39 | 85 | CONCLUIDO | 5.1625 | 19.37 | 16.83 | 201.94 | 3.11 | 5 | 228.71 | 51.39 | 40 | 3 | 52.32 | 28442.24 | 209.55 | 183.26 | 30.5 | 26.24 | 1280.83 | 0.86 | 0.9 | 2.95 | 0.07 | 0.5 | 10
0 | 20 | CONCLUIDO | 4.7815 | 20.91 | 18.25 | 14.6 | 0.34 | 75 | 51.33 | 24.83 | 1 | 73 | 5.51 | 6564.78 | 103.25 | 183.37 | 74.52 | 26.24 | 22943.14 | 0.35 | 0.83 | 3.06 | 1.49 | 0.5 | 10
1 | 20 | CONCLUIDO | 5.0893 | 19.65 | 17.46 | 29.1 | 0.66 | 36 | 52.47 | 24.83 | 2 | 34 | 5.64 | 6705.1 | 96.64 | 183.3 | 49.89 | 26.24 | 10822.34 | 0.53 | 0.87 | 3.01 | 0.7 | 0.5 | 10
2 | 20 | CONCLUIDO | 5.1883 | 19.27 | 17.23 | 43.08 | 0.97 | 24 | 53.61 | 24.83 | 3 | 22 | 5.78 | 6845.59 | 92.78 | 183.27 | 43.11 | 26.24 | 7493.75 | 0.61 | 0.88 | 2.98 | 0.48 | 0.5 | 10
3 | 20 | CONCLUIDO | 5.2567 | 19.02 | 17.07 | 60.24 | 1.27 | 17 | 54.75 | 24.83 | 4 | 15 | 5.92 | 6986.39 | 89.09 | 183.26 | 37.87 | 26.24 | 4905.14 | 0.69 | 0.89 | 2.97 | 0.31 | 0.5 | 10
4 | 20 | CONCLUIDO | 5.2796 | 18.94 | 17.02 | 72.95 | 1.55 | 14 | 55.89 | 24.83 | 5 | 12 | 6.07 | 7127.49 | 87.16 | 183.31 | 36.55 | 26.24 | 4262.3 | 0.72 | 0.89 | 2.96 | 0.27 | 0.5 | 10
5 | 20 | CONCLUIDO | 5.3069 | 18.84 | 16.96 | 92.52 | 1.82 | 11 | 57.04 | 24.83 | 6 | 7 | 6.21 | 7268.89 | 83.48 | 183.28 | 34.58 | 26.24 | 3291.71 | 0.76 | 0.9 | 2.96 | 0.21 | 0.5 | 10
6 | 20 | CONCLUIDO | 5.3061 | 18.85 | 16.96 | 92.53 | 2.09 | 11 | 58.19 | 24.83 | 7 | 1 | 6.36 | 7410.59 | 83.84 | 183.29 | 34.46 | 26.24 | 3230.87 | 0.76 | 0.9 | 2.97 | 0.21 | 0.5 | 10
7 | 20 | CONCLUIDO | 5.3059 | 18.85 | 16.96 | 92.53 | 2.34 | 11 | 59.34 | 24.83 | 8 | 0 | 6.52 | 7552.59 | 85.04 | 183.29 | 34.4 | 26.24 | 3202.82 | 0.76 | 0.9 | 2.97 | 0.21 | 0.5 | 10
0 | 65 | CONCLUIDO | 3.7747 | 26.49 | 19.98 | 7.54 | 0.13 | 159 | 133.21 | 46.47 | 1 | 157 | 20.75 | 16663.42 | 219.78 | 183.4 | 128.7 | 26.24 | 49612.82 | 0.2 | 0.76 | 3.19 | 3.22 | 0.5 | 10
1 | 65 | CONCLUIDO | 4.4718 | 22.36 | 18.19 | 14.95 | 0.26 | 73 | 134.55 | 46.47 | 2 | 71 | 21.09 | 16828.84 | 199.58 | 183.33 | 73.15 | 26.24 | 22265.5 | 0.36 | 0.84 | 3.05 | 1.44 | 0.5 | 10
2 | 65 | CONCLUIDO | 4.7182 | 21.19 | 17.71 | 22.13 | 0.39 | 48 | 135.9 | 46.47 | 3 | 46 | 21.43 | 16994.64 | 193.6 | 183.27 | 57.48 | 26.24 | 14555.08 | 0.46 | 0.86 | 3.03 | 0.95 | 0.5 | 10
3 | 65 | CONCLUIDO | 4.8603 | 20.57 | 17.44 | 29.9 | 0.52 | 35 | 137.25 | 46.47 | 4 | 33 | 21.78 | 17160.92 | 190.08 | 183.27 | 49.31 | 26.24 | 10537.28 | 0.53 | 0.87 | 3 | 0.69 | 0.5 | 10
4 | 65 | CONCLUIDO | 4.9393 | 20.25 | 17.3 | 37.08 | 0.64 | 28 | 138.6 | 46.47 | 5 | 26 | 22.13 | 17327.69 | 188.15 | 183.3 | 45.02 | 26.24 | 8427.62 | 0.58 | 0.88 | 2.99 | 0.55 | 0.5 | 10
5 | 65 | CONCLUIDO | 4.9859 | 20.06 | 17.22 | 43.06 | 0.76 | 24 | 139.95 | 46.47 | 6 | 22 | 22.49 | 17494.97 | 186.64 | 183.26 | 42.95 | 26.24 | 7410.9 | 0.61 | 0.88 | 2.97 | 0.47 | 0.5 | 10
6 | 65 | CONCLUIDO | 5.0367 | 19.85 | 17.13 | 51.39 | 0.88 | 20 | 141.31 | 46.47 | 7 | 18 | 22.85 | 17662.75 | 185.05 | 183.27 | 39.81 | 26.24 | 5860.21 | 0.66 | 0.89 | 2.97 | 0.37 | 0.5 | 10
7 | 65 | CONCLUIDO | 5.0599 | 19.76 | 17.09 | 56.98 | 0.99 | 18 | 142.68 | 46.47 | 8 | 16 | 23.21 | 17831.04 | 184.42 | 183.26 | 38.65 | 26.24 | 5292.47 | 0.68 | 0.89 | 2.97 | 0.34 | 0.5 | 10
8 | 65 | CONCLUIDO | 5.0837 | 19.67 | 17.05 | 63.96 | 1.11 | 16 | 144.05 | 46.47 | 9 | 14 | 23.58 | 17999.83 | 183.48 | 183.27 | 37.43 | 26.24 | 4689.08 | 0.7 | 0.89 | 2.97 | 0.3 | 0.5 | 10
9 | 65 | CONCLUIDO | 5.0966 | 19.62 | 17.03 | 68.13 | 1.22 | 15 | 145.42 | 46.47 | 10 | 13 | 23.95 | 18169.15 | 182.51 | 183.26 | 36.79 | 26.24 | 4377.36 | 0.71 | 0.89 | 2.96 | 0.28 | 0.5 | 10
10 | 65 | CONCLUIDO | 5.1216 | 19.52 | 16.99 | 78.42 | 1.33 | 13 | 146.8 | 46.47 | 11 | 11 | 24.33 | 18338.99 | 181.77 | 183.28 | 35.67 | 26.24 | 3824.59 | 0.74 | 0.9 | 2.96 | 0.23 | 0.5 | 10
11 | 65 | CONCLUIDO | 5.1335 | 19.48 | 16.97 | 84.87 | 1.43 | 12 | 148.18 | 46.47 | 12 | 10 | 24.71 | 18509.36 | 180.96 | 183.26 | 34.91 | 26.24 | 3453.81 | 0.75 | 0.9 | 2.96 | 0.22 | 0.5 | 10
12 | 65 | CONCLUIDO | 5.1468 | 19.43 | 16.95 | 92.45 | 1.54 | 11 | 149.56 | 46.47 | 13 | 9 | 25.1 | 18680.25 | 179.79 | 183.28 | 34.23 | 26.24 | 3117.75 | 0.77 | 0.9 | 2.96 | 0.19 | 0.5 | 10
13 | 65 | CONCLUIDO | 5.147 | 19.43 | 16.95 | 92.45 | 1.64 | 11 | 150.95 | 46.47 | 14 | 9 | 25.49 | 18851.69 | 179.47 | 183.26 | 34.2 | 26.24 | 3100.69 | 0.77 | 0.9 | 2.96 | 0.19 | 0.5 | 10
14 | 65 | CONCLUIDO | 5.1601 | 19.38 | 16.93 | 101.56 | 1.74 | 10 | 152.35 | 46.47 | 15 | 8 | 25.88 | 19023.66 | 179.38 | 183.27 | 33.53 | 26.24 | 2769.68 | 0.78 | 0.9 | 2.96 | 0.17 | 0.5 | 10
15 | 65 | CONCLUIDO | 5.1708 | 19.34 | 16.91 | 112.76 | 1.84 | 9 | 153.75 | 46.47 | 16 | 7 | 26.28 | 19196.18 | 177.54 | 183.28 | 33.13 | 26.24 | 2576.03 | 0.79 | 0.9 | 2.95 | 0.16 | 0.5 | 10
16 | 65 | CONCLUIDO | 5.1703 | 19.34 | 16.92 | 112.77 | 1.94 | 9 | 155.15 | 46.47 | 17 | 7 | 26.68 | 19369.26 | 178.01 | 183.29 | 33.27 | 26.24 | 2644.6 | 0.79 | 0.9 | 2.95 | 0.16 | 0.5 | 10
17 | 65 | CONCLUIDO | 5.1707 | 19.34 | 16.91 | 112.76 | 2.04 | 9 | 156.56 | 46.47 | 18 | 7 | 27.09 | 19542.89 | 177.01 | 183.26 | 33.17 | 26.24 | 2598.21 | 0.79 | 0.9 | 2.95 | 0.16 | 0.5 | 10
18 | 65 | CONCLUIDO | 5.1827 | 19.3 | 16.9 | 126.73 | 2.13 | 8 | 157.97 | 46.47 | 19 | 6 | 27.5 | 19717.08 | 177 | 183.27 | 32.62 | 26.24 | 2324.75 | 0.8 | 0.9 | 2.95 | 0.14 | 0.5 | 10
19 | 65 | CONCLUIDO | 5.1836 | 19.29 | 16.89 | 126.7 | 2.22 | 8 | 159.39 | 46.47 | 20 | 6 | 27.92 | 19891.97 | 176.51 | 183.26 | 32.61 | 26.24 | 2322.92 | 0.8 | 0.9 | 2.95 | 0.14 | 0.5 | 10
20 | 65 | CONCLUIDO | 5.1955 | 19.25 | 16.88 | 144.66 | 2.31 | 7 | 160.81 | 46.47 | 21 | 5 | 28.34 | 20067.32 | 174.97 | 183.27 | 31.96 | 26.24 | 2001.65 | 0.82 | 0.9 | 2.95 | 0.12 | 0.5 | 10
21 | 65 | CONCLUIDO | 5.1976 | 19.24 | 16.87 | 144.59 | 2.4 | 7 | 162.24 | 46.47 | 22 | 5 | 28.77 | 20243.25 | 175.58 | 183.28 | 31.77 | 26.24 | 1907.25 | 0.83 | 0.9 | 2.95 | 0.11 | 0.5 | 10
22 | 65 | CONCLUIDO | 5.1978 | 19.24 | 16.87 | 144.58 | 2.49 | 7 | 163.67 | 46.47 | 23 | 5 | 29.2 | 20419.76 | 175.32 | 183.26 | 31.77 | 26.24 | 1906.65 | 0.83 | 0.9 | 2.95 | 0.11 | 0.5 | 10
23 | 65 | CONCLUIDO | 5.1958 | 19.25 | 16.88 | 144.65 | 2.58 | 7 | 165.1 | 46.47 | 24 | 5 | 29.64 | 20596.86 | 173.97 | 183.26 | 32.08 | 26.24 | 2062.33 | 0.82 | 0.9 | 2.95 | 0.12 | 0.5 | 10
24 | 65 | CONCLUIDO | 5.2102 | 19.19 | 16.85 | 168.49 | 2.66 | 6 | 166.54 | 46.47 | 25 | 4 | 30.08 | 20774.56 | 172.44 | 183.26 | 31.11 | 26.24 | 1580.31 | 0.84 | 0.9 | 2.95 | 0.09 | 0.5 | 10
25 | 65 | CONCLUIDO | 5.2098 | 19.19 | 16.85 | 168.51 | 2.74 | 6 | 167.99 | 46.47 | 26 | 4 | 30.52 | 20952.87 | 173.44 | 183.26 | 31.22 | 26.24 | 1634.34 | 0.84 | 0.9 | 2.95 | 0.1 | 0.5 | 10
26 | 65 | CONCLUIDO | 5.2107 | 19.19 | 16.85 | 168.47 | 2.82 | 6 | 169.44 | 46.47 | 27 | 4 | 30.97 | 21131.78 | 173.6 | 183.26 | 31.09 | 26.24 | 1573.13 | 0.84 | 0.9 | 2.95 | 0.09 | 0.5 | 10
27 | 65 | CONCLUIDO | 5.209 | 19.2 | 16.85 | 168.54 | 2.9 | 6 | 170.9 | 46.47 | 28 | 4 | 31.43 | 21311.32 | 173.39 | 183.26 | 31.23 | 26.24 | 1643.59 | 0.84 | 0.9 | 2.95 | 0.1 | 0.5 | 10
28 | 65 | CONCLUIDO | 5.2113 | 19.19 | 16.85 | 168.45 | 2.98 | 6 | 172.36 | 46.47 | 29 | 4 | 31.89 | 21491.47 | 171.92 | 183.26 | 31.17 | 26.24 | 1609.72 | 0.84 | 0.9 | 2.94 | 0.09 | 0.5 | 10
29 | 65 | CONCLUIDO | 5.2089 | 19.2 | 16.85 | 168.54 | 3.06 | 6 | 173.82 | 46.47 | 30 | 4 | 32.36 | 21672.25 | 170.12 | 183.27 | 31.36 | 26.24 | 1704.52 | 0.84 | 0.9 | 2.95 | 0.1 | 0.5 | 10
30 | 65 | CONCLUIDO | 5.2199 | 19.16 | 16.84 | 202.09 | 3.14 | 5 | 175.29 | 46.47 | 31 | 3 | 32.83 | 21853.67 | 170.35 | 183.28 | 31.03 | 26.24 | 1547.89 | 0.85 | 0.9 | 2.94 | 0.09 | 0.5 | 10
31 | 65 | CONCLUIDO | 5.2204 | 19.16 | 16.84 | 202.07 | 3.21 | 5 | 176.77 | 46.47 | 32 | 3 | 33.3 | 22035.73 | 170.79 | 183.26 | 30.91 | 26.24 | 1488.45 | 0.85 | 0.9 | 2.95 | 0.08 | 0.5 | 10
32 | 65 | CONCLUIDO | 5.2213 | 19.15 | 16.84 | 202.03 | 3.28 | 5 | 178.25 | 46.47 | 33 | 3 | 33.79 | 22218.44 | 171.15 | 183.26 | 30.76 | 26.24 | 1411.81 | 0.85 | 0.9 | 2.95 | 0.08 | 0.5 | 10
33 | 65 | CONCLUIDO | 5.2221 | 19.15 | 16.83 | 202 | 3.36 | 5 | 179.74 | 46.47 | 34 | 3 | 34.27 | 22401.81 | 170.98 | 183.26 | 30.74 | 26.24 | 1400.11 | 0.85 | 0.9 | 2.94 | 0.08 | 0.5 | 10
34 | 65 | CONCLUIDO | 5.2231 | 19.15 | 16.83 | 201.95 | 3.43 | 5 | 181.23 | 46.47 | 35 | 3 | 34.76 | 22585.84 | 170.64 | 183.26 | 30.56 | 26.24 | 1310.72 | 0.86 | 0.9 | 2.95 | 0.07 | 0.5 | 10
35 | 65 | CONCLUIDO | 5.2233 | 19.14 | 16.83 | 201.94 | 3.5 | 5 | 182.73 | 46.47 | 36 | 3 | 35.26 | 22770.67 | 169.66 | 183.26 | 30.49 | 26.24 | 1276.71 | 0.86 | 0.9 | 2.95 | 0.07 | 0.5 | 10
36 | 65 | CONCLUIDO | 5.2244 | 19.14 | 16.82 | 201.9 | 3.56 | 5 | 184.23 | 46.47 | 37 | 3 | 35.77 | 22956.06 | 167.79 | 183.26 | 30.43 | 26.24 | 1248.39 | 0.86 | 0.9 | 2.94 | 0.07 | 0.5 | 10
37 | 65 | CONCLUIDO | 5.2222 | 19.15 | 16.83 | 201.99 | 3.63 | 5 | 185.74 | 46.47 | 38 | 3 | 36.27 | 23142.13 | 167.15 | 183.26 | 30.68 | 26.24 | 1370.12 | 0.86 | 0.9 | 2.95 | 0.08 | 0.5 | 10
38 | 65 | CONCLUIDO | 5.2225 | 19.15 | 16.83 | 201.98 | 3.7 | 5 | 187.26 | 46.47 | 39 | 3 | 36.79 | 23328.9 | 165.67 | 183.26 | 30.61 | 26.24 | 1337.42 | 0.86 | 0.9 | 2.95 | 0.08 | 0.5 | 10
39 | 65 | CONCLUIDO | 5.2356 | 19.1 | 16.81 | 252.16 | 3.76 | 4 | 188.78 | 46.47 | 40 | 1 | 37.31 | 23516.37 | 165.61 | 183.26 | 29.9 | 26.24 | 984.96 | 0.88 | 0.9 | 2.95 | 0.06 | 0.5 | 10
0 | 75 | CONCLUIDO | 3.5852 | 27.89 | 20.3 | 7 | 0.12 | 174 | 150.44 | 49.1 | 1 | 172 | 25.34 | 18787.76 | 241.62 | 183.31 | 138.32 | 26.24 | 54346.79 | 0.19 | 0.75 | 3.23 | 3.54 | 0.5 | 10
1 | 75 | CONCLUIDO | 4.3435 | 23.02 | 18.33 | 13.92 | 0.23 | 79 | 151.83 | 49.1 | 2 | 77 | 25.73 | 18959.54 | 217.79 | 183.31 | 77.41 | 26.24 | 24364.41 | 0.34 | 0.83 | 3.07 | 1.57 | 0.5 | 10
2 | 75 | CONCLUIDO | 4.6185 | 21.65 | 17.79 | 20.52 | 0.35 | 52 | 153.23 | 49.1 | 3 | 50 | 26.13 | 19131.85 | 210.88 | 183.32 | 60.42 | 26.24 | 16006.14 | 0.43 | 0.86 | 3.02 | 1.03 | 0.5 | 10
3 | 75 | CONCLUIDO | 4.7817 | 20.91 | 17.48 | 27.59 | 0.46 | 38 | 154.63 | 49.1 | 4 | 36 | 26.53 | 19304.72 | 206.71 | 183.3 | 50.88 | 26.24 | 11304.14 | 0.52 | 0.87 | 2.99 | 0.72 | 0.5 | 10
4 | 75 | CONCLUIDO | 4.8622 | 20.57 | 17.34 | 33.57 | 0.57 | 31 | 156.03 | 49.1 | 5 | 29 | 26.94 | 19478.15 | 204.86 | 183.28 | 46.49 | 26.24 | 9144.41 | 0.56 | 0.88 | 2.99 | 0.59 | 0.5 | 10
5 | 75 | CONCLUIDO | 4.9182 | 20.33 | 17.26 | 39.84 | 0.67 | 26 | 157.44 | 49.1 | 6 | 24 | 27.35 | 19652.13 | 203.26 | 183.26 | 43.92 | 26.24 | 7887.39 | 0.6 | 0.88 | 2.98 | 0.51 | 0.5 | 10
6 | 75 | CONCLUIDO | 4.9716 | 20.11 | 17.17 | 46.82 | 0.78 | 22 | 158.86 | 49.1 | 7 | 20 | 27.77 | 19826.68 | 201.83 | 183.28 | 40.94 | 26.24 | 6416.49 | 0.64 | 0.89 | 2.97 | 0.41 | 0.5 | 10
7 | 75 | CONCLUIDO | 5.0067 | 19.97 | 17.12 | 54.05 | 0.88 | 19 | 160.28 | 49.1 | 8 | 17 | 28.19 | 20001.93 | 200.79 | 183.28 | 39.38 | 26.24 | 5653.34 | 0.67 | 0.89 | 2.97 | 0.36 | 0.5 | 10
8 | 75 | CONCLUIDO | 5.0345 | 19.86 | 17.07 | 60.24 | 0.99 | 17 | 161.71 | 49.1 | 9 | 15 | 28.61 | 20177.64 | 199.55 | 183.27 | 37.88 | 26.24 | 4912.35 | 0.69 | 0.89 | 2.97 | 0.31 | 0.5 | 10
9 | 75 | CONCLUIDO | 5.0464 | 19.82 | 17.05 | 63.94 | 1.09 | 16 | 163.13 | 49.1 | 10 | 14 | 29.04 | 20353.94 | 199.6 | 183.26 | 37.58 | 26.24 | 4764.81 | 0.7 | 0.89 | 2.96 | 0.29 | 0.5 | 10
10 | 75 | CONCLUIDO | 5.0731 | 19.71 | 17.01 | 72.89 | 1.18 | 14 | 164.57 | 49.1 | 11 | 12 | 29.47 | 20530.82 | 198.52 | 183.26 | 36.08 | 26.24 | 4024.7 | 0.73 | 0.89 | 2.96 | 0.25 | 0.5 | 10
11 | 75 | CONCLUIDO | 5.0845 | 19.67 | 16.99 | 78.43 | 1.28 | 13 | 166.01 | 49.1 | 12 | 11 | 29.91 | 20708.3 | 198.19 | 183.26 | 35.68 | 26.24 | 3831.84 | 0.74 | 0.9 | 2.96 | 0.24 | 0.5 | 10
12 | 75 | CONCLUIDO | 5.0971 | 19.62 | 16.98 | 84.88 | 1.38 | 12 | 167.45 | 49.1 | 13 | 10 | 30.36 | 20886.38 | 197.43 | 183.29 | 35.04 | 26.24 | 3515.14 | 0.75 | 0.9 | 2.96 | 0.22 | 0.5 | 10
13 | 75 | CONCLUIDO | 5.097 | 19.62 | 16.98 | 84.88 | 1.47 | 12 | 168.9 | 49.1 | 14 | 10 | 30.81 | 21065.06 | 196.66 | 183.27 | 35.14 | 26.24 | 3566.36 | 0.75 | 0.9 | 2.96 | 0.22 | 0.5 | 10
14 | 75 | CONCLUIDO | 5.1091 | 19.57 | 16.96 | 92.51 | 1.56 | 11 | 170.35 | 49.1 | 15 | 9 | 31.26 | 21244.37 | 196.75 | 183.26 | 34.56 | 26.24 | 3280.45 | 0.76 | 0.9 | 2.96 | 0.2 | 0.5 | 10
15 | 75 | CONCLUIDO | 5.1251 | 19.51 | 16.93 | 101.58 | 1.65 | 10 | 171.81 | 49.1 | 16 | 8 | 31.72 | 21424.29 | 196.25 | 183.26 | 33.66 | 26.24 | 2836.86 | 0.78 | 0.9 | 2.96 | 0.17 | 0.5 | 10
16 | 75 | CONCLUIDO | 5.1248 | 19.51 | 16.93 | 101.59 | 1.74 | 10 | 173.28 | 49.1 | 17 | 8 | 32.18 | 21604.83 | 195.6 | 183.29 | 33.64 | 26.24 | 2825.37 | 0.78 | 0.9 | 2.96 | 0.18 | 0.5 | 10
17 | 75 | CONCLUIDO | 5.1358 | 19.47 | 16.92 | 112.8 | 1.83 | 9 | 174.75 | 49.1 | 18 | 7 | 32.65 | 21786.02 | 194.99 | 183.26 | 33.46 | 26.24 | 2743.06 | 0.78 | 0.9 | 2.95 | 0.16 | 0.5 | 10
18 | 75 | CONCLUIDO | 5.1361 | 19.47 | 16.92 | 112.79 | 1.91 | 9 | 176.22 | 49.1 | 19 | 7 | 33.13 | 21967.84 | 194.74 | 183.27 | 33.35 | 26.24 | 2687.93 | 0.79 | 0.9 | 2.95 | 0.16 | 0.5 | 10
19 | 75 | CONCLUIDO | 5.1524 | 19.41 | 16.89 | 126.66 | 2 | 8 | 177.7 | 49.1 | 20 | 6 | 33.61 | 22150.3 | 193.85 | 183.26 | 32.34 | 26.24 | 2187.29 | 0.81 | 0.9 | 2.95 | 0.13 | 0.5 | 10
20 | 75 | CONCLUIDO | 5.1521 | 19.41 | 16.89 | 126.67 | 2.08 | 8 | 179.18 | 49.1 | 21 | 6 | 34.09 | 22333.43 | 194.23 | 183.27 | 32.37 | 26.24 | 2203.04 | 0.81 | 0.9 | 2.95 | 0.13 | 0.5 | 10
21 | 75 | CONCLUIDO | 5.1501 | 19.42 | 16.9 | 126.72 | 2.16 | 8 | 180.67 | 49.1 | 22 | 6 | 34.58 | 22517.21 | 193.94 | 183.26 | 32.63 | 26.24 | 2330.14 | 0.8 | 0.9 | 2.95 | 0.14 | 0.5 | 10
22 | 75 | CONCLUIDO | 5.1628 | 19.37 | 16.88 | 144.68 | 2.24 | 7 | 182.17 | 49.1 | 23 | 5 | 35.08 | 22701.78 | 192.33 | 183.26 | 32.01 | 26.24 | 2026.81 | 0.82 | 0.9 | 2.95 | 0.12 | 0.5 | 10
23 | 75 | CONCLUIDO | 5.1651 | 19.36 | 16.87 | 144.6 | 2.32 | 7 | 183.67 | 49.1 | 24 | 5 | 35.58 | 22886.92 | 193.41 | 183.27 | 31.81 | 26.24 | 1925.01 | 0.83 | 0.9 | 2.95 | 0.11 | 0.5 | 10
24 | 75 | CONCLUIDO | 5.1631 | 19.37 | 16.88 | 144.67 | 2.4 | 7 | 185.18 | 49.1 | 25 | 5 | 36.08 | 23072.73 | 193.47 | 183.26 | 32.09 | 26.24 | 2064.73 | 0.82 | 0.9 | 2.95 | 0.12 | 0.5 | 10
25 | 75 | CONCLUIDO | 5.1637 | 19.37 | 16.88 | 144.65 | 2.47 | 7 | 186.69 | 49.1 | 26 | 5 | 36.6 | 23259.24 | 192.4 | 183.26 | 32.01 | 26.24 | 2028.32 | 0.82 | 0.9 | 2.95 | 0.12 | 0.5 | 10
26 | 75 | CONCLUIDO | 5.164 | 19.36 | 16.87 | 144.64 | 2.55 | 7 | 188.21 | 49.1 | 27 | 5 | 37.11 | 23446.45 | 191.29 | 183.27 | 31.94 | 26.24 | 1993.09 | 0.82 | 0.9 | 2.95 | 0.12 | 0.5 | 10
27 | 75 | CONCLUIDO | 5.1802 | 19.3 | 16.84 | 168.45 | 2.62 | 6 | 189.73 | 49.1 | 28 | 4 | 37.64 | 23634.36 | 190.88 | 183.27 | 31.01 | 26.24 | 1529.74 | 0.85 | 0.9 | 2.95 | 0.09 | 0.5 | 10
28 | 75 | CONCLUIDO | 5.1764 | 19.32 | 16.86 | 168.59 | 2.69 | 6 | 191.26 | 49.1 | 29 | 4 | 38.17 | 23822.99 | 192.03 | 183.26 | 31.34 | 26.24 | 1697.88 | 0.84 | 0.9 | 2.95 | 0.1 | 0.5 | 10
29 | 75 | CONCLUIDO | 5.1793 | 19.31 | 16.85 | 168.48 | 2.76 | 6 | 192.8 | 49.1 | 30 | 4 | 38.7 | 24012.34 | 192.15 | 183.27 | 31.14 | 26.24 | 1594.87 | 0.84 | 0.9 | 2.95 | 0.09 | 0.5 | 10
30 | 75 | CONCLUIDO | 5.1788 | 19.31 | 16.85 | 168.5 | 2.83 | 6 | 194.34 | 49.1 | 31 | 4 | 39.24 | 24202.42 | 191.89 | 183.28 | 31.22 | 26.24 | 1635.62 | 0.84 | 0.9 | 2.95 | 0.09 | 0.5 | 10
31 | 75 | CONCLUIDO | 5.1793 | 19.31 | 16.85 | 168.48 | 2.9 | 6 | 195.89 | 49.1 | 32 | 4 | 39.79 | 24393.24 | 190.91 | 183.26 | 31.13 | 26.24 | 1592.83 | 0.84 | 0.9 | 2.95 | 0.09 | 0.5 | 10
32 | 75 | CONCLUIDO | 5.1784 | 19.31 | 16.85 | 168.51 | 2.97 | 6 | 197.44 | 49.1 | 33 | 4 | 40.34 | 24584.81 | 189.95 | 183.26 | 31.17 | 26.24 | 1611.06 | 0.84 | 0.9 | 2.95 | 0.1 | 0.5 | 10
33 | 75 | CONCLUIDO | 5.1897 | 19.27 | 16.84 | 202.08 | 3.03 | 5 | 199 | 49.1 | 34 | 3 | 40.9 | 24777.13 | 188.74 | 183.27 | 30.88 | 26.24 | 1469.86 | 0.85 | 0.9 | 2.95 | 0.08 | 0.5 | 10
34 | 75 | CONCLUIDO | 5.1892 | 19.27 | 16.84 | 202.1 | 3.1 | 5 | 200.56 | 49.1 | 35 | 3 | 41.47 | 24970.22 | 189.74 | 183.26 | 30.95 | 26.24 | 1508.73 | 0.85 | 0.9 | 2.95 | 0.09 | 0.5 | 10
35 | 75 | CONCLUIDO | 5.1901 | 19.27 | 16.84 | 202.06 | 3.16 | 5 | 202.14 | 49.1 | 36 | 3 | 42.04 | 25164.09 | 190.38 | 183.27 | 30.83 | 26.24 | 1445.36 | 0.85 | 0.9 | 2.95 | 0.08 | 0.5 | 10
36 | 75 | CONCLUIDO | 5.1907 | 19.27 | 16.84 | 202.03 | 3.23 | 5 | 203.71 | 49.1 | 37 | 3 | 42.62 | 25358.87 | 190.74 | 183.28 | 30.74 | 26.24 | 1401.09 | 0.85 | 0.9 | 2.95 | 0.08 | 0.5 | 10
37 | 75 | CONCLUIDO | 5.1903 | 19.27 | 16.84 | 202.05 | 3.29 | 5 | 205.3 | 49.1 | 38 | 3 | 43.2 | 25554.32 | 190.75 | 183.28 | 30.78 | 26.24 | 1419.86 | 0.85 | 0.9 | 2.95 | 0.08 | 0.5 | 10
38 | 75 | CONCLUIDO | 5.1926 | 19.26 | 16.83 | 201.95 | 3.35 | 5 | 206.89 | 49.1 | 39 | 3 | 43.8 | 25750.58 | 190.53 | 183.26 | 30.6 | 26.24 | 1331.64 | 0.86 | 0.9 | 2.94 | 0.07 | 0.5 | 10
39 | 75 | CONCLUIDO | 5.1932 | 19.26 | 16.83 | 201.92 | 3.41 | 5 | 208.49 | 49.1 | 40 | 3 | 44.39 | 25947.65 | 189.92 | 183.26 | 30.5 | 26.24 | 1279.15 | 0.86 | 0.9 | 2.95 | 0.07 | 0.5 | 10
0 | 95 | CONCLUIDO | 3.2143 | 31.11 | 20.97 | 6.11 | 0.1 | 206 | 185.69 | 53.44 | 1 | 204 | 36.26 | 23136.14 | 285.77 | 183.34 | 159.65 | 26.24 | 64852.75 | 0.16 | 0.73 | 3.27 | 4.21 | 0.5 | 10
1 | 95 | CONCLUIDO | 4.0864 | 24.47 | 18.58 | 12.12 | 0.19 | 92 | 187.21 | 53.44 | 2 | 90 | 36.77 | 23322.88 | 252.91 | 183.33 | 85.04 | 26.24 | 28116.01 | 0.31 | 0.82 | 3.08 | 1.82 | 0.5 | 10
2 | 95 | CONCLUIDO | 4.4153 | 22.65 | 17.95 | 17.95 | 0.28 | 60 | 188.73 | 53.44 | 3 | 58 | 37.29 | 23510.33 | 244.11 | 183.3 | 64.92 | 26.24 | 18215.42 | 0.4 | 0.85 | 3.04 | 1.19 | 0.5 | 10
3 | 95 | CONCLUIDO | 4.603 | 21.72 | 17.62 | 24.03 | 0.37 | 44 | 190.25 | 53.44 | 4 | 42 | 37.82 | 23698.48 | 239.43 | 183.31 | 55.09 | 26.24 | 13380.97 | 0.48 | 0.86 | 3.01 | 0.86 | 0.5 | 10
4 | 95 | CONCLUIDO | 4.7138 | 21.21 | 17.44 | 29.9 | 0.46 | 35 | 191.78 | 53.44 | 5 | 33 | 38.35 | 23887.36 | 236.79 | 183.32 | 49.44 | 26.24 | 10599.72 | 0.53 | 0.87 | 3 | 0.69 | 0.5 | 10
5 | 95 | CONCLUIDO | 4.794 | 20.86 | 17.31 | 35.82 | 0.55 | 29 | 193.32 | 53.44 | 6 | 27 | 38.89 | 24076.95 | 234.85 | 183.28 | 45.48 | 26.24 | 8649.5 | 0.58 | 0.88 | 2.99 | 0.56 | 0.5 | 10
6 | 95 | CONCLUIDO | 4.8453 | 20.64 | 17.24 | 41.37 | 0.64 | 25 | 194.86 | 53.44 | 7 | 23 | 39.43 | 24267.28 | 233.69 | 183.28 | 43.22 | 26.24 | 7542.68 | 0.61 | 0.88 | 2.98 | 0.48 | 0.5 | 10
7 | 95 | CONCLUIDO | 4.8904 | 20.45 | 17.16 | 46.8 | 0.72 | 22 | 196.41 | 53.44 | 8 | 20 | 39.98 | 24458.36 | 232.46 | 183.28 | 40.86 | 26.24 | 6374.47 | 0.64 | 0.89 | 2.97 | 0.4 | 0.5 | 10
8 | 95 | CONCLUIDO | 4.9174 | 20.34 | 17.12 | 51.37 | 0.81 | 20 | 197.97 | 53.44 | 9 | 18 | 40.53 | 24650.18 | 231.97 | 183.27 | 39.62 | 26.24 | 5767.65 | 0.66 | 0.89 | 2.97 | 0.37 | 0.5 | 10
9 | 95 | CONCLUIDO | 4.9413 | 20.24 | 17.1 | 57 | 0.89 | 18 | 199.53 | 53.44 | 10 | 16 | 41.1 | 24842.77 | 231.56 | 183.27 | 38.8 | 26.24 | 5368.88 | 0.68 | 0.89 | 2.97 | 0.34 | 0.5 | 10
10 | 95 | CONCLUIDO | 4.9693 | 20.12 | 17.06 | 63.97 | 0.97 | 16 | 201.1 | 53.44 | 11 | 14 | 41.66 | 25036.12 | 230.66 | 183.28 | 37.8 | 26.24 | 4878.47 | 0.69 | 0.89 | 2.96 | 0.3 | 0.5 | 10
11 | 95 | CONCLUIDO | 4.9862 | 20.06 | 17.03 | 68.11 | 1.05 | 15 | 202.67 | 53.44 | 12 | 13 | 42.24 | 25230.25 | 230.28 | 183.26 | 36.94 | 26.24 | 4449.51 | 0.71 | 0.89 | 2.96 | 0.27 | 0.5 | 10
12 | 95 | CONCLUIDO | 5.0015 | 19.99 | 17 | 72.88 | 1.13 | 14 | 204.25 | 53.44 | 13 | 12 | 42.82 | 25425.3 | 229.84 | 183.26 | 36.02 | 26.24 | 3995.69 | 0.73 | 0.89 | 2.96 | 0.25 | 0.5 | 10
13 | 95 | CONCLUIDO | 5.0106 | 19.96 | 17 | 78.48 | 1.21 | 13 | 205.84 | 53.44 | 14 | 11 | 43.4 | 25621.03 | 229.88 | 183.29 | 36.04 | 26.24 | 4013.32 | 0.73 | 0.89 | 2.96 | 0.25 | 0.5 | 10
14 | 95 | CONCLUIDO | 5.027 | 19.89 | 16.98 | 84.89 | 1.28 | 12 | 207.43 | 53.44 | 15 | 10 | 44 | 25817.56 | 229.02 | 183.26 | 35.2 | 26.24 | 3594.75 | 0.75 | 0.9 | 2.96 | 0.22 | 0.5 | 10
15 | 95 | CONCLUIDO | 5.0278 | 19.89 | 16.97 | 84.87 | 1.36 | 12 | 209.03 | 53.44 | 16 | 10 | 44.6 | 26014.91 | 228.87 | 183.27 | 35.06 | 26.24 | 3525.48 | 0.75 | 0.9 | 2.96 | 0.22 | 0.5 | 10
16 | 95 | CONCLUIDO | 5.0436 | 19.83 | 16.95 | 92.45 | 1.43 | 11 | 210.64 | 53.44 | 17 | 9 | 45.21 | 26213.09 | 228.43 | 183.26 | 34.32 | 26.24 | 3160 | 0.76 | 0.9 | 2.95 | 0.19 | 0.5 | 10
17 | 95 | CONCLUIDO | 5.0441 | 19.83 | 16.95 | 92.44 | 1.51 | 11 | 212.25 | 53.44 | 18 | 9 | 45.82 | 26412.11 | 228.28 | 183.26 | 34.24 | 26.24 | 3119.15 | 0.77 | 0.9 | 2.96 | 0.19 | 0.5 | 10
18 | 95 | CONCLUIDO | 5.0594 | 19.77 | 16.92 | 101.55 | 1.58 | 10 | 213.87 | 53.44 | 19 | 8 | 46.44 | 26611.98 | 228.44 | 183.28 | 33.45 | 26.24 | 2731.82 | 0.78 | 0.9 | 2.96 | 0.17 | 0.5 | 10
19 | 95 | CONCLUIDO | 5.0599 | 19.76 | 16.92 | 101.53 | 1.65 | 10 | 215.5 | 53.44 | 20 | 8 | 47.07 | 26812.71 | 227.88 | 183.26 | 33.52 | 26.24 | 2766.23 | 0.78 | 0.9 | 2.95 | 0.17 | 0.5 | 10
20 | 95 | CONCLUIDO | 5.0686 | 19.73 | 16.93 | 112.84 | 1.72 | 9 | 217.14 | 53.44 | 21 | 7 | 47.7 | 27014.3 | 227.91 | 183.27 | 33.54 | 26.24 | 2780.9 | 0.78 | 0.9 | 2.95 | 0.17 | 0.5 | 10
21 | 95 | CONCLUIDO | 5.0733 | 19.71 | 16.91 | 112.72 | 1.79 | 9 | 218.78 | 53.44 | 22 | 7 | 48.34 | 27216.79 | 227.67 | 183.26 | 32.93 | 26.24 | 2477.07 | 0.8 | 0.9 | 2.95 | 0.15 | 0.5 | 10
22 | 95 | CONCLUIDO | 5.0715 | 19.72 | 16.91 | 112.76 | 1.85 | 9 | 220.43 | 53.44 | 23 | 7 | 48.99 | 27420.16 | 227.57 | 183.26 | 33.2 | 26.24 | 2612.49 | 0.79 | 0.9 | 2.95 | 0.16 | 0.5 | 10
23 | 95 | CONCLUIDO | 5.0873 | 19.66 | 16.89 | 126.68 | 1.92 | 8 | 222.08 | 53.44 | 24 | 6 | 49.65 | 27624.44 | 227.48 | 183.27 | 32.36 | 26.24 | 2195.83 | 0.81 | 0.9 | 2.95 | 0.13 | 0.5 | 10
24 | 95 | CONCLUIDO | 5.0874 | 19.66 | 16.89 | 126.67 | 1.99 | 8 | 223.75 | 53.44 | 25 | 6 | 50.31 | 27829.77 | 227.9 | 183.26 | 32.43 | 26.24 | 2233.81 | 0.81 | 0.9 | 2.95 | 0.13 | 0.5 | 10
25 | 95 | CONCLUIDO | 5.0859 | 19.66 | 16.9 | 126.72 | 2.05 | 8 | 225.42 | 53.44 | 26 | 6 | 50.98 | 28035.92 | 227.73 | 183.26 | 32.55 | 26.24 | 2291.89 | 0.81 | 0.9 | 2.95 | 0.14 | 0.5 | 10
26 | 95 | CONCLUIDO | 5.1001 | 19.61 | 16.88 | 144.67 | 2.11 | 7 | 227.1 | 53.44 | 27 | 5 | 51.66 | 28243 | 226.27 | 183.26 | 32.09 | 26.24 | 2065.31 | 0.82 | 0.9 | 2.95 | 0.12 | 0.5 | 10
27 | 95 | CONCLUIDO | 5.101 | 19.6 | 16.88 | 144.64 | 2.18 | 7 | 228.79 | 53.44 | 28 | 5 | 52.35 | 28451.04 | 227.6 | 183.28 | 32.01 | 26.24 | 2026.81 | 0.82 | 0.9 | 2.95 | 0.12 | 0.5 | 10
28 | 95 | CONCLUIDO | 5.1007 | 19.6 | 16.88 | 144.65 | 2.24 | 7 | 230.48 | 53.44 | 29 | 5 | 53.05 | 28660.06 | 227.93 | 183.27 | 31.98 | 26.24 | 2011.36 | 0.82 | 0.9 | 2.95 | 0.12 | 0.5 | 10
29 | 95 | CONCLUIDO | 5.1031 | 19.6 | 16.87 | 144.57 | 2.3 | 7 | 232.18 | 53.44 | 30 | 5 | 53.75 | 28870.05 | 227.83 | 183.27 | 31.75 | 26.24 | 1897.96 | 0.83 | 0.9 | 2.95 | 0.11 | 0.5 | 10
30 | 95 | CONCLUIDO | 5.099 | 19.61 | 16.88 | 144.71 | 2.36 | 7 | 233.89 | 53.44 | 31 | 5 | 54.46 | 29081.05 | 227.23 | 183.26 | 32.21 | 26.24 | 2127.56 | 0.81 | 0.9 | 2.95 | 0.13 | 0.5 | 10
31 | 95 | CONCLUIDO | 5.1008 | 19.6 | 16.88 | 144.65 | 2.41 | 7 | 235.61 | 53.44 | 32 | 5 | 55.18 | 29293.06 | 226.55 | 183.26 | 31.95 | 26.24 | 1995.4 | 0.82 | 0.9 | 2.95 | 0.12 | 0.5 | 10
32 | 95 | CONCLUIDO | 5.1178 | 19.54 | 16.85 | 168.48 | 2.47 | 6 | 237.34 | 53.44 | 33 | 4 | 55.91 | 29506.09 | 226.31 | 183.26 | 31.12 | 26.24 | 1585.85 | 0.84 | 0.9 | 2.95 | 0.09 | 0.5 | 10
33 | 95 | CONCLUIDO | 5.1177 | 19.54 | 16.85 | 168.48 | 2.53 | 6 | 239.08 | 53.44 | 34 | 4 | 56.64 | 29720.17 | 227.35 | 183.29 | 31.14 | 26.24 | 1597.61 | 0.84 | 0.9 | 2.95 | 0.09 | 0.5 | 10
34 | 95 | CONCLUIDO | 5.1171 | 19.54 | 16.85 | 168.5 | 2.58 | 6 | 240.82 | 53.44 | 35 | 4 | 57.39 | 29935.43 | 228.11 | 183.26 | 31.17 | 26.24 | 1612.21 | 0.84 | 0.9 | 2.95 | 0.09 | 0.5 | 10
35 | 95 | CONCLUIDO | 5.116 | 19.55 | 16.85 | 168.54 | 2.64 | 6 | 242.57 | 53.44 | 36 | 4 | 58.14 | 30151.65 | 228.43 | 183.26 | 31.32 | 26.24 | 1684.27 | 0.84 | 0.9 | 2.95 | 0.1 | 0.5 | 10
36 | 95 | CONCLUIDO | 5.1165 | 19.54 | 16.85 | 168.53 | 2.69 | 6 | 244.34 | 53.44 | 37 | 4 | 58.9 | 30368.96 | 228.47 | 183.27 | 31.24 | 26.24 | 1645.82 | 0.84 | 0.9 | 2.95 | 0.1 | 0.5 | 10
37 | 95 | CONCLUIDO | 5.1163 | 19.55 | 16.85 | 168.54 | 2.75 | 6 | 246.11 | 53.44 | 38 | 4 | 59.67 | 30587.38 | 228.21 | 183.27 | 31.31 | 26.24 | 1679.4 | 0.84 | 0.9 | 2.95 | 0.1 | 0.5 | 10
38 | 95 | CONCLUIDO | 5.1168 | 19.54 | 16.85 | 168.52 | 2.8 | 6 | 247.89 | 53.44 | 39 | 4 | 60.45 | 30806.92 | 227.48 | 183.26 | 31.17 | 26.24 | 1609.37 | 0.84 | 0.9 | 2.95 | 0.1 | 0.5 | 10
39 | 95 | CONCLUIDO | 5.1164 | 19.55 | 16.85 | 168.53 | 2.85 | 6 | 249.68 | 53.44 | 40 | 4 | 61.24 | 31027.6 | 226.49 | 183.27 | 31.37 | 26.24 | 1712.57 | 0.84 | 0.9 | 2.95 | 0.1 | 0.5 | 10
0 | 55 | CONCLUIDO | 3.9848 | 25.1 | 19.62 | 8.29 | 0.15 | 142 | 116.05 | 43.4 | 1 | 140 | 16.65 | 14546.17 | 197.04 | 183.35 | 117.16 | 26.24 | 43926.45 | 0.22 | 0.78 | 3.17 | 2.86 | 0.5 | 10
1 | 55 | CONCLUIDO | 4.5997 | 21.74 | 18.08 | 16.44 | 0.3 | 66 | 117.34 | 43.4 | 2 | 64 | 16.94 | 14705.49 | 180.85 | 183.29 | 69.11 | 26.24 | 20280.18 | 0.38 | 0.84 | 3.06 | 1.32 | 0.5 | 10
2 | 55 | CONCLUIDO | 4.8282 | 20.71 | 17.6 | 24.56 | 0.45 | 43 | 118.63 | 43.4 | 3 | 41 | 17.23 | 14865.24 | 175.28 | 183.28 | 54.4 | 26.24 | 13040.19 | 0.48 | 0.86 | 3.01 | 0.84 | 0.5 | 10
3 | 55 | CONCLUIDO | 4.9435 | 20.23 | 17.38 | 32.59 | 0.59 | 32 | 119.93 | 43.4 | 4 | 30 | 17.53 | 15025.44 | 172.37 | 183.27 | 47.49 | 26.24 | 9641.24 | 0.55 | 0.88 | 3 | 0.62 | 0.5 | 10
4 | 55 | CONCLUIDO | 5.0109 | 19.96 | 17.25 | 39.81 | 0.73 | 26 | 121.23 | 43.4 | 5 | 24 | 17.83 | 15186.08 | 170.28 | 183.28 | 43.75 | 26.24 | 7802.97 | 0.6 | 0.88 | 2.98 | 0.49 | 0.5 | 10
5 | 55 | CONCLUIDO | 5.0573 | 19.77 | 17.16 | 46.81 | 0.86 | 22 | 122.54 | 43.4 | 6 | 20 | 18.14 | 15347.16 | 168.82 | 183.29 | 41.17 | 26.24 | 6529.59 | 0.64 | 0.89 | 2.97 | 0.41 | 0.5 | 10
6 | 55 | CONCLUIDO | 5.0884 | 19.65 | 17.11 | 54.05 | 1 | 19 | 123.85 | 43.4 | 7 | 17 | 18.45 | 15508.69 | 167.72 | 183.27 | 39.18 | 26.24 | 5552.51 | 0.67 | 0.89 | 2.97 | 0.36 | 0.5 | 10
7 | 55 | CONCLUIDO | 5.1234 | 19.52 | 17.05 | 63.94 | 1.13 | 16 | 125.16 | 43.4 | 8 | 14 | 18.76 | 15670.68 | 166.34 | 183.3 | 37.43 | 26.24 | 4693.49 | 0.7 | 0.89 | 2.97 | 0.3 | 0.5 | 10
8 | 55 | CONCLUIDO | 5.1366 | 19.47 | 17.03 | 68.1 | 1.26 | 15 | 126.48 | 43.4 | 9 | 13 | 19.08 | 15833.12 | 165.36 | 183.26 | 36.63 | 26.24 | 4296.48 | 0.72 | 0.89 | 2.96 | 0.27 | 0.5 | 10
9 | 55 | CONCLUIDO | 5.1549 | 19.4 | 17 | 78.48 | 1.38 | 13 | 127.8 | 43.4 | 10 | 11 | 19.4 | 15996.02 | 164.77 | 183.29 | 35.94 | 26.24 | 3959.24 | 0.73 | 0.89 | 2.96 | 0.25 | 0.5 | 10
10 | 55 | CONCLUIDO | 5.1687 | 19.35 | 16.98 | 84.88 | 1.5 | 12 | 129.13 | 43.4 | 11 | 10 | 19.73 | 16159.39 | 163.62 | 183.26 | 35.11 | 26.24 | 3552.71 | 0.75 | 0.9 | 2.96 | 0.22 | 0.5 | 10
11 | 55 | CONCLUIDO | 5.1816 | 19.3 | 16.95 | 92.47 | 1.63 | 11 | 130.45 | 43.4 | 12 | 9 | 20.05 | 16323.22 | 162.36 | 183.29 | 34.35 | 26.24 | 3174.48 | 0.76 | 0.9 | 2.96 | 0.2 | 0.5 | 10
12 | 55 | CONCLUIDO | 5.1949 | 19.25 | 16.93 | 101.56 | 1.74 | 10 | 131.79 | 43.4 | 13 | 8 | 20.39 | 16487.53 | 161.71 | 183.27 | 33.62 | 26.24 | 2815.92 | 0.78 | 0.9 | 2.95 | 0.17 | 0.5 | 10
13 | 55 | CONCLUIDO | 5.1935 | 19.25 | 16.93 | 101.59 | 1.86 | 10 | 133.12 | 43.4 | 14 | 8 | 20.72 | 16652.31 | 161.09 | 183.27 | 33.63 | 26.24 | 2823.61 | 0.78 | 0.9 | 2.96 | 0.18 | 0.5 | 10
14 | 55 | CONCLUIDO | 5.2041 | 19.22 | 16.92 | 112.78 | 1.97 | 9 | 134.46 | 43.4 | 15 | 7 | 21.06 | 16817.7 | 160.22 | 183.28 | 33.25 | 26.24 | 2638.37 | 0.79 | 0.9 | 2.95 | 0.16 | 0.5 | 10
15 | 55 | CONCLUIDO | 5.2048 | 19.21 | 16.91 | 112.76 | 2.08 | 9 | 135.81 | 43.4 | 16 | 7 | 21.41 | 16983.46 | 159.38 | 183.26 | 33.25 | 26.24 | 2638.8 | 0.79 | 0.9 | 2.95 | 0.16 | 0.5 | 10
16 | 55 | CONCLUIDO | 5.216 | 19.17 | 16.9 | 126.72 | 2.19 | 8 | 137.15 | 43.4 | 17 | 6 | 21.75 | 17149.71 | 158.92 | 183.26 | 32.56 | 26.24 | 2297.32 | 0.81 | 0.9 | 2.95 | 0.14 | 0.5 | 10
17 | 55 | CONCLUIDO | 5.2163 | 19.17 | 16.9 | 126.71 | 2.3 | 8 | 138.51 | 43.4 | 18 | 6 | 22.11 | 17316.45 | 158.3 | 183.26 | 32.58 | 26.24 | 2308.02 | 0.81 | 0.9 | 2.95 | 0.14 | 0.5 | 10
18 | 55 | CONCLUIDO | 5.2297 | 19.12 | 16.87 | 144.6 | 2.4 | 7 | 139.86 | 43.4 | 19 | 5 | 22.46 | 17483.7 | 157.02 | 183.27 | 31.8 | 26.24 | 1921.88 | 0.83 | 0.9 | 2.95 | 0.11 | 0.5 | 10
19 | 55 | CONCLUIDO | 5.2271 | 19.13 | 16.88 | 144.68 | 2.5 | 7 | 141.22 | 43.4 | 20 | 5 | 22.82 | 17651.44 | 157.26 | 183.27 | 32.11 | 26.24 | 2074.03 | 0.82 | 0.9 | 2.95 | 0.12 | 0.5 | 10
20 | 55 | CONCLUIDO | 5.2285 | 19.13 | 16.87 | 144.64 | 2.61 | 7 | 142.59 | 43.4 | 21 | 5 | 23.19 | 17819.69 | 155.74 | 183.26 | 32.01 | 26.24 | 2027.5 | 0.82 | 0.9 | 2.95 | 0.12 | 0.5 | 10
21 | 55 | CONCLUIDO | 5.2406 | 19.08 | 16.85 | 168.54 | 2.7 | 6 | 143.96 | 43.4 | 22 | 4 | 23.56 | 17988.46 | 153.7 | 183.26 | 31.36 | 26.24 | 1707.21 | 0.84 | 0.9 | 2.95 | 0.1 | 0.5 | 10
22 | 55 | CONCLUIDO | 5.2416 | 19.08 | 16.85 | 168.51 | 2.8 | 6 | 145.33 | 43.4 | 23 | 4 | 23.93 | 18157.74 | 154.44 | 183.26 | 31.16 | 26.24 | 1607.09 | 0.84 | 0.9 | 2.95 | 0.1 | 0.5 | 10
23 | 55 | CONCLUIDO | 5.2425 | 19.07 | 16.85 | 168.47 | 2.89 | 6 | 146.7 | 43.4 | 24 | 4 | 24.3 | 18327.54 | 154.42 | 183.27 | 31.15 | 26.24 | 1601.58 | 0.84 | 0.9 | 2.95 | 0.09 | 0.5 | 10
24 | 55 | CONCLUIDO | 5.2418 | 19.08 | 16.85 | 168.5 | 2.99 | 6 | 148.09 | 43.4 | 25 | 4 | 24.69 | 18497.87 | 153.64 | 183.27 | 31.28 | 26.24 | 1667.17 | 0.84 | 0.9 | 2.95 | 0.09 | 0.5 | 10
25 | 55 | CONCLUIDO | 5.2414 | 19.08 | 16.85 | 168.51 | 3.08 | 6 | 149.47 | 43.4 | 26 | 4 | 25.07 | 18668.73 | 152.07 | 183.27 | 31.2 | 26.24 | 1627.55 | 0.84 | 0.9 | 2.95 | 0.1 | 0.5 | 10
26 | 55 | CONCLUIDO | 5.2518 | 19.04 | 16.84 | 202.05 | 3.17 | 5 | 150.86 | 43.4 | 27 | 3 | 25.46 | 18840.13 | 149.96 | 183.26 | 30.87 | 26.24 | 1466.94 | 0.85 | 0.9 | 2.95 | 0.08 | 0.5 | 10
27 | 55 | CONCLUIDO | 5.2513 | 19.04 | 16.84 | 202.07 | 3.26 | 5 | 152.25 | 43.4 | 28 | 3 | 25.85 | 19012.07 | 150.79 | 183.26 | 30.79 | 26.24 | 1427.39 | 0.85 | 0.9 | 2.95 | 0.08 | 0.5 | 10
28 | 55 | CONCLUIDO | 5.253 | 19.04 | 16.83 | 202 | 3.34 | 5 | 153.65 | 43.4 | 29 | 3 | 26.25 | 19184.56 | 150.97 | 183.26 | 30.72 | 26.24 | 1392.77 | 0.85 | 0.9 | 2.95 | 0.08 | 0.5 | 10
29 | 55 | CONCLUIDO | 5.251 | 19.04 | 16.84 | 202.08 | 3.43 | 5 | 155.06 | 43.4 | 30 | 2 | 26.66 | 19357.59 | 151.17 | 183.26 | 30.86 | 26.24 | 1462.86 | 0.85 | 0.9 | 2.95 | 0.08 | 0.5 | 10
30 | 55 | CONCLUIDO | 5.2537 | 19.03 | 16.83 | 201.97 | 3.51 | 5 | 156.46 | 43.4 | 31 | 2 | 27.06 | 19531.19 | 150.9 | 183.26 | 30.56 | 26.24 | 1309.69 | 0.86 | 0.9 | 2.95 | 0.07 | 0.5 | 10
31 | 55 | CONCLUIDO | 5.2509 | 19.04 | 16.84 | 202.09 | 3.59 | 5 | 157.88 | 43.4 | 32 | 0 | 27.48 | 19705.34 | 151.19 | 183.26 | 30.79 | 26.24 | 1428.18 | 0.85 | 0.9 | 2.95 | 0.09 | 0.5 | 10

## gráficos
Selecione o eixo X:
Selecione o eixo Y:
Selecione o eixo Z:
Eixo X | Eixo Y | Eixo Z

## hidden (hidden)
Unnamed: 0
Volume de calda [L]
STATUS
Capacidade operacional [ha/h]
Tempo de missao [h]
Tempo util [h]
Tempo por voo [min]
Autonomia Projetada [h]
N° Voos
MTOW [kg]
Massa Estrutura [kg]
Combustível [kg]
Abastecimentos
Massa gerador
Potência gerador [W]
Combustível consumido [L]
Calda cons [L]
Distância percorrida [km]
Distância Pulverizando [km]
RTL ACUMULADO[m]
EOC [km/km]
EOC [h/h]
Tempo de manobra [h]
Tempo rtl_rtw [h]
V pulv [m/s]
V desloc [m/s]