## RESULTADOS_18
Unnamed: 0 | Volume de calda [L] | STATUS | Capacidade operacional [ha/h] | Tempo de missao [h] | Tempo util [h] | Tempo por voo [min] | Autonomia Projetada [h] | N° Voos | MTOW [kg] | Massa Estrutura [kg] | Combustível [kg] | Abastecimentos | Massa gerador | Potência gerador [W] | Combustível consumido [L] | Calda cons [L] | Distância percorrida [km] | Distância Pulverizando [km] | RTL ACUMULADO[m] | EOC [km/km] | EOC [h/h] | Tempo de manobra [h] | Tempo rtl_rtw [h] | V pulv [m/s] | V desloc [m/s] | Preço Total por ha Simples [R$/ha] | Preço Total por ha Presumido [R$/ha] | Preço Total por ha Real [R$/ha] | Preço Total Simples [R$] | Preço Total Presumido [R$] | Prod CAPEX [ha/h/R$] | Dias Trabalhados | Preço Total Real [R$]
0 | 100 | CONCLUIDO | 6.0432 | 16.55 | 10.1 | 6 | 0.09 | 101 | 194.77 | 54.38 | 1 | 99 | 39.4 | 24256.19 | 138.64 | 610.34 | 79.07 | 13.88 | 32235.59 | 0.18 | 0.79 | 0.22 | 2.08 | 0.5 | 10 | 377.6555 | 516.7249 | 467.4094 | 377655.4648 | 516724.8679 | 2.6099e-06 | 10.7747 | 467409.3717
1 | 100 | CONCLUIDO | 7.6158 | 13.13 | 8.9 | 12.14 | 0.18 | 44 | 196.32 | 54.38 | 2 | 42 | 39.95 | 24447.22 | 119.57 | 610.34 | 41.36 | 13.88 | 13665.86 | 0.34 | 0.89 | 0.13 | 0.88 | 0.5 | 10 | 276.4827 | 378.2958 | 342.1918 | 276482.6987 | 378295.826 | 3.2891e-06 | 8.5482 | 342191.8033
2 | 100 | CONCLUIDO | 8.2136 | 12.18 | 8.57 | 18.36 | 0.27 | 28 | 197.88 | 54.38 | 3 | 26 | 40.5 | 24639 | 112.56 | 610.27 | 31.01 | 13.88 | 8571.89 | 0.45 | 0.93 | 0.1 | 0.54 | 0.5 | 10 | 262.0438 | 358.5398 | 324.3213 | 262043.7698 | 358539.8463 | 3.5473e-06 | 7.9297 | 324321.3066
3 | 100 | CONCLUIDO | 8.5094 | 11.75 | 8.42 | 24.05 | 0.36 | 21 | 199.44 | 54.38 | 4 | 19 | 41.06 | 24831.54 | 107.99 | 610.23 | 26.24 | 13.88 | 6220.11 | 0.53 | 0.94 | 0.09 | 0.39 | 0.5 | 10 | 243.1116 | 332.6361 | 300.8897 | 243111.6309 | 332636.0587 | 3.675e-06 | 7.6497 | 300889.7401
4 | 100 | CONCLUIDO | 8.7209 | 11.47 | 8.33 | 31.23 | 0.44 | 16 | 201.01 | 54.38 | 5 | 14 | 41.63 | 25024.84 | 104.16 | 610.26 | 23.51 | 13.88 | 4881.68 | 0.59 | 0.95 | 0.08 | 0.3 | 0.5 | 10 | 237.9897 | 325.6281 | 294.5506 | 237989.7447 | 325628.0681 | 3.7664e-06 | 7.4674 | 294550.5823
5 | 100 | CONCLUIDO | 8.8589 | 11.29 | 8.27 | 38.15 | 0.53 | 13 | 202.58 | 54.38 | 6 | 11 | 42.2 | 25218.93 | 100.43 | 610.23 | 21.54 | 13.88 | 3910.45 | 0.64 | 0.96 | 0.08 | 0.24 | 0.5 | 10 | 234.1267 | 320.3424 | 289.7694 | 234126.6553 | 320342.4187 | 3.826e-06 | 7.3503 | 289769.3879
6 | 100 | CONCLUIDO | 8.9528 | 11.17 | 8.23 | 44.87 | 0.61 | 11 | 204.16 | 54.38 | 7 | 9 | 42.78 | 25413.94 | 96.92 | 610.23 | 20.28 | 13.88 | 3290.74 | 0.68 | 0.97 | 0.07 | 0.2 | 0.5 | 10 | 230.9777 | 316.0339 | 285.8721 | 230977.7282 | 316033.9178 | 3.8665e-06 | 7.2721 | 285872.0842
7 | 100 | CONCLUIDO | 9.007 | 11.1 | 8.2 | 49.18 | 0.69 | 10 | 205.75 | 54.38 | 8 | 8 | 43.37 | 25609.61 | 93.79 | 610.23 | 19.49 | 13.88 | 2902.07 | 0.71 | 0.97 | 0.07 | 0.17 | 0.5 | 10 | 216.4783 | 296.1951 | 267.9267 | 216478.2587 | 296195.1039 | 3.8899e-06 | 7.2266 | 267926.6589
8 | 100 | CONCLUIDO | 9.0411 | 11.06 | 8.19 | 54.63 | 0.77 | 9 | 207.34 | 54.38 | 9 | 7 | 43.96 | 25806.1 | 89.92 | 610.23 | 19.39 | 13.88 | 2854.46 | 0.72 | 0.97 | 0.07 | 0.17 | 0.5 | 10 | 213.8179 | 292.555 | 264.634 | 213817.8608 | 292555.0301 | 3.9047e-06 | 7.2005 | 264633.9887
9 | 100 | CONCLUIDO | 9.0891 | 11 | 8.17 | 61.31 | 0.85 | 8 | 208.94 | 54.38 | 10 | 2 | 44.56 | 26003.41 | 87.52 | 610.23 | 18.55 | 13.88 | 2440.59 | 0.75 | 0.97 | 0.07 | 0.15 | 0.5 | 10 | 211.9147 | 289.951 | 262.2785 | 211914.659 | 289950.9855 | 3.9254e-06 | 7.1615 | 262278.4704
10 | 100 | CONCLUIDO | 9.0856 | 11.01 | 8.18 | 61.34 | 0.93 | 8 | 210.55 | 54.38 | 11 | 0 | 45.17 | 26201.54 | 87.02 | 610.23 | 18.59 | 13.88 | 2461.43 | 0.75 | 0.97 | 0.08 | 0.15 | 0.5 | 10 | 211.6727 | 289.62 | 261.9791 | 211672.7367 | 289619.9767 | 3.9239e-06 | 7.168 | 261979.0526

## RESULTADOS_6
Unnamed: 0 | Volume de calda [L] | STATUS | Capacidade operacional [ha/h] | Tempo de missao [h] | Tempo util [h] | Tempo por voo [min] | Autonomia Projetada [h] | N° Voos | MTOW [kg] | Massa Estrutura [kg] | Combustível [kg] | Abastecimentos | Massa gerador | Potência gerador [W] | Combustível consumido [L] | Calda cons [L] | Distância percorrida [km] | Distância Pulverizando [km] | RTL ACUMULADO[m] | EOC [km/km] | EOC [h/h] | Tempo de manobra [h] | Tempo rtl_rtw [h] | V pulv [m/s] | V desloc [m/s] | Preço Total por ha Simples [R$/ha] | Preço Total por ha Presumido [R$/ha] | Preço Total por ha Real [R$/ha] | Preço Total Simples [R$] | Preço Total Presumido [R$] | Prod CAPEX [ha/h/R$] | Dias Trabalhados | Preço Total Real [R$]
0 | 40 | CONCLUIDO | 8.3385 | 11.99 | 9.07 | 10.47 | 0.2 | 52 | 89.87 | 37.55 | 1 | 50 | 11.32 | 11317.98 | 71.11 | 610.34 | 46.61 | 13.88 | 16251.98 | 0.3 | 0.88 | 0.14 | 1.04 | 0.5 | 10 | 195.7097 | 267.7787 | 242.2223 | 195709.7373 | 267778.6966 | 4.6254e-06 | 7.806 | 242222.2736
1 | 40 | CONCLUIDO | 9.2253 | 10.84 | 8.47 | 22.08 | 0.39 | 23 | 91.1 | 37.55 | 2 | 21 | 11.54 | 11468.97 | 59.7 | 610.27 | 27.81 | 13.88 | 6993.19 | 0.5 | 0.94 | 0.09 | 0.44 | 0.5 | 10 | 170.8456 | 233.7585 | 211.4489 | 170845.623 | 233758.5186 | 5.1173e-06 | 7.0573 | 211448.9337
2 | 40 | CONCLUIDO | 9.4155 | 10.62 | 8.36 | 29.5 | 0.57 | 17 | 92.32 | 37.55 | 3 | 0 | 11.77 | 11620.34 | 54.83 | 610.23 | 23.98 | 13.88 | 5111.1 | 0.58 | 0.95 | 0.1 | 0.34 | 0.5 | 10 | 166.6093 | 227.9622 | 206.2058 | 166609.3041 | 227962.2002 | 5.2228e-06 | 6.9141 | 206205.8078

## RESULTADOS_4
Unnamed: 0 | Volume de calda [L] | STATUS | Capacidade operacional [ha/h] | Tempo de missao [h] | Tempo util [h] | Tempo por voo [min] | Autonomia Projetada [h] | N° Voos | MTOW [kg] | Massa Estrutura [kg] | Combustível [kg] | Abastecimentos | Massa gerador | Potência gerador [W] | Combustível consumido [L] | Calda cons [L] | Distância percorrida [km] | Distância Pulverizando [km] | RTL ACUMULADO[m] | EOC [km/km] | EOC [h/h] | Tempo de manobra [h] | Tempo rtl_rtw [h] | V pulv [m/s] | V desloc [m/s] | Preço Total por ha Simples [R$/ha] | Preço Total por ha Presumido [R$/ha] | Preço Total por ha Real [R$/ha] | Preço Total Simples [R$] | Preço Total Presumido [R$] | Prod CAPEX [ha/h/R$] | Dias Trabalhados | Preço Total Real [R$]
0 | 30 | CONCLUIDO | 8.8065 | 11.36 | 8.86 | 12.65 | 0.24 | 42 | 71.52 | 32.27 | 1 | 40 | 8.25 | 9054.6 | 57.03 | 610.3 | 40.08 | 13.88 | 13036.43 | 0.35 | 0.9 | 0.12 | 0.83 | 0.5 | 10 | 176.389 | 241.3432 | 218.3097 | 176388.9932 | 241343.2023 | 5.2508e-06 | 7.3958 | 218309.7458
1 | 30 | CONCLUIDO | 9.3718 | 10.67 | 8.48 | 23.14 | 0.48 | 22 | 72.7 | 32.27 | 2 | 0 | 8.43 | 9200.25 | 48.59 | 610.28 | 27.47 | 13.88 | 6829.67 | 0.51 | 0.94 | 0.12 | 0.46 | 0.5 | 10 | 157.4881 | 215.4822 | 194.9169 | 157488.1385 | 215482.219 | 5.5879e-06 | 6.9466 | 194916.8984

## RESULTADOS_1
Unnamed: 0 | Volume de calda [L] | STATUS | Capacidade operacional [ha/h] | Tempo de missao [h] | Tempo util [h] | Tempo por voo [min] | Autonomia Projetada [h] | N° Voos | MTOW [kg] | Massa Estrutura [kg] | Combustível [kg] | Abastecimentos | Massa gerador | Potência gerador [W] | Combustível consumido [L] | Calda cons [L] | Distância percorrida [km] | Distância Pulverizando [km] | RTL ACUMULADO[m] | EOC [km/km] | EOC [h/h] | Tempo de manobra [h] | Tempo rtl_rtw [h] | V pulv [m/s] | V desloc [m/s] | Preço Total por ha Simples [R$/ha] | Preço Total por ha Presumido [R$/ha] | Preço Total por ha Real [R$/ha] | Preço Total Simples [R$] | Preço Total Presumido [R$] | Prod CAPEX [ha/h/R$] | Dias Trabalhados | Preço Total Real [R$]
0 | 15 | CONCLUIDO | 9.0332 | 11.07 | 8.9 | 12.72 | 0.43 | 42 | 39.78 | 19.54 | 1 | 0 | 4.24 | 5140 | 34.81 | 610.26 | 39.89 | 13.88 | 12939.58 | 0.35 | 0.89 | 0.17 | 0.88 | 0.5 | 10 | 139.5903 | 190.9936 | 172.7654 | 139590.2877 | 190993.59 | 6.3251e-06 | 7.207 | 172765.4298

## RESULTADOS_12
Unnamed: 0 | Volume de calda [L] | STATUS | Capacidade operacional [ha/h] | Tempo de missao [h] | Tempo util [h] | Tempo por voo [min] | Autonomia Projetada [h] | N° Voos | MTOW [kg] | Massa Estrutura [kg] | Combustível [kg] | Abastecimentos | Massa gerador | Potência gerador [W] | Combustível consumido [L] | Calda cons [L] | Distância percorrida [km] | Distância Pulverizando [km] | RTL ACUMULADO[m] | EOC [km/km] | EOC [h/h] | Tempo de manobra [h] | Tempo rtl_rtw [h] | V pulv [m/s] | V desloc [m/s] | Preço Total por ha Simples [R$/ha] | Preço Total por ha Presumido [R$/ha] | Preço Total por ha Real [R$/ha] | Preço Total Simples [R$] | Preço Total Presumido [R$] | Prod CAPEX [ha/h/R$] | Dias Trabalhados | Preço Total Real [R$]
0 | 70 | CONCLUIDO | 7.1195 | 14.05 | 9.59 | 7.48 | 0.12 | 77 | 141.81 | 47.83 | 1 | 75 | 22.98 | 17723.39 | 105.92 | 610.32 | 62.89 | 13.88 | 24263.94 | 0.22 | 0.83 | 0.18 | 1.57 | 0.5 | 10 | 274.733 | 375.9018 | 340.0263 | 274733.0055 | 375901.8185 | 3.4014e-06 | 9.1471 | 340026.2765
1 | 70 | CONCLUIDO | 8.3581 | 11.96 | 8.72 | 14.96 | 0.25 | 35 | 143.17 | 47.83 | 2 | 33 | 23.34 | 17891.86 | 92.61 | 610.27 | 36.15 | 13.88 | 11103.14 | 0.38 | 0.91 | 0.1 | 0.7 | 0.5 | 10 | 224.0584 | 306.5666 | 277.3083 | 224058.4257 | 306566.6227 | 3.9931e-06 | 7.7865 | 277308.3345
2 | 70 | CONCLUIDO | 8.8441 | 11.31 | 8.44 | 23.03 | 0.37 | 22 | 144.54 | 47.83 | 3 | 20 | 23.71 | 18060.85 | 85.99 | 610.27 | 26.97 | 13.88 | 6582.32 | 0.51 | 0.94 | 0.09 | 0.42 | 0.5 | 10 | 214.5103 | 293.5024 | 265.491 | 214510.2736 | 293502.4198 | 4.2253e-06 | 7.3633 | 265490.9608
3 | 70 | CONCLUIDO | 9.0687 | 11.03 | 8.34 | 31.26 | 0.49 | 16 | 145.92 | 47.83 | 4 | 14 | 24.09 | 18230.35 | 80.93 | 610.23 | 23.83 | 13.88 | 5039.08 | 0.58 | 0.95 | 0.08 | 0.31 | 0.5 | 10 | 198.0355 | 270.9609 | 245.1008 | 198035.5083 | 270960.9192 | 4.3326e-06 | 7.181 | 245100.7894
4 | 70 | CONCLUIDO | 9.2429 | 10.82 | 8.24 | 41.22 | 0.6 | 12 | 147.3 | 47.83 | 5 | 10 | 24.47 | 18400.38 | 75.09 | 610.23 | 20.87 | 13.88 | 3582.11 | 0.67 | 0.96 | 0.07 | 0.22 | 0.5 | 10 | 193.0521 | 264.1424 | 238.933 | 193052.0686 | 264142.3571 | 4.4158e-06 | 7.0443 | 238932.9813
5 | 70 | CONCLUIDO | 9.3291 | 10.72 | 8.2 | 49.21 | 0.71 | 10 | 148.68 | 47.83 | 6 | 1 | 24.85 | 18570.94 | 70.78 | 610.23 | 19.19 | 13.88 | 2749.92 | 0.72 | 0.97 | 0.08 | 0.18 | 0.5 | 10 | 189.6786 | 259.5267 | 234.7578 | 189678.6427 | 259526.6869 | 4.457e-06 | 6.9792 | 234757.8242
6 | 70 | CONCLUIDO | 9.3293 | 10.72 | 8.2 | 49.21 | 0.83 | 10 | 150.07 | 47.83 | 7 | 0 | 25.24 | 18742.03 | 71.38 | 610.23 | 19.01 | 13.88 | 2661.76 | 0.73 | 0.97 | 0.08 | 0.18 | 0.5 | 10 | 190.0273 | 260.0038 | 235.1894 | 190027.3275 | 260003.7729 | 4.4571e-06 | 6.9792 | 235189.3777

## RESULTADOS_16
Unnamed: 0 | Volume de calda [L] | STATUS | Capacidade operacional [ha/h] | Tempo de missao [h] | Tempo util [h] | Tempo por voo [min] | Autonomia Projetada [h] | N° Voos | MTOW [kg] | Massa Estrutura [kg] | Combustível [kg] | Abastecimentos | Massa gerador | Potência gerador [W] | Combustível consumido [L] | Calda cons [L] | Distância percorrida [km] | Distância Pulverizando [km] | RTL ACUMULADO[m] | EOC [km/km] | EOC [h/h] | Tempo de manobra [h] | Tempo rtl_rtw [h] | V pulv [m/s] | V desloc [m/s] | Preço Total por ha Simples [R$/ha] | Preço Total por ha Presumido [R$/ha] | Preço Total por ha Real [R$/ha] | Preço Total Simples [R$] | Preço Total Presumido [R$] | Prod CAPEX [ha/h/R$] | Dias Trabalhados | Preço Total Real [R$]
0 | 90 | CONCLUIDO | 6.3886 | 15.65 | 9.93 | 6.4 | 0.1 | 93 | 176.73 | 52.44 | 1 | 91 | 33.29 | 22031.19 | 127.64 | 610.3 | 73.46 | 13.88 | 29471.06 | 0.19 | 0.8 | 0.2 | 1.9 | 0.5 | 10 | 341.3079 | 466.9925 | 422.4234 | 341307.8836 | 466992.5037 | 2.8439e-06 | 10.1888 | 422423.3946
1 | 90 | CONCLUIDO | 7.8637 | 12.72 | 8.84 | 12.93 | 0.2 | 41 | 178.21 | 52.44 | 2 | 39 | 33.77 | 22213.89 | 110.75 | 610.23 | 39.44 | 13.88 | 12720.64 | 0.35 | 0.9 | 0.12 | 0.81 | 0.5 | 10 | 262.444 | 359.0875 | 324.8167 | 262444.0096 | 359087.4722 | 3.5005e-06 | 8.2812 | 324816.6678
2 | 90 | CONCLUIDO | 8.4207 | 11.88 | 8.53 | 19.69 | 0.3 | 26 | 179.7 | 52.44 | 3 | 24 | 34.26 | 22397.24 | 104.02 | 610.23 | 29.87 | 13.88 | 8007.97 | 0.46 | 0.93 | 0.09 | 0.51 | 0.5 | 10 | 238.2861 | 326.0336 | 294.9174 | 238286.149 | 326033.6215 | 3.7485e-06 | 7.7344 | 294917.4303
3 | 90 | CONCLUIDO | 8.7538 | 11.42 | 8.33 | 26.3 | 0.39 | 19 | 181.19 | 52.44 | 4 | 17 | 34.75 | 22581.25 | 98.42 | 610.23 | 23.04 | 13.88 | 4630.57 | 0.6 | 0.95 | 0.09 | 0.3 | 0.5 | 10 | 230.5564 | 315.4574 | 285.3506 | 230556.3936 | 315457.4291 | 3.8968e-06 | 7.4349 | 285350.6148
4 | 90 | CONCLUIDO | 8.8784 | 11.26 | 8.31 | 33.24 | 0.49 | 15 | 182.69 | 52.44 | 5 | 13 | 35.25 | 22766.06 | 95.41 | 610.26 | 22.97 | 13.88 | 4616.76 | 0.6 | 0.96 | 0.08 | 0.28 | 0.5 | 10 | 227.4664 | 311.2296 | 281.5263 | 227466.4004 | 311229.5642 | 3.9522e-06 | 7.3307 | 281526.2514
5 | 90 | CONCLUIDO | 9.0178 | 11.09 | 8.24 | 41.21 | 0.58 | 12 | 184.19 | 52.44 | 6 | 10 | 35.75 | 22951.43 | 91.21 | 610.23 | 20.81 | 13.88 | 3548.46 | 0.67 | 0.96 | 0.07 | 0.22 | 0.5 | 10 | 211.6613 | 289.6044 | 261.9649 | 211661.3267 | 289604.365 | 4.0143e-06 | 7.2201 | 261964.9309
6 | 90 | CONCLUIDO | 9.1195 | 10.97 | 8.19 | 49.14 | 0.67 | 10 | 185.7 | 52.44 | 7 | 8 | 36.26 | 23137.49 | 86.76 | 610.23 | 18.99 | 13.88 | 2647.67 | 0.73 | 0.97 | 0.07 | 0.17 | 0.5 | 10 | 208.004 | 284.6003 | 257.4384 | 208004.024 | 284600.2822 | 4.0596e-06 | 7.1419 | 257438.4307
7 | 90 | CONCLUIDO | 9.1489 | 10.93 | 8.19 | 54.6 | 0.76 | 9 | 187.22 | 52.44 | 8 | 6 | 36.78 | 23324.24 | 83.63 | 610.23 | 19.11 | 13.88 | 2714.87 | 0.73 | 0.97 | 0.07 | 0.17 | 0.5 | 10 | 205.9044 | 281.7275 | 254.8398 | 205904.418 | 281727.5086 | 4.0726e-06 | 7.1159 | 254839.8306
8 | 90 | CONCLUIDO | 9.1923 | 10.88 | 8.17 | 61.3 | 0.85 | 8 | 188.74 | 52.44 | 9 | 0 | 37.3 | 23511.69 | 81.58 | 610.25 | 18.34 | 13.88 | 2337.34 | 0.76 | 0.97 | 0.08 | 0.15 | 0.5 | 10 | 204.2974 | 279.5288 | 252.8509 | 204297.4394 | 279528.7695 | 4.092e-06 | 7.0833 | 252850.9361

## RESULTADOS_0
Unnamed: 0 | Volume de calda [L] | STATUS | Capacidade operacional [ha/h] | Tempo de missao [h] | Tempo util [h] | Tempo por voo [min] | Autonomia Projetada [h] | N° Voos | MTOW [kg] | Massa Estrutura [kg] | Combustível [kg] | Abastecimentos | Massa gerador | Potência gerador [W] | Combustível consumido [L] | Calda cons [L] | Distância percorrida [km] | Distância Pulverizando [km] | RTL ACUMULADO[m] | EOC [km/km] | EOC [h/h] | Tempo de manobra [h] | Tempo rtl_rtw [h] | V pulv [m/s] | V desloc [m/s] | Preço Total por ha Simples [R$/ha] | Preço Total por ha Presumido [R$/ha] | Preço Total por ha Real [R$/ha] | Preço Total Simples [R$] | Preço Total Presumido [R$] | Prod CAPEX [ha/h/R$] | Dias Trabalhados | Preço Total Real [R$]
0 | 10 | CONCLUIDO | 8.5718 | 11.67 | 9.33 | 9.03 | 0.64 | 62 | 26.11 | 12.1 | 1 | 0 | 3.01 | 3454.41 | 27.15 | 610.29 | 52.26 | 13.88 | 19023.96 | 0.27 | 0.85 | 0.23 | 1.3 | 0.5 | 10 | 140.4088 | 192.1135 | 173.7784 | 140408.7741 | 192113.4791 | 6.5349e-06 | 7.5977 | 173778.4383

## RESULTADOS_7
Unnamed: 0 | Volume de calda [L] | STATUS | Capacidade operacional [ha/h] | Tempo de missao [h] | Tempo util [h] | Tempo por voo [min] | Autonomia Projetada [h] | N° Voos | MTOW [kg] | Massa Estrutura [kg] | Combustível [kg] | Abastecimentos | Massa gerador | Potência gerador [W] | Combustível consumido [L] | Calda cons [L] | Distância percorrida [km] | Distância Pulverizando [km] | RTL ACUMULADO[m] | EOC [km/km] | EOC [h/h] | Tempo de manobra [h] | Tempo rtl_rtw [h] | V pulv [m/s] | V desloc [m/s] | Preço Total por ha Simples [R$/ha] | Preço Total por ha Presumido [R$/ha] | Preço Total por ha Real [R$/ha] | Preço Total Simples [R$] | Preço Total Presumido [R$] | Prod CAPEX [ha/h/R$] | Dias Trabalhados | Preço Total Real [R$]
0 | 45 | CONCLUIDO | 8.1107 | 12.33 | 9.17 | 9.65 | 0.18 | 57 | 98.71 | 39.72 | 1 | 55 | 12.99 | 12407.75 | 77.47 | 610.3 | 49.75 | 13.88 | 17793.93 | 0.28 | 0.87 | 0.14 | 1.14 | 0.5 | 10 | 215.866 | 295.3573 | 267.1689 | 215865.9712 | 295357.3452 | 4.364e-06 | 8.0273 | 267168.8547
1 | 45 | CONCLUIDO | 9.0808 | 11.01 | 8.51 | 20.42 | 0.35 | 25 | 99.95 | 39.72 | 2 | 23 | 13.24 | 12561.45 | 66.22 | 610.25 | 29.17 | 13.88 | 7662.94 | 0.48 | 0.93 | 0.09 | 0.49 | 0.5 | 10 | 178.3223 | 243.9884 | 220.7025 | 178322.2799 | 243988.4104 | 4.8859e-06 | 7.168 | 220702.499
2 | 45 | CONCLUIDO | 9.3818 | 10.66 | 8.34 | 31.28 | 0.52 | 16 | 101.2 | 39.72 | 3 | 10 | 13.49 | 12715.54 | 58.23 | 610.28 | 23.69 | 13.88 | 4972.29 | 0.59 | 0.95 | 0.09 | 0.32 | 0.5 | 10 | 171.3419 | 234.4376 | 212.0632 | 171341.9069 | 234437.5561 | 5.0479e-06 | 6.9401 | 212063.1648
3 | 45 | CONCLUIDO | 9.4221 | 10.61 | 8.32 | 33.27 | 0.69 | 15 | 102.45 | 39.72 | 4 | 0 | 13.74 | 12870.03 | 58.46 | 610.23 | 22.53 | 13.88 | 4396.64 | 0.62 | 0.95 | 0.1 | 0.29 | 0.5 | 10 | 171.2194 | 234.2699 | 211.9115 | 171219.3822 | 234269.9123 | 5.0695e-06 | 6.9076 | 211911.5207

## RESULTADOS_10
Unnamed: 0 | Volume de calda [L] | STATUS | Capacidade operacional [ha/h] | Tempo de missao [h] | Tempo util [h] | Tempo por voo [min] | Autonomia Projetada [h] | N° Voos | MTOW [kg] | Massa Estrutura [kg] | Combustível [kg] | Abastecimentos | Massa gerador | Potência gerador [W] | Combustível consumido [L] | Calda cons [L] | Distância percorrida [km] | Distância Pulverizando [km] | RTL ACUMULADO[m] | EOC [km/km] | EOC [h/h] | Tempo de manobra [h] | Tempo rtl_rtw [h] | V pulv [m/s] | V desloc [m/s] | Preço Total por ha Simples [R$/ha] | Preço Total por ha Presumido [R$/ha] | Preço Total por ha Real [R$/ha] | Preço Total Simples [R$] | Preço Total Presumido [R$] | Prod CAPEX [ha/h/R$] | Dias Trabalhados | Preço Total Real [R$]
0 | 60 | CONCLUIDO | 7.5067 | 13.32 | 9.43 | 8.2 | 0.14 | 69 | 124.63 | 45 | 1 | 67 | 18.64 | 15605.44 | 94.88 | 610.32 | 57.78 | 13.88 | 21750.74 | 0.24 | 0.84 | 0.16 | 1.4 | 0.5 | 10 | 254.9906 | 348.8894 | 315.5919 | 254990.6349 | 348889.436 | 3.7412e-06 | 8.6719 | 315591.9179
1 | 60 | CONCLUIDO | 8.652 | 11.56 | 8.63 | 16.71 | 0.28 | 31 | 125.95 | 45 | 2 | 29 | 18.95 | 15767.7 | 82.59 | 610.25 | 33 | 13.88 | 9551.31 | 0.42 | 0.92 | 0.1 | 0.61 | 0.5 | 10 | 210.1938 | 287.5965 | 260.1487 | 210193.8191 | 287596.4564 | 4.312e-06 | 7.526 | 260148.6542
2 | 60 | CONCLUIDO | 9.1158 | 10.97 | 8.35 | 26.38 | 0.42 | 19 | 127.27 | 45 | 3 | 17 | 19.27 | 15930.42 | 75.27 | 610.26 | 23.99 | 13.88 | 5103.95 | 0.58 | 0.95 | 0.09 | 0.33 | 0.5 | 10 | 190.2072 | 260.2499 | 235.412 | 190207.2405 | 260249.9378 | 4.5431e-06 | 7.1419 | 235412.049
3 | 60 | CONCLUIDO | 9.2702 | 10.79 | 8.3 | 35.56 | 0.55 | 14 | 128.59 | 45 | 4 | 12 | 19.59 | 16093.6 | 69.63 | 610.25 | 22.6 | 13.88 | 4434.43 | 0.61 | 0.96 | 0.08 | 0.27 | 0.5 | 10 | 185.7139 | 254.1019 | 229.8508 | 185713.8653 | 254101.9036 | 4.6201e-06 | 7.0247 | 229850.7746
4 | 60 | CONCLUIDO | 9.3417 | 10.7 | 8.27 | 41.33 | 0.68 | 12 | 129.92 | 45 | 5 | 0 | 19.92 | 16257.24 | 66.02 | 610.23 | 21.09 | 13.88 | 3691.14 | 0.66 | 0.96 | 0.09 | 0.24 | 0.5 | 10 | 182.9159 | 250.2736 | 226.3878 | 182915.8779 | 250273.5738 | 4.6557e-06 | 6.9661 | 226387.8152

## RESULTADOS_14
Unnamed: 0 | Volume de calda [L] | STATUS | Capacidade operacional [ha/h] | Tempo de missao [h] | Tempo util [h] | Tempo por voo [min] | Autonomia Projetada [h] | N° Voos | MTOW [kg] | Massa Estrutura [kg] | Combustível [kg] | Abastecimentos | Massa gerador | Potência gerador [W] | Combustível consumido [L] | Calda cons [L] | Distância percorrida [km] | Distância Pulverizando [km] | RTL ACUMULADO[m] | EOC [km/km] | EOC [h/h] | Tempo de manobra [h] | Tempo rtl_rtw [h] | V pulv [m/s] | V desloc [m/s] | Preço Total por ha Simples [R$/ha] | Preço Total por ha Presumido [R$/ha] | Preço Total por ha Real [R$/ha] | Preço Total Simples [R$] | Preço Total Presumido [R$] | Prod CAPEX [ha/h/R$] | Dias Trabalhados | Preço Total Real [R$]
0 | 80 | CONCLUIDO | 6.7437 | 14.83 | 9.77 | 6.89 | 0.11 | 85 | 159.12 | 50.28 | 1 | 83 | 27.84 | 19859.16 | 116.89 | 610.48 | 68.36 | 13.88 | 26961.8 | 0.2 | 0.81 | 0.19 | 1.74 | 0.5 | 10 | 307.2967 | 420.4569 | 380.3291 | 307296.7185 | 420456.9272 | 3.1039e-06 | 9.6549 | 380329.1082
1 | 80 | CONCLUIDO | 8.1118 | 12.33 | 8.78 | 13.86 | 0.22 | 38 | 160.54 | 50.28 | 2 | 36 | 28.26 | 20034.4 | 101.74 | 610.26 | 37.48 | 13.88 | 11755.68 | 0.37 | 0.9 | 0.12 | 0.75 | 0.5 | 10 | 248.8773 | 340.5249 | 308.0257 | 248877.3081 | 340524.9126 | 3.7336e-06 | 8.0273 | 308025.6929
2 | 80 | CONCLUIDO | 8.6321 | 11.58 | 8.49 | 21.22 | 0.33 | 24 | 161.97 | 50.28 | 3 | 22 | 28.69 | 20210.21 | 95.09 | 610.3 | 28.44 | 13.88 | 7304.83 | 0.49 | 0.94 | 0.09 | 0.46 | 0.5 | 10 | 226.4741 | 309.8718 | 280.2981 | 226474.0889 | 309871.8398 | 3.9731e-06 | 7.5391 | 280298.1063
3 | 80 | CONCLUIDO | 8.8474 | 11.3 | 8.4 | 27.99 | 0.43 | 18 | 163.4 | 50.28 | 4 | 16 | 29.12 | 20386.62 | 90.69 | 610.23 | 25.88 | 13.88 | 6057.46 | 0.54 | 0.95 | 0.08 | 0.37 | 0.5 | 10 | 221.3331 | 302.8377 | 273.9353 | 221333.1241 | 302837.7449 | 4.0722e-06 | 7.3568 | 273935.3356
4 | 80 | CONCLUIDO | 9.0373 | 11.07 | 8.29 | 35.53 | 0.54 | 14 | 164.83 | 50.28 | 5 | 12 | 29.55 | 20563.61 | 85.9 | 610.25 | 22.42 | 13.88 | 4343.06 | 0.62 | 0.96 | 0.07 | 0.27 | 0.5 | 10 | 204.9253 | 280.3878 | 253.628 | 204925.2614 | 280387.7833 | 4.1596e-06 | 7.207 | 253627.9668
5 | 80 | CONCLUIDO | 9.1741 | 10.9 | 8.22 | 44.84 | 0.64 | 11 | 166.27 | 50.28 | 6 | 9 | 29.99 | 20741.2 | 81.2 | 610.23 | 20.18 | 13.88 | 3241.81 | 0.69 | 0.97 | 0.07 | 0.2 | 0.5 | 10 | 200.8629 | 274.8295 | 248.6002 | 200862.9362 | 274829.5308 | 4.2226e-06 | 7.0964 | 248600.1861
6 | 80 | CONCLUIDO | 9.2581 | 10.8 | 8.19 | 54.58 | 0.74 | 9 | 167.72 | 50.28 | 7 | 3 | 30.44 | 20919.39 | 76.51 | 610.23 | 18.92 | 13.88 | 2621.03 | 0.73 | 0.97 | 0.07 | 0.16 | 0.5 | 10 | 197.4007 | 270.0923 | 244.3151 | 197400.6985 | 270092.3444 | 4.2612e-06 | 7.0312 | 244315.1101
7 | 80 | CONCLUIDO | 9.2535 | 10.81 | 8.19 | 54.61 | 0.84 | 9 | 169.17 | 50.28 | 8 | 0 | 30.89 | 21098.19 | 76.57 | 610.23 | 19.02 | 13.88 | 2672.29 | 0.73 | 0.97 | 0.08 | 0.17 | 0.5 | 10 | 197.4687 | 270.1854 | 244.3993 | 197468.7221 | 270185.4172 | 4.2591e-06 | 7.0378 | 244399.3002

## RESULTADOS_5
Unnamed: 0 | Volume de calda [L] | STATUS | Capacidade operacional [ha/h] | Tempo de missao [h] | Tempo util [h] | Tempo por voo [min] | Autonomia Projetada [h] | N° Voos | MTOW [kg] | Massa Estrutura [kg] | Combustível [kg] | Abastecimentos | Massa gerador | Potência gerador [W] | Combustível consumido [L] | Calda cons [L] | Distância percorrida [km] | Distância Pulverizando [km] | RTL ACUMULADO[m] | EOC [km/km] | EOC [h/h] | Tempo de manobra [h] | Tempo rtl_rtw [h] | V pulv [m/s] | V desloc [m/s] | Preço Total por ha Simples [R$/ha] | Preço Total por ha Presumido [R$/ha] | Preço Total por ha Real [R$/ha] | Preço Total Simples [R$] | Preço Total Presumido [R$] | Prod CAPEX [ha/h/R$] | Dias Trabalhados | Preço Total Real [R$]
0 | 35 | CONCLUIDO | 8.5419 | 11.71 | 8.99 | 11.24 | 0.22 | 48 | 80.84 | 35.1 | 1 | 46 | 9.74 | 10204.21 | 64.47 | 610.36 | 44.08 | 13.88 | 15006.12 | 0.31 | 0.88 | 0.13 | 0.96 | 0.5 | 10 | 186.5782 | 255.2845 | 230.9205 | 186578.183 | 255284.5012 | 4.9016e-06 | 7.6237 | 230920.5067
1 | 35 | CONCLUIDO | 9.3894 | 10.65 | 8.41 | 25.24 | 0.43 | 20 | 82.04 | 35.1 | 2 | 15 | 9.94 | 10352.53 | 52.49 | 610.27 | 26.02 | 13.88 | 6115.56 | 0.53 | 0.94 | 0.09 | 0.39 | 0.5 | 10 | 162.6421 | 222.5341 | 201.2957 | 162642.0739 | 222534.0608 | 5.388e-06 | 6.9336 | 201295.7223
2 | 35 | CONCLUIDO | 9.4275 | 10.61 | 8.39 | 26.49 | 0.63 | 19 | 83.25 | 35.1 | 3 | 0 | 10.15 | 10501.19 | 52.2 | 610.23 | 24.25 | 13.88 | 5234.42 | 0.57 | 0.95 | 0.12 | 0.36 | 0.5 | 10 | 162.2546 | 222.0039 | 200.8162 | 162254.6234 | 222003.934 | 5.4098e-06 | 6.9076 | 200816.1901

## RESULTADOS_8
Unnamed: 0 | Volume de calda [L] | STATUS | Capacidade operacional [ha/h] | Tempo de missao [h] | Tempo util [h] | Tempo por voo [min] | Autonomia Projetada [h] | N° Voos | MTOW [kg] | Massa Estrutura [kg] | Combustível [kg] | Abastecimentos | Massa gerador | Potência gerador [W] | Combustível consumido [L] | Calda cons [L] | Distância percorrida [km] | Distância Pulverizando [km] | RTL ACUMULADO[m] | EOC [km/km] | EOC [h/h] | Tempo de manobra [h] | Tempo rtl_rtw [h] | V pulv [m/s] | V desloc [m/s] | Preço Total por ha Simples [R$/ha] | Preço Total por ha Presumido [R$/ha] | Preço Total por ha Real [R$/ha] | Preço Total Simples [R$] | Preço Total Presumido [R$] | Prod CAPEX [ha/h/R$] | Dias Trabalhados | Preço Total Real [R$]
0 | 50 | CONCLUIDO | 7.905 | 12.65 | 9.26 | 9.11 | 0.16 | 61 | 107.41 | 41.65 | 1 | 59 | 14.77 | 13481.73 | 83.51 | 610.31 | 52.49 | 13.88 | 19146.92 | 0.26 | 0.86 | 0.15 | 1.23 | 0.5 | 10 | 225.1443 | 308.0524 | 278.6523 | 225144.3166 | 308052.3866 | 4.1371e-06 | 8.2357 | 278652.2992
1 | 50 | CONCLUIDO | 8.9439 | 11.18 | 8.54 | 18.99 | 0.32 | 27 | 108.68 | 41.65 | 2 | 25 | 15.03 | 13638.32 | 71.63 | 610.26 | 30.36 | 13.88 | 8250.4 | 0.46 | 0.93 | 0.09 | 0.52 | 0.5 | 10 | 195.8661 | 267.9926 | 242.4158 | 195866.0946 | 267992.6316 | 4.6808e-06 | 7.2786 | 242415.791
2 | 50 | CONCLUIDO | 9.2731 | 10.78 | 8.37 | 29.54 | 0.48 | 17 | 109.96 | 41.65 | 3 | 14 | 15.31 | 13795.21 | 64.43 | 610.23 | 24.87 | 13.88 | 5554.41 | 0.56 | 0.95 | 0.08 | 0.35 | 0.5 | 10 | 178.2723 | 243.9201 | 220.6407 | 178272.3386 | 243920.0785 | 4.8531e-06 | 7.0182 | 220640.6886
3 | 50 | CONCLUIDO | 9.3924 | 10.65 | 8.3 | 35.57 | 0.63 | 14 | 111.23 | 41.65 | 4 | 0 | 15.58 | 13952.52 | 60.71 | 610.23 | 22.21 | 13.88 | 4238.65 | 0.63 | 0.96 | 0.09 | 0.28 | 0.5 | 10 | 175.0967 | 239.575 | 216.7103 | 175096.6515 | 239574.9633 | 4.9155e-06 | 6.9336 | 216710.265

## RESULTADOS_3
Unnamed: 0 | Volume de calda [L] | STATUS | Capacidade operacional [ha/h] | Tempo de missao [h] | Tempo util [h] | Tempo por voo [min] | Autonomia Projetada [h] | N° Voos | MTOW [kg] | Massa Estrutura [kg] | Combustível [kg] | Abastecimentos | Massa gerador | Potência gerador [W] | Combustível consumido [L] | Calda cons [L] | Distância percorrida [km] | Distância Pulverizando [km] | RTL ACUMULADO[m] | EOC [km/km] | EOC [h/h] | Tempo de manobra [h] | Tempo rtl_rtw [h] | V pulv [m/s] | V desloc [m/s] | Preço Total por ha Simples [R$/ha] | Preço Total por ha Presumido [R$/ha] | Preço Total por ha Real [R$/ha] | Preço Total Simples [R$] | Preço Total Presumido [R$] | Prod CAPEX [ha/h/R$] | Dias Trabalhados | Preço Total Real [R$]
0 | 25 | CONCLUIDO | 9.0575 | 11.04 | 8.74 | 14.57 | 0.28 | 36 | 61.76 | 28.92 | 1 | 34 | 6.84 | 7851.41 | 48.64 | 610.23 | 36.58 | 13.88 | 11314.81 | 0.38 | 0.91 | 0.11 | 0.72 | 0.5 | 10 | 156.1278 | 213.621 | 193.2333 | 156127.8407 | 213620.9995 | 5.6441e-06 | 7.1875 | 193233.3111
1 | 25 | CONCLUIDO | 9.3327 | 10.72 | 8.56 | 19.75 | 0.55 | 26 | 62.92 | 28.92 | 2 | 0 | 7 | 7994.37 | 45.01 | 610.25 | 29.83 | 13.88 | 7991.56 | 0.47 | 0.93 | 0.12 | 0.53 | 0.5 | 10 | 152.2739 | 208.3478 | 188.4634 | 152273.8556 | 208347.8071 | 5.8156e-06 | 6.9792 | 188463.3848

## RESULTADOS_15
Unnamed: 0 | Volume de calda [L] | STATUS | Capacidade operacional [ha/h] | Tempo de missao [h] | Tempo util [h] | Tempo por voo [min] | Autonomia Projetada [h] | N° Voos | MTOW [kg] | Massa Estrutura [kg] | Combustível [kg] | Abastecimentos | Massa gerador | Potência gerador [W] | Combustível consumido [L] | Calda cons [L] | Distância percorrida [km] | Distância Pulverizando [km] | RTL ACUMULADO[m] | EOC [km/km] | EOC [h/h] | Tempo de manobra [h] | Tempo rtl_rtw [h] | V pulv [m/s] | V desloc [m/s] | Preço Total por ha Simples [R$/ha] | Preço Total por ha Presumido [R$/ha] | Preço Total por ha Real [R$/ha] | Preço Total Simples [R$] | Preço Total Presumido [R$] | Prod CAPEX [ha/h/R$] | Dias Trabalhados | Preço Total Real [R$]
0 | 85 | CONCLUIDO | 6.5634 | 15.24 | 9.85 | 6.64 | 0.11 | 89 | 167.88 | 51.39 | 1 | 87 | 30.49 | 20939.59 | 122.25 | 610.38 | 70.91 | 13.88 | 28212.78 | 0.2 | 0.81 | 0.2 | 1.82 | 0.5 | 10 | 329.8457 | 451.3094 | 408.2371 | 329845.6949 | 451309.4315 | 2.9696e-06 | 9.9219 | 408237.0928
1 | 85 | CONCLUIDO | 8.008 | 12.49 | 8.79 | 13.53 | 0.21 | 39 | 169.33 | 51.39 | 2 | 37 | 30.94 | 21118.46 | 106.1 | 610.25 | 38.05 | 13.88 | 12034.08 | 0.36 | 0.9 | 0.12 | 0.77 | 0.5 | 10 | 255.2028 | 349.1797 | 315.8545 | 255202.8055 | 349179.7373 | 3.6232e-06 | 8.1315 | 315854.5132
2 | 85 | CONCLUIDO | 8.5264 | 11.73 | 8.51 | 20.42 | 0.31 | 25 | 170.79 | 51.39 | 3 | 23 | 31.4 | 21297.94 | 99.68 | 610.23 | 29.08 | 13.88 | 7618.54 | 0.48 | 0.93 | 0.09 | 0.48 | 0.5 | 10 | 232.4355 | 318.0285 | 287.6763 | 232435.5048 | 318028.5121 | 3.8578e-06 | 7.6367 | 287676.3172
3 | 85 | CONCLUIDO | 8.8515 | 11.3 | 8.31 | 27.72 | 0.41 | 18 | 172.25 | 51.39 | 4 | 16 | 31.86 | 21478.05 | 93.97 | 610.25 | 23.2 | 13.88 | 4714.46 | 0.6 | 0.95 | 0.07 | 0.29 | 0.5 | 10 | 224.9843 | 307.8335 | 278.4543 | 224984.3053 | 307833.4521 | 4.0049e-06 | 7.3568 | 278454.2594
4 | 85 | CONCLUIDO | 8.9858 | 11.13 | 8.28 | 35.49 | 0.51 | 14 | 173.71 | 51.39 | 5 | 12 | 32.32 | 21658.78 | 90.02 | 610.23 | 21.96 | 13.88 | 4116.38 | 0.63 | 0.96 | 0.08 | 0.26 | 0.5 | 10 | 209.6019 | 286.7866 | 259.4161 | 209601.8951 | 286786.5599 | 4.0656e-06 | 7.2461 | 259416.0531
5 | 85 | CONCLUIDO | 9.0703 | 11.02 | 8.25 | 41.23 | 0.61 | 12 | 175.18 | 51.39 | 6 | 10 | 32.79 | 21840.16 | 86.3 | 610.26 | 20.87 | 13.88 | 3581.67 | 0.67 | 0.96 | 0.07 | 0.22 | 0.5 | 10 | 206.5744 | 282.6442 | 255.6691 | 206574.414 | 282644.2267 | 4.1039e-06 | 7.1745 | 255669.0584
6 | 85 | CONCLUIDO | 9.1601 | 10.92 | 8.21 | 49.23 | 0.7 | 10 | 176.66 | 51.39 | 7 | 8 | 33.27 | 22022.17 | 81.95 | 610.26 | 19.84 | 13.88 | 3074.6 | 0.7 | 0.97 | 0.07 | 0.18 | 0.5 | 10 | 203.1612 | 277.9741 | 251.4446 | 203161.1624 | 277974.0653 | 4.1445e-06 | 7.1094 | 251444.6106
7 | 85 | CONCLUIDO | 9.1907 | 10.88 | 8.2 | 54.69 | 0.8 | 9 | 178.14 | 51.39 | 8 | 1 | 33.75 | 22204.83 | 78.92 | 610.23 | 19.39 | 13.88 | 2852.87 | 0.72 | 0.97 | 0.08 | 0.18 | 0.5 | 10 | 201.1064 | 275.1627 | 248.9016 | 201106.4432 | 275162.7078 | 4.1583e-06 | 7.0833 | 248901.5652
8 | 85 | CONCLUIDO | 9.1902 | 10.88 | 8.2 | 54.69 | 0.89 | 9 | 179.63 | 51.39 | 9 | 0 | 34.24 | 22388.15 | 79.36 | 610.23 | 19.32 | 13.88 | 2822.3 | 0.72 | 0.97 | 0.08 | 0.18 | 0.5 | 10 | 201.3707 | 275.5243 | 249.2286 | 201370.705 | 275524.2824 | 4.1581e-06 | 7.0833 | 249228.6316

## RESULTADOS_2
Unnamed: 0 | Volume de calda [L] | STATUS | Capacidade operacional [ha/h] | Tempo de missao [h] | Tempo util [h] | Tempo por voo [min] | Autonomia Projetada [h] | N° Voos | MTOW [kg] | Massa Estrutura [kg] | Combustível [kg] | Abastecimentos | Massa gerador | Potência gerador [W] | Combustível consumido [L] | Calda cons [L] | Distância percorrida [km] | Distância Pulverizando [km] | RTL ACUMULADO[m] | EOC [km/km] | EOC [h/h] | Tempo de manobra [h] | Tempo rtl_rtw [h] | V pulv [m/s] | V desloc [m/s] | Preço Total por ha Simples [R$/ha] | Preço Total por ha Presumido [R$/ha] | Preço Total por ha Real [R$/ha] | Preço Total Simples [R$] | Preço Total Presumido [R$] | Prod CAPEX [ha/h/R$] | Dias Trabalhados | Preço Total Real [R$]
0 | 20 | CONCLUIDO | 9.2381 | 10.82 | 8.69 | 16.29 | 0.34 | 32 | 51.33 | 24.83 | 1 | 6 | 5.51 | 6564.78 | 40.19 | 610.27 | 33.59 | 13.88 | 9841.17 | 0.41 | 0.91 | 0.14 | 0.66 | 0.5 | 10 | 146.3088 | 200.1862 | 181.0807 | 146308.8102 | 200186.1688 | 6.0652e-06 | 7.0443 | 181080.6818
1 | 20 | CONCLUIDO | 9.2362 | 10.83 | 8.69 | 16.29 | 0.66 | 32 | 52.47 | 24.83 | 2 | 0 | 5.64 | 6705.1 | 40.79 | 610.34 | 33.42 | 13.88 | 9754.68 | 0.42 | 0.91 | 0.15 | 0.66 | 0.5 | 10 | 146.6698 | 200.6801 | 181.5275 | 146669.8112 | 200680.1064 | 6.064e-06 | 7.0508 | 181527.4787

## RESULTADOS_11
Unnamed: 0 | Volume de calda [L] | STATUS | Capacidade operacional [ha/h] | Tempo de missao [h] | Tempo util [h] | Tempo por voo [min] | Autonomia Projetada [h] | N° Voos | MTOW [kg] | Massa Estrutura [kg] | Combustível [kg] | Abastecimentos | Massa gerador | Potência gerador [W] | Combustível consumido [L] | Calda cons [L] | Distância percorrida [km] | Distância Pulverizando [km] | RTL ACUMULADO[m] | EOC [km/km] | EOC [h/h] | Tempo de manobra [h] | Tempo rtl_rtw [h] | V pulv [m/s] | V desloc [m/s] | Preço Total por ha Simples [R$/ha] | Preço Total por ha Presumido [R$/ha] | Preço Total por ha Real [R$/ha] | Preço Total Simples [R$] | Preço Total Presumido [R$] | Prod CAPEX [ha/h/R$] | Dias Trabalhados | Preço Total Real [R$]
0 | 65 | CONCLUIDO | 7.3142 | 13.67 | 9.5 | 7.81 | 0.13 | 73 | 133.21 | 46.47 | 1 | 71 | 20.75 | 16663.42 | 100.34 | 610.35 | 60.5 | 13.88 | 23092.22 | 0.23 | 0.84 | 0.16 | 1.48 | 0.5 | 10 | 264.5311 | 361.9431 | 327.3998 | 264531.0892 | 361943.1065 | 3.5665e-06 | 8.8997 | 327399.7644
1 | 65 | CONCLUIDO | 8.5106 | 11.75 | 8.67 | 15.77 | 0.26 | 33 | 134.55 | 46.47 | 2 | 31 | 21.09 | 16828.84 | 87.68 | 610.25 | 34.21 | 13.88 | 10143.37 | 0.41 | 0.92 | 0.11 | 0.65 | 0.5 | 10 | 217.0692 | 297.0037 | 268.6581 | 217069.2467 | 297003.7198 | 4.1499e-06 | 7.6497 | 268658.1016
2 | 65 | CONCLUIDO | 8.9505 | 11.17 | 8.42 | 24.06 | 0.39 | 21 | 135.9 | 46.47 | 3 | 19 | 21.43 | 16994.64 | 80.95 | 610.33 | 26.27 | 13.88 | 6234.79 | 0.53 | 0.94 | 0.09 | 0.4 | 0.5 | 10 | 208.3579 | 285.0844 | 257.8764 | 208357.8708 | 285084.4309 | 4.3644e-06 | 7.2721 | 257876.3729
3 | 65 | CONCLUIDO | 9.1689 | 10.91 | 8.32 | 33.27 | 0.52 | 15 | 137.25 | 46.47 | 4 | 13 | 21.78 | 17160.92 | 75.44 | 610.27 | 23.22 | 13.88 | 4738.73 | 0.6 | 0.95 | 0.08 | 0.29 | 0.5 | 10 | 191.9673 | 262.6582 | 237.5904 | 191967.3312 | 262658.1716 | 4.4709e-06 | 7.1029 | 237590.4444
4 | 65 | CONCLUIDO | 9.3395 | 10.71 | 8.23 | 44.88 | 0.64 | 11 | 138.6 | 46.47 | 5 | 7 | 22.13 | 17327.69 | 68.89 | 610.24 | 20.26 | 13.88 | 3281.01 | 0.69 | 0.96 | 0.07 | 0.2 | 0.5 | 10 | 186.5932 | 255.3051 | 230.9391 | 186593.22 | 255305.0755 | 4.5541e-06 | 6.9727 | 230939.1174
5 | 65 | CONCLUIDO | 9.3235 | 10.73 | 8.25 | 44.98 | 0.76 | 11 | 139.95 | 46.47 | 6 | 0 | 22.49 | 17494.97 | 69.06 | 610.26 | 20.62 | 13.88 | 3461.94 | 0.67 | 0.96 | 0.08 | 0.22 | 0.5 | 10 | 186.8407 | 255.6437 | 231.2455 | 186840.733 | 255643.7337 | 4.5463e-06 | 6.9857 | 231245.4546

## RESULTADOS_13
Unnamed: 0 | Volume de calda [L] | STATUS | Capacidade operacional [ha/h] | Tempo de missao [h] | Tempo util [h] | Tempo por voo [min] | Autonomia Projetada [h] | N° Voos | MTOW [kg] | Massa Estrutura [kg] | Combustível [kg] | Abastecimentos | Massa gerador | Potência gerador [W] | Combustível consumido [L] | Calda cons [L] | Distância percorrida [km] | Distância Pulverizando [km] | RTL ACUMULADO[m] | EOC [km/km] | EOC [h/h] | Tempo de manobra [h] | Tempo rtl_rtw [h] | V pulv [m/s] | V desloc [m/s] | Preço Total por ha Simples [R$/ha] | Preço Total por ha Presumido [R$/ha] | Preço Total por ha Real [R$/ha] | Preço Total Simples [R$] | Preço Total Presumido [R$] | Prod CAPEX [ha/h/R$] | Dias Trabalhados | Preço Total Real [R$]
0 | 75 | CONCLUIDO | 6.9315 | 14.43 | 9.68 | 7.17 | 0.12 | 81 | 150.44 | 49.1 | 1 | 79 | 25.34 | 18787.76 | 111.32 | 610.26 | 65.7 | 13.88 | 25648.07 | 0.21 | 0.82 | 0.18 | 1.65 | 0.5 | 10 | 296.3496 | 405.4786 | 366.7803 | 296349.6139 | 405478.6158 | 3.2486e-06 | 9.3945 | 366780.3058
1 | 75 | CONCLUIDO | 8.2487 | 12.12 | 8.75 | 14.58 | 0.23 | 36 | 151.83 | 49.1 | 2 | 34 | 25.73 | 18959.54 | 97.19 | 610.23 | 36.61 | 13.88 | 11328.69 | 0.38 | 0.91 | 0.11 | 0.72 | 0.5 | 10 | 230.4117 | 315.2594 | 285.1715 | 230411.6786 | 315259.4237 | 3.866e-06 | 7.8906 | 285171.5068
2 | 75 | CONCLUIDO | 8.7357 | 11.45 | 8.47 | 22.09 | 0.35 | 23 | 153.23 | 49.1 | 3 | 21 | 26.13 | 19131.85 | 90.58 | 610.28 | 27.76 | 13.88 | 6969.6 | 0.5 | 0.94 | 0.09 | 0.44 | 0.5 | 10 | 220.4514 | 301.6314 | 272.8441 | 220451.4321 | 301631.375 | 4.0942e-06 | 7.4544 | 272844.0999
3 | 75 | CONCLUIDO | 8.9568 | 11.16 | 8.37 | 29.54 | 0.46 | 17 | 154.63 | 49.1 | 4 | 15 | 26.53 | 19304.72 | 85.71 | 610.26 | 24.8 | 13.88 | 5521.84 | 0.56 | 0.95 | 0.08 | 0.34 | 0.5 | 10 | 215.2923 | 294.5725 | 266.4589 | 215292.3225 | 294572.4537 | 4.1978e-06 | 7.2656 | 266458.8722
4 | 75 | CONCLUIDO | 9.138 | 10.94 | 8.27 | 38.17 | 0.57 | 13 | 156.03 | 49.1 | 5 | 11 | 26.94 | 19478.15 | 80.69 | 610.25 | 21.71 | 13.88 | 3995.22 | 0.64 | 0.96 | 0.07 | 0.25 | 0.5 | 10 | 199.117 | 272.4407 | 246.4394 | 199117.0472 | 272440.7284 | 4.2827e-06 | 7.1224 | 246439.3677
5 | 75 | CONCLUIDO | 9.286 | 10.77 | 8.19 | 49.12 | 0.67 | 10 | 157.44 | 49.1 | 6 | 7 | 27.35 | 19652.13 | 74.74 | 610.23 | 18.95 | 13.88 | 2630.07 | 0.73 | 0.97 | 0.07 | 0.16 | 0.5 | 10 | 194.3343 | 265.8968 | 240.52 | 194334.3368 | 265896.8131 | 4.3521e-06 | 7.0117 | 240519.9944
6 | 75 | CONCLUIDO | 9.2507 | 10.81 | 8.23 | 49.37 | 0.78 | 10 | 158.86 | 49.1 | 7 | 0 | 27.77 | 19826.68 | 74.03 | 610.26 | 20.22 | 13.88 | 3266.84 | 0.69 | 0.96 | 0.08 | 0.2 | 0.5 | 10 | 194.2607 | 265.796 | 240.4288 | 194260.6618 | 265796.0077 | 4.3356e-06 | 7.0378 | 240428.8098

## RESULTADOS_17
Unnamed: 0 | Volume de calda [L] | STATUS | Capacidade operacional [ha/h] | Tempo de missao [h] | Tempo util [h] | Tempo por voo [min] | Autonomia Projetada [h] | N° Voos | MTOW [kg] | Massa Estrutura [kg] | Combustível [kg] | Abastecimentos | Massa gerador | Potência gerador [W] | Combustível consumido [L] | Calda cons [L] | Distância percorrida [km] | Distância Pulverizando [km] | RTL ACUMULADO[m] | EOC [km/km] | EOC [h/h] | Tempo de manobra [h] | Tempo rtl_rtw [h] | V pulv [m/s] | V desloc [m/s] | Preço Total por ha Simples [R$/ha] | Preço Total por ha Presumido [R$/ha] | Preço Total por ha Real [R$/ha] | Preço Total Simples [R$] | Preço Total Presumido [R$] | Prod CAPEX [ha/h/R$] | Dias Trabalhados | Preço Total Real [R$]
0 | 95 | CONCLUIDO | 6.2131 | 16.1 | 10.02 | 6.2 | 0.1 | 97 | 185.69 | 53.44 | 1 | 95 | 36.26 | 23136.14 | 133.13 | 610.34 | 76.39 | 13.88 | 30917.19 | 0.18 | 0.79 | 0.21 | 1.99 | 0.5 | 10 | 353.2098 | 483.2772 | 437.1539 | 353209.7991 | 483277.2296 | 2.7233e-06 | 10.4818 | 437153.9291
1 | 95 | CONCLUIDO | 7.7184 | 12.96 | 8.89 | 12.4 | 0.19 | 43 | 187.21 | 53.44 | 2 | 41 | 36.77 | 23322.88 | 115.4 | 610.25 | 40.8 | 13.88 | 13392.35 | 0.34 | 0.89 | 0.13 | 0.86 | 0.5 | 10 | 269.8566 | 369.2297 | 333.991 | 269856.6097 | 369229.7187 | 3.3831e-06 | 8.4375 | 333990.9525
2 | 95 | CONCLUIDO | 8.3218 | 12.02 | 8.54 | 18.98 | 0.28 | 27 | 188.73 | 53.44 | 3 | 25 | 37.29 | 23510.33 | 107.96 | 610.23 | 30.21 | 13.88 | 8172.61 | 0.46 | 0.93 | 0.1 | 0.52 | 0.5 | 10 | 243.8218 | 333.6077 | 301.7687 | 243821.7923 | 333607.7329 | 3.6475e-06 | 7.8255 | 301768.6791
3 | 95 | CONCLUIDO | 8.6203 | 11.6 | 8.39 | 25.16 | 0.37 | 20 | 190.25 | 53.44 | 4 | 18 | 37.82 | 23698.48 | 103.52 | 610.23 | 25.21 | 13.88 | 5708.95 | 0.55 | 0.95 | 0.09 | 0.36 | 0.5 | 10 | 237.2348 | 324.5951 | 293.6162 | 237234.8012 | 324595.1211 | 3.7784e-06 | 7.5521 | 293616.2183
4 | 95 | CONCLUIDO | 8.7696 | 11.4 | 8.34 | 31.27 | 0.46 | 16 | 191.78 | 53.44 | 5 | 14 | 38.35 | 23887.36 | 100.34 | 610.23 | 23.89 | 13.88 | 5067.8 | 0.58 | 0.95 | 0.08 | 0.31 | 0.5 | 10 | 233.4148 | 319.3684 | 288.8883 | 233414.7769 | 319368.3953 | 3.8438e-06 | 7.4219 | 288888.3239
5 | 95 | CONCLUIDO | 8.9076 | 11.23 | 8.27 | 38.19 | 0.55 | 13 | 193.32 | 53.44 | 6 | 11 | 38.89 | 24076.95 | 96.49 | 610.23 | 21.9 | 13.88 | 4090.03 | 0.63 | 0.96 | 0.07 | 0.25 | 0.5 | 10 | 229.5264 | 314.0482 | 284.0759 | 229526.4305 | 314048.1882 | 3.9043e-06 | 7.3112 | 284075.8699
6 | 95 | CONCLUIDO | 9.0063 | 11.1 | 8.23 | 44.87 | 0.64 | 11 | 194.86 | 53.44 | 7 | 9 | 39.43 | 24267.28 | 92.28 | 610.23 | 20.31 | 13.88 | 3303.31 | 0.68 | 0.97 | 0.07 | 0.2 | 0.5 | 10 | 214.0446 | 292.8652 | 264.9146 | 214044.5876 | 292865.2478 | 3.9476e-06 | 7.2266 | 264914.5995
7 | 95 | CONCLUIDO | 9.1017 | 10.99 | 8.18 | 54.56 | 0.72 | 9 | 196.41 | 53.44 | 8 | 7 | 39.98 | 24458.36 | 88.5 | 610.23 | 18.98 | 13.88 | 2650.3 | 0.73 | 0.97 | 0.07 | 0.16 | 0.5 | 10 | 210.8187 | 288.4515 | 260.9221 | 210818.7313 | 288451.4888 | 3.9894e-06 | 7.1549 | 260922.0835
8 | 95 | CONCLUIDO | 9.1487 | 10.93 | 8.16 | 61.23 | 0.81 | 8 | 197.97 | 53.44 | 9 | 5 | 40.53 | 24650.18 | 84.82 | 610.23 | 18.35 | 13.88 | 2338.44 | 0.76 | 0.97 | 0.07 | 0.14 | 0.5 | 10 | 208.1858 | 284.849 | 257.6634 | 208185.7717 | 284848.9574 | 4.01e-06 | 7.1159 | 257663.3727
9 | 95 | CONCLUIDO | 9.144 | 10.94 | 8.17 | 61.27 | 0.89 | 8 | 199.53 | 53.44 | 10 | 0 | 41.1 | 24842.77 | 84.71 | 610.23 | 18.3 | 13.88 | 2317.32 | 0.76 | 0.97 | 0.07 | 0.15 | 0.5 | 10 | 208.1855 | 284.8486 | 257.663 | 208185.5087 | 284848.5974 | 4.0079e-06 | 7.1224 | 257663.0471

## RESULTADOS_9
Unnamed: 0 | Volume de calda [L] | STATUS | Capacidade operacional [ha/h] | Tempo de missao [h] | Tempo util [h] | Tempo por voo [min] | Autonomia Projetada [h] | N° Voos | MTOW [kg] | Massa Estrutura [kg] | Combustível [kg] | Abastecimentos | Massa gerador | Potência gerador [W] | Combustível consumido [L] | Calda cons [L] | Distância percorrida [km] | Distância Pulverizando [km] | RTL ACUMULADO[m] | EOC [km/km] | EOC [h/h] | Tempo de manobra [h] | Tempo rtl_rtw [h] | V pulv [m/s] | V desloc [m/s] | Preço Total por ha Simples [R$/ha] | Preço Total por ha Presumido [R$/ha] | Preço Total por ha Real [R$/ha] | Preço Total Simples [R$] | Preço Total Presumido [R$] | Prod CAPEX [ha/h/R$] | Dias Trabalhados | Preço Total Real [R$]
0 | 55 | CONCLUIDO | 7.7063 | 12.98 | 9.34 | 8.62 | 0.15 | 65 | 116.05 | 43.4 | 1 | 63 | 16.65 | 14546.17 | 89.27 | 610.27 | 55.21 | 13.88 | 20484.63 | 0.25 | 0.85 | 0.16 | 1.31 | 0.5 | 10 | 234.3475 | 320.6445 | 290.0427 | 234347.4632 | 320644.5379 | 3.9319e-06 | 8.4505 | 290042.6732
1 | 55 | CONCLUIDO | 8.7961 | 11.37 | 8.59 | 17.78 | 0.3 | 29 | 117.34 | 43.4 | 2 | 27 | 16.94 | 14705.49 | 77.42 | 610.25 | 31.73 | 13.88 | 8927.21 | 0.44 | 0.92 | 0.1 | 0.57 | 0.5 | 10 | 203.1367 | 277.9406 | 251.4143 | 203136.695 | 277940.5879 | 4.488e-06 | 7.4023 | 251414.3283
2 | 55 | CONCLUIDO | 9.2006 | 10.87 | 8.35 | 27.85 | 0.45 | 18 | 118.63 | 43.4 | 3 | 16 | 17.23 | 14865.24 | 70.12 | 610.23 | 24.61 | 13.88 | 5418.58 | 0.56 | 0.95 | 0.07 | 0.33 | 0.5 | 10 | 184.3625 | 252.2529 | 228.1782 | 184362.4995 | 252252.9053 | 4.6943e-06 | 7.0768 | 228178.2421
3 | 55 | CONCLUIDO | 9.3694 | 10.67 | 8.28 | 38.21 | 0.59 | 13 | 119.93 | 43.4 | 4 | 5 | 17.53 | 15025.44 | 63.89 | 610.23 | 21.74 | 13.88 | 4007.95 | 0.64 | 0.96 | 0.08 | 0.25 | 0.5 | 10 | 179.3427 | 245.3846 | 221.9654 | 179342.7049 | 245384.6009 | 4.7805e-06 | 6.9466 | 221965.439
4 | 55 | CONCLUIDO | 9.3667 | 10.68 | 8.28 | 38.22 | 0.73 | 13 | 121.23 | 43.4 | 5 | 0 | 17.83 | 15186.08 | 63.69 | 610.23 | 21.59 | 13.88 | 3935.22 | 0.64 | 0.96 | 0.09 | 0.26 | 0.5 | 10 | 179.2424 | 245.2473 | 221.8413 | 179242.3738 | 245247.3234 | 4.7791e-06 | 6.9531 | 221841.263

## resultados
Unnamed: 0 | Volume de calda [L] | STATUS | Capacidade operacional [ha/h] | Tempo de missao [h] | Tempo util [h] | Tempo por voo [min] | Autonomia Projetada [h] | N° Voos | MTOW [kg] | Massa Estrutura [kg] | Combustível [kg] | Abastecimentos | Massa gerador | Potência gerador [W] | Combustível consumido [L] | Calda cons [L] | Distância percorrida [km] | Distância Pulverizando [km] | RTL ACUMULADO[m] | EOC [km/km] | EOC [h/h] | Tempo de manobra [h] | Tempo rtl_rtw [h] | V pulv [m/s] | V desloc [m/s]
0 | 100 | CONCLUIDO | 6.0432 | 16.55 | 10.1 | 6 | 0.09 | 101 | 194.77 | 54.38 | 1 | 99 | 39.4 | 24256.19 | 138.64 | 610.34 | 79.07 | 13.88 | 32235.59 | 0.18 | 0.79 | 0.22 | 2.08 | 0.5 | 10
1 | 100 | CONCLUIDO | 7.6158 | 13.13 | 8.9 | 12.14 | 0.18 | 44 | 196.32 | 54.38 | 2 | 42 | 39.95 | 24447.22 | 119.57 | 610.34 | 41.36 | 13.88 | 13665.86 | 0.34 | 0.89 | 0.13 | 0.88 | 0.5 | 10
2 | 100 | CONCLUIDO | 8.2136 | 12.18 | 8.57 | 18.36 | 0.27 | 28 | 197.88 | 54.38 | 3 | 26 | 40.5 | 24639 | 112.56 | 610.27 | 31.01 | 13.88 | 8571.89 | 0.45 | 0.93 | 0.1 | 0.54 | 0.5 | 10
3 | 100 | CONCLUIDO | 8.5094 | 11.75 | 8.42 | 24.05 | 0.36 | 21 | 199.44 | 54.38 | 4 | 19 | 41.06 | 24831.54 | 107.99 | 610.23 | 26.24 | 13.88 | 6220.11 | 0.53 | 0.94 | 0.09 | 0.39 | 0.5 | 10
4 | 100 | CONCLUIDO | 8.7209 | 11.47 | 8.33 | 31.23 | 0.44 | 16 | 201.01 | 54.38 | 5 | 14 | 41.63 | 25024.84 | 104.16 | 610.26 | 23.51 | 13.88 | 4881.68 | 0.59 | 0.95 | 0.08 | 0.3 | 0.5 | 10
5 | 100 | CONCLUIDO | 8.8589 | 11.29 | 8.27 | 38.15 | 0.53 | 13 | 202.58 | 54.38 | 6 | 11 | 42.2 | 25218.93 | 100.43 | 610.23 | 21.54 | 13.88 | 3910.45 | 0.64 | 0.96 | 0.08 | 0.24 | 0.5 | 10
6 | 100 | CONCLUIDO | 8.9528 | 11.17 | 8.23 | 44.87 | 0.61 | 11 | 204.16 | 54.38 | 7 | 9 | 42.78 | 25413.94 | 96.92 | 610.23 | 20.28 | 13.88 | 3290.74 | 0.68 | 0.97 | 0.07 | 0.2 | 0.5 | 10
7 | 100 | CONCLUIDO | 9.007 | 11.1 | 8.2 | 49.18 | 0.69 | 10 | 205.75 | 54.38 | 8 | 8 | 43.37 | 25609.61 | 93.79 | 610.23 | 19.49 | 13.88 | 2902.07 | 0.71 | 0.97 | 0.07 | 0.17 | 0.5 | 10
8 | 100 | CONCLUIDO | 9.0411 | 11.06 | 8.19 | 54.63 | 0.77 | 9 | 207.34 | 54.38 | 9 | 7 | 43.96 | 25806.1 | 89.92 | 610.23 | 19.39 | 13.88 | 2854.46 | 0.72 | 0.97 | 0.07 | 0.17 | 0.5 | 10
9 | 100 | CONCLUIDO | 9.0891 | 11 | 8.17 | 61.31 | 0.85 | 8 | 208.94 | 54.38 | 10 | 2 | 44.56 | 26003.41 | 87.52 | 610.23 | 18.55 | 13.88 | 2440.59 | 0.75 | 0.97 | 0.07 | 0.15 | 0.5 | 10
10 | 100 | CONCLUIDO | 9.0856 | 11.01 | 8.18 | 61.34 | 0.93 | 8 | 210.55 | 54.38 | 11 | 0 | 45.17 | 26201.54 | 87.02 | 610.23 | 18.59 | 13.88 | 2461.43 | 0.75 | 0.97 | 0.08 | 0.15 | 0.5 | 10
0 | 40 | CONCLUIDO | 8.3385 | 11.99 | 9.07 | 10.47 | 0.2 | 52 | 89.87 | 37.55 | 1 | 50 | 11.32 | 11317.98 | 71.11 | 610.34 | 46.61 | 13.88 | 16251.98 | 0.3 | 0.88 | 0.14 | 1.04 | 0.5 | 10
1 | 40 | CONCLUIDO | 9.2253 | 10.84 | 8.47 | 22.08 | 0.39 | 23 | 91.1 | 37.55 | 2 | 21 | 11.54 | 11468.97 | 59.7 | 610.27 | 27.81 | 13.88 | 6993.19 | 0.5 | 0.94 | 0.09 | 0.44 | 0.5 | 10
2 | 40 | CONCLUIDO | 9.4155 | 10.62 | 8.36 | 29.5 | 0.57 | 17 | 92.32 | 37.55 | 3 | 0 | 11.77 | 11620.34 | 54.83 | 610.23 | 23.98 | 13.88 | 5111.1 | 0.58 | 0.95 | 0.1 | 0.34 | 0.5 | 10
0 | 30 | CONCLUIDO | 8.8065 | 11.36 | 8.86 | 12.65 | 0.24 | 42 | 71.52 | 32.27 | 1 | 40 | 8.25 | 9054.6 | 57.03 | 610.3 | 40.08 | 13.88 | 13036.43 | 0.35 | 0.9 | 0.12 | 0.83 | 0.5 | 10
1 | 30 | CONCLUIDO | 9.3718 | 10.67 | 8.48 | 23.14 | 0.48 | 22 | 72.7 | 32.27 | 2 | 0 | 8.43 | 9200.25 | 48.59 | 610.28 | 27.47 | 13.88 | 6829.67 | 0.51 | 0.94 | 0.12 | 0.46 | 0.5 | 10
0 | 15 | CONCLUIDO | 9.0332 | 11.07 | 8.9 | 12.72 | 0.43 | 42 | 39.78 | 19.54 | 1 | 0 | 4.24 | 5140 | 34.81 | 610.26 | 39.89 | 13.88 | 12939.58 | 0.35 | 0.89 | 0.17 | 0.88 | 0.5 | 10
0 | 70 | CONCLUIDO | 7.1195 | 14.05 | 9.59 | 7.48 | 0.12 | 77 | 141.81 | 47.83 | 1 | 75 | 22.98 | 17723.39 | 105.92 | 610.32 | 62.89 | 13.88 | 24263.94 | 0.22 | 0.83 | 0.18 | 1.57 | 0.5 | 10
1 | 70 | CONCLUIDO | 8.3581 | 11.96 | 8.72 | 14.96 | 0.25 | 35 | 143.17 | 47.83 | 2 | 33 | 23.34 | 17891.86 | 92.61 | 610.27 | 36.15 | 13.88 | 11103.14 | 0.38 | 0.91 | 0.1 | 0.7 | 0.5 | 10
2 | 70 | CONCLUIDO | 8.8441 | 11.31 | 8.44 | 23.03 | 0.37 | 22 | 144.54 | 47.83 | 3 | 20 | 23.71 | 18060.85 | 85.99 | 610.27 | 26.97 | 13.88 | 6582.32 | 0.51 | 0.94 | 0.09 | 0.42 | 0.5 | 10
3 | 70 | CONCLUIDO | 9.0687 | 11.03 | 8.34 | 31.26 | 0.49 | 16 | 145.92 | 47.83 | 4 | 14 | 24.09 | 18230.35 | 80.93 | 610.23 | 23.83 | 13.88 | 5039.08 | 0.58 | 0.95 | 0.08 | 0.31 | 0.5 | 10
4 | 70 | CONCLUIDO | 9.2429 | 10.82 | 8.24 | 41.22 | 0.6 | 12 | 147.3 | 47.83 | 5 | 10 | 24.47 | 18400.38 | 75.09 | 610.23 | 20.87 | 13.88 | 3582.11 | 0.67 | 0.96 | 0.07 | 0.22 | 0.5 | 10
5 | 70 | CONCLUIDO | 9.3291 | 10.72 | 8.2 | 49.21 | 0.71 | 10 | 148.68 | 47.83 | 6 | 1 | 24.85 | 18570.94 | 70.78 | 610.23 | 19.19 | 13.88 | 2749.92 | 0.72 | 0.97 | 0.08 | 0.18 | 0.5 | 10
6 | 70 | CONCLUIDO | 9.3293 | 10.72 | 8.2 | 49.21 | 0.83 | 10 | 150.07 | 47.83 | 7 | 0 | 25.24 | 18742.03 | 71.38 | 610.23 | 19.01 | 13.88 | 2661.76 | 0.73 | 0.97 | 0.08 | 0.18 | 0.5 | 10
0 | 90 | CONCLUIDO | 6.3886 | 15.65 | 9.93 | 6.4 | 0.1 | 93 | 176.73 | 52.44 | 1 | 91 | 33.29 | 22031.19 | 127.64 | 610.3 | 73.46 | 13.88 | 29471.06 | 0.19 | 0.8 | 0.2 | 1.9 | 0.5 | 10
1 | 90 | CONCLUIDO | 7.8637 | 12.72 | 8.84 | 12.93 | 0.2 | 41 | 178.21 | 52.44 | 2 | 39 | 33.77 | 22213.89 | 110.75 | 610.23 | 39.44 | 13.88 | 12720.64 | 0.35 | 0.9 | 0.12 | 0.81 | 0.5 | 10
2 | 90 | CONCLUIDO | 8.4207 | 11.88 | 8.53 | 19.69 | 0.3 | 26 | 179.7 | 52.44 | 3 | 24 | 34.26 | 22397.24 | 104.02 | 610.23 | 29.87 | 13.88 | 8007.97 | 0.46 | 0.93 | 0.09 | 0.51 | 0.5 | 10
3 | 90 | CONCLUIDO | 8.7538 | 11.42 | 8.33 | 26.3 | 0.39 | 19 | 181.19 | 52.44 | 4 | 17 | 34.75 | 22581.25 | 98.42 | 610.23 | 23.04 | 13.88 | 4630.57 | 0.6 | 0.95 | 0.09 | 0.3 | 0.5 | 10
4 | 90 | CONCLUIDO | 8.8784 | 11.26 | 8.31 | 33.24 | 0.49 | 15 | 182.69 | 52.44 | 5 | 13 | 35.25 | 22766.06 | 95.41 | 610.26 | 22.97 | 13.88 | 4616.76 | 0.6 | 0.96 | 0.08 | 0.28 | 0.5 | 10
5 | 90 | CONCLUIDO | 9.0178 | 11.09 | 8.24 | 41.21 | 0.58 | 12 | 184.19 | 52.44 | 6 | 10 | 35.75 | 22951.43 | 91.21 | 610.23 | 20.81 | 13.88 | 3548.46 | 0.67 | 0.96 | 0.07 | 0.22 | 0.5 | 10
6 | 90 | CONCLUIDO | 9.1195 | 10.97 | 8.19 | 49.14 | 0.67 | 10 | 185.7 | 52.44 | 7 | 8 | 36.26 | 23137.49 | 86.76 | 610.23 | 18.99 | 13.88 | 2647.67 | 0.73 | 0.97 | 0.07 | 0.17 | 0.5 | 10
7 | 90 | CONCLUIDO | 9.1489 | 10.93 | 8.19 | 54.6 | 0.76 | 9 | 187.22 | 52.44 | 8 | 6 | 36.78 | 23324.24 | 83.63 | 610.23 | 19.11 | 13.88 | 2714.87 | 0.73 | 0.97 | 0.07 | 0.17 | 0.5 | 10
8 | 90 | CONCLUIDO | 9.1923 | 10.88 | 8.17 | 61.3 | 0.85 | 8 | 188.74 | 52.44 | 9 | 0 | 37.3 | 23511.69 | 81.58 | 610.25 | 18.34 | 13.88 | 2337.34 | 0.76 | 0.97 | 0.08 | 0.15 | 0.5 | 10
0 | 10 | CONCLUIDO | 8.5718 | 11.67 | 9.33 | 9.03 | 0.64 | 62 | 26.11 | 12.1 | 1 | 0 | 3.01 | 3454.41 | 27.15 | 610.29 | 52.26 | 13.88 | 19023.96 | 0.27 | 0.85 | 0.23 | 1.3 | 0.5 | 10
0 | 45 | CONCLUIDO | 8.1107 | 12.33 | 9.17 | 9.65 | 0.18 | 57 | 98.71 | 39.72 | 1 | 55 | 12.99 | 12407.75 | 77.47 | 610.3 | 49.75 | 13.88 | 17793.93 | 0.28 | 0.87 | 0.14 | 1.14 | 0.5 | 10
1 | 45 | CONCLUIDO | 9.0808 | 11.01 | 8.51 | 20.42 | 0.35 | 25 | 99.95 | 39.72 | 2 | 23 | 13.24 | 12561.45 | 66.22 | 610.25 | 29.17 | 13.88 | 7662.94 | 0.48 | 0.93 | 0.09 | 0.49 | 0.5 | 10
2 | 45 | CONCLUIDO | 9.3818 | 10.66 | 8.34 | 31.28 | 0.52 | 16 | 101.2 | 39.72 | 3 | 10 | 13.49 | 12715.54 | 58.23 | 610.28 | 23.69 | 13.88 | 4972.29 | 0.59 | 0.95 | 0.09 | 0.32 | 0.5 | 10
3 | 45 | CONCLUIDO | 9.4221 | 10.61 | 8.32 | 33.27 | 0.69 | 15 | 102.45 | 39.72 | 4 | 0 | 13.74 | 12870.03 | 58.46 | 610.23 | 22.53 | 13.88 | 4396.64 | 0.62 | 0.95 | 0.1 | 0.29 | 0.5 | 10
0 | 60 | CONCLUIDO | 7.5067 | 13.32 | 9.43 | 8.2 | 0.14 | 69 | 124.63 | 45 | 1 | 67 | 18.64 | 15605.44 | 94.88 | 610.32 | 57.78 | 13.88 | 21750.74 | 0.24 | 0.84 | 0.16 | 1.4 | 0.5 | 10
1 | 60 | CONCLUIDO | 8.652 | 11.56 | 8.63 | 16.71 | 0.28 | 31 | 125.95 | 45 | 2 | 29 | 18.95 | 15767.7 | 82.59 | 610.25 | 33 | 13.88 | 9551.31 | 0.42 | 0.92 | 0.1 | 0.61 | 0.5 | 10
2 | 60 | CONCLUIDO | 9.1158 | 10.97 | 8.35 | 26.38 | 0.42 | 19 | 127.27 | 45 | 3 | 17 | 19.27 | 15930.42 | 75.27 | 610.26 | 23.99 | 13.88 | 5103.95 | 0.58 | 0.95 | 0.09 | 0.33 | 0.5 | 10
3 | 60 | CONCLUIDO | 9.2702 | 10.79 | 8.3 | 35.56 | 0.55 | 14 | 128.59 | 45 | 4 | 12 | 19.59 | 16093.6 | 69.63 | 610.25 | 22.6 | 13.88 | 4434.43 | 0.61 | 0.96 | 0.08 | 0.27 | 0.5 | 10
4 | 60 | CONCLUIDO | 9.3417 | 10.7 | 8.27 | 41.33 | 0.68 | 12 | 129.92 | 45 | 5 | 0 | 19.92 | 16257.24 | 66.02 | 610.23 | 21.09 | 13.88 | 3691.14 | 0.66 | 0.96 | 0.09 | 0.24 | 0.5 | 10
0 | 80 | CONCLUIDO | 6.7437 | 14.83 | 9.77 | 6.89 | 0.11 | 85 | 159.12 | 50.28 | 1 | 83 | 27.84 | 19859.16 | 116.89 | 610.48 | 68.36 | 13.88 | 26961.8 | 0.2 | 0.81 | 0.19 | 1.74 | 0.5 | 10
1 | 80 | CONCLUIDO | 8.1118 | 12.33 | 8.78 | 13.86 | 0.22 | 38 | 160.54 | 50.28 | 2 | 36 | 28.26 | 20034.4 | 101.74 | 610.26 | 37.48 | 13.88 | 11755.68 | 0.37 | 0.9 | 0.12 | 0.75 | 0.5 | 10
2 | 80 | CONCLUIDO | 8.6321 | 11.58 | 8.49 | 21.22 | 0.33 | 24 | 161.97 | 50.28 | 3 | 22 | 28.69 | 20210.21 | 95.09 | 610.3 | 28.44 | 13.88 | 7304.83 | 0.49 | 0.94 | 0.09 | 0.46 | 0.5 | 10
3 | 80 | CONCLUIDO | 8.8474 | 11.3 | 8.4 | 27.99 | 0.43 | 18 | 163.4 | 50.28 | 4 | 16 | 29.12 | 20386.62 | 90.69 | 610.23 | 25.88 | 13.88 | 6057.46 | 0.54 | 0.95 | 0.08 | 0.37 | 0.5 | 10
4 | 80 | CONCLUIDO | 9.0373 | 11.07 | 8.29 | 35.53 | 0.54 | 14 | 164.83 | 50.28 | 5 | 12 | 29.55 | 20563.61 | 85.9 | 610.25 | 22.42 | 13.88 | 4343.06 | 0.62 | 0.96 | 0.07 | 0.27 | 0.5 | 10
5 | 80 | CONCLUIDO | 9.1741 | 10.9 | 8.22 | 44.84 | 0.64 | 11 | 166.27 | 50.28 | 6 | 9 | 29.99 | 20741.2 | 81.2 | 610.23 | 20.18 | 13.88 | 3241.81 | 0.69 | 0.97 | 0.07 | 0.2 | 0.5 | 10
6 | 80 | CONCLUIDO | 9.2581 | 10.8 | 8.19 | 54.58 | 0.74 | 9 | 167.72 | 50.28 | 7 | 3 | 30.44 | 20919.39 | 76.51 | 610.23 | 18.92 | 13.88 | 2621.03 | 0.73 | 0.97 | 0.07 | 0.16 | 0.5 | 10
7 | 80 | CONCLUIDO | 9.2535 | 10.81 | 8.19 | 54.61 | 0.84 | 9 | 169.17 | 50.28 | 8 | 0 | 30.89 | 21098.19 | 76.57 | 610.23 | 19.02 | 13.88 | 2672.29 | 0.73 | 0.97 | 0.08 | 0.17 | 0.5 | 10
0 | 35 | CONCLUIDO | 8.5419 | 11.71 | 8.99 | 11.24 | 0.22 | 48 | 80.84 | 35.1 | 1 | 46 | 9.74 | 10204.21 | 64.47 | 610.36 | 44.08 | 13.88 | 15006.12 | 0.31 | 0.88 | 0.13 | 0.96 | 0.5 | 10
1 | 35 | CONCLUIDO | 9.3894 | 10.65 | 8.41 | 25.24 | 0.43 | 20 | 82.04 | 35.1 | 2 | 15 | 9.94 | 10352.53 | 52.49 | 610.27 | 26.02 | 13.88 | 6115.56 | 0.53 | 0.94 | 0.09 | 0.39 | 0.5 | 10
2 | 35 | CONCLUIDO | 9.4275 | 10.61 | 8.39 | 26.49 | 0.63 | 19 | 83.25 | 35.1 | 3 | 0 | 10.15 | 10501.19 | 52.2 | 610.23 | 24.25 | 13.88 | 5234.42 | 0.57 | 0.95 | 0.12 | 0.36 | 0.5 | 10
0 | 50 | CONCLUIDO | 7.905 | 12.65 | 9.26 | 9.11 | 0.16 | 61 | 107.41 | 41.65 | 1 | 59 | 14.77 | 13481.73 | 83.51 | 610.31 | 52.49 | 13.88 | 19146.92 | 0.26 | 0.86 | 0.15 | 1.23 | 0.5 | 10
1 | 50 | CONCLUIDO | 8.9439 | 11.18 | 8.54 | 18.99 | 0.32 | 27 | 108.68 | 41.65 | 2 | 25 | 15.03 | 13638.32 | 71.63 | 610.26 | 30.36 | 13.88 | 8250.4 | 0.46 | 0.93 | 0.09 | 0.52 | 0.5 | 10
2 | 50 | CONCLUIDO | 9.2731 | 10.78 | 8.37 | 29.54 | 0.48 | 17 | 109.96 | 41.65 | 3 | 14 | 15.31 | 13795.21 | 64.43 | 610.23 | 24.87 | 13.88 | 5554.41 | 0.56 | 0.95 | 0.08 | 0.35 | 0.5 | 10
3 | 50 | CONCLUIDO | 9.3924 | 10.65 | 8.3 | 35.57 | 0.63 | 14 | 111.23 | 41.65 | 4 | 0 | 15.58 | 13952.52 | 60.71 | 610.23 | 22.21 | 13.88 | 4238.65 | 0.63 | 0.96 | 0.09 | 0.28 | 0.5 | 10
0 | 25 | CONCLUIDO | 9.0575 | 11.04 | 8.74 | 14.57 | 0.28 | 36 | 61.76 | 28.92 | 1 | 34 | 6.84 | 7851.41 | 48.64 | 610.23 | 36.58 | 13.88 | 11314.81 | 0.38 | 0.91 | 0.11 | 0.72 | 0.5 | 10
1 | 25 | CONCLUIDO | 9.3327 | 10.72 | 8.56 | 19.75 | 0.55 | 26 | 62.92 | 28.92 | 2 | 0 | 7 | 7994.37 | 45.01 | 610.25 | 29.83 | 13.88 | 7991.56 | 0.47 | 0.93 | 0.12 | 0.53 | 0.5 | 10
0 | 85 | CONCLUIDO | 6.5634 | 15.24 | 9.85 | 6.64 | 0.11 | 89 | 167.88 | 51.39 | 1 | 87 | 30.49 | 20939.59 | 122.25 | 610.38 | 70.91 | 13.88 | 28212.78 | 0.2 | 0.81 | 0.2 | 1.82 | 0.5 | 10
1 | 85 | CONCLUIDO | 8.008 | 12.49 | 8.79 | 13.53 | 0.21 | 39 | 169.33 | 51.39 | 2 | 37 | 30.94 | 21118.46 | 106.1 | 610.25 | 38.05 | 13.88 | 12034.08 | 0.36 | 0.9 | 0.12 | 0.77 | 0.5 | 10
2 | 85 | CONCLUIDO | 8.5264 | 11.73 | 8.51 | 20.42 | 0.31 | 25 | 170.79 | 51.39 | 3 | 23 | 31.4 | 21297.94 | 99.68 | 610.23 | 29.08 | 13.88 | 7618.54 | 0.48 | 0.93 | 0.09 | 0.48 | 0.5 | 10
3 | 85 | CONCLUIDO | 8.8515 | 11.3 | 8.31 | 27.72 | 0.41 | 18 | 172.25 | 51.39 | 4 | 16 | 31.86 | 21478.05 | 93.97 | 610.25 | 23.2 | 13.88 | 4714.46 | 0.6 | 0.95 | 0.07 | 0.29 | 0.5 | 10
4 | 85 | CONCLUIDO | 8.9858 | 11.13 | 8.28 | 35.49 | 0.51 | 14 | 173.71 | 51.39 | 5 | 12 | 32.32 | 21658.78 | 90.02 | 610.23 | 21.96 | 13.88 | 4116.38 | 0.63 | 0.96 | 0.08 | 0.26 | 0.5 | 10
5 | 85 | CONCLUIDO | 9.0703 | 11.02 | 8.25 | 41.23 | 0.61 | 12 | 175.18 | 51.39 | 6 | 10 | 32.79 | 21840.16 | 86.3 | 610.26 | 20.87 | 13.88 | 3581.67 | 0.67 | 0.96 | 0.07 | 0.22 | 0.5 | 10
6 | 85 | CONCLUIDO | 9.1601 | 10.92 | 8.21 | 49.23 | 0.7 | 10 | 176.66 | 51.39 | 7 | 8 | 33.27 | 22022.17 | 81.95 | 610.26 | 19.84 | 13.88 | 3074.6 | 0.7 | 0.97 | 0.07 | 0.18 | 0.5 | 10
7 | 85 | CONCLUIDO | 9.1907 | 10.88 | 8.2 | 54.69 | 0.8 | 9 | 178.14 | 51.39 | 8 | 1 | 33.75 | 22204.83 | 78.92 | 610.23 | 19.39 | 13.88 | 2852.87 | 0.72 | 0.97 | 0.08 | 0.18 | 0.5 | 10
8 | 85 | CONCLUIDO | 9.1902 | 10.88 | 8.2 | 54.69 | 0.89 | 9 | 179.63 | 51.39 | 9 | 0 | 34.24 | 22388.15 | 79.36 | 610.23 | 19.32 | 13.88 | 2822.3 | 0.72 | 0.97 | 0.08 | 0.18 | 0.5 | 10
0 | 20 | CONCLUIDO | 9.2381 | 10.82 | 8.69 | 16.29 | 0.34 | 32 | 51.33 | 24.83 | 1 | 6 | 5.51 | 6564.78 | 40.19 | 610.27 | 33.59 | 13.88 | 9841.17 | 0.41 | 0.91 | 0.14 | 0.66 | 0.5 | 10
1 | 20 | CONCLUIDO | 9.2362 | 10.83 | 8.69 | 16.29 | 0.66 | 32 | 52.47 | 24.83 | 2 | 0 | 5.64 | 6705.1 | 40.79 | 610.34 | 33.42 | 13.88 | 9754.68 | 0.42 | 0.91 | 0.15 | 0.66 | 0.5 | 10
0 | 65 | CONCLUIDO | 7.3142 | 13.67 | 9.5 | 7.81 | 0.13 | 73 | 133.21 | 46.47 | 1 | 71 | 20.75 | 16663.42 | 100.34 | 610.35 | 60.5 | 13.88 | 23092.22 | 0.23 | 0.84 | 0.16 | 1.48 | 0.5 | 10
1 | 65 | CONCLUIDO | 8.5106 | 11.75 | 8.67 | 15.77 | 0.26 | 33 | 134.55 | 46.47 | 2 | 31 | 21.09 | 16828.84 | 87.68 | 610.25 | 34.21 | 13.88 | 10143.37 | 0.41 | 0.92 | 0.11 | 0.65 | 0.5 | 10
2 | 65 | CONCLUIDO | 8.9505 | 11.17 | 8.42 | 24.06 | 0.39 | 21 | 135.9 | 46.47 | 3 | 19 | 21.43 | 16994.64 | 80.95 | 610.33 | 26.27 | 13.88 | 6234.79 | 0.53 | 0.94 | 0.09 | 0.4 | 0.5 | 10
3 | 65 | CONCLUIDO | 9.1689 | 10.91 | 8.32 | 33.27 | 0.52 | 15 | 137.25 | 46.47 | 4 | 13 | 21.78 | 17160.92 | 75.44 | 610.27 | 23.22 | 13.88 | 4738.73 | 0.6 | 0.95 | 0.08 | 0.29 | 0.5 | 10
4 | 65 | CONCLUIDO | 9.3395 | 10.71 | 8.23 | 44.88 | 0.64 | 11 | 138.6 | 46.47 | 5 | 7 | 22.13 | 17327.69 | 68.89 | 610.24 | 20.26 | 13.88 | 3281.01 | 0.69 | 0.96 | 0.07 | 0.2 | 0.5 | 10
5 | 65 | CONCLUIDO | 9.3235 | 10.73 | 8.25 | 44.98 | 0.76 | 11 | 139.95 | 46.47 | 6 | 0 | 22.49 | 17494.97 | 69.06 | 610.26 | 20.62 | 13.88 | 3461.94 | 0.67 | 0.96 | 0.08 | 0.22 | 0.5 | 10
0 | 75 | CONCLUIDO | 6.9315 | 14.43 | 9.68 | 7.17 | 0.12 | 81 | 150.44 | 49.1 | 1 | 79 | 25.34 | 18787.76 | 111.32 | 610.26 | 65.7 | 13.88 | 25648.07 | 0.21 | 0.82 | 0.18 | 1.65 | 0.5 | 10
1 | 75 | CONCLUIDO | 8.2487 | 12.12 | 8.75 | 14.58 | 0.23 | 36 | 151.83 | 49.1 | 2 | 34 | 25.73 | 18959.54 | 97.19 | 610.23 | 36.61 | 13.88 | 11328.69 | 0.38 | 0.91 | 0.11 | 0.72 | 0.5 | 10
2 | 75 | CONCLUIDO | 8.7357 | 11.45 | 8.47 | 22.09 | 0.35 | 23 | 153.23 | 49.1 | 3 | 21 | 26.13 | 19131.85 | 90.58 | 610.28 | 27.76 | 13.88 | 6969.6 | 0.5 | 0.94 | 0.09 | 0.44 | 0.5 | 10
3 | 75 | CONCLUIDO | 8.9568 | 11.16 | 8.37 | 29.54 | 0.46 | 17 | 154.63 | 49.1 | 4 | 15 | 26.53 | 19304.72 | 85.71 | 610.26 | 24.8 | 13.88 | 5521.84 | 0.56 | 0.95 | 0.08 | 0.34 | 0.5 | 10
4 | 75 | CONCLUIDO | 9.138 | 10.94 | 8.27 | 38.17 | 0.57 | 13 | 156.03 | 49.1 | 5 | 11 | 26.94 | 19478.15 | 80.69 | 610.25 | 21.71 | 13.88 | 3995.22 | 0.64 | 0.96 | 0.07 | 0.25 | 0.5 | 10
5 | 75 | CONCLUIDO | 9.286 | 10.77 | 8.19 | 49.12 | 0.67 | 10 | 157.44 | 49.1 | 6 | 7 | 27.35 | 19652.13 | 74.74 | 610.23 | 18.95 | 13.88 | 2630.07 | 0.73 | 0.97 | 0.07 | 0.16 | 0.5 | 10
6 | 75 | CONCLUIDO | 9.2507 | 10.81 | 8.23 | 49.37 | 0.78 | 10 | 158.86 | 49.1 | 7 | 0 | 27.77 | 19826.68 | 74.03 | 610.26 | 20.22 | 13.88 | 3266.84 | 0.69 | 0.96 | 0.08 | 0.2 | 0.5 | 10
0 | 95 | CONCLUIDO | 6.2131 | 16.1 | 10.02 | 6.2 | 0.1 | 97 | 185.69 | 53.44 | 1 | 95 | 36.26 | 23136.14 | 133.13 | 610.34 | 76.39 | 13.88 | 30917.19 | 0.18 | 0.79 | 0.21 | 1.99 | 0.5 | 10
1 | 95 | CONCLUIDO | 7.7184 | 12.96 | 8.89 | 12.4 | 0.19 | 43 | 187.21 | 53.44 | 2 | 41 | 36.77 | 23322.88 | 115.4 | 610.25 | 40.8 | 13.88 | 13392.35 | 0.34 | 0.89 | 0.13 | 0.86 | 0.5 | 10
2 | 95 | CONCLUIDO | 8.3218 | 12.02 | 8.54 | 18.98 | 0.28 | 27 | 188.73 | 53.44 | 3 | 25 | 37.29 | 23510.33 | 107.96 | 610.23 | 30.21 | 13.88 | 8172.61 | 0.46 | 0.93 | 0.1 | 0.52 | 0.5 | 10
3 | 95 | CONCLUIDO | 8.6203 | 11.6 | 8.39 | 25.16 | 0.37 | 20 | 190.25 | 53.44 | 4 | 18 | 37.82 | 23698.48 | 103.52 | 610.23 | 25.21 | 13.88 | 5708.95 | 0.55 | 0.95 | 0.09 | 0.36 | 0.5 | 10
4 | 95 | CONCLUIDO | 8.7696 | 11.4 | 8.34 | 31.27 | 0.46 | 16 | 191.78 | 53.44 | 5 | 14 | 38.35 | 23887.36 | 100.34 | 610.23 | 23.89 | 13.88 | 5067.8 | 0.58 | 0.95 | 0.08 | 0.31 | 0.5 | 10
5 | 95 | CONCLUIDO | 8.9076 | 11.23 | 8.27 | 38.19 | 0.55 | 13 | 193.32 | 53.44 | 6 | 11 | 38.89 | 24076.95 | 96.49 | 610.23 | 21.9 | 13.88 | 4090.03 | 0.63 | 0.96 | 0.07 | 0.25 | 0.5 | 10
6 | 95 | CONCLUIDO | 9.0063 | 11.1 | 8.23 | 44.87 | 0.64 | 11 | 194.86 | 53.44 | 7 | 9 | 39.43 | 24267.28 | 92.28 | 610.23 | 20.31 | 13.88 | 3303.31 | 0.68 | 0.97 | 0.07 | 0.2 | 0.5 | 10
7 | 95 | CONCLUIDO | 9.1017 | 10.99 | 8.18 | 54.56 | 0.72 | 9 | 196.41 | 53.44 | 8 | 7 | 39.98 | 24458.36 | 88.5 | 610.23 | 18.98 | 13.88 | 2650.3 | 0.73 | 0.97 | 0.07 | 0.16 | 0.5 | 10
8 | 95 | CONCLUIDO | 9.1487 | 10.93 | 8.16 | 61.23 | 0.81 | 8 | 197.97 | 53.44 | 9 | 5 | 40.53 | 24650.18 | 84.82 | 610.23 | 18.35 | 13.88 | 2338.44 | 0.76 | 0.97 | 0.07 | 0.14 | 0.5 | 10
9 | 95 | CONCLUIDO | 9.144 | 10.94 | 8.17 | 61.27 | 0.89 | 8 | 199.53 | 53.44 | 10 | 0 | 41.1 | 24842.77 | 84.71 | 610.23 | 18.3 | 13.88 | 2317.32 | 0.76 | 0.97 | 0.07 | 0.15 | 0.5 | 10
0 | 55 | CONCLUIDO | 7.7063 | 12.98 | 9.34 | 8.62 | 0.15 | 65 | 116.05 | 43.4 | 1 | 63 | 16.65 | 14546.17 | 89.27 | 610.27 | 55.21 | 13.88 | 20484.63 | 0.25 | 0.85 | 0.16 | 1.31 | 0.5 | 10
1 | 55 | CONCLUIDO | 8.7961 | 11.37 | 8.59 | 17.78 | 0.3 | 29 | 117.34 | 43.4 | 2 | 27 | 16.94 | 14705.49 | 77.42 | 610.25 | 31.73 | 13.88 | 8927.21 | 0.44 | 0.92 | 0.1 | 0.57 | 0.5 | 10
2 | 55 | CONCLUIDO | 9.2006 | 10.87 | 8.35 | 27.85 | 0.45 | 18 | 118.63 | 43.4 | 3 | 16 | 17.23 | 14865.24 | 70.12 | 610.23 | 24.61 | 13.88 | 5418.58 | 0.56 | 0.95 | 0.07 | 0.33 | 0.5 | 10
3 | 55 | CONCLUIDO | 9.3694 | 10.67 | 8.28 | 38.21 | 0.59 | 13 | 119.93 | 43.4 | 4 | 5 | 17.53 | 15025.44 | 63.89 | 610.23 | 21.74 | 13.88 | 4007.95 | 0.64 | 0.96 | 0.08 | 0.25 | 0.5 | 10
4 | 55 | CONCLUIDO | 9.3667 | 10.68 | 8.28 | 38.22 | 0.73 | 13 | 121.23 | 43.4 | 5 | 0 | 17.83 | 15186.08 | 63.69 | 610.23 | 21.59 | 13.88 | 3935.22 | 0.64 | 0.96 | 0.09 | 0.26 | 0.5 | 10

## gráficos
Selecione o eixo X:
Selecione o eixo Y:
Selecione o eixo Z:
Eixo X | Eixo Y | Eixo Z

## hidden (hidden)
Unnamed: 0
Volume de calda [L]
STATUS
Capacidade operacional [ha/h]
Tempo de missao [h]
Tempo util [h]
Tempo por voo [min]
Autonomia Projetada [h]
N° Voos
MTOW [kg]
Massa Estrutura [kg]
Combustível [kg]
Abastecimentos
Massa gerador
Potência gerador [W]
Combustível consumido [L]
Calda cons [L]
Distância percorrida [km]
Distância Pulverizando [km]
RTL ACUMULADO[m]
EOC [km/km]
EOC [h/h]
Tempo de manobra [h]
Tempo rtl_rtw [h]
V pulv [m/s]
V desloc [m/s]