## RESULTADOS_18
Unnamed: 0 | Volume de calda [L] | STATUS | Capacidade operacional [ha/h] | Tempo de missao [h] | Tempo util [h] | Tempo por voo [min] | Autonomia Projetada [h] | N° Voos | MTOW [kg] | Massa Estrutura [kg] | Combustível [kg] | Abastecimentos | Massa gerador | Potência gerador [W] | Combustível consumido [L] | Calda cons [L] | Distância percorrida [km] | Distância Pulverizando [km] | RTL ACUMULADO[m] | EOC [km/km] | EOC [h/h] | Tempo de manobra [h] | Tempo rtl_rtw [h] | V pulv [m/s] | V desloc [m/s] | Preço Total por ha Simples [R$/ha] | Preço Total por ha Presumido [R$/ha] | Preço Total por ha Real [R$/ha] | Preço Total Simples [R$] | Preço Total Presumido [R$] | Prod CAPEX [ha/h/R$] | Dias Trabalhados | Preço Total Real [R$]
0 | 100 | CONCLUIDO | 1.4154 | 70.65 | 49.04 | 5.99 | 0.09 | 491 | 194.77 | 54.38 | 1 | 489 | 39.4 | 24256.19 | 676.77 | 2104.22 | 540.08 | 60.53 | 237588.79 | 0.11 | 0.7 | 0.95 | 14.65 | 0.5 | 10 | 1935.455 | 2648.175 | 2395.4369 | 1935455.0493 | 2648174.9847 | 1.3754e-06 | 20.4427 | 2395436.8809
1 | 100 | CONCLUIDO | 1.9903 | 50.24 | 40.07 | 12.2 | 0.18 | 197 | 196.32 | 54.38 | 2 | 195 | 39.95 | 24447.22 | 543.46 | 2104.03 | 245.98 | 60.53 | 92007.78 | 0.25 | 0.86 | 0.48 | 5.68 | 0.5 | 10 | 1174.6998 | 1607.276 | 1453.8799 | 1174699.7603 | 1607276.0361 | 1.934e-06 | 14.537 | 1453879.8671
2 | 100 | CONCLUIDO | 2.2161 | 45.12 | 37.86 | 18.62 | 0.27 | 122 | 197.88 | 54.38 | 3 | 120 | 40.5 | 24639 | 504.91 | 2103.96 | 173.77 | 60.53 | 56278.82 | 0.35 | 0.91 | 0.36 | 3.47 | 0.5 | 10 | 993.751 | 1359.694 | 1229.9267 | 993751.0175 | 1359693.9833 | 2.1534e-06 | 13.0556 | 1229926.6979
3 | 100 | CONCLUIDO | 2.3357 | 42.81 | 36.88 | 25.14 | 0.36 | 88 | 199.44 | 54.38 | 4 | 86 | 41.06 | 24831.54 | 483.34 | 2103.88 | 141.57 | 60.53 | 40351.01 | 0.43 | 0.93 | 0.31 | 2.49 | 0.5 | 10 | 915.9724 | 1253.2739 | 1133.6632 | 915972.414 | 1253273.8667 | 2.2697e-06 | 12.3872 | 1133663.1678
4 | 100 | CONCLUIDO | 2.4119 | 41.46 | 36.3 | 32.03 | 0.44 | 68 | 201.01 | 54.38 | 5 | 66 | 41.63 | 25024.84 | 466.7 | 2103.94 | 122.83 | 60.53 | 31082.09 | 0.49 | 0.94 | 0.27 | 1.91 | 0.5 | 10 | 874.8151 | 1196.9607 | 1082.7244 | 874815.1421 | 1196960.6715 | 2.3437e-06 | 11.9965 | 1082724.4249
5 | 100 | CONCLUIDO | 2.4677 | 40.52 | 35.87 | 39.13 | 0.53 | 55 | 202.58 | 54.38 | 6 | 53 | 42.2 | 25218.93 | 452.04 | 2103.86 | 108.66 | 60.53 | 24058.85 | 0.56 | 0.96 | 0.25 | 1.48 | 0.5 | 10 | 831.9317 | 1138.2856 | 1029.6492 | 831931.6773 | 1138285.6231 | 2.3979e-06 | 11.7245 | 1029649.2408
6 | 100 | CONCLUIDO | 2.4943 | 40.09 | 35.75 | 45.64 | 0.61 | 47 | 204.16 | 54.38 | 7 | 45 | 42.78 | 25413.94 | 441.99 | 2103.89 | 105.09 | 60.53 | 22315.69 | 0.58 | 0.96 | 0.24 | 1.36 | 0.5 | 10 | 815.1297 | 1115.2965 | 1008.8541 | 815129.739 | 1115296.4699 | 2.4238e-06 | 11.6001 | 1008854.1402
7 | 100 | CONCLUIDO | 2.5268 | 39.58 | 35.5 | 53.26 | 0.69 | 40 | 205.75 | 54.38 | 8 | 38 | 43.37 | 25609.61 | 429.51 | 2103.88 | 97.03 | 60.53 | 18320.44 | 0.62 | 0.97 | 0.23 | 1.12 | 0.5 | 10 | 794.2486 | 1086.726 | 983.0104 | 794248.6417 | 1086726.0313 | 2.4554e-06 | 11.4525 | 983010.4241
8 | 100 | CONCLUIDO | 2.5476 | 39.25 | 35.38 | 60.64 | 0.77 | 35 | 207.34 | 54.38 | 9 | 33 | 43.96 | 25806.1 | 416.53 | 2103.87 | 92.77 | 60.53 | 16212.72 | 0.65 | 0.97 | 0.22 | 0.99 | 0.5 | 10 | 776.7114 | 1062.7308 | 961.3053 | 776711.3987 | 1062730.8017 | 2.4756e-06 | 11.3571 | 961305.2656
9 | 100 | CONCLUIDO | 2.5716 | 38.89 | 35.2 | 70.41 | 0.85 | 30 | 208.94 | 54.38 | 10 | 28 | 44.56 | 26003.41 | 403.8 | 2103.86 | 87.2 | 60.53 | 13453.41 | 0.69 | 0.97 | 0.21 | 0.82 | 0.5 | 10 | 758.7565 | 1038.1641 | 939.0832 | 758756.4855 | 1038164.0975 | 2.4989e-06 | 11.2529 | 939083.1731
10 | 100 | CONCLUIDO | 2.5925 | 38.57 | 35.01 | 77.79 | 0.93 | 27 | 210.55 | 54.38 | 11 | 25 | 45.17 | 26201.54 | 391.4 | 2103.92 | 80.25 | 60.53 | 9992.93 | 0.75 | 0.98 | 0.21 | 0.62 | 0.5 | 10 | 729.9932 | 998.8089 | 903.484 | 729993.2349 | 998808.949 | 2.5192e-06 | 11.1603 | 903484.0247
11 | 100 | CONCLUIDO | 2.5963 | 38.52 | 35.07 | 87.67 | 1 | 24 | 212.16 | 54.38 | 12 | 19 | 45.78 | 26400.51 | 379.59 | 2103.89 | 82.58 | 60.53 | 11173.48 | 0.73 | 0.98 | 0.21 | 0.68 | 0.5 | 10 | 718.4953 | 983.0769 | 889.2535 | 718495.2841 | 983076.9455 | 2.5229e-06 | 11.1458 | 889253.4616
12 | 100 | CONCLUIDO | 2.6 | 38.46 | 35.05 | 91.44 | 1.08 | 23 | 213.78 | 54.38 | 13 | 3 | 46.4 | 26600.32 | 372.36 | 2103.85 | 81.42 | 60.53 | 10598.45 | 0.74 | 0.98 | 0.23 | 0.66 | 0.5 | 10 | 710.9574 | 972.7632 | 879.9241 | 710957.3741 | 972763.2445 | 2.5265e-06 | 11.1285 | 879924.0858
13 | 100 | CONCLUIDO | 2.6002 | 38.46 | 35.05 | 91.43 | 1.15 | 23 | 215.41 | 54.38 | 14 | 0 | 47.03 | 26801 | 374.58 | 2103.83 | 81.21 | 60.53 | 10493.19 | 0.75 | 0.98 | 0.23 | 0.66 | 0.5 | 10 | 712.9838 | 975.5359 | 882.4321 | 712983.8219 | 975535.9198 | 2.5267e-06 | 11.1285 | 882432.1408

## RESULTADOS_6
Unnamed: 0 | Volume de calda [L] | STATUS | Capacidade operacional [ha/h] | Tempo de missao [h] | Tempo util [h] | Tempo por voo [min] | Autonomia Projetada [h] | N° Voos | MTOW [kg] | Massa Estrutura [kg] | Combustível [kg] | Abastecimentos | Massa gerador | Potência gerador [W] | Combustível consumido [L] | Calda cons [L] | Distância percorrida [km] | Distância Pulverizando [km] | RTL ACUMULADO[m] | EOC [km/km] | EOC [h/h] | Tempo de manobra [h] | Tempo rtl_rtw [h] | V pulv [m/s] | V desloc [m/s] | Preço Total por ha Simples [R$/ha] | Preço Total por ha Presumido [R$/ha] | Preço Total por ha Real [R$/ha] | Preço Total Simples [R$] | Preço Total Presumido [R$] | Prod CAPEX [ha/h/R$] | Dias Trabalhados | Preço Total Real [R$]
0 | 40 | CONCLUIDO | 2.0926 | 47.79 | 41.33 | 10.38 | 0.2 | 239 | 89.87 | 37.55 | 1 | 237 | 11.32 | 11317.98 | 330.52 | 2103.95 | 287.36 | 60.53 | 112491 | 0.21 | 0.83 | 0.55 | 6.94 | 0.5 | 10 | 764.901 | 1046.5713 | 946.688 | 764900.9692 | 1046571.2511 | 2.6117e-06 | 13.8281 | 946687.9598
1 | 40 | CONCLUIDO | 2.4355 | 41.06 | 37.23 | 22.34 | 0.39 | 100 | 91.1 | 37.55 | 2 | 98 | 11.54 | 11468.97 | 275.17 | 2103.96 | 153.36 | 60.53 | 46185.92 | 0.39 | 0.92 | 0.32 | 2.84 | 0.5 | 10 | 599.1037 | 819.7201 | 741.4872 | 599103.6849 | 819720.0922 | 3.0397e-06 | 11.8808 | 741487.1571
2 | 40 | CONCLUIDO | 2.5585 | 39.09 | 36.03 | 36.64 | 0.57 | 59 | 92.32 | 37.55 | 3 | 46 | 11.77 | 11620.34 | 240.77 | 2103.86 | 113.55 | 60.53 | 26486.03 | 0.53 | 0.95 | 0.28 | 1.64 | 0.5 | 10 | 533.2511 | 729.6177 | 659.984 | 533251.1175 | 729617.7044 | 3.1932e-06 | 11.3108 | 659984.0147
3 | 40 | CONCLUIDO | 2.5612 | 39.04 | 36.08 | 40.09 | 0.75 | 54 | 93.55 | 37.55 | 4 | 0 | 12 | 11772.07 | 238.13 | 2103.92 | 113.74 | 60.53 | 26603.4 | 0.53 | 0.95 | 0.33 | 1.7 | 0.5 | 10 | 530.5552 | 725.929 | 656.6474 | 530555.2087 | 725929.0429 | 3.1966e-06 | 11.2963 | 656647.3939

## RESULTADOS_4
Unnamed: 0 | Volume de calda [L] | STATUS | Capacidade operacional [ha/h] | Tempo de missao [h] | Tempo util [h] | Tempo por voo [min] | Autonomia Projetada [h] | N° Voos | MTOW [kg] | Massa Estrutura [kg] | Combustível [kg] | Abastecimentos | Massa gerador | Potência gerador [W] | Combustível consumido [L] | Calda cons [L] | Distância percorrida [km] | Distância Pulverizando [km] | RTL ACUMULADO[m] | EOC [km/km] | EOC [h/h] | Tempo de manobra [h] | Tempo rtl_rtw [h] | V pulv [m/s] | V desloc [m/s] | Preço Total por ha Simples [R$/ha] | Preço Total por ha Presumido [R$/ha] | Preço Total por ha Real [R$/ha] | Preço Total Simples [R$] | Preço Total Presumido [R$] | Prod CAPEX [ha/h/R$] | Dias Trabalhados | Preço Total Real [R$]
0 | 30 | CONCLUIDO | 2.2333 | 44.78 | 39.95 | 12.48 | 0.24 | 192 | 71.52 | 32.27 | 1 | 190 | 8.25 | 9054.6 | 265.26 | 2103.95 | 241.87 | 60.53 | 89978.07 | 0.25 | 0.86 | 0.48 | 5.56 | 0.5 | 10 | 621.4242 | 850.26 | 769.1124 | 621424.1833 | 850259.9829 | 2.9961e-06 | 12.9572 | 769112.3635
1 | 30 | CONCLUIDO | 2.5221 | 39.65 | 36.59 | 28.15 | 0.48 | 78 | 72.7 | 32.27 | 2 | 60 | 8.43 | 9200.25 | 212.85 | 2103.88 | 131.72 | 60.53 | 35474.13 | 0.46 | 0.94 | 0.31 | 2.2 | 0.5 | 10 | 493.6882 | 675.486 | 611.0185 | 493688.2062 | 675485.9837 | 3.3835e-06 | 11.4728 | 611018.5495
2 | 30 | CONCLUIDO | 2.5315 | 39.5 | 36.54 | 30.45 | 0.71 | 72 | 73.88 | 32.27 | 3 | 0 | 8.61 | 9346.23 | 210.33 | 2103.88 | 127.78 | 60.53 | 33533.29 | 0.47 | 0.94 | 0.37 | 2.15 | 0.5 | 10 | 490.0026 | 670.4431 | 606.457 | 490002.5665 | 670443.1288 | 3.3961e-06 | 11.4294 | 606456.9776

## RESULTADOS_1
Unnamed: 0 | Volume de calda [L] | STATUS | Capacidade operacional [ha/h] | Tempo de missao [h] | Tempo util [h] | Tempo por voo [min] | Autonomia Projetada [h] | N° Voos | MTOW [kg] | Massa Estrutura [kg] | Combustível [kg] | Abastecimentos | Massa gerador | Potência gerador [W] | Combustível consumido [L] | Calda cons [L] | Distância percorrida [km] | Distância Pulverizando [km] | RTL ACUMULADO[m] | EOC [km/km] | EOC [h/h] | Tempo de manobra [h] | Tempo rtl_rtw [h] | V pulv [m/s] | V desloc [m/s] | Preço Total por ha Simples [R$/ha] | Preço Total por ha Presumido [R$/ha] | Preço Total por ha Real [R$/ha] | Preço Total Simples [R$] | Preço Total Presumido [R$] | Prod CAPEX [ha/h/R$] | Dias Trabalhados | Preço Total Real [R$]
0 | 15 | CONCLUIDO | 2.3852 | 41.92 | 38.65 | 16.33 | 0.43 | 142 | 39.78 | 19.54 | 1 | 0 | 4.24 | 5140 | 150.77 | 2104.12 | 193.39 | 60.53 | 65989.21 | 0.31 | 0.89 | 0.58 | 4.26 | 0.5 | 10 | 422.6464 | 578.2834 | 523.0928 | 422646.354 | 578283.3874 | 3.7578e-06 | 12.1296 | 523092.8325

## RESULTADOS_12
Unnamed: 0 | Volume de calda [L] | STATUS | Capacidade operacional [ha/h] | Tempo de missao [h] | Tempo util [h] | Tempo por voo [min] | Autonomia Projetada [h] | N° Voos | MTOW [kg] | Massa Estrutura [kg] | Combustível [kg] | Abastecimentos | Massa gerador | Potência gerador [W] | Combustível consumido [L] | Calda cons [L] | Distância percorrida [km] | Distância Pulverizando [km] | RTL ACUMULADO[m] | EOC [km/km] | EOC [h/h] | Tempo de manobra [h] | Tempo rtl_rtw [h] | V pulv [m/s] | V desloc [m/s] | Preço Total por ha Simples [R$/ha] | Preço Total por ha Presumido [R$/ha] | Preço Total por ha Real [R$/ha] | Preço Total Simples [R$] | Preço Total Presumido [R$] | Prod CAPEX [ha/h/R$] | Dias Trabalhados | Preço Total Real [R$]
0 | 70 | CONCLUIDO | 1.7285 | 57.85 | 45.11 | 7.44 | 0.12 | 364 | 141.81 | 47.83 | 1 | 362 | 22.98 | 17723.39 | 502.66 | 2104.12 | 411.11 | 60.53 | 173741.62 | 0.15 | 0.76 | 0.75 | 10.72 | 0.5 | 10 | 1265.2465 | 1731.1661 | 1565.946 | 1265246.4971 | 1731166.076 | 1.858e-06 | 16.739 | 1565946.0154
1 | 70 | CONCLUIDO | 2.2047 | 45.36 | 38.74 | 15.29 | 0.25 | 152 | 143.17 | 47.83 | 2 | 150 | 23.34 | 17891.86 | 418.74 | 2103.93 | 202.46 | 60.53 | 70476.22 | 0.3 | 0.88 | 0.41 | 4.35 | 0.5 | 10 | 867.1868 | 1186.5232 | 1073.2831 | 867186.7859 | 1186523.218 | 2.3699e-06 | 13.125 | 1073283.1074
2 | 70 | CONCLUIDO | 2.3813 | 41.99 | 37.05 | 23.65 | 0.37 | 94 | 144.54 | 47.83 | 3 | 92 | 23.71 | 18060.85 | 387.74 | 2103.86 | 147.51 | 60.53 | 43291.78 | 0.41 | 0.93 | 0.31 | 2.66 | 0.5 | 10 | 769.928 | 1053.4495 | 952.9098 | 769928.0495 | 1053449.5242 | 2.5598e-06 | 12.1499 | 952909.7801
3 | 70 | CONCLUIDO | 2.4742 | 40.42 | 36.25 | 32.47 | 0.49 | 67 | 145.92 | 47.83 | 4 | 65 | 24.09 | 18230.35 | 365.89 | 2103.89 | 121.41 | 60.53 | 30376.83 | 0.5 | 0.95 | 0.27 | 1.87 | 0.5 | 10 | 713.2361 | 975.881 | 882.7443 | 713236.0602 | 975881.0433 | 2.6596e-06 | 11.6956 | 882744.3262
4 | 70 | CONCLUIDO | 2.5231 | 39.63 | 35.93 | 42.27 | 0.6 | 51 | 147.3 | 47.83 | 5 | 49 | 24.47 | 18400.38 | 347.43 | 2103.87 | 112.48 | 60.53 | 25990.53 | 0.54 | 0.95 | 0.21 | 1.54 | 0.5 | 10 | 684.3537 | 936.363 | 846.9978 | 684353.7243 | 936362.9571 | 2.7122e-06 | 11.467 | 846997.7907
5 | 70 | CONCLUIDO | 2.5664 | 38.97 | 35.55 | 52.03 | 0.71 | 41 | 148.68 | 47.83 | 6 | 39 | 24.85 | 18570.94 | 327.91 | 2103.84 | 98.54 | 60.53 | 19070.37 | 0.61 | 0.96 | 0.23 | 1.17 | 0.5 | 10 | 656.4777 | 898.2218 | 812.4967 | 656477.7162 | 898221.773 | 2.7587e-06 | 11.276 | 812496.7477
6 | 70 | CONCLUIDO | 2.5978 | 38.49 | 35.31 | 64.2 | 0.83 | 33 | 150.07 | 47.83 | 7 | 24 | 25.24 | 18742.03 | 309.42 | 2103.83 | 90.36 | 60.53 | 15021.47 | 0.67 | 0.97 | 0.23 | 0.93 | 0.5 | 10 | 621.5919 | 850.4895 | 769.32 | 621591.9084 | 850489.4718 | 2.7925e-06 | 11.1372 | 769319.9503
7 | 70 | CONCLUIDO | 2.5993 | 38.47 | 35.32 | 66.22 | 0.94 | 32 | 151.46 | 47.83 | 8 | 0 | 25.63 | 18913.66 | 306.31 | 2103.83 | 89.77 | 60.53 | 14731.79 | 0.67 | 0.97 | 0.25 | 0.93 | 0.5 | 10 | 618.4921 | 846.2481 | 765.4834 | 618492.075 | 846248.1429 | 2.7941e-06 | 11.1314 | 765483.4079

## RESULTADOS_16
Unnamed: 0 | Volume de calda [L] | STATUS | Capacidade operacional [ha/h] | Tempo de missao [h] | Tempo util [h] | Tempo por voo [min] | Autonomia Projetada [h] | N° Voos | MTOW [kg] | Massa Estrutura [kg] | Combustível [kg] | Abastecimentos | Massa gerador | Potência gerador [W] | Combustível consumido [L] | Calda cons [L] | Distância percorrida [km] | Distância Pulverizando [km] | RTL ACUMULADO[m] | EOC [km/km] | EOC [h/h] | Tempo de manobra [h] | Tempo rtl_rtw [h] | V pulv [m/s] | V desloc [m/s] | Preço Total por ha Simples [R$/ha] | Preço Total por ha Presumido [R$/ha] | Preço Total por ha Real [R$/ha] | Preço Total Simples [R$] | Preço Total Presumido [R$] | Prod CAPEX [ha/h/R$] | Dias Trabalhados | Preço Total Real [R$]
0 | 90 | CONCLUIDO | 1.5157 | 65.97 | 47.66 | 6.4 | 0.1 | 447 | 176.73 | 52.44 | 1 | 445 | 33.29 | 22031.19 | 616.64 | 2104.24 | 494.83 | 60.53 | 215183.62 | 0.12 | 0.72 | 0.88 | 13.27 | 0.5 | 10 | 1680.7368 | 2299.6582 | 2080.1821 | 1680736.7768 | 2299658.2069 | 1.5181e-06 | 19.0885 | 2080182.0552
1 | 90 | CONCLUIDO | 2.0608 | 48.52 | 39.63 | 13.07 | 0.2 | 182 | 178.21 | 52.44 | 2 | 180 | 33.77 | 22213.89 | 502.54 | 2103.98 | 231.87 | 60.53 | 85030.15 | 0.26 | 0.86 | 0.45 | 5.24 | 0.5 | 10 | 1067.749 | 1460.9413 | 1321.5111 | 1067749.0273 | 1460941.3249 | 2.0641e-06 | 14.0394 | 1321511.1353
2 | 90 | CONCLUIDO | 2.2707 | 44.04 | 37.6 | 19.96 | 0.3 | 113 | 179.7 | 52.44 | 3 | 111 | 34.26 | 22397.24 | 466.9 | 2103.88 | 165.41 | 60.53 | 52145.07 | 0.37 | 0.91 | 0.34 | 3.21 | 0.5 | 10 | 921.728 | 1261.1489 | 1140.7866 | 921727.9604 | 1261148.8592 | 2.2743e-06 | 12.7431 | 1140786.5821
3 | 90 | CONCLUIDO | 2.3825 | 41.97 | 36.67 | 27.16 | 0.39 | 81 | 181.19 | 52.44 | 4 | 79 | 34.75 | 22581.25 | 445.46 | 2103.89 | 134.95 | 60.53 | 37073.89 | 0.45 | 0.93 | 0.3 | 2.28 | 0.5 | 10 | 851.795 | 1165.4634 | 1054.2332 | 851794.9525 | 1165463.4326 | 2.3863e-06 | 12.1441 | 1054233.2383
4 | 90 | CONCLUIDO | 2.4512 | 40.8 | 36.13 | 34.41 | 0.49 | 63 | 182.69 | 52.44 | 5 | 61 | 35.25 | 22766.06 | 429.02 | 2103.88 | 117.53 | 60.53 | 28455.24 | 0.51 | 0.95 | 0.27 | 1.75 | 0.5 | 10 | 803.7422 | 1099.7155 | 994.7602 | 803742.1521 | 1099715.4711 | 2.4551e-06 | 11.8056 | 994760.17
5 | 90 | CONCLUIDO | 2.4856 | 40.23 | 36 | 42.35 | 0.58 | 51 | 184.19 | 52.44 | 6 | 49 | 35.75 | 22951.43 | 416.51 | 2103.87 | 114.92 | 60.53 | 27212.5 | 0.53 | 0.95 | 0.21 | 1.61 | 0.5 | 10 | 782.8906 | 1071.1854 | 968.953 | 782890.5943 | 1071185.4499 | 2.4896e-06 | 11.6406 | 968953.014
6 | 90 | CONCLUIDO | 2.5326 | 39.49 | 35.57 | 50.82 | 0.67 | 42 | 185.7 | 52.44 | 7 | 40 | 36.26 | 23137.49 | 400.51 | 2103.89 | 99.33 | 60.53 | 19458.24 | 0.61 | 0.96 | 0.23 | 1.18 | 0.5 | 10 | 755.0932 | 1033.1518 | 934.5493 | 755093.1954 | 1033151.8224 | 2.5366e-06 | 11.4265 | 934549.2625
7 | 90 | CONCLUIDO | 2.5595 | 39.07 | 35.37 | 58.95 | 0.76 | 36 | 187.22 | 52.44 | 8 | 34 | 36.78 | 23324.24 | 387.96 | 2103.83 | 92.65 | 60.53 | 16149.45 | 0.65 | 0.97 | 0.22 | 0.98 | 0.5 | 10 | 736.7301 | 1008.0267 | 911.822 | 736730.1302 | 1008026.6664 | 2.5636e-06 | 11.305 | 911822.0161
8 | 90 | CONCLUIDO | 2.58 | 38.76 | 35.24 | 68.2 | 0.85 | 31 | 188.74 | 52.44 | 9 | 29 | 37.3 | 23511.69 | 372.42 | 2103.83 | 88.38 | 60.53 | 14039.25 | 0.68 | 0.97 | 0.21 | 0.85 | 0.5 | 10 | 705.6704 | 965.5293 | 873.3806 | 705670.3743 | 965529.3381 | 2.5841e-06 | 11.2153 | 873380.5732
9 | 90 | CONCLUIDO | 2.6024 | 38.43 | 35.05 | 77.88 | 0.93 | 27 | 190.26 | 52.44 | 10 | 22 | 37.82 | 23699.85 | 357.64 | 2103.88 | 81.45 | 60.53 | 10594.54 | 0.74 | 0.98 | 0.21 | 0.66 | 0.5 | 10 | 686.832 | 939.7539 | 850.0651 | 686832.0472 | 939753.9079 | 2.6065e-06 | 11.1198 | 850065.1139
10 | 90 | CONCLUIDO | 2.6025 | 38.42 | 35.11 | 84.27 | 1.02 | 25 | 191.79 | 52.44 | 11 | 3 | 38.35 | 23888.73 | 351.06 | 2103.88 | 83.61 | 60.53 | 11683 | 0.72 | 0.98 | 0.23 | 0.73 | 0.5 | 10 | 680.9521 | 931.7087 | 842.7877 | 680952.0786 | 931708.6754 | 2.6066e-06 | 11.1169 | 842787.7071
11 | 90 | CONCLUIDO | 2.6017 | 38.44 | 35.13 | 84.31 | 1.1 | 25 | 193.33 | 52.44 | 12 | 0 | 38.89 | 24078.33 | 352.71 | 2103.83 | 83.96 | 60.53 | 11861.09 | 0.72 | 0.98 | 0.23 | 0.74 | 0.5 | 10 | 682.7165 | 934.1229 | 844.9715 | 682716.5292 | 934122.8746 | 2.6058e-06 | 11.1227 | 844971.4985

## RESULTADOS_0
Unnamed: 0 | Volume de calda [L] | STATUS | Capacidade operacional [ha/h] | Tempo de missao [h] | Tempo util [h] | Tempo por voo [min] | Autonomia Projetada [h] | N° Voos | MTOW [kg] | Massa Estrutura [kg] | Combustível [kg] | Abastecimentos | Massa gerador | Potência gerador [W] | Combustível consumido [L] | Calda cons [L] | Distância percorrida [km] | Distância Pulverizando [km] | RTL ACUMULADO[m] | EOC [km/km] | EOC [h/h] | Tempo de manobra [h] | Tempo rtl_rtw [h] | V pulv [m/s] | V desloc [m/s] | Preço Total por ha Simples [R$/ha] | Preço Total por ha Presumido [R$/ha] | Preço Total por ha Real [R$/ha] | Preço Total Simples [R$] | Preço Total Presumido [R$] | Prod CAPEX [ha/h/R$] | Dias Trabalhados | Preço Total Real [R$]
0 | 10 | CONCLUIDO | 2.2364 | 44.71 | 40.71 | 11.52 | 0.64 | 212 | 26.11 | 12.1 | 1 | 0 | 3.01 | 3454.41 | 118.49 | 2104.09 | 257.76 | 60.53 | 97825.96 | 0.23 | 0.84 | 0.78 | 6.32 | 0.5 | 10 | 396.386 | 542.3528 | 490.5914 | 396385.9606 | 542352.7586 | 3.8362e-06 | 12.9369 | 490591.3725

## RESULTADOS_7
Unnamed: 0 | Volume de calda [L] | STATUS | Capacidade operacional [ha/h] | Tempo de missao [h] | Tempo util [h] | Tempo por voo [min] | Autonomia Projetada [h] | N° Voos | MTOW [kg] | Massa Estrutura [kg] | Combustível [kg] | Abastecimentos | Massa gerador | Potência gerador [W] | Combustível consumido [L] | Calda cons [L] | Distância percorrida [km] | Distância Pulverizando [km] | RTL ACUMULADO[m] | EOC [km/km] | EOC [h/h] | Tempo de manobra [h] | Tempo rtl_rtw [h] | V pulv [m/s] | V desloc [m/s] | Preço Total por ha Simples [R$/ha] | Preço Total por ha Presumido [R$/ha] | Preço Total por ha Real [R$/ha] | Preço Total Simples [R$] | Preço Total Presumido [R$] | Prod CAPEX [ha/h/R$] | Dias Trabalhados | Preço Total Real [R$]
0 | 45 | CONCLUIDO | 2.0268 | 49.34 | 41.99 | 9.65 | 0.18 | 261 | 98.71 | 39.72 | 1 | 259 | 12.99 | 12407.75 | 360.75 | 2104.03 | 308.62 | 60.53 | 123011.79 | 0.2 | 0.82 | 0.58 | 7.59 | 0.5 | 10 | 843.4005 | 1153.9778 | 1043.8438 | 843400.53 | 1153977.8134 | 2.4537e-06 | 14.2766 | 1043843.7905
1 | 45 | CONCLUIDO | 2.3946 | 41.76 | 37.51 | 20.46 | 0.35 | 110 | 99.95 | 39.72 | 2 | 108 | 13.24 | 12561.45 | 302.52 | 2103.87 | 162.54 | 60.53 | 50723.18 | 0.37 | 0.91 | 0.34 | 3.12 | 0.5 | 10 | 643.8166 | 880.8983 | 796.8266 | 643816.635 | 880898.3232 | 2.8989e-06 | 12.0833 | 796826.6235
2 | 45 | CONCLUIDO | 2.5277 | 39.56 | 36.22 | 32.92 | 0.52 | 66 | 101.2 | 39.72 | 3 | 64 | 13.49 | 12715.54 | 270.21 | 2103.84 | 119.87 | 60.53 | 29610.86 | 0.5 | 0.95 | 0.28 | 1.83 | 0.5 | 10 | 574.7194 | 786.3564 | 711.3076 | 574719.3637 | 786356.3882 | 3.0601e-06 | 11.4468 | 711307.6382
3 | 45 | CONCLUIDO | 2.5734 | 38.86 | 35.86 | 43.91 | 0.69 | 49 | 102.45 | 39.72 | 4 | 11 | 13.74 | 12870.03 | 248.77 | 2103.9 | 107.29 | 60.53 | 23405.59 | 0.56 | 0.96 | 0.29 | 1.48 | 0.5 | 10 | 546.6965 | 748.0143 | 676.6249 | 546696.5198 | 748014.2969 | 3.1154e-06 | 11.2442 | 676624.8623
4 | 45 | CONCLUIDO | 2.577 | 38.8 | 35.83 | 44.79 | 0.85 | 48 | 103.71 | 39.72 | 5 | 0 | 14 | 13024.91 | 250.78 | 2103.93 | 105.86 | 60.53 | 22694.41 | 0.57 | 0.96 | 0.3 | 1.44 | 0.5 | 10 | 547.9976 | 749.7945 | 678.2352 | 547997.5999 | 749794.4921 | 3.1197e-06 | 11.2269 | 678235.1581

## RESULTADOS_10
Unnamed: 0 | Volume de calda [L] | STATUS | Capacidade operacional [ha/h] | Tempo de missao [h] | Tempo util [h] | Tempo por voo [min] | Autonomia Projetada [h] | N° Voos | MTOW [kg] | Massa Estrutura [kg] | Combustível [kg] | Abastecimentos | Massa gerador | Potência gerador [W] | Combustível consumido [L] | Calda cons [L] | Distância percorrida [km] | Distância Pulverizando [km] | RTL ACUMULADO[m] | EOC [km/km] | EOC [h/h] | Tempo de manobra [h] | Tempo rtl_rtw [h] | V pulv [m/s] | V desloc [m/s] | Preço Total por ha Simples [R$/ha] | Preço Total por ha Presumido [R$/ha] | Preço Total por ha Real [R$/ha] | Preço Total Simples [R$] | Preço Total Presumido [R$] | Prod CAPEX [ha/h/R$] | Dias Trabalhados | Preço Total Real [R$]
0 | 60 | CONCLUIDO | 1.8434 | 54.25 | 43.86 | 8.15 | 0.14 | 323 | 124.63 | 45 | 1 | 321 | 18.64 | 15605.44 | 446.64 | 2104.17 | 370.11 | 60.53 | 153446.98 | 0.16 | 0.78 | 0.68 | 9.47 | 0.5 | 10 | 1081.3974 | 1479.6156 | 1338.4032 | 1081397.37 | 1479615.5895 | 2.0671e-06 | 15.6973 | 1338403.1543
1 | 60 | CONCLUIDO | 2.2784 | 43.89 | 38.28 | 16.89 | 0.28 | 136 | 125.95 | 45 | 2 | 134 | 18.95 | 15767.7 | 374.81 | 2104.06 | 187.56 | 60.53 | 63105.6 | 0.32 | 0.9 | 0.38 | 3.89 | 0.5 | 10 | 782.5558 | 1070.7274 | 968.5386 | 782555.7876 | 1070727.3526 | 2.5549e-06 | 12.6997 | 968538.6368
2 | 60 | CONCLUIDO | 2.4371 | 41.03 | 36.75 | 26.25 | 0.42 | 84 | 127.27 | 45 | 3 | 82 | 19.27 | 15930.42 | 344.37 | 2103.88 | 137.89 | 60.53 | 38529.25 | 0.44 | 0.93 | 0.29 | 2.37 | 0.5 | 10 | 687.8281 | 941.1167 | 851.2978 | 687828.0588 | 941116.6949 | 2.7329e-06 | 11.8721 | 851297.8384
3 | 60 | CONCLUIDO | 2.5224 | 39.65 | 36.01 | 36.62 | 0.55 | 59 | 128.59 | 45 | 4 | 57 | 19.59 | 16093.6 | 321.04 | 2103.87 | 113.1 | 60.53 | 26259.61 | 0.54 | 0.95 | 0.26 | 1.62 | 0.5 | 10 | 646.2248 | 884.1933 | 799.8072 | 646224.8399 | 884193.3354 | 2.8285e-06 | 11.4728 | 799807.1644
4 | 60 | CONCLUIDO | 2.5724 | 38.87 | 35.62 | 48.57 | 0.68 | 44 | 129.92 | 45 | 5 | 42 | 19.92 | 16257.24 | 299.54 | 2103.83 | 100.8 | 60.53 | 20184.04 | 0.6 | 0.96 | 0.23 | 1.23 | 0.5 | 10 | 616.0177 | 842.8626 | 762.421 | 616017.6958 | 842862.5881 | 2.8846e-06 | 11.2471 | 762420.9657
5 | 60 | CONCLUIDO | 2.5941 | 38.55 | 35.47 | 57.52 | 0.81 | 37 | 131.25 | 45 | 6 | 5 | 20.25 | 16421.36 | 283.29 | 2103.95 | 94.63 | 60.53 | 17136.74 | 0.64 | 0.97 | 0.27 | 1.08 | 0.5 | 10 | 585.7979 | 801.5145 | 725.019 | 585797.8516 | 801514.4641 | 2.9089e-06 | 11.1545 | 725019.0486
6 | 60 | CONCLUIDO | 2.5933 | 38.56 | 35.48 | 57.54 | 0.93 | 37 | 132.58 | 45 | 7 | 0 | 20.59 | 16585.95 | 285.25 | 2103.92 | 94.84 | 60.53 | 17237.69 | 0.64 | 0.97 | 0.27 | 1.09 | 0.5 | 10 | 587.7828 | 804.2303 | 727.4757 | 587782.7633 | 804230.3079 | 2.908e-06 | 11.1574 | 727475.6961

## RESULTADOS_14
Unnamed: 0 | Volume de calda [L] | STATUS | Capacidade operacional [ha/h] | Tempo de missao [h] | Tempo util [h] | Tempo por voo [min] | Autonomia Projetada [h] | N° Voos | MTOW [kg] | Massa Estrutura [kg] | Combustível [kg] | Abastecimentos | Massa gerador | Potência gerador [W] | Combustível consumido [L] | Calda cons [L] | Distância percorrida [km] | Distância Pulverizando [km] | RTL ACUMULADO[m] | EOC [km/km] | EOC [h/h] | Tempo de manobra [h] | Tempo rtl_rtw [h] | V pulv [m/s] | V desloc [m/s] | Preço Total por ha Simples [R$/ha] | Preço Total por ha Presumido [R$/ha] | Preço Total por ha Real [R$/ha] | Preço Total Simples [R$] | Preço Total Presumido [R$] | Prod CAPEX [ha/h/R$] | Dias Trabalhados | Preço Total Real [R$]
0 | 80 | CONCLUIDO | 1.6195 | 61.75 | 46.37 | 6.87 | 0.11 | 405 | 159.12 | 50.28 | 1 | 403 | 27.84 | 19859.16 | 559.16 | 2104.2 | 452.53 | 60.53 | 194243.24 | 0.13 | 0.74 | 0.81 | 11.98 | 0.5 | 10 | 1467.6953 | 2008.1655 | 1816.509 | 1467695.3089 | 2008165.4718 | 1.6772e-06 | 17.8675 | 1816508.9776
1 | 80 | CONCLUIDO | 2.1324 | 46.9 | 39.19 | 14.08 | 0.22 | 167 | 160.54 | 50.28 | 2 | 165 | 28.26 | 20034.4 | 460.78 | 2103.95 | 217.3 | 60.53 | 77821.05 | 0.28 | 0.87 | 0.43 | 4.8 | 0.5 | 10 | 965.1504 | 1320.5614 | 1194.5288 | 965150.4026 | 1320561.3603 | 2.2083e-06 | 13.5706 | 1194528.8375
2 | 80 | CONCLUIDO | 2.3228 | 43.05 | 37.38 | 21.56 | 0.33 | 104 | 161.97 | 50.28 | 3 | 102 | 28.69 | 20210.21 | 428.36 | 2103.93 | 157.99 | 60.53 | 48481.31 | 0.38 | 0.92 | 0.33 | 2.99 | 0.5 | 10 | 840.873 | 1150.5196 | 1040.7156 | 840873.039 | 1150519.5886 | 2.4055e-06 | 12.4566 | 1040715.6139
3 | 80 | CONCLUIDO | 2.4288 | 41.17 | 36.46 | 29.57 | 0.43 | 74 | 163.4 | 50.28 | 4 | 72 | 29.12 | 20386.62 | 406.69 | 2103.91 | 128.31 | 60.53 | 33788.27 | 0.47 | 0.94 | 0.28 | 2.08 | 0.5 | 10 | 788.3137 | 1078.6056 | 975.665 | 788313.705 | 1078605.5891 | 2.5153e-06 | 11.9126 | 975664.9856
4 | 80 | CONCLUIDO | 2.4934 | 40.11 | 35.94 | 37.84 | 0.54 | 57 | 164.83 | 50.28 | 5 | 55 | 29.55 | 20563.61 | 388.9 | 2103.86 | 111.1 | 60.53 | 25268.06 | 0.54 | 0.95 | 0.26 | 1.56 | 0.5 | 10 | 742.7027 | 1016.1986 | 919.2141 | 742702.7159 | 1016198.6217 | 2.5822e-06 | 11.6059 | 919214.0515
5 | 80 | CONCLUIDO | 2.531 | 39.51 | 35.7 | 46.57 | 0.64 | 46 | 166.27 | 50.28 | 6 | 44 | 29.99 | 20741.2 | 373.87 | 2103.83 | 103.61 | 60.53 | 21578.04 | 0.58 | 0.96 | 0.24 | 1.32 | 0.5 | 10 | 719.3236 | 984.2102 | 890.2786 | 719323.5587 | 984210.2273 | 2.6211e-06 | 11.4323 | 890278.5846
6 | 80 | CONCLUIDO | 2.5642 | 39 | 35.45 | 55.97 | 0.74 | 38 | 167.72 | 50.28 | 7 | 36 | 30.44 | 20919.39 | 356.83 | 2103.83 | 95.46 | 60.53 | 17543.96 | 0.63 | 0.97 | 0.22 | 1.06 | 0.5 | 10 | 695.686 | 951.8682 | 861.0233 | 695685.9797 | 951868.2489 | 2.6555e-06 | 11.2847 | 861023.2791
7 | 80 | CONCLUIDO | 2.5896 | 38.62 | 35.26 | 66.11 | 0.84 | 32 | 169.17 | 50.28 | 8 | 30 | 30.89 | 21098.19 | 341.4 | 2103.83 | 89.03 | 60.53 | 14359.91 | 0.68 | 0.97 | 0.22 | 0.87 | 0.5 | 10 | 664.1878 | 908.771 | 822.0392 | 664187.7535 | 908770.9862 | 2.6818e-06 | 11.1748 | 822039.1588
8 | 80 | CONCLUIDO | 2.6026 | 38.42 | 35.2 | 75.42 | 0.94 | 28 | 170.62 | 50.28 | 9 | 9 | 31.34 | 21277.6 | 328.34 | 2103.9 | 86.39 | 60.53 | 13057.99 | 0.7 | 0.97 | 0.23 | 0.81 | 0.5 | 10 | 649.5027 | 888.6782 | 803.864 | 649502.6595 | 888678.1927 | 2.6953e-06 | 11.1169 | 803863.9933
9 | 80 | CONCLUIDO | 2.5987 | 38.48 | 35.25 | 75.54 | 1.03 | 28 | 172.08 | 50.28 | 10 | 0 | 31.8 | 21457.64 | 329.68 | 2103.83 | 87.78 | 60.53 | 13753.55 | 0.69 | 0.97 | 0.25 | 0.87 | 0.5 | 10 | 651.6226 | 891.5788 | 806.4877 | 651622.5739 | 891578.7532 | 2.6912e-06 | 11.1343 | 806487.7283

## RESULTADOS_5
Unnamed: 0 | Volume de calda [L] | STATUS | Capacidade operacional [ha/h] | Tempo de missao [h] | Tempo util [h] | Tempo por voo [min] | Autonomia Projetada [h] | N° Voos | MTOW [kg] | Massa Estrutura [kg] | Combustível [kg] | Abastecimentos | Massa gerador | Potência gerador [W] | Combustível consumido [L] | Calda cons [L] | Distância percorrida [km] | Distância Pulverizando [km] | RTL ACUMULADO[m] | EOC [km/km] | EOC [h/h] | Tempo de manobra [h] | Tempo rtl_rtw [h] | V pulv [m/s] | V desloc [m/s] | Preço Total por ha Simples [R$/ha] | Preço Total por ha Presumido [R$/ha] | Preço Total por ha Real [R$/ha] | Preço Total Simples [R$] | Preço Total Presumido [R$] | Prod CAPEX [ha/h/R$] | Dias Trabalhados | Preço Total Real [R$]
0 | 35 | CONCLUIDO | 2.1615 | 46.26 | 40.65 | 11.29 | 0.22 | 216 | 80.84 | 35.1 | 1 | 214 | 9.74 | 10204.21 | 299.02 | 2104.07 | 264.85 | 60.53 | 101348.59 | 0.23 | 0.84 | 0.51 | 6.26 | 0.5 | 10 | 698.1748 | 955.2736 | 864.1036 | 698174.8015 | 955273.5647 | 2.7908e-06 | 13.3854 | 864103.5964
1 | 35 | CONCLUIDO | 2.4796 | 40.33 | 36.91 | 24.88 | 0.43 | 89 | 82.04 | 35.1 | 2 | 87 | 9.94 | 10352.53 | 245.27 | 2103.84 | 142.57 | 60.53 | 40843.29 | 0.42 | 0.93 | 0.31 | 2.52 | 0.5 | 10 | 541.959 | 741.5323 | 670.7615 | 541959.0307 | 741532.2553 | 3.2015e-06 | 11.6696 | 670761.4576
2 | 35 | CONCLUIDO | 2.5512 | 39.2 | 36.24 | 35.07 | 0.63 | 62 | 83.25 | 35.1 | 3 | 1 | 10.15 | 10501.19 | 223.17 | 2103.91 | 118.52 | 60.53 | 28953.36 | 0.51 | 0.95 | 0.34 | 1.85 | 0.5 | 10 | 509.008 | 696.4472 | 629.9792 | 509007.9672 | 696447.1565 | 3.2939e-06 | 11.3426 | 629979.2174
3 | 35 | CONCLUIDO | 2.551 | 39.2 | 36.24 | 35.07 | 0.83 | 62 | 84.46 | 35.1 | 4 | 0 | 10.36 | 10650.22 | 226.22 | 2103.91 | 118.54 | 60.53 | 28962.66 | 0.51 | 0.95 | 0.34 | 1.85 | 0.5 | 10 | 511.9247 | 700.4379 | 633.5891 | 511924.6852 | 700437.9388 | 3.2937e-06 | 11.3426 | 633589.125

## RESULTADOS_8
Unnamed: 0 | Volume de calda [L] | STATUS | Capacidade operacional [ha/h] | Tempo de missao [h] | Tempo util [h] | Tempo por voo [min] | Autonomia Projetada [h] | N° Voos | MTOW [kg] | Massa Estrutura [kg] | Combustível [kg] | Abastecimentos | Massa gerador | Potência gerador [W] | Combustível consumido [L] | Calda cons [L] | Distância percorrida [km] | Distância Pulverizando [km] | RTL ACUMULADO[m] | EOC [km/km] | EOC [h/h] | Tempo de manobra [h] | Tempo rtl_rtw [h] | V pulv [m/s] | V desloc [m/s] | Preço Total por ha Simples [R$/ha] | Preço Total por ha Presumido [R$/ha] | Preço Total por ha Real [R$/ha] | Preço Total Simples [R$] | Preço Total Presumido [R$] | Prod CAPEX [ha/h/R$] | Dias Trabalhados | Preço Total Real [R$]
0 | 50 | CONCLUIDO | 1.9637 | 50.92 | 42.62 | 9.07 | 0.16 | 282 | 107.41 | 41.65 | 1 | 280 | 14.77 | 13481.73 | 389.88 | 2104.09 | 329.39 | 60.53 | 133288.17 | 0.18 | 0.8 | 0.62 | 8.23 | 0.5 | 10 | 923.6024 | 1263.7136 | 1143.1065 | 923602.4039 | 1263713.5555 | 2.3123e-06 | 14.7338 | 1143106.5074
1 | 50 | CONCLUIDO | 2.3552 | 42.46 | 37.78 | 19.05 | 0.32 | 119 | 108.68 | 41.65 | 2 | 117 | 15.03 | 13638.32 | 327.69 | 2103.96 | 171.25 | 60.53 | 55033.5 | 0.35 | 0.91 | 0.35 | 3.39 | 0.5 | 10 | 686.7026 | 939.5767 | 849.9048 | 686702.5509 | 939576.7253 | 2.7733e-06 | 12.2859 | 849904.8413
2 | 50 | CONCLUIDO | 2.4976 | 40.04 | 36.4 | 30.34 | 0.48 | 72 | 109.96 | 41.65 | 3 | 70 | 15.31 | 13795.21 | 296.51 | 2103.93 | 126.29 | 60.53 | 32787.78 | 0.48 | 0.94 | 0.28 | 2.01 | 0.5 | 10 | 613.6155 | 839.5758 | 759.4479 | 613615.5132 | 839575.816 | 2.941e-06 | 11.5856 | 759447.8784
3 | 50 | CONCLUIDO | 2.5588 | 39.08 | 35.93 | 43.12 | 0.63 | 50 | 111.23 | 41.65 | 4 | 46 | 15.58 | 13952.52 | 271.83 | 2103.87 | 111.82 | 60.53 | 25663.04 | 0.54 | 0.95 | 0.24 | 1.55 | 0.5 | 10 | 578.6292 | 791.706 | 716.1467 | 578629.1715 | 791705.9598 | 3.0131e-06 | 11.3079 | 716146.6542
4 | 50 | CONCLUIDO | 2.5846 | 38.69 | 35.68 | 48.65 | 0.78 | 44 | 112.51 | 41.65 | 5 | 0 | 15.86 | 14110.24 | 260.82 | 2103.93 | 100.82 | 60.53 | 20197.09 | 0.6 | 0.96 | 0.29 | 1.29 | 0.5 | 10 | 552.9039 | 756.5075 | 684.3075 | 552903.9088 | 756507.5205 | 3.0435e-06 | 11.195 | 684307.5045

## RESULTADOS_3
Unnamed: 0 | Volume de calda [L] | STATUS | Capacidade operacional [ha/h] | Tempo de missao [h] | Tempo util [h] | Tempo por voo [min] | Autonomia Projetada [h] | N° Voos | MTOW [kg] | Massa Estrutura [kg] | Combustível [kg] | Abastecimentos | Massa gerador | Potência gerador [W] | Combustível consumido [L] | Calda cons [L] | Distância percorrida [km] | Distância Pulverizando [km] | RTL ACUMULADO[m] | EOC [km/km] | EOC [h/h] | Tempo de manobra [h] | Tempo rtl_rtw [h] | V pulv [m/s] | V desloc [m/s] | Preço Total por ha Simples [R$/ha] | Preço Total por ha Presumido [R$/ha] | Preço Total por ha Real [R$/ha] | Preço Total Simples [R$] | Preço Total Presumido [R$] | Prod CAPEX [ha/h/R$] | Dias Trabalhados | Preço Total Real [R$]
0 | 25 | CONCLUIDO | 2.3134 | 43.23 | 39.14 | 14.23 | 0.28 | 165 | 61.76 | 28.92 | 1 | 163 | 6.84 | 7851.41 | 227.94 | 2103.95 | 215.23 | 60.53 | 76794.86 | 0.28 | 0.88 | 0.43 | 4.75 | 0.5 | 10 | 542.8839 | 742.7977 | 671.9062 | 542883.9185 | 742797.7276 | 3.2435e-06 | 12.5087 | 671906.155
1 | 25 | CONCLUIDO | 2.5044 | 39.93 | 36.94 | 25.77 | 0.55 | 86 | 62.92 | 28.92 | 2 | 0 | 7 | 7994.37 | 192.44 | 2103.93 | 140.21 | 60.53 | 39677.6 | 0.43 | 0.93 | 0.41 | 2.55 | 0.5 | 10 | 465.9742 | 637.5664 | 576.718 | 465974.153 | 637566.3935 | 3.5113e-06 | 11.5538 | 576717.9517

## RESULTADOS_15
Unnamed: 0 | Volume de calda [L] | STATUS | Capacidade operacional [ha/h] | Tempo de missao [h] | Tempo util [h] | Tempo por voo [min] | Autonomia Projetada [h] | N° Voos | MTOW [kg] | Massa Estrutura [kg] | Combustível [kg] | Abastecimentos | Massa gerador | Potência gerador [W] | Combustível consumido [L] | Calda cons [L] | Distância percorrida [km] | Distância Pulverizando [km] | RTL ACUMULADO[m] | EOC [km/km] | EOC [h/h] | Tempo de manobra [h] | Tempo rtl_rtw [h] | V pulv [m/s] | V desloc [m/s] | Preço Total por ha Simples [R$/ha] | Preço Total por ha Presumido [R$/ha] | Preço Total por ha Real [R$/ha] | Preço Total Simples [R$] | Preço Total Presumido [R$] | Prod CAPEX [ha/h/R$] | Dias Trabalhados | Preço Total Real [R$]
0 | 85 | CONCLUIDO | 1.5667 | 63.83 | 47.02 | 6.62 | 0.11 | 426 | 167.88 | 51.39 | 1 | 424 | 30.49 | 20939.59 | 587.77 | 2104.34 | 473.66 | 60.53 | 204702.62 | 0.13 | 0.73 | 0.85 | 12.63 | 0.5 | 10 | 1565.6277 | 2142.1608 | 1937.716 | 1565627.6651 | 2142160.842 | 1.5949e-06 | 18.4693 | 1937716.0178
1 | 85 | CONCLUIDO | 2.098 | 47.66 | 39.4 | 13.58 | 0.21 | 174 | 169.33 | 51.39 | 2 | 172 | 30.94 | 21118.46 | 481.47 | 2104.02 | 223.92 | 60.53 | 81096.87 | 0.27 | 0.87 | 0.44 | 5.01 | 0.5 | 10 | 1009.0454 | 1380.6204 | 1248.856 | 1009045.4081 | 1380620.4433 | 2.1358e-06 | 13.7905 | 1248855.9659
2 | 85 | CONCLUIDO | 2.2997 | 43.48 | 37.45 | 20.81 | 0.31 | 108 | 170.79 | 51.39 | 3 | 106 | 31.4 | 21297.94 | 447.34 | 2104.01 | 160.42 | 60.53 | 49674.07 | 0.38 | 0.92 | 0.34 | 3.06 | 0.5 | 10 | 885.5941 | 1211.7089 | 1096.0651 | 885594.0897 | 1211708.9032 | 2.3411e-06 | 12.581 | 1096065.1061
3 | 85 | CONCLUIDO | 2.4058 | 41.57 | 36.55 | 28.12 | 0.41 | 78 | 172.25 | 51.39 | 4 | 76 | 31.86 | 21478.05 | 426.16 | 2103.87 | 131.13 | 60.53 | 35177.8 | 0.46 | 0.94 | 0.28 | 2.16 | 0.5 | 10 | 819.9311 | 1121.8659 | 1014.7966 | 819931.121 | 1121865.9326 | 2.4491e-06 | 12.0284 | 1014796.6226
4 | 85 | CONCLUIDO | 2.4719 | 40.46 | 36.05 | 36.05 | 0.51 | 60 | 173.71 | 51.39 | 5 | 58 | 32.32 | 21658.78 | 409.42 | 2103.91 | 114.69 | 60.53 | 27050.24 | 0.53 | 0.95 | 0.26 | 1.66 | 0.5 | 10 | 773.6753 | 1058.5767 | 957.5476 | 773675.313 | 1058576.6954 | 2.5164e-06 | 11.7072 | 957547.6213
5 | 85 | CONCLUIDO | 2.5072 | 39.88 | 35.85 | 43.9 | 0.61 | 49 | 175.18 | 51.39 | 6 | 47 | 32.79 | 21840.16 | 395.87 | 2103.83 | 108.58 | 60.53 | 24047.81 | 0.56 | 0.96 | 0.25 | 1.46 | 0.5 | 10 | 751.8983 | 1028.7805 | 930.5951 | 751898.3239 | 1028780.4581 | 2.5524e-06 | 11.5394 | 930595.0951
6 | 85 | CONCLUIDO | 2.5488 | 39.23 | 35.51 | 53.26 | 0.7 | 40 | 176.66 | 51.39 | 7 | 38 | 33.27 | 22022.17 | 379.55 | 2103.87 | 97.05 | 60.53 | 18329.59 | 0.62 | 0.97 | 0.23 | 1.12 | 0.5 | 10 | 726.0647 | 993.4338 | 898.6219 | 726064.7311 | 993433.7968 | 2.5947e-06 | 11.3513 | 898621.8696
7 | 85 | CONCLUIDO | 2.5736 | 38.86 | 35.33 | 62.35 | 0.8 | 34 | 178.14 | 51.39 | 8 | 32 | 33.75 | 22204.83 | 365.17 | 2103.88 | 91.48 | 60.53 | 15574.53 | 0.66 | 0.97 | 0.22 | 0.94 | 0.5 | 10 | 706.8844 | 967.1904 | 874.8831 | 706884.4039 | 967190.427 | 2.62e-06 | 11.2442 | 874883.1301
8 | 85 | CONCLUIDO | 2.5963 | 38.52 | 35.16 | 72.75 | 0.89 | 29 | 179.63 | 51.39 | 9 | 27 | 34.24 | 22388.15 | 348.22 | 2103.87 | 85.83 | 60.53 | 12773.03 | 0.71 | 0.97 | 0.21 | 0.77 | 0.5 | 10 | 674.3927 | 922.7338 | 834.6694 | 674392.6656 | 922733.7971 | 2.6431e-06 | 11.1458 | 834669.3786
9 | 85 | CONCLUIDO | 2.6098 | 38.32 | 35.06 | 80.91 | 0.98 | 26 | 181.12 | 51.39 | 10 | 7 | 34.73 | 22572.13 | 337.19 | 2103.83 | 82.23 | 60.53 | 10992.33 | 0.74 | 0.98 | 0.22 | 0.68 | 0.5 | 10 | 661.3274 | 904.8573 | 818.499 | 661327.3758 | 904857.2912 | 2.6568e-06 | 11.088 | 818498.9813
10 | 85 | CONCLUIDO | 2.6006 | 38.45 | 35.2 | 81.23 | 1.07 | 26 | 182.62 | 51.39 | 11 | 0 | 35.22 | 22756.91 | 341.42 | 2103.94 | 86.5 | 60.53 | 13124.8 | 0.7 | 0.97 | 0.23 | 0.81 | 0.5 | 10 | 667.4567 | 913.2437 | 826.085 | 667456.6803 | 913243.6761 | 2.6475e-06 | 11.1256 | 826084.9814

## RESULTADOS_2
Unnamed: 0 | Volume de calda [L] | STATUS | Capacidade operacional [ha/h] | Tempo de missao [h] | Tempo util [h] | Tempo por voo [min] | Autonomia Projetada [h] | N° Voos | MTOW [kg] | Massa Estrutura [kg] | Combustível [kg] | Abastecimentos | Massa gerador | Potência gerador [W] | Combustível consumido [L] | Calda cons [L] | Distância percorrida [km] | Distância Pulverizando [km] | RTL ACUMULADO[m] | EOC [km/km] | EOC [h/h] | Tempo de manobra [h] | Tempo rtl_rtw [h] | V pulv [m/s] | V desloc [m/s] | Preço Total por ha Simples [R$/ha] | Preço Total por ha Presumido [R$/ha] | Preço Total por ha Real [R$/ha] | Preço Total Simples [R$] | Preço Total Presumido [R$] | Prod CAPEX [ha/h/R$] | Dias Trabalhados | Preço Total Real [R$]
0 | 20 | CONCLUIDO | 2.403 | 41.61 | 38.23 | 17.12 | 0.34 | 134 | 51.33 | 24.83 | 1 | 130 | 5.51 | 6564.78 | 184.23 | 2103.9 | 185.6 | 60.53 | 62134.33 | 0.33 | 0.9 | 0.39 | 3.84 | 0.5 | 10 | 469.529 | 642.4303 | 581.1176 | 469528.9912 | 642430.2799 | 3.5498e-06 | 12.0399 | 581117.6357
1 | 20 | CONCLUIDO | 2.4607 | 40.64 | 37.58 | 21.07 | 0.66 | 107 | 52.47 | 24.83 | 2 | 0 | 5.64 | 6705.1 | 175.96 | 2104.02 | 160.26 | 60.53 | 49598.19 | 0.38 | 0.91 | 0.48 | 3.19 | 0.5 | 10 | 443.4308 | 606.7216 | 548.817 | 443430.8411 | 606721.6396 | 3.635e-06 | 11.7593 | 548816.9779

## RESULTADOS_11
Unnamed: 0 | Volume de calda [L] | STATUS | Capacidade operacional [ha/h] | Tempo de missao [h] | Tempo util [h] | Tempo por voo [min] | Autonomia Projetada [h] | N° Voos | MTOW [kg] | Massa Estrutura [kg] | Combustível [kg] | Abastecimentos | Massa gerador | Potência gerador [W] | Combustível consumido [L] | Calda cons [L] | Distância percorrida [km] | Distância Pulverizando [km] | RTL ACUMULADO[m] | EOC [km/km] | EOC [h/h] | Tempo de manobra [h] | Tempo rtl_rtw [h] | V pulv [m/s] | V desloc [m/s] | Preço Total por ha Simples [R$/ha] | Preço Total por ha Presumido [R$/ha] | Preço Total por ha Real [R$/ha] | Preço Total Simples [R$] | Preço Total Presumido [R$] | Prod CAPEX [ha/h/R$] | Dias Trabalhados | Preço Total Real [R$]
0 | 65 | CONCLUIDO | 1.7839 | 56.06 | 44.51 | 7.76 | 0.13 | 344 | 133.21 | 46.47 | 1 | 342 | 20.75 | 16663.42 | 474.92 | 2104.07 | 391.24 | 60.53 | 163904.8 | 0.15 | 0.77 | 0.72 | 10.12 | 0.5 | 10 | 1172.3637 | 1604.0798 | 1450.9887 | 1172363.7397 | 1604079.7897 | 1.9572e-06 | 16.2211 | 1450988.6659
1 | 65 | CONCLUIDO | 2.2403 | 44.64 | 38.54 | 16.06 | 0.26 | 144 | 134.55 | 46.47 | 2 | 142 | 21.09 | 16828.84 | 397.44 | 2103.99 | 196.24 | 60.53 | 67405.57 | 0.31 | 0.89 | 0.39 | 4.15 | 0.5 | 10 | 825.461 | 1129.4322 | 1021.6408 | 825461.0299 | 1129432.1979 | 2.4579e-06 | 12.9167 | 1021640.7741
2 | 65 | CONCLUIDO | 2.4096 | 41.5 | 36.9 | 24.87 | 0.39 | 89 | 135.9 | 46.47 | 3 | 87 | 21.43 | 16994.64 | 366.1 | 2103.95 | 142.61 | 60.53 | 40862.56 | 0.42 | 0.93 | 0.3 | 2.51 | 0.5 | 10 | 734.2309 | 1004.6071 | 908.7288 | 734230.8877 | 1004607.0925 | 2.6436e-06 | 12.0081 | 908728.8016
3 | 65 | CONCLUIDO | 2.4986 | 40.02 | 36.13 | 34.41 | 0.52 | 63 | 137.25 | 46.47 | 4 | 61 | 21.78 | 17160.92 | 343.82 | 2103.88 | 117.29 | 60.53 | 28332.74 | 0.52 | 0.95 | 0.26 | 1.74 | 0.5 | 10 | 679.9424 | 930.3272 | 841.538 | 679942.3845 | 930327.1674 | 2.7413e-06 | 11.5799 | 841538.0482
4 | 65 | CONCLUIDO | 2.5453 | 39.29 | 35.8 | 44.75 | 0.64 | 48 | 138.6 | 46.47 | 5 | 46 | 22.13 | 17327.69 | 324.51 | 2103.89 | 106.99 | 60.53 | 23262.02 | 0.57 | 0.96 | 0.24 | 1.41 | 0.5 | 10 | 651.5053 | 891.4183 | 806.3426 | 651505.3133 | 891418.3121 | 2.7925e-06 | 11.3686 | 806342.5995
5 | 65 | CONCLUIDO | 2.59 | 38.61 | 35.42 | 57.44 | 0.76 | 37 | 139.95 | 46.47 | 6 | 34 | 22.49 | 17494.97 | 301.57 | 2103.87 | 94.32 | 60.53 | 16979.53 | 0.64 | 0.97 | 0.23 | 1.03 | 0.5 | 10 | 609.7785 | 834.3259 | 754.699 | 609778.5376 | 834325.8966 | 2.8416e-06 | 11.1719 | 754699.0041
6 | 65 | CONCLUIDO | 2.5987 | 38.48 | 35.38 | 62.43 | 0.88 | 34 | 141.31 | 46.47 | 7 | 1 | 22.85 | 17662.75 | 295.23 | 2103.83 | 91.44 | 60.53 | 15556.91 | 0.66 | 0.97 | 0.26 | 0.99 | 0.5 | 10 | 602.3447 | 824.1546 | 745.4984 | 602344.7112 | 824154.6074 | 2.8511e-06 | 11.1343 | 745498.4484
7 | 65 | CONCLUIDO | 2.5979 | 38.49 | 35.39 | 62.45 | 0.99 | 34 | 142.68 | 46.47 | 8 | 0 | 23.21 | 17831.04 | 297.69 | 2103.83 | 91.77 | 60.53 | 15720.9 | 0.66 | 0.97 | 0.26 | 1 | 0.5 | 10 | 604.7972 | 827.5102 | 748.5338 | 604797.183 | 827510.1876 | 2.8502e-06 | 11.1372 | 748533.7767

## RESULTADOS_13
Unnamed: 0 | Volume de calda [L] | STATUS | Capacidade operacional [ha/h] | Tempo de missao [h] | Tempo util [h] | Tempo por voo [min] | Autonomia Projetada [h] | N° Voos | MTOW [kg] | Massa Estrutura [kg] | Combustível [kg] | Abastecimentos | Massa gerador | Potência gerador [W] | Combustível consumido [L] | Calda cons [L] | Distância percorrida [km] | Distância Pulverizando [km] | RTL ACUMULADO[m] | EOC [km/km] | EOC [h/h] | Tempo de manobra [h] | Tempo rtl_rtw [h] | V pulv [m/s] | V desloc [m/s] | Preço Total por ha Simples [R$/ha] | Preço Total por ha Presumido [R$/ha] | Preço Total por ha Real [R$/ha] | Preço Total Simples [R$] | Preço Total Presumido [R$] | Prod CAPEX [ha/h/R$] | Dias Trabalhados | Preço Total Real [R$]
0 | 75 | CONCLUIDO | 1.6718 | 59.81 | 45.77 | 7.13 | 0.12 | 385 | 150.44 | 49.1 | 1 | 383 | 25.34 | 18787.76 | 531.2 | 2104.14 | 432.61 | 60.53 | 184384.35 | 0.14 | 0.75 | 0.78 | 11.38 | 0.5 | 10 | 1365.6306 | 1868.516 | 1690.1874 | 1365630.5651 | 1868515.9865 | 1.7629e-06 | 17.3061 | 1690187.4432
1 | 75 | CONCLUIDO | 2.1713 | 46.06 | 38.92 | 14.69 | 0.23 | 159 | 151.83 | 49.1 | 2 | 157 | 25.73 | 18959.54 | 439.4 | 2103.97 | 208.27 | 60.53 | 73344.33 | 0.29 | 0.88 | 0.42 | 4.53 | 0.5 | 10 | 919.7346 | 1258.4214 | 1138.3195 | 919734.5847 | 1258421.4346 | 2.2897e-06 | 13.3275 | 1138319.4591
2 | 75 | CONCLUIDO | 2.3536 | 42.49 | 37.19 | 22.54 | 0.35 | 99 | 153.23 | 49.1 | 3 | 97 | 26.13 | 19131.85 | 407.75 | 2103.92 | 151.58 | 60.53 | 45298.31 | 0.4 | 0.92 | 0.33 | 2.8 | 0.5 | 10 | 804.3009 | 1100.48 | 995.4517 | 804300.8943 | 1100479.9669 | 2.4819e-06 | 12.2946 | 995451.7034
3 | 75 | CONCLUIDO | 2.4497 | 40.82 | 36.38 | 30.74 | 0.46 | 71 | 154.63 | 49.1 | 4 | 69 | 26.53 | 19304.72 | 386.39 | 2103.92 | 125.42 | 60.53 | 32359.28 | 0.48 | 0.94 | 0.28 | 1.99 | 0.5 | 10 | 745.4115 | 1019.9048 | 922.5665 | 745411.4534 | 1019904.8358 | 2.5833e-06 | 11.8113 | 922566.5497
4 | 75 | CONCLUIDO | 2.5194 | 39.69 | 35.77 | 39.74 | 0.57 | 54 | 156.03 | 49.1 | 5 | 52 | 26.94 | 19478.15 | 367.01 | 2103.85 | 104.81 | 60.53 | 22141.75 | 0.58 | 0.96 | 0.26 | 1.38 | 0.5 | 10 | 709.4069 | 970.6418 | 878.0051 | 709406.8851 | 970641.797 | 2.6568e-06 | 11.4844 | 878005.1062
5 | 75 | CONCLUIDO | 2.552 | 39.18 | 35.59 | 49.67 | 0.67 | 43 | 157.44 | 49.1 | 6 | 41 | 27.35 | 19652.13 | 351.1 | 2103.94 | 99.97 | 60.53 | 19776.24 | 0.61 | 0.96 | 0.23 | 1.21 | 0.5 | 10 | 687.2524 | 940.3291 | 850.5854 | 687252.4382 | 940329.1053 | 2.6911e-06 | 11.3368 | 850585.4153
6 | 75 | CONCLUIDO | 2.5798 | 38.76 | 35.39 | 58.98 | 0.78 | 36 | 158.86 | 49.1 | 7 | 34 | 27.77 | 19826.68 | 333.78 | 2103.84 | 93.26 | 60.53 | 16452.77 | 0.65 | 0.97 | 0.22 | 1 | 0.5 | 10 | 653.6247 | 894.3181 | 808.9657 | 653624.6917 | 894318.139 | 2.7204e-06 | 11.2153 | 808965.671
7 | 75 | CONCLUIDO | 2.6019 | 38.43 | 35.24 | 70.48 | 0.88 | 30 | 160.28 | 49.1 | 8 | 15 | 28.19 | 20001.93 | 317.71 | 2103.85 | 87.8 | 60.53 | 13756.73 | 0.69 | 0.97 | 0.23 | 0.85 | 0.5 | 10 | 634.2481 | 867.8063 | 784.9841 | 634248.1324 | 867806.2757 | 2.7437e-06 | 11.1198 | 784984.0628
8 | 75 | CONCLUIDO | 2.6018 | 38.43 | 35.24 | 70.48 | 0.99 | 30 | 161.71 | 49.1 | 9 | 0 | 28.61 | 20177.64 | 318.28 | 2103.87 | 87.27 | 60.53 | 13490.73 | 0.69 | 0.97 | 0.25 | 0.85 | 0.5 | 10 | 634.7947 | 868.5541 | 785.6605 | 634794.6801 | 868554.0865 | 2.7436e-06 | 11.1198 | 785660.5035

## RESULTADOS_17
Unnamed: 0 | Volume de calda [L] | STATUS | Capacidade operacional [ha/h] | Tempo de missao [h] | Tempo util [h] | Tempo por voo [min] | Autonomia Projetada [h] | N° Voos | MTOW [kg] | Massa Estrutura [kg] | Combustível [kg] | Abastecimentos | Massa gerador | Potência gerador [W] | Combustível consumido [L] | Calda cons [L] | Distância percorrida [km] | Distância Pulverizando [km] | RTL ACUMULADO[m] | EOC [km/km] | EOC [h/h] | Tempo de manobra [h] | Tempo rtl_rtw [h] | V pulv [m/s] | V desloc [m/s] | Preço Total por ha Simples [R$/ha] | Preço Total por ha Presumido [R$/ha] | Preço Total por ha Real [R$/ha] | Preço Total Simples [R$] | Preço Total Presumido [R$] | Prod CAPEX [ha/h/R$] | Dias Trabalhados | Preço Total Real [R$]
0 | 95 | CONCLUIDO | 1.4644 | 68.29 | 48.36 | 6.19 | 0.1 | 469 | 185.69 | 53.44 | 1 | 467 | 36.26 | 23136.14 | 646.65 | 2104.13 | 517.58 | 60.53 | 226452.5 | 0.12 | 0.71 | 0.91 | 13.97 | 0.5 | 10 | 1805.3303 | 2470.1325 | 2234.3865 | 1805330.2528 | 2470132.4975 | 1.4442e-06 | 19.7598 | 2234386.5188
1 | 95 | CONCLUIDO | 2.0262 | 49.35 | 39.85 | 12.65 | 0.19 | 189 | 187.21 | 53.44 | 2 | 187 | 36.77 | 23322.88 | 522.92 | 2103.94 | 238.57 | 60.53 | 88342.55 | 0.25 | 0.86 | 0.47 | 5.46 | 0.5 | 10 | 1114.0593 | 1524.305 | 1378.8275 | 1114059.2503 | 1524305.0151 | 1.9982e-06 | 14.2795 | 1378827.4838
2 | 95 | CONCLUIDO | 2.2412 | 44.62 | 37.76 | 19.2 | 0.28 | 118 | 188.73 | 53.44 | 3 | 116 | 37.29 | 23510.33 | 486.26 | 2103.9 | 170.31 | 60.53 | 54571.45 | 0.36 | 0.91 | 0.36 | 3.37 | 0.5 | 10 | 958.558 | 1311.5413 | 1186.3696 | 958557.9718 | 1311541.3056 | 2.2103e-06 | 12.9109 | 1186369.6442
3 | 95 | CONCLUIDO | 2.3576 | 42.42 | 36.78 | 25.96 | 0.37 | 85 | 190.25 | 53.44 | 4 | 83 | 37.82 | 23698.48 | 464.39 | 2103.9 | 138.82 | 60.53 | 38989.73 | 0.44 | 0.93 | 0.3 | 2.4 | 0.5 | 10 | 884.0921 | 1209.6538 | 1094.2062 | 884092.1246 | 1209653.8483 | 2.3251e-06 | 12.2743 | 1094206.1827
4 | 95 | CONCLUIDO | 2.43 | 41.15 | 36.23 | 32.93 | 0.46 | 66 | 191.78 | 53.44 | 5 | 64 | 38.35 | 23887.36 | 448.49 | 2103.87 | 120.44 | 60.53 | 29896.68 | 0.5 | 0.95 | 0.27 | 1.84 | 0.5 | 10 | 846.1295 | 1157.7117 | 1047.2213 | 846129.4563 | 1157711.6506 | 2.3965e-06 | 11.9068 | 1047221.2756
5 | 95 | CONCLUIDO | 2.4981 | 40.03 | 35.59 | 40.29 | 0.55 | 53 | 193.32 | 53.44 | 6 | 51 | 38.89 | 24076.95 | 429.76 | 2103.86 | 98.68 | 60.53 | 19078.91 | 0.61 | 0.96 | 0.25 | 1.2 | 0.5 | 10 | 796.4526 | 1089.7416 | 985.7382 | 796452.5888 | 1089741.569 | 2.4636e-06 | 11.5828 | 985738.1631
6 | 95 | CONCLUIDO | 2.5163 | 39.74 | 35.63 | 48.59 | 0.64 | 44 | 194.86 | 53.44 | 7 | 42 | 39.43 | 24267.28 | 420.5 | 2103.87 | 101.2 | 60.53 | 20387.32 | 0.6 | 0.96 | 0.24 | 1.25 | 0.5 | 10 | 783.3918 | 1071.8713 | 969.5734 | 783391.8448 | 1071871.2829 | 2.4816e-06 | 11.4988 | 969573.392
7 | 95 | CONCLUIDO | 2.5423 | 39.33 | 35.45 | 55.98 | 0.72 | 38 | 196.41 | 53.44 | 8 | 36 | 39.98 | 24458.36 | 407.88 | 2103.85 | 95.33 | 60.53 | 17479.66 | 0.63 | 0.97 | 0.22 | 1.06 | 0.5 | 10 | 764.8275 | 1046.4708 | 946.5971 | 764827.5453 | 1046470.7893 | 2.5072e-06 | 11.3802 | 946597.0859
8 | 95 | CONCLUIDO | 2.5644 | 39 | 35.3 | 64.18 | 0.81 | 33 | 197.97 | 53.44 | 9 | 31 | 40.53 | 24650.18 | 395.83 | 2103.83 | 90.34 | 60.53 | 15010.95 | 0.67 | 0.97 | 0.22 | 0.91 | 0.5 | 10 | 748.1092 | 1023.596 | 925.9055 | 748109.2168 | 1023596.0347 | 2.529e-06 | 11.2847 | 925905.4658
9 | 95 | CONCLUIDO | 2.5828 | 38.72 | 35.17 | 72.77 | 0.89 | 29 | 199.53 | 53.44 | 10 | 27 | 41.1 | 24842.77 | 381.52 | 2103.83 | 85.96 | 60.53 | 12841.72 | 0.7 | 0.97 | 0.21 | 0.78 | 0.5 | 10 | 718.4581 | 983.0261 | 889.2075 | 718458.1473 | 983026.1333 | 2.5472e-06 | 11.2037 | 889207.4988
10 | 95 | CONCLUIDO | 2.59 | 38.61 | 35.17 | 81.17 | 0.97 | 26 | 201.1 | 53.44 | 11 | 22 | 41.66 | 25036.12 | 370.01 | 2103.83 | 86.24 | 60.53 | 12994.53 | 0.7 | 0.97 | 0.21 | 0.79 | 0.5 | 10 | 706.2908 | 966.3782 | 874.1484 | 706290.7775 | 966378.2011 | 2.5543e-06 | 11.1719 | 874148.4219
11 | 95 | CONCLUIDO | 2.6009 | 38.45 | 35.09 | 87.72 | 1.05 | 24 | 202.67 | 53.44 | 12 | 5 | 42.24 | 25230.25 | 362 | 2103.83 | 82.75 | 60.53 | 11258.67 | 0.73 | 0.98 | 0.23 | 0.7 | 0.5 | 10 | 696.4082 | 952.8564 | 861.9171 | 696408.1764 | 952856.3904 | 2.565e-06 | 11.1256 | 861917.1138
12 | 95 | CONCLUIDO | 2.6007 | 38.45 | 35.09 | 87.72 | 1.13 | 24 | 204.25 | 53.44 | 13 | 0 | 42.82 | 25425.3 | 364.62 | 2103.84 | 82.45 | 60.53 | 11108.34 | 0.73 | 0.98 | 0.23 | 0.7 | 0.5 | 10 | 698.8823 | 956.2416 | 864.9793 | 698882.3286 | 956241.6345 | 2.5648e-06 | 11.1256 | 864979.275

## RESULTADOS_9
Unnamed: 0 | Volume de calda [L] | STATUS | Capacidade operacional [ha/h] | Tempo de missao [h] | Tempo util [h] | Tempo por voo [min] | Autonomia Projetada [h] | N° Voos | MTOW [kg] | Massa Estrutura [kg] | Combustível [kg] | Abastecimentos | Massa gerador | Potência gerador [W] | Combustível consumido [L] | Calda cons [L] | Distância percorrida [km] | Distância Pulverizando [km] | RTL ACUMULADO[m] | EOC [km/km] | EOC [h/h] | Tempo de manobra [h] | Tempo rtl_rtw [h] | V pulv [m/s] | V desloc [m/s] | Preço Total por ha Simples [R$/ha] | Preço Total por ha Presumido [R$/ha] | Preço Total por ha Real [R$/ha] | Preço Total Simples [R$] | Preço Total Presumido [R$] | Prod CAPEX [ha/h/R$] | Dias Trabalhados | Preço Total Real [R$]
0 | 55 | CONCLUIDO | 1.9019 | 52.58 | 43.26 | 8.57 | 0.15 | 303 | 116.05 | 43.4 | 1 | 301 | 16.65 | 14546.17 | 418.63 | 2103.98 | 350.34 | 60.53 | 143661.09 | 0.17 | 0.79 | 0.65 | 8.87 | 0.5 | 10 | 1007.0882 | 1377.9425 | 1246.4336 | 1007088.2283 | 1377942.5436 | 2.1834e-06 | 15.2141 | 1246433.6412
1 | 55 | CONCLUIDO | 2.3187 | 43.13 | 38.01 | 17.96 | 0.3 | 127 | 117.34 | 43.4 | 2 | 125 | 16.94 | 14705.49 | 351.29 | 2103.97 | 178.65 | 60.53 | 58694.09 | 0.34 | 0.9 | 0.37 | 3.62 | 0.5 | 10 | 728.0719 | 996.18 | 901.106 | 728071.8578 | 996180.036 | 2.6619e-06 | 12.4797 | 901106.0116
2 | 55 | CONCLUIDO | 2.4686 | 40.51 | 36.56 | 28.12 | 0.45 | 78 | 118.63 | 43.4 | 3 | 76 | 17.23 | 14865.24 | 321.51 | 2103.88 | 131.39 | 60.53 | 35309.98 | 0.46 | 0.94 | 0.29 | 2.17 | 0.5 | 10 | 651.2462 | 891.0638 | 806.0219 | 651246.2167 | 891063.8047 | 2.8339e-06 | 11.7216 | 806021.9258
3 | 55 | CONCLUIDO | 2.5553 | 39.14 | 35.76 | 39.73 | 0.59 | 54 | 119.93 | 43.4 | 4 | 52 | 17.53 | 15025.44 | 295.31 | 2103.87 | 104.91 | 60.53 | 22188.32 | 0.58 | 0.96 | 0.25 | 1.37 | 0.5 | 10 | 608.2322 | 832.2101 | 752.7852 | 608232.2106 | 832210.1438 | 2.9335e-06 | 11.3252 | 752785.1757
4 | 55 | CONCLUIDO | 2.5894 | 38.62 | 35.56 | 52.03 | 0.73 | 41 | 121.23 | 43.4 | 5 | 21 | 17.83 | 15186.08 | 274.16 | 2103.85 | 97.97 | 60.53 | 18786.12 | 0.62 | 0.96 | 0.25 | 1.17 | 0.5 | 10 | 571.487 | 781.9338 | 707.3071 | 571487.0429 | 781933.7844 | 2.9726e-06 | 11.1748 | 707307.1214
5 | 55 | CONCLUIDO | 2.5886 | 38.63 | 35.59 | 53.39 | 0.86 | 40 | 122.54 | 43.4 | 6 | 0 | 18.14 | 15347.16 | 274.42 | 2103.91 | 98.17 | 60.53 | 18889.31 | 0.62 | 0.96 | 0.28 | 1.2 | 0.5 | 10 | 571.9519 | 782.5699 | 707.8825 | 571951.9343 | 782569.8692 | 2.9717e-06 | 11.1777 | 707882.4992

## resultados
Unnamed: 0 | Volume de calda [L] | STATUS | Capacidade operacional [ha/h] | Tempo de missao [h] | Tempo util [h] | Tempo por voo [min] | Autonomia Projetada [h] | N° Voos | MTOW [kg] | Massa Estrutura [kg] | Combustível [kg] | Abastecimentos | Massa gerador | Potência gerador [W] | Combustível consumido [L] | Calda cons [L] | Distância percorrida [km] | Distância Pulverizando [km] | RTL ACUMULADO[m] | EOC [km/km] | EOC [h/h] | Tempo de manobra [h] | Tempo rtl_rtw [h] | V pulv [m/s] | V desloc [m/s]
0 | 100 | CONCLUIDO | 1.4154 | 70.65 | 49.04 | 5.99 | 0.09 | 491 | 194.77 | 54.38 | 1 | 489 | 39.4 | 24256.19 | 676.77 | 2104.22 | 540.08 | 60.53 | 237588.79 | 0.11 | 0.7 | 0.95 | 14.65 | 0.5 | 10
1 | 100 | CONCLUIDO | 1.9903 | 50.24 | 40.07 | 12.2 | 0.18 | 197 | 196.32 | 54.38 | 2 | 195 | 39.95 | 24447.22 | 543.46 | 2104.03 | 245.98 | 60.53 | 92007.78 | 0.25 | 0.86 | 0.48 | 5.68 | 0.5 | 10
2 | 100 | CONCLUIDO | 2.2161 | 45.12 | 37.86 | 18.62 | 0.27 | 122 | 197.88 | 54.38 | 3 | 120 | 40.5 | 24639 | 504.91 | 2103.96 | 173.77 | 60.53 | 56278.82 | 0.35 | 0.91 | 0.36 | 3.47 | 0.5 | 10
3 | 100 | CONCLUIDO | 2.3357 | 42.81 | 36.88 | 25.14 | 0.36 | 88 | 199.44 | 54.38 | 4 | 86 | 41.06 | 24831.54 | 483.34 | 2103.88 | 141.57 | 60.53 | 40351.01 | 0.43 | 0.93 | 0.31 | 2.49 | 0.5 | 10
4 | 100 | CONCLUIDO | 2.4119 | 41.46 | 36.3 | 32.03 | 0.44 | 68 | 201.01 | 54.38 | 5 | 66 | 41.63 | 25024.84 | 466.7 | 2103.94 | 122.83 | 60.53 | 31082.09 | 0.49 | 0.94 | 0.27 | 1.91 | 0.5 | 10
5 | 100 | CONCLUIDO | 2.4677 | 40.52 | 35.87 | 39.13 | 0.53 | 55 | 202.58 | 54.38 | 6 | 53 | 42.2 | 25218.93 | 452.04 | 2103.86 | 108.66 | 60.53 | 24058.85 | 0.56 | 0.96 | 0.25 | 1.48 | 0.5 | 10
6 | 100 | CONCLUIDO | 2.4943 | 40.09 | 35.75 | 45.64 | 0.61 | 47 | 204.16 | 54.38 | 7 | 45 | 42.78 | 25413.94 | 441.99 | 2103.89 | 105.09 | 60.53 | 22315.69 | 0.58 | 0.96 | 0.24 | 1.36 | 0.5 | 10
7 | 100 | CONCLUIDO | 2.5268 | 39.58 | 35.5 | 53.26 | 0.69 | 40 | 205.75 | 54.38 | 8 | 38 | 43.37 | 25609.61 | 429.51 | 2103.88 | 97.03 | 60.53 | 18320.44 | 0.62 | 0.97 | 0.23 | 1.12 | 0.5 | 10
8 | 100 | CONCLUIDO | 2.5476 | 39.25 | 35.38 | 60.64 | 0.77 | 35 | 207.34 | 54.38 | 9 | 33 | 43.96 | 25806.1 | 416.53 | 2103.87 | 92.77 | 60.53 | 16212.72 | 0.65 | 0.97 | 0.22 | 0.99 | 0.5 | 10
9 | 100 | CONCLUIDO | 2.5716 | 38.89 | 35.2 | 70.41 | 0.85 | 30 | 208.94 | 54.38 | 10 | 28 | 44.56 | 26003.41 | 403.8 | 2103.86 | 87.2 | 60.53 | 13453.41 | 0.69 | 0.97 | 0.21 | 0.82 | 0.5 | 10
10 | 100 | CONCLUIDO | 2.5925 | 38.57 | 35.01 | 77.79 | 0.93 | 27 | 210.55 | 54.38 | 11 | 25 | 45.17 | 26201.54 | 391.4 | 2103.92 | 80.25 | 60.53 | 9992.93 | 0.75 | 0.98 | 0.21 | 0.62 | 0.5 | 10
11 | 100 | CONCLUIDO | 2.5963 | 38.52 | 35.07 | 87.67 | 1 | 24 | 212.16 | 54.38 | 12 | 19 | 45.78 | 26400.51 | 379.59 | 2103.89 | 82.58 | 60.53 | 11173.48 | 0.73 | 0.98 | 0.21 | 0.68 | 0.5 | 10
12 | 100 | CONCLUIDO | 2.6 | 38.46 | 35.05 | 91.44 | 1.08 | 23 | 213.78 | 54.38 | 13 | 3 | 46.4 | 26600.32 | 372.36 | 2103.85 | 81.42 | 60.53 | 10598.45 | 0.74 | 0.98 | 0.23 | 0.66 | 0.5 | 10
13 | 100 | CONCLUIDO | 2.6002 | 38.46 | 35.05 | 91.43 | 1.15 | 23 | 215.41 | 54.38 | 14 | 0 | 47.03 | 26801 | 374.58 | 2103.83 | 81.21 | 60.53 | 10493.19 | 0.75 | 0.98 | 0.23 | 0.66 | 0.5 | 10
0 | 40 | CONCLUIDO | 2.0926 | 47.79 | 41.33 | 10.38 | 0.2 | 239 | 89.87 | 37.55 | 1 | 237 | 11.32 | 11317.98 | 330.52 | 2103.95 | 287.36 | 60.53 | 112491 | 0.21 | 0.83 | 0.55 | 6.94 | 0.5 | 10
1 | 40 | CONCLUIDO | 2.4355 | 41.06 | 37.23 | 22.34 | 0.39 | 100 | 91.1 | 37.55 | 2 | 98 | 11.54 | 11468.97 | 275.17 | 2103.96 | 153.36 | 60.53 | 46185.92 | 0.39 | 0.92 | 0.32 | 2.84 | 0.5 | 10
2 | 40 | CONCLUIDO | 2.5585 | 39.09 | 36.03 | 36.64 | 0.57 | 59 | 92.32 | 37.55 | 3 | 46 | 11.77 | 11620.34 | 240.77 | 2103.86 | 113.55 | 60.53 | 26486.03 | 0.53 | 0.95 | 0.28 | 1.64 | 0.5 | 10
3 | 40 | CONCLUIDO | 2.5612 | 39.04 | 36.08 | 40.09 | 0.75 | 54 | 93.55 | 37.55 | 4 | 0 | 12 | 11772.07 | 238.13 | 2103.92 | 113.74 | 60.53 | 26603.4 | 0.53 | 0.95 | 0.33 | 1.7 | 0.5 | 10
0 | 30 | CONCLUIDO | 2.2333 | 44.78 | 39.95 | 12.48 | 0.24 | 192 | 71.52 | 32.27 | 1 | 190 | 8.25 | 9054.6 | 265.26 | 2103.95 | 241.87 | 60.53 | 89978.07 | 0.25 | 0.86 | 0.48 | 5.56 | 0.5 | 10
1 | 30 | CONCLUIDO | 2.5221 | 39.65 | 36.59 | 28.15 | 0.48 | 78 | 72.7 | 32.27 | 2 | 60 | 8.43 | 9200.25 | 212.85 | 2103.88 | 131.72 | 60.53 | 35474.13 | 0.46 | 0.94 | 0.31 | 2.2 | 0.5 | 10
2 | 30 | CONCLUIDO | 2.5315 | 39.5 | 36.54 | 30.45 | 0.71 | 72 | 73.88 | 32.27 | 3 | 0 | 8.61 | 9346.23 | 210.33 | 2103.88 | 127.78 | 60.53 | 33533.29 | 0.47 | 0.94 | 0.37 | 2.15 | 0.5 | 10
0 | 15 | CONCLUIDO | 2.3852 | 41.92 | 38.65 | 16.33 | 0.43 | 142 | 39.78 | 19.54 | 1 | 0 | 4.24 | 5140 | 150.77 | 2104.12 | 193.39 | 60.53 | 65989.21 | 0.31 | 0.89 | 0.58 | 4.26 | 0.5 | 10
0 | 70 | CONCLUIDO | 1.7285 | 57.85 | 45.11 | 7.44 | 0.12 | 364 | 141.81 | 47.83 | 1 | 362 | 22.98 | 17723.39 | 502.66 | 2104.12 | 411.11 | 60.53 | 173741.62 | 0.15 | 0.76 | 0.75 | 10.72 | 0.5 | 10
1 | 70 | CONCLUIDO | 2.2047 | 45.36 | 38.74 | 15.29 | 0.25 | 152 | 143.17 | 47.83 | 2 | 150 | 23.34 | 17891.86 | 418.74 | 2103.93 | 202.46 | 60.53 | 70476.22 | 0.3 | 0.88 | 0.41 | 4.35 | 0.5 | 10
2 | 70 | CONCLUIDO | 2.3813 | 41.99 | 37.05 | 23.65 | 0.37 | 94 | 144.54 | 47.83 | 3 | 92 | 23.71 | 18060.85 | 387.74 | 2103.86 | 147.51 | 60.53 | 43291.78 | 0.41 | 0.93 | 0.31 | 2.66 | 0.5 | 10
3 | 70 | CONCLUIDO | 2.4742 | 40.42 | 36.25 | 32.47 | 0.49 | 67 | 145.92 | 47.83 | 4 | 65 | 24.09 | 18230.35 | 365.89 | 2103.89 | 121.41 | 60.53 | 30376.83 | 0.5 | 0.95 | 0.27 | 1.87 | 0.5 | 10
4 | 70 | CONCLUIDO | 2.5231 | 39.63 | 35.93 | 42.27 | 0.6 | 51 | 147.3 | 47.83 | 5 | 49 | 24.47 | 18400.38 | 347.43 | 2103.87 | 112.48 | 60.53 | 25990.53 | 0.54 | 0.95 | 0.21 | 1.54 | 0.5 | 10
5 | 70 | CONCLUIDO | 2.5664 | 38.97 | 35.55 | 52.03 | 0.71 | 41 | 148.68 | 47.83 | 6 | 39 | 24.85 | 18570.94 | 327.91 | 2103.84 | 98.54 | 60.53 | 19070.37 | 0.61 | 0.96 | 0.23 | 1.17 | 0.5 | 10
6 | 70 | CONCLUIDO | 2.5978 | 38.49 | 35.31 | 64.2 | 0.83 | 33 | 150.07 | 47.83 | 7 | 24 | 25.24 | 18742.03 | 309.42 | 2103.83 | 90.36 | 60.53 | 15021.47 | 0.67 | 0.97 | 0.23 | 0.93 | 0.5 | 10
7 | 70 | CONCLUIDO | 2.5993 | 38.47 | 35.32 | 66.22 | 0.94 | 32 | 151.46 | 47.83 | 8 | 0 | 25.63 | 18913.66 | 306.31 | 2103.83 | 89.77 | 60.53 | 14731.79 | 0.67 | 0.97 | 0.25 | 0.93 | 0.5 | 10
0 | 90 | CONCLUIDO | 1.5157 | 65.97 | 47.66 | 6.4 | 0.1 | 447 | 176.73 | 52.44 | 1 | 445 | 33.29 | 22031.19 | 616.64 | 2104.24 | 494.83 | 60.53 | 215183.62 | 0.12 | 0.72 | 0.88 | 13.27 | 0.5 | 10
1 | 90 | CONCLUIDO | 2.0608 | 48.52 | 39.63 | 13.07 | 0.2 | 182 | 178.21 | 52.44 | 2 | 180 | 33.77 | 22213.89 | 502.54 | 2103.98 | 231.87 | 60.53 | 85030.15 | 0.26 | 0.86 | 0.45 | 5.24 | 0.5 | 10
2 | 90 | CONCLUIDO | 2.2707 | 44.04 | 37.6 | 19.96 | 0.3 | 113 | 179.7 | 52.44 | 3 | 111 | 34.26 | 22397.24 | 466.9 | 2103.88 | 165.41 | 60.53 | 52145.07 | 0.37 | 0.91 | 0.34 | 3.21 | 0.5 | 10
3 | 90 | CONCLUIDO | 2.3825 | 41.97 | 36.67 | 27.16 | 0.39 | 81 | 181.19 | 52.44 | 4 | 79 | 34.75 | 22581.25 | 445.46 | 2103.89 | 134.95 | 60.53 | 37073.89 | 0.45 | 0.93 | 0.3 | 2.28 | 0.5 | 10
4 | 90 | CONCLUIDO | 2.4512 | 40.8 | 36.13 | 34.41 | 0.49 | 63 | 182.69 | 52.44 | 5 | 61 | 35.25 | 22766.06 | 429.02 | 2103.88 | 117.53 | 60.53 | 28455.24 | 0.51 | 0.95 | 0.27 | 1.75 | 0.5 | 10
5 | 90 | CONCLUIDO | 2.4856 | 40.23 | 36 | 42.35 | 0.58 | 51 | 184.19 | 52.44 | 6 | 49 | 35.75 | 22951.43 | 416.51 | 2103.87 | 114.92 | 60.53 | 27212.5 | 0.53 | 0.95 | 0.21 | 1.61 | 0.5 | 10
6 | 90 | CONCLUIDO | 2.5326 | 39.49 | 35.57 | 50.82 | 0.67 | 42 | 185.7 | 52.44 | 7 | 40 | 36.26 | 23137.49 | 400.51 | 2103.89 | 99.33 | 60.53 | 19458.24 | 0.61 | 0.96 | 0.23 | 1.18 | 0.5 | 10
7 | 90 | CONCLUIDO | 2.5595 | 39.07 | 35.37 | 58.95 | 0.76 | 36 | 187.22 | 52.44 | 8 | 34 | 36.78 | 23324.24 | 387.96 | 2103.83 | 92.65 | 60.53 | 16149.45 | 0.65 | 0.97 | 0.22 | 0.98 | 0.5 | 10
8 | 90 | CONCLUIDO | 2.58 | 38.76 | 35.24 | 68.2 | 0.85 | 31 | 188.74 | 52.44 | 9 | 29 | 37.3 | 23511.69 | 372.42 | 2103.83 | 88.38 | 60.53 | 14039.25 | 0.68 | 0.97 | 0.21 | 0.85 | 0.5 | 10
9 | 90 | CONCLUIDO | 2.6024 | 38.43 | 35.05 | 77.88 | 0.93 | 27 | 190.26 | 52.44 | 10 | 22 | 37.82 | 23699.85 | 357.64 | 2103.88 | 81.45 | 60.53 | 10594.54 | 0.74 | 0.98 | 0.21 | 0.66 | 0.5 | 10
10 | 90 | CONCLUIDO | 2.6025 | 38.42 | 35.11 | 84.27 | 1.02 | 25 | 191.79 | 52.44 | 11 | 3 | 38.35 | 23888.73 | 351.06 | 2103.88 | 83.61 | 60.53 | 11683 | 0.72 | 0.98 | 0.23 | 0.73 | 0.5 | 10
11 | 90 | CONCLUIDO | 2.6017 | 38.44 | 35.13 | 84.31 | 1.1 | 25 | 193.33 | 52.44 | 12 | 0 | 38.89 | 24078.33 | 352.71 | 2103.83 | 83.96 | 60.53 | 11861.09 | 0.72 | 0.98 | 0.23 | 0.74 | 0.5 | 10
0 | 10 | CONCLUIDO | 2.2364 | 44.71 | 40.71 | 11.52 | 0.64 | 212 | 26.11 | 12.1 | 1 | 0 | 3.01 | 3454.41 | 118.49 | 2104.09 | 257.76 | 60.53 | 97825.96 | 0.23 | 0.84 | 0.78 | 6.32 | 0.5 | 10
0 | 45 | CONCLUIDO | 2.0268 | 49.34 | 41.99 | 9.65 | 0.18 | 261 | 98.71 | 39.72 | 1 | 259 | 12.99 | 12407.75 | 360.75 | 2104.03 | 308.62 | 60.53 | 123011.79 | 0.2 | 0.82 | 0.58 | 7.59 | 0.5 | 10
1 | 45 | CONCLUIDO | 2.3946 | 41.76 | 37.51 | 20.46 | 0.35 | 110 | 99.95 | 39.72 | 2 | 108 | 13.24 | 12561.45 | 302.52 | 2103.87 | 162.54 | 60.53 | 50723.18 | 0.37 | 0.91 | 0.34 | 3.12 | 0.5 | 10
2 | 45 | CONCLUIDO | 2.5277 | 39.56 | 36.22 | 32.92 | 0.52 | 66 | 101.2 | 39.72 | 3 | 64 | 13.49 | 12715.54 | 270.21 | 2103.84 | 119.87 | 60.53 | 29610.86 | 0.5 | 0.95 | 0.28 | 1.83 | 0.5 | 10
3 | 45 | CONCLUIDO | 2.5734 | 38.86 | 35.86 | 43.91 | 0.69 | 49 | 102.45 | 39.72 | 4 | 11 | 13.74 | 12870.03 | 248.77 | 2103.9 | 107.29 | 60.53 | 23405.59 | 0.56 | 0.96 | 0.29 | 1.48 | 0.5 | 10
4 | 45 | CONCLUIDO | 2.577 | 38.8 | 35.83 | 44.79 | 0.85 | 48 | 103.71 | 39.72 | 5 | 0 | 14 | 13024.91 | 250.78 | 2103.93 | 105.86 | 60.53 | 22694.41 | 0.57 | 0.96 | 0.3 | 1.44 | 0.5 | 10
0 | 60 | CONCLUIDO | 1.8434 | 54.25 | 43.86 | 8.15 | 0.14 | 323 | 124.63 | 45 | 1 | 321 | 18.64 | 15605.44 | 446.64 | 2104.17 | 370.11 | 60.53 | 153446.98 | 0.16 | 0.78 | 0.68 | 9.47 | 0.5 | 10
1 | 60 | CONCLUIDO | 2.2784 | 43.89 | 38.28 | 16.89 | 0.28 | 136 | 125.95 | 45 | 2 | 134 | 18.95 | 15767.7 | 374.81 | 2104.06 | 187.56 | 60.53 | 63105.6 | 0.32 | 0.9 | 0.38 | 3.89 | 0.5 | 10
2 | 60 | CONCLUIDO | 2.4371 | 41.03 | 36.75 | 26.25 | 0.42 | 84 | 127.27 | 45 | 3 | 82 | 19.27 | 15930.42 | 344.37 | 2103.88 | 137.89 | 60.53 | 38529.25 | 0.44 | 0.93 | 0.29 | 2.37 | 0.5 | 10
3 | 60 | CONCLUIDO | 2.5224 | 39.65 | 36.01 | 36.62 | 0.55 | 59 | 128.59 | 45 | 4 | 57 | 19.59 | 16093.6 | 321.04 | 2103.87 | 113.1 | 60.53 | 26259.61 | 0.54 | 0.95 | 0.26 | 1.62 | 0.5 | 10
4 | 60 | CONCLUIDO | 2.5724 | 38.87 | 35.62 | 48.57 | 0.68 | 44 | 129.92 | 45 | 5 | 42 | 19.92 | 16257.24 | 299.54 | 2103.83 | 100.8 | 60.53 | 20184.04 | 0.6 | 0.96 | 0.23 | 1.23 | 0.5 | 10
5 | 60 | CONCLUIDO | 2.5941 | 38.55 | 35.47 | 57.52 | 0.81 | 37 | 131.25 | 45 | 6 | 5 | 20.25 | 16421.36 | 283.29 | 2103.95 | 94.63 | 60.53 | 17136.74 | 0.64 | 0.97 | 0.27 | 1.08 | 0.5 | 10
6 | 60 | CONCLUIDO | 2.5933 | 38.56 | 35.48 | 57.54 | 0.93 | 37 | 132.58 | 45 | 7 | 0 | 20.59 | 16585.95 | 285.25 | 2103.92 | 94.84 | 60.53 | 17237.69 | 0.64 | 0.97 | 0.27 | 1.09 | 0.5 | 10
0 | 80 | CONCLUIDO | 1.6195 | 61.75 | 46.37 | 6.87 | 0.11 | 405 | 159.12 | 50.28 | 1 | 403 | 27.84 | 19859.16 | 559.16 | 2104.2 | 452.53 | 60.53 | 194243.24 | 0.13 | 0.74 | 0.81 | 11.98 | 0.5 | 10
1 | 80 | CONCLUIDO | 2.1324 | 46.9 | 39.19 | 14.08 | 0.22 | 167 | 160.54 | 50.28 | 2 | 165 | 28.26 | 20034.4 | 460.78 | 2103.95 | 217.3 | 60.53 | 77821.05 | 0.28 | 0.87 | 0.43 | 4.8 | 0.5 | 10
2 | 80 | CONCLUIDO | 2.3228 | 43.05 | 37.38 | 21.56 | 0.33 | 104 | 161.97 | 50.28 | 3 | 102 | 28.69 | 20210.21 | 428.36 | 2103.93 | 157.99 | 60.53 | 48481.31 | 0.38 | 0.92 | 0.33 | 2.99 | 0.5 | 10
3 | 80 | CONCLUIDO | 2.4288 | 41.17 | 36.46 | 29.57 | 0.43 | 74 | 163.4 | 50.28 | 4 | 72 | 29.12 | 20386.62 | 406.69 | 2103.91 | 128.31 | 60.53 | 33788.27 | 0.47 | 0.94 | 0.28 | 2.08 | 0.5 | 10
4 | 80 | CONCLUIDO | 2.4934 | 40.11 | 35.94 | 37.84 | 0.54 | 57 | 164.83 | 50.28 | 5 | 55 | 29.55 | 20563.61 | 388.9 | 2103.86 | 111.1 | 60.53 | 25268.06 | 0.54 | 0.95 | 0.26 | 1.56 | 0.5 | 10
5 | 80 | CONCLUIDO | 2.531 | 39.51 | 35.7 | 46.57 | 0.64 | 46 | 166.27 | 50.28 | 6 | 44 | 29.99 | 20741.2 | 373.87 | 2103.83 | 103.61 | 60.53 | 21578.04 | 0.58 | 0.96 | 0.24 | 1.32 | 0.5 | 10
6 | 80 | CONCLUIDO | 2.5642 | 39 | 35.45 | 55.97 | 0.74 | 38 | 167.72 | 50.28 | 7 | 36 | 30.44 | 20919.39 | 356.83 | 2103.83 | 95.46 | 60.53 | 17543.96 | 0.63 | 0.97 | 0.22 | 1.06 | 0.5 | 10
7 | 80 | CONCLUIDO | 2.5896 | 38.62 | 35.26 | 66.11 | 0.84 | 32 | 169.17 | 50.28 | 8 | 30 | 30.89 | 21098.19 | 341.4 | 2103.83 | 89.03 | 60.53 | 14359.91 | 0.68 | 0.97 | 0.22 | 0.87 | 0.5 | 10
8 | 80 | CONCLUIDO | 2.6026 | 38.42 | 35.2 | 75.42 | 0.94 | 28 | 170.62 | 50.28 | 9 | 9 | 31.34 | 21277.6 | 328.34 | 2103.9 | 86.39 | 60.53 | 13057.99 | 0.7 | 0.97 | 0.23 | 0.81 | 0.5 | 10
9 | 80 | CONCLUIDO | 2.5987 | 38.48 | 35.25 | 75.54 | 1.03 | 28 | 172.08 | 50.28 | 10 | 0 | 31.8 | 21457.64 | 329.68 | 2103.83 | 87.78 | 60.53 | 13753.55 | 0.69 | 0.97 | 0.25 | 0.87 | 0.5 | 10
0 | 35 | CONCLUIDO | 2.1615 | 46.26 | 40.65 | 11.29 | 0.22 | 216 | 80.84 | 35.1 | 1 | 214 | 9.74 | 10204.21 | 299.02 | 2104.07 | 264.85 | 60.53 | 101348.59 | 0.23 | 0.84 | 0.51 | 6.26 | 0.5 | 10
1 | 35 | CONCLUIDO | 2.4796 | 40.33 | 36.91 | 24.88 | 0.43 | 89 | 82.04 | 35.1 | 2 | 87 | 9.94 | 10352.53 | 245.27 | 2103.84 | 142.57 | 60.53 | 40843.29 | 0.42 | 0.93 | 0.31 | 2.52 | 0.5 | 10
2 | 35 | CONCLUIDO | 2.5512 | 39.2 | 36.24 | 35.07 | 0.63 | 62 | 83.25 | 35.1 | 3 | 1 | 10.15 | 10501.19 | 223.17 | 2103.91 | 118.52 | 60.53 | 28953.36 | 0.51 | 0.95 | 0.34 | 1.85 | 0.5 | 10
3 | 35 | CONCLUIDO | 2.551 | 39.2 | 36.24 | 35.07 | 0.83 | 62 | 84.46 | 35.1 | 4 | 0 | 10.36 | 10650.22 | 226.22 | 2103.91 | 118.54 | 60.53 | 28962.66 | 0.51 | 0.95 | 0.34 | 1.85 | 0.5 | 10
0 | 50 | CONCLUIDO | 1.9637 | 50.92 | 42.62 | 9.07 | 0.16 | 282 | 107.41 | 41.65 | 1 | 280 | 14.77 | 13481.73 | 389.88 | 2104.09 | 329.39 | 60.53 | 133288.17 | 0.18 | 0.8 | 0.62 | 8.23 | 0.5 | 10
1 | 50 | CONCLUIDO | 2.3552 | 42.46 | 37.78 | 19.05 | 0.32 | 119 | 108.68 | 41.65 | 2 | 117 | 15.03 | 13638.32 | 327.69 | 2103.96 | 171.25 | 60.53 | 55033.5 | 0.35 | 0.91 | 0.35 | 3.39 | 0.5 | 10
2 | 50 | CONCLUIDO | 2.4976 | 40.04 | 36.4 | 30.34 | 0.48 | 72 | 109.96 | 41.65 | 3 | 70 | 15.31 | 13795.21 | 296.51 | 2103.93 | 126.29 | 60.53 | 32787.78 | 0.48 | 0.94 | 0.28 | 2.01 | 0.5 | 10
3 | 50 | CONCLUIDO | 2.5588 | 39.08 | 35.93 | 43.12 | 0.63 | 50 | 111.23 | 41.65 | 4 | 46 | 15.58 | 13952.52 | 271.83 | 2103.87 | 111.82 | 60.53 | 25663.04 | 0.54 | 0.95 | 0.24 | 1.55 | 0.5 | 10
4 | 50 | CONCLUIDO | 2.5846 | 38.69 | 35.68 | 48.65 | 0.78 | 44 | 112.51 | 41.65 | 5 | 0 | 15.86 | 14110.24 | 260.82 | 2103.93 | 100.82 | 60.53 | 20197.09 | 0.6 | 0.96 | 0.29 | 1.29 | 0.5 | 10
0 | 25 | CONCLUIDO | 2.3134 | 43.23 | 39.14 | 14.23 | 0.28 | 165 | 61.76 | 28.92 | 1 | 163 | 6.84 | 7851.41 | 227.94 | 2103.95 | 215.23 | 60.53 | 76794.86 | 0.28 | 0.88 | 0.43 | 4.75 | 0.5 | 10
1 | 25 | CONCLUIDO | 2.5044 | 39.93 | 36.94 | 25.77 | 0.55 | 86 | 62.92 | 28.92 | 2 | 0 | 7 | 7994.37 | 192.44 | 2103.93 | 140.21 | 60.53 | 39677.6 | 0.43 | 0.93 | 0.41 | 2.55 | 0.5 | 10
0 | 85 | CONCLUIDO | 1.5667 | 63.83 | 47.02 | 6.62 | 0.11 | 426 | 167.88 | 51.39 | 1 | 424 | 30.49 | 20939.59 | 587.77 | 2104.34 | 473.66 | 60.53 | 204702.62 | 0.13 | 0.73 | 0.85 | 12.63 | 0.5 | 10
1 | 85 | CONCLUIDO | 2.098 | 47.66 | 39.4 | 13.58 | 0.21 | 174 | 169.33 | 51.39 | 2 | 172 | 30.94 | 21118.46 | 481.47 | 2104.02 | 223.92 | 60.53 | 81096.87 | 0.27 | 0.87 | 0.44 | 5.01 | 0.5 | 10
2 | 85 | CONCLUIDO | 2.2997 | 43.48 | 37.45 | 20.81 | 0.31 | 108 | 170.79 | 51.39 | 3 | 106 | 31.4 | 21297.94 | 447.34 | 2104.01 | 160.42 | 60.53 | 49674.07 | 0.38 | 0.92 | 0.34 | 3.06 | 0.5 | 10
3 | 85 | CONCLUIDO | 2.4058 | 41.57 | 36.55 | 28.12 | 0.41 | 78 | 172.25 | 51.39 | 4 | 76 | 31.86 | 21478.05 | 426.16 | 2103.87 | 131.13 | 60.53 | 35177.8 | 0.46 | 0.94 | 0.28 | 2.16 | 0.5 | 10
4 | 85 | CONCLUIDO | 2.4719 | 40.46 | 36.05 | 36.05 | 0.51 | 60 | 173.71 | 51.39 | 5 | 58 | 32.32 | 21658.78 | 409.42 | 2103.91 | 114.69 | 60.53 | 27050.24 | 0.53 | 0.95 | 0.26 | 1.66 | 0.5 | 10
5 | 85 | CONCLUIDO | 2.5072 | 39.88 | 35.85 | 43.9 | 0.61 | 49 | 175.18 | 51.39 | 6 | 47 | 32.79 | 21840.16 | 395.87 | 2103.83 | 108.58 | 60.53 | 24047.81 | 0.56 | 0.96 | 0.25 | 1.46 | 0.5 | 10
6 | 85 | CONCLUIDO | 2.5488 | 39.23 | 35.51 | 53.26 | 0.7 | 40 | 176.66 | 51.39 | 7 | 38 | 33.27 | 22022.17 | 379.55 | 2103.87 | 97.05 | 60.53 | 18329.59 | 0.62 | 0.97 | 0.23 | 1.12 | 0.5 | 10
7 | 85 | CONCLUIDO | 2.5736 | 38.86 | 35.33 | 62.35 | 0.8 | 34 | 178.14 | 51.39 | 8 | 32 | 33.75 | 22204.83 | 365.17 | 2103.88 | 91.48 | 60.53 | 15574.53 | 0.66 | 0.97 | 0.22 | 0.94 | 0.5 | 10
8 | 85 | CONCLUIDO | 2.5963 | 38.52 | 35.16 | 72.75 | 0.89 | 29 | 179.63 | 51.39 | 9 | 27 | 34.24 | 22388.15 | 348.22 | 2103.87 | 85.83 | 60.53 | 12773.03 | 0.71 | 0.97 | 0.21 | 0.77 | 0.5 | 10
9 | 85 | CONCLUIDO | 2.6098 | 38.32 | 35.06 | 80.91 | 0.98 | 26 | 181.12 | 51.39 | 10 | 7 | 34.73 | 22572.13 | 337.19 | 2103.83 | 82.23 | 60.53 | 10992.33 | 0.74 | 0.98 | 0.22 | 0.68 | 0.5 | 10
10 | 85 | CONCLUIDO | 2.6006 | 38.45 | 35.2 | 81.23 | 1.07 | 26 | 182.62 | 51.39 | 11 | 0 | 35.22 | 22756.91 | 341.42 | 2103.94 | 86.5 | 60.53 | 13124.8 | 0.7 | 0.97 | 0.23 | 0.81 | 0.5 | 10
0 | 20 | CONCLUIDO | 2.403 | 41.61 | 38.23 | 17.12 | 0.34 | 134 | 51.33 | 24.83 | 1 | 130 | 5.51 | 6564.78 | 184.23 | 2103.9 | 185.6 | 60.53 | 62134.33 | 0.33 | 0.9 | 0.39 | 3.84 | 0.5 | 10
1 | 20 | CONCLUIDO | 2.4607 | 40.64 | 37.58 | 21.07 | 0.66 | 107 | 52.47 | 24.83 | 2 | 0 | 5.64 | 6705.1 | 175.96 | 2104.02 | 160.26 | 60.53 | 49598.19 | 0.38 | 0.91 | 0.48 | 3.19 | 0.5 | 10
0 | 65 | CONCLUIDO | 1.7839 | 56.06 | 44.51 | 7.76 | 0.13 | 344 | 133.21 | 46.47 | 1 | 342 | 20.75 | 16663.42 | 474.92 | 2104.07 | 391.24 | 60.53 | 163904.8 | 0.15 | 0.77 | 0.72 | 10.12 | 0.5 | 10
1 | 65 | CONCLUIDO | 2.2403 | 44.64 | 38.54 | 16.06 | 0.26 | 144 | 134.55 | 46.47 | 2 | 142 | 21.09 | 16828.84 | 397.44 | 2103.99 | 196.24 | 60.53 | 67405.57 | 0.31 | 0.89 | 0.39 | 4.15 | 0.5 | 10
2 | 65 | CONCLUIDO | 2.4096 | 41.5 | 36.9 | 24.87 | 0.39 | 89 | 135.9 | 46.47 | 3 | 87 | 21.43 | 16994.64 | 366.1 | 2103.95 | 142.61 | 60.53 | 40862.56 | 0.42 | 0.93 | 0.3 | 2.51 | 0.5 | 10
3 | 65 | CONCLUIDO | 2.4986 | 40.02 | 36.13 | 34.41 | 0.52 | 63 | 137.25 | 46.47 | 4 | 61 | 21.78 | 17160.92 | 343.82 | 2103.88 | 117.29 | 60.53 | 28332.74 | 0.52 | 0.95 | 0.26 | 1.74 | 0.5 | 10
4 | 65 | CONCLUIDO | 2.5453 | 39.29 | 35.8 | 44.75 | 0.64 | 48 | 138.6 | 46.47 | 5 | 46 | 22.13 | 17327.69 | 324.51 | 2103.89 | 106.99 | 60.53 | 23262.02 | 0.57 | 0.96 | 0.24 | 1.41 | 0.5 | 10
5 | 65 | CONCLUIDO | 2.59 | 38.61 | 35.42 | 57.44 | 0.76 | 37 | 139.95 | 46.47 | 6 | 34 | 22.49 | 17494.97 | 301.57 | 2103.87 | 94.32 | 60.53 | 16979.53 | 0.64 | 0.97 | 0.23 | 1.03 | 0.5 | 10
6 | 65 | CONCLUIDO | 2.5987 | 38.48 | 35.38 | 62.43 | 0.88 | 34 | 141.31 | 46.47 | 7 | 1 | 22.85 | 17662.75 | 295.23 | 2103.83 | 91.44 | 60.53 | 15556.91 | 0.66 | 0.97 | 0.26 | 0.99 | 0.5 | 10
7 | 65 | CONCLUIDO | 2.5979 | 38.49 | 35.39 | 62.45 | 0.99 | 34 | 142.68 | 46.47 | 8 | 0 | 23.21 | 17831.04 | 297.69 | 2103.83 | 91.77 | 60.53 | 15720.9 | 0.66 | 0.97 | 0.26 | 1 | 0.5 | 10
0 | 75 | CONCLUIDO | 1.6718 | 59.81 | 45.77 | 7.13 | 0.12 | 385 | 150.44 | 49.1 | 1 | 383 | 25.34 | 18787.76 | 531.2 | 2104.14 | 432.61 | 60.53 | 184384.35 | 0.14 | 0.75 | 0.78 | 11.38 | 0.5 | 10
1 | 75 | CONCLUIDO | 2.1713 | 46.06 | 38.92 | 14.69 | 0.23 | 159 | 151.83 | 49.1 | 2 | 157 | 25.73 | 18959.54 | 439.4 | 2103.97 | 208.27 | 60.53 | 73344.33 | 0.29 | 0.88 | 0.42 | 4.53 | 0.5 | 10
2 | 75 | CONCLUIDO | 2.3536 | 42.49 | 37.19 | 22.54 | 0.35 | 99 | 153.23 | 49.1 | 3 | 97 | 26.13 | 19131.85 | 407.75 | 2103.92 | 151.58 | 60.53 | 45298.31 | 0.4 | 0.92 | 0.33 | 2.8 | 0.5 | 10
3 | 75 | CONCLUIDO | 2.4497 | 40.82 | 36.38 | 30.74 | 0.46 | 71 | 154.63 | 49.1 | 4 | 69 | 26.53 | 19304.72 | 386.39 | 2103.92 | 125.42 | 60.53 | 32359.28 | 0.48 | 0.94 | 0.28 | 1.99 | 0.5 | 10
4 | 75 | CONCLUIDO | 2.5194 | 39.69 | 35.77 | 39.74 | 0.57 | 54 | 156.03 | 49.1 | 5 | 52 | 26.94 | 19478.15 | 367.01 | 2103.85 | 104.81 | 60.53 | 22141.75 | 0.58 | 0.96 | 0.26 | 1.38 | 0.5 | 10
5 | 75 | CONCLUIDO | 2.552 | 39.18 | 35.59 | 49.67 | 0.67 | 43 | 157.44 | 49.1 | 6 | 41 | 27.35 | 19652.13 | 351.1 | 2103.94 | 99.97 | 60.53 | 19776.24 | 0.61 | 0.96 | 0.23 | 1.21 | 0.5 | 10
6 | 75 | CONCLUIDO | 2.5798 | 38.76 | 35.39 | 58.98 | 0.78 | 36 | 158.86 | 49.1 | 7 | 34 | 27.77 | 19826.68 | 333.78 | 2103.84 | 93.26 | 60.53 | 16452.77 | 0.65 | 0.97 | 0.22 | 1 | 0.5 | 10
7 | 75 | CONCLUIDO | 2.6019 | 38.43 | 35.24 | 70.48 | 0.88 | 30 | 160.28 | 49.1 | 8 | 15 | 28.19 | 20001.93 | 317.71 | 2103.85 | 87.8 | 60.53 | 13756.73 | 0.69 | 0.97 | 0.23 | 0.85 | 0.5 | 10
8 | 75 | CONCLUIDO | 2.6018 | 38.43 | 35.24 | 70.48 | 0.99 | 30 | 161.71 | 49.1 | 9 | 0 | 28.61 | 20177.64 | 318.28 | 2103.87 | 87.27 | 60.53 | 13490.73 | 0.69 | 0.97 | 0.25 | 0.85 | 0.5 | 10
0 | 95 | CONCLUIDO | 1.4644 | 68.29 | 48.36 | 6.19 | 0.1 | 469 | 185.69 | 53.44 | 1 | 467 | 36.26 | 23136.14 | 646.65 | 2104.13 | 517.58 | 60.53 | 226452.5 | 0.12 | 0.71 | 0.91 | 13.97 | 0.5 | 10
1 | 95 | CONCLUIDO | 2.0262 | 49.35 | 39.85 | 12.65 | 0.19 | 189 | 187.21 | 53.44 | 2 | 187 | 36.77 | 23322.88 | 522.92 | 2103.94 | 238.57 | 60.53 | 88342.55 | 0.25 | 0.86 | 0.47 | 5.46 | 0.5 | 10
2 | 95 | CONCLUIDO | 2.2412 | 44.62 | 37.76 | 19.2 | 0.28 | 118 | 188.73 | 53.44 | 3 | 116 | 37.29 | 23510.33 | 486.26 | 2103.9 | 170.31 | 60.53 | 54571.45 | 0.36 | 0.91 | 0.36 | 3.37 | 0.5 | 10
3 | 95 | CONCLUIDO | 2.3576 | 42.42 | 36.78 | 25.96 | 0.37 | 85 | 190.25 | 53.44 | 4 | 83 | 37.82 | 23698.48 | 464.39 | 2103.9 | 138.82 | 60.53 | 38989.73 | 0.44 | 0.93 | 0.3 | 2.4 | 0.5 | 10
4 | 95 | CONCLUIDO | 2.43 | 41.15 | 36.23 | 32.93 | 0.46 | 66 | 191.78 | 53.44 | 5 | 64 | 38.35 | 23887.36 | 448.49 | 2103.87 | 120.44 | 60.53 | 29896.68 | 0.5 | 0.95 | 0.27 | 1.84 | 0.5 | 10
5 | 95 | CONCLUIDO | 2.4981 | 40.03 | 35.59 | 40.29 | 0.55 | 53 | 193.32 | 53.44 | 6 | 51 | 38.89 | 24076.95 | 429.76 | 2103.86 | 98.68 | 60.53 | 19078.91 | 0.61 | 0.96 | 0.25 | 1.2 | 0.5 | 10
6 | 95 | CONCLUIDO | 2.5163 | 39.74 | 35.63 | 48.59 | 0.64 | 44 | 194.86 | 53.44 | 7 | 42 | 39.43 | 24267.28 | 420.5 | 2103.87 | 101.2 | 60.53 | 20387.32 | 0.6 | 0.96 | 0.24 | 1.25 | 0.5 | 10
7 | 95 | CONCLUIDO | 2.5423 | 39.33 | 35.45 | 55.98 | 0.72 | 38 | 196.41 | 53.44 | 8 | 36 | 39.98 | 24458.36 | 407.88 | 2103.85 | 95.33 | 60.53 | 17479.66 | 0.63 | 0.97 | 0.22 | 1.06 | 0.5 | 10
8 | 95 | CONCLUIDO | 2.5644 | 39 | 35.3 | 64.18 | 0.81 | 33 | 197.97 | 53.44 | 9 | 31 | 40.53 | 24650.18 | 395.83 | 2103.83 | 90.34 | 60.53 | 15010.95 | 0.67 | 0.97 | 0.22 | 0.91 | 0.5 | 10
9 | 95 | CONCLUIDO | 2.5828 | 38.72 | 35.17 | 72.77 | 0.89 | 29 | 199.53 | 53.44 | 10 | 27 | 41.1 | 24842.77 | 381.52 | 2103.83 | 85.96 | 60.53 | 12841.72 | 0.7 | 0.97 | 0.21 | 0.78 | 0.5 | 10
10 | 95 | CONCLUIDO | 2.59 | 38.61 | 35.17 | 81.17 | 0.97 | 26 | 201.1 | 53.44 | 11 | 22 | 41.66 | 25036.12 | 370.01 | 2103.83 | 86.24 | 60.53 | 12994.53 | 0.7 | 0.97 | 0.21 | 0.79 | 0.5 | 10
11 | 95 | CONCLUIDO | 2.6009 | 38.45 | 35.09 | 87.72 | 1.05 | 24 | 202.67 | 53.44 | 12 | 5 | 42.24 | 25230.25 | 362 | 2103.83 | 82.75 | 60.53 | 11258.67 | 0.73 | 0.98 | 0.23 | 0.7 | 0.5 | 10
12 | 95 | CONCLUIDO | 2.6007 | 38.45 | 35.09 | 87.72 | 1.13 | 24 | 204.25 | 53.44 | 13 | 0 | 42.82 | 25425.3 | 364.62 | 2103.84 | 82.45 | 60.53 | 11108.34 | 0.73 | 0.98 | 0.23 | 0.7 | 0.5 | 10
0 | 55 | CONCLUIDO | 1.9019 | 52.58 | 43.26 | 8.57 | 0.15 | 303 | 116.05 | 43.4 | 1 | 301 | 16.65 | 14546.17 | 418.63 | 2103.98 | 350.34 | 60.53 | 143661.09 | 0.17 | 0.79 | 0.65 | 8.87 | 0.5 | 10
1 | 55 | CONCLUIDO | 2.3187 | 43.13 | 38.01 | 17.96 | 0.3 | 127 | 117.34 | 43.4 | 2 | 125 | 16.94 | 14705.49 | 351.29 | 2103.97 | 178.65 | 60.53 | 58694.09 | 0.34 | 0.9 | 0.37 | 3.62 | 0.5 | 10
2 | 55 | CONCLUIDO | 2.4686 | 40.51 | 36.56 | 28.12 | 0.45 | 78 | 118.63 | 43.4 | 3 | 76 | 17.23 | 14865.24 | 321.51 | 2103.88 | 131.39 | 60.53 | 35309.98 | 0.46 | 0.94 | 0.29 | 2.17 | 0.5 | 10
3 | 55 | CONCLUIDO | 2.5553 | 39.14 | 35.76 | 39.73 | 0.59 | 54 | 119.93 | 43.4 | 4 | 52 | 17.53 | 15025.44 | 295.31 | 2103.87 | 104.91 | 60.53 | 22188.32 | 0.58 | 0.96 | 0.25 | 1.37 | 0.5 | 10
4 | 55 | CONCLUIDO | 2.5894 | 38.62 | 35.56 | 52.03 | 0.73 | 41 | 121.23 | 43.4 | 5 | 21 | 17.83 | 15186.08 | 274.16 | 2103.85 | 97.97 | 60.53 | 18786.12 | 0.62 | 0.96 | 0.25 | 1.17 | 0.5 | 10
5 | 55 | CONCLUIDO | 2.5886 | 38.63 | 35.59 | 53.39 | 0.86 | 40 | 122.54 | 43.4 | 6 | 0 | 18.14 | 15347.16 | 274.42 | 2103.91 | 98.17 | 60.53 | 18889.31 | 0.62 | 0.96 | 0.28 | 1.2 | 0.5 | 10

## gráficos
Selecione o eixo X:
Selecione o eixo Y:
Selecione o eixo Z:
Eixo X | Eixo Y | Eixo Z

## hidden (hidden)
Unnamed: 0
Volume de calda [L]
STATUS
Capacidade operacional [ha/h]
Tempo de missao [h]
Tempo util [h]
Tempo por voo [min]
Autonomia Projetada [h]
N° Voos
MTOW [kg]
Massa Estrutura [kg]
Combustível [kg]
Abastecimentos
Massa gerador
Potência gerador [W]
Combustível consumido [L]
Calda cons [L]
Distância percorrida [km]
Distância Pulverizando [km]
RTL ACUMULADO[m]
EOC [km/km]
EOC [h/h]
Tempo de manobra [h]
Tempo rtl_rtw [h]
V pulv [m/s]
V desloc [m/s]