## RESULTADOS_18
Unnamed: 0 | Volume de calda [L] | STATUS | Capacidade operacional [ha/h] | Tempo de missao [h] | Tempo util [h] | Tempo por voo [min] | Autonomia Projetada [h] | N° Voos | MTOW [kg] | Massa Estrutura [kg] | Combustível [kg] | Abastecimentos | Massa gerador | Potência gerador [W] | Combustível consumido [L] | Calda cons [L] | Distância percorrida [km] | Distância Pulverizando [km] | RTL ACUMULADO[m] | EOC [km/km] | EOC [h/h] | Tempo de manobra [h] | Tempo rtl_rtw [h] | V pulv [m/s] | V desloc [m/s]
0 | 100 | CONCLUIDO | 1.5491 | 64.55 | 44.69 | 6.01 | 0.09 | 446 | 194.77 | 54.38 | 1 | 444 | 39.4 | 24256.19 | 614.94 | 2886.04 | 497.37 | 57.7 | 215740.85 | 0.12 | 0.64 | 3.34 | 13.29 | 0.5 | 10
1 | 100 | CONCLUIDO | 2.177 | 45.94 | 36.53 | 12.38 | 0.18 | 177 | 196.32 | 54.38 | 2 | 175 | 39.95 | 24447.22 | 489.71 | 2886.04 | 228.82 | 57.7 | 82810.52 | 0.25 | 0.79 | 2.94 | 5.13 | 0.5 | 10
2 | 100 | CONCLUIDO | 2.4221 | 41.29 | 34.53 | 19.01 | 0.27 | 109 | 197.88 | 54.38 | 3 | 107 | 40.5 | 24639 | 449.96 | 2885.76 | 163.74 | 57.7 | 50608.82 | 0.35 | 0.83 | 2.82 | 3.13 | 0.5 | 10
3 | 100 | CONCLUIDO | 2.5523 | 39.18 | 33.63 | 25.87 | 0.36 | 78 | 199.44 | 54.38 | 4 | 76 | 41.06 | 24831.54 | 425.16 | 2885.67 | 134.96 | 57.7 | 36376.19 | 0.43 | 0.85 | 2.75 | 2.23 | 0.5 | 10
4 | 100 | CONCLUIDO | 2.6394 | 37.89 | 33.08 | 33.64 | 0.44 | 59 | 201.01 | 54.38 | 5 | 57 | 41.63 | 25024.84 | 403.92 | 2885.68 | 116.12 | 57.7 | 27051.02 | 0.5 | 0.87 | 2.74 | 1.68 | 0.5 | 10
5 | 100 | CONCLUIDO | 2.6981 | 37.06 | 32.72 | 41.77 | 0.53 | 47 | 202.58 | 54.38 | 6 | 45 | 42.2 | 25218.93 | 384.95 | 2885.74 | 104.93 | 57.7 | 21516.27 | 0.55 | 0.88 | 2.71 | 1.32 | 0.5 | 10
6 | 100 | CONCLUIDO | 2.7376 | 36.53 | 32.49 | 49.99 | 0.61 | 39 | 204.16 | 54.38 | 7 | 37 | 42.78 | 25413.94 | 365.48 | 2885.71 | 97.67 | 57.7 | 17927.25 | 0.59 | 0.88 | 2.69 | 1.1 | 0.5 | 10
7 | 100 | CONCLUIDO | 2.7685 | 36.12 | 32.32 | 58.76 | 0.69 | 33 | 205.75 | 54.38 | 8 | 23 | 43.37 | 25609.61 | 349.82 | 2885.69 | 91.87 | 57.7 | 15055.16 | 0.63 | 0.89 | 2.69 | 0.92 | 0.5 | 10
8 | 100 | CONCLUIDO | 2.7773 | 36.01 | 32.28 | 62.48 | 0.77 | 31 | 207.34 | 54.38 | 9 | 5 | 43.96 | 25806.1 | 342.44 | 2885.69 | 89.8 | 57.7 | 14031.28 | 0.64 | 0.89 | 2.71 | 0.89 | 0.5 | 10
9 | 100 | CONCLUIDO | 2.783 | 35.93 | 32.25 | 64.5 | 0.85 | 30 | 208.94 | 54.38 | 10 | 0 | 44.56 | 26003.41 | 343.67 | 2885.69 | 88.41 | 57.7 | 13340.73 | 0.65 | 0.89 | 2.72 | 0.85 | 0.5 | 10

## RESULTADOS_6
Unnamed: 0 | Volume de calda [L] | STATUS | Capacidade operacional [ha/h] | Tempo de missao [h] | Tempo util [h] | Tempo por voo [min] | Autonomia Projetada [h] | N° Voos | MTOW [kg] | Massa Estrutura [kg] | Combustível [kg] | Abastecimentos | Massa gerador | Potência gerador [W] | Combustível consumido [L] | Calda cons [L] | Distância percorrida [km] | Distância Pulverizando [km] | RTL ACUMULADO[m] | EOC [km/km] | EOC [h/h] | Tempo de manobra [h] | Tempo rtl_rtw [h] | V pulv [m/s] | V desloc [m/s]
0 | 40 | CONCLUIDO | 2.3008 | 43.46 | 37.54 | 10.67 | 0.2 | 211 | 89.87 | 37.55 | 1 | 209 | 11.32 | 11317.98 | 292.01 | 2885.99 | 262.16 | 57.7 | 99309.9 | 0.22 | 0.77 | 2.97 | 6.13 | 0.5 | 10
1 | 40 | CONCLUIDO | 2.6761 | 37.37 | 33.82 | 23.87 | 0.39 | 85 | 91.1 | 37.55 | 2 | 61 | 11.54 | 11468.97 | 230.48 | 2885.77 | 140.33 | 57.7 | 39027.97 | 0.41 | 0.85 | 2.79 | 2.42 | 0.5 | 10
2 | 40 | CONCLUIDO | 2.7082 | 36.92 | 33.59 | 27.23 | 0.57 | 74 | 92.32 | 37.55 | 3 | 0 | 11.77 | 11620.34 | 223.98 | 2885.68 | 130.43 | 57.7 | 34132.35 | 0.44 | 0.86 | 2.84 | 2.19 | 0.5 | 10

## RESULTADOS_4
Unnamed: 0 | Volume de calda [L] | STATUS | Capacidade operacional [ha/h] | Tempo de missao [h] | Tempo util [h] | Tempo por voo [min] | Autonomia Projetada [h] | N° Voos | MTOW [kg] | Massa Estrutura [kg] | Combustível [kg] | Abastecimentos | Massa gerador | Potência gerador [W] | Combustível consumido [L] | Calda cons [L] | Distância percorrida [km] | Distância Pulverizando [km] | RTL ACUMULADO[m] | EOC [km/km] | EOC [h/h] | Tempo de manobra [h] | Tempo rtl_rtw [h] | V pulv [m/s] | V desloc [m/s]
0 | 30 | CONCLUIDO | 2.46 | 40.65 | 36.23 | 13.09 | 0.24 | 166 | 71.52 | 32.27 | 1 | 163 | 8.25 | 9054.6 | 228.88 | 2885.79 | 219.08 | 57.7 | 77995.37 | 0.26 | 0.79 | 2.91 | 4.83 | 0.5 | 10
1 | 30 | CONCLUIDO | 2.6529 | 37.7 | 34.33 | 21.02 | 0.48 | 98 | 72.7 | 32.27 | 2 | 2 | 8.43 | 9200.25 | 198.5 | 2885.8 | 153.48 | 57.7 | 45536.43 | 0.38 | 0.84 | 2.91 | 2.93 | 0.5 | 10
2 | 30 | CONCLUIDO | 2.653 | 37.69 | 34.33 | 21.02 | 0.71 | 98 | 73.88 | 32.27 | 3 | 0 | 8.61 | 9346.23 | 201.48 | 2885.89 | 153.49 | 57.7 | 45541.13 | 0.38 | 0.84 | 2.91 | 2.93 | 0.5 | 10

## RESULTADOS_1
Unnamed: 0 | Volume de calda [L] | STATUS | Capacidade operacional [ha/h] | Tempo de missao [h] | Tempo util [h] | Tempo por voo [min] | Autonomia Projetada [h] | N° Voos | MTOW [kg] | Massa Estrutura [kg] | Combustível [kg] | Abastecimentos | Massa gerador | Potência gerador [W] | Combustível consumido [L] | Calda cons [L] | Distância percorrida [km] | Distância Pulverizando [km] | RTL ACUMULADO[m] | EOC [km/km] | EOC [h/h] | Tempo de manobra [h] | Tempo rtl_rtw [h] | V pulv [m/s] | V desloc [m/s]
0 | 15 | CONCLUIDO | 2.4372 | 41.03 | 37.19 | 11.56 | 0.43 | 193 | 39.78 | 19.54 | 1 | 0 | 4.24 | 5140 | 146.18 | 2885.94 | 242.43 | 57.7 | 89533.63 | 0.24 | 0.77 | 3.19 | 5.79 | 0.5 | 10

## RESULTADOS_12
Unnamed: 0 | Volume de calda [L] | STATUS | Capacidade operacional [ha/h] | Tempo de missao [h] | Tempo util [h] | Tempo por voo [min] | Autonomia Projetada [h] | N° Voos | MTOW [kg] | Massa Estrutura [kg] | Combustível [kg] | Abastecimentos | Massa gerador | Potência gerador [W] | Combustível consumido [L] | Calda cons [L] | Distância percorrida [km] | Distância Pulverizando [km] | RTL ACUMULADO[m] | EOC [km/km] | EOC [h/h] | Tempo de manobra [h] | Tempo rtl_rtw [h] | V pulv [m/s] | V desloc [m/s]
0 | 70 | CONCLUIDO | 1.8924 | 52.84 | 41.11 | 7.5 | 0.12 | 329 | 141.81 | 47.83 | 1 | 327 | 22.98 | 17723.39 | 454.58 | 2886.21 | 379.17 | 57.7 | 157227.53 | 0.15 | 0.7 | 3.16 | 9.71 | 0.5 | 10
1 | 70 | CONCLUIDO | 2.4194 | 41.33 | 35.23 | 15.78 | 0.25 | 134 | 143.17 | 47.83 | 2 | 132 | 23.34 | 17891.86 | 370.68 | 2885.81 | 187.16 | 57.7 | 62196.93 | 0.31 | 0.82 | 2.84 | 3.83 | 0.5 | 10
2 | 70 | CONCLUIDO | 2.6098 | 38.32 | 33.72 | 24.67 | 0.37 | 82 | 144.54 | 47.83 | 3 | 80 | 23.71 | 18060.85 | 335.77 | 2885.67 | 137.72 | 57.7 | 37735.75 | 0.42 | 0.85 | 2.76 | 2.32 | 0.5 | 10
3 | 70 | CONCLUIDO | 2.7164 | 36.81 | 32.97 | 35.32 | 0.49 | 56 | 145.92 | 47.83 | 4 | 54 | 24.09 | 18230.35 | 305.31 | 2885.75 | 113.32 | 57.7 | 25665.45 | 0.51 | 0.87 | 2.71 | 1.57 | 0.5 | 10
4 | 70 | CONCLUIDO | 2.7657 | 36.16 | 32.66 | 44.53 | 0.6 | 44 | 147.3 | 47.83 | 5 | 14 | 24.47 | 18400.38 | 285.07 | 2885.7 | 101.96 | 57.7 | 20046.58 | 0.57 | 0.88 | 2.73 | 1.26 | 0.5 | 10
5 | 70 | CONCLUIDO | 2.7671 | 36.14 | 32.67 | 45.58 | 0.71 | 43 | 148.68 | 47.83 | 6 | 1 | 24.85 | 18570.94 | 283.86 | 2885.73 | 102.1 | 57.7 | 20118.3 | 0.57 | 0.88 | 2.74 | 1.27 | 0.5 | 10
6 | 70 | CONCLUIDO | 2.7668 | 36.14 | 32.67 | 45.59 | 0.83 | 43 | 150.07 | 47.83 | 7 | 0 | 25.24 | 18742.03 | 286.43 | 2885.73 | 102.11 | 57.7 | 20124.69 | 0.57 | 0.88 | 2.75 | 1.27 | 0.5 | 10

## RESULTADOS_16
Unnamed: 0 | Volume de calda [L] | STATUS | Capacidade operacional [ha/h] | Tempo de missao [h] | Tempo util [h] | Tempo por voo [min] | Autonomia Projetada [h] | N° Voos | MTOW [kg] | Massa Estrutura [kg] | Combustível [kg] | Abastecimentos | Massa gerador | Potência gerador [W] | Combustível consumido [L] | Calda cons [L] | Distância percorrida [km] | Distância Pulverizando [km] | RTL ACUMULADO[m] | EOC [km/km] | EOC [h/h] | Tempo de manobra [h] | Tempo rtl_rtw [h] | V pulv [m/s] | V desloc [m/s]
0 | 90 | CONCLUIDO | 1.6575 | 60.33 | 43.47 | 6.42 | 0.1 | 406 | 176.73 | 52.44 | 1 | 404 | 33.29 | 22031.19 | 560.24 | 2885.98 | 456.04 | 57.7 | 195276.28 | 0.13 | 0.66 | 3.31 | 12.07 | 0.5 | 10
1 | 90 | CONCLUIDO | 2.2559 | 44.33 | 36.11 | 13.29 | 0.2 | 163 | 178.21 | 52.44 | 2 | 161 | 33.77 | 22213.89 | 450.82 | 2885.85 | 215.36 | 57.7 | 76152.79 | 0.27 | 0.8 | 2.91 | 4.71 | 0.5 | 10
2 | 90 | CONCLUIDO | 2.4858 | 40.23 | 34.25 | 20.55 | 0.3 | 100 | 179.7 | 52.44 | 3 | 98 | 34.26 | 22397.24 | 412.74 | 2885.73 | 154.93 | 57.7 | 46252.51 | 0.37 | 0.84 | 2.79 | 2.85 | 0.5 | 10
3 | 90 | CONCLUIDO | 2.6085 | 38.34 | 33.39 | 28.22 | 0.39 | 71 | 181.19 | 52.44 | 4 | 69 | 34.75 | 22581.25 | 388.56 | 2885.75 | 126.84 | 57.7 | 32348.32 | 0.45 | 0.86 | 2.75 | 1.99 | 0.5 | 10
4 | 90 | CONCLUIDO | 2.6826 | 37.28 | 32.94 | 36.6 | 0.49 | 54 | 182.69 | 52.44 | 5 | 52 | 35.25 | 22766.06 | 365.62 | 2885.71 | 111.92 | 57.7 | 24974.53 | 0.52 | 0.87 | 2.73 | 1.54 | 0.5 | 10
5 | 90 | CONCLUIDO | 2.7366 | 36.54 | 32.59 | 45.48 | 0.58 | 43 | 184.19 | 52.44 | 6 | 41 | 35.75 | 22951.43 | 345.08 | 2885.67 | 101.24 | 57.7 | 19689.86 | 0.57 | 0.88 | 2.69 | 1.19 | 0.5 | 10
6 | 90 | CONCLUIDO | 2.7677 | 36.13 | 32.43 | 54.05 | 0.67 | 36 | 185.7 | 52.44 | 7 | 18 | 36.26 | 23137.49 | 327.63 | 2885.67 | 95.33 | 57.7 | 16772.17 | 0.61 | 0.89 | 2.7 | 1.03 | 0.5 | 10
7 | 90 | CONCLUIDO | 2.7764 | 36.02 | 32.39 | 57.16 | 0.76 | 34 | 187.22 | 52.44 | 8 | 2 | 36.78 | 23324.24 | 321.27 | 2885.68 | 93.37 | 57.7 | 15798.13 | 0.62 | 0.89 | 2.72 | 0.99 | 0.5 | 10
8 | 90 | CONCLUIDO | 2.7762 | 36.02 | 32.39 | 57.16 | 0.85 | 34 | 188.74 | 52.44 | 9 | 0 | 37.3 | 23511.69 | 323.52 | 2885.68 | 93.5 | 57.7 | 15864.51 | 0.62 | 0.89 | 2.72 | 0.99 | 0.5 | 10

## RESULTADOS_0
Unnamed: 0 | Volume de calda [L] | STATUS | Capacidade operacional [ha/h] | Tempo de missao [h] | Tempo util [h] | Tempo por voo [min] | Autonomia Projetada [h] | N° Voos | MTOW [kg] | Massa Estrutura [kg] | Combustível [kg] | Abastecimentos | Massa gerador | Potência gerador [W] | Combustível consumido [L] | Calda cons [L] | Distância percorrida [km] | Distância Pulverizando [km] | RTL ACUMULADO[m] | EOC [km/km] | EOC [h/h] | Tempo de manobra [h] | Tempo rtl_rtw [h] | V pulv [m/s] | V desloc [m/s]
0 | 10 | CONCLUIDO | 2.2263 | 44.92 | 40.06 | 8.32 | 0.64 | 289 | 26.11 | 12.1 | 1 | 0 | 3.01 | 3454.41 | 116.47 | 2886.09 | 331.76 | 57.7 | 133721.47 | 0.17 | 0.72 | 3.48 | 8.66 | 0.5 | 10

## RESULTADOS_7
Unnamed: 0 | Volume de calda [L] | STATUS | Capacidade operacional [ha/h] | Tempo de missao [h] | Tempo util [h] | Tempo por voo [min] | Autonomia Projetada [h] | N° Voos | MTOW [kg] | Massa Estrutura [kg] | Combustível [kg] | Abastecimentos | Massa gerador | Potência gerador [W] | Combustível consumido [L] | Calda cons [L] | Distância percorrida [km] | Distância Pulverizando [km] | RTL ACUMULADO[m] | EOC [km/km] | EOC [h/h] | Tempo de manobra [h] | Tempo rtl_rtw [h] | V pulv [m/s] | V desloc [m/s]
0 | 45 | CONCLUIDO | 2.2233 | 44.98 | 38.2 | 9.84 | 0.18 | 233 | 98.71 | 39.72 | 1 | 231 | 12.99 | 12407.75 | 321.53 | 2886.22 | 283.81 | 57.7 | 110027.52 | 0.2 | 0.75 | 3.01 | 6.8 | 0.5 | 10
1 | 45 | CONCLUIDO | 2.6342 | 37.96 | 34.06 | 21.98 | 0.35 | 93 | 99.95 | 39.72 | 2 | 90 | 13.24 | 12561.45 | 256.56 | 2885.73 | 148.64 | 57.7 | 43143.05 | 0.39 | 0.84 | 2.79 | 2.66 | 0.5 | 10
2 | 45 | CONCLUIDO | 2.7265 | 36.68 | 33.33 | 30.3 | 0.52 | 66 | 101.2 | 39.72 | 3 | 5 | 13.49 | 12715.54 | 233.3 | 2885.75 | 122.65 | 57.7 | 30278.75 | 0.47 | 0.86 | 2.81 | 1.93 | 0.5 | 10
3 | 45 | CONCLUIDO | 2.7266 | 36.68 | 33.33 | 30.3 | 0.69 | 66 | 102.45 | 39.72 | 4 | 0 | 13.74 | 12870.03 | 234.98 | 2885.84 | 122.6 | 57.7 | 30257.94 | 0.47 | 0.86 | 2.81 | 1.93 | 0.5 | 10

## RESULTADOS_10
Unnamed: 0 | Volume de calda [L] | STATUS | Capacidade operacional [ha/h] | Tempo de missao [h] | Tempo util [h] | Tempo por voo [min] | Autonomia Projetada [h] | N° Voos | MTOW [kg] | Massa Estrutura [kg] | Combustível [kg] | Abastecimentos | Massa gerador | Potência gerador [W] | Combustível consumido [L] | Calda cons [L] | Distância percorrida [km] | Distância Pulverizando [km] | RTL ACUMULADO[m] | EOC [km/km] | EOC [h/h] | Tempo de manobra [h] | Tempo rtl_rtw [h] | V pulv [m/s] | V desloc [m/s]
0 | 60 | CONCLUIDO | 2.0188 | 49.53 | 39.97 | 8.24 | 0.14 | 291 | 124.63 | 45 | 1 | 289 | 18.64 | 15605.44 | 402.66 | 2885.98 | 340.77 | 57.7 | 138217.52 | 0.17 | 0.72 | 3.13 | 8.56 | 0.5 | 10
1 | 60 | CONCLUIDO | 2.5013 | 39.98 | 34.81 | 17.55 | 0.28 | 119 | 125.95 | 45 | 2 | 117 | 18.95 | 15767.7 | 328.69 | 2885.7 | 173.22 | 57.7 | 55302.68 | 0.33 | 0.83 | 2.82 | 3.41 | 0.5 | 10
2 | 60 | CONCLUIDO | 2.6773 | 37.35 | 33.4 | 28.23 | 0.42 | 71 | 127.27 | 45 | 3 | 69 | 19.27 | 15930.42 | 291.67 | 2885.7 | 127.31 | 57.7 | 32584.79 | 0.45 | 0.86 | 2.75 | 2.01 | 0.5 | 10
3 | 60 | CONCLUIDO | 2.7492 | 36.37 | 32.91 | 37.98 | 0.55 | 52 | 128.59 | 45 | 4 | 20 | 19.59 | 16093.6 | 265.48 | 2885.7 | 110.3 | 57.7 | 24176.59 | 0.52 | 0.87 | 2.75 | 1.52 | 0.5 | 10
4 | 60 | CONCLUIDO | 2.7561 | 36.28 | 32.87 | 39.45 | 0.68 | 50 | 129.92 | 45 | 5 | 0 | 19.92 | 16257.24 | 267.28 | 2885.79 | 108.23 | 57.7 | 23150.66 | 0.53 | 0.87 | 2.77 | 1.48 | 0.5 | 10

## RESULTADOS_14
Unnamed: 0 | Volume de calda [L] | STATUS | Capacidade operacional [ha/h] | Tempo de missao [h] | Tempo util [h] | Tempo por voo [min] | Autonomia Projetada [h] | N° Voos | MTOW [kg] | Massa Estrutura [kg] | Combustível [kg] | Abastecimentos | Massa gerador | Potência gerador [W] | Combustível consumido [L] | Calda cons [L] | Distância percorrida [km] | Distância Pulverizando [km] | RTL ACUMULADO[m] | EOC [km/km] | EOC [h/h] | Tempo de manobra [h] | Tempo rtl_rtw [h] | V pulv [m/s] | V desloc [m/s]
0 | 80 | CONCLUIDO | 1.7722 | 56.43 | 42.28 | 6.91 | 0.11 | 367 | 159.12 | 50.28 | 1 | 365 | 27.84 | 19859.16 | 506.94 | 2886.04 | 416.76 | 57.7 | 175830.07 | 0.14 | 0.68 | 3.25 | 10.87 | 0.5 | 10
1 | 80 | CONCLUIDO | 2.3349 | 42.83 | 35.7 | 14.38 | 0.22 | 149 | 160.54 | 50.28 | 2 | 147 | 28.26 | 20034.4 | 411.81 | 2885.88 | 202.13 | 57.7 | 69606.13 | 0.29 | 0.81 | 2.88 | 4.3 | 0.5 | 10
2 | 80 | CONCLUIDO | 2.5493 | 39.23 | 33.97 | 22.4 | 0.33 | 91 | 161.97 | 50.28 | 3 | 89 | 28.69 | 20210.21 | 375.59 | 2885.73 | 145.69 | 57.7 | 41675 | 0.4 | 0.85 | 2.78 | 2.57 | 0.5 | 10
3 | 80 | CONCLUIDO | 2.6608 | 37.58 | 33.2 | 31.12 | 0.43 | 64 | 163.4 | 50.28 | 4 | 62 | 29.12 | 20386.62 | 349.14 | 2885.75 | 120.52 | 57.7 | 29223.81 | 0.48 | 0.87 | 2.73 | 1.8 | 0.5 | 10
4 | 80 | CONCLUIDO | 2.7303 | 36.63 | 32.76 | 40.94 | 0.54 | 48 | 164.83 | 50.28 | 5 | 44 | 29.55 | 20563.61 | 324.06 | 2885.72 | 106.19 | 57.7 | 22139.76 | 0.54 | 0.88 | 2.71 | 1.36 | 0.5 | 10
5 | 80 | CONCLUIDO | 2.7708 | 36.09 | 32.51 | 50.01 | 0.64 | 39 | 166.27 | 50.28 | 6 | 19 | 29.99 | 20741.2 | 306.26 | 2885.86 | 97.77 | 57.7 | 17977.49 | 0.59 | 0.88 | 2.71 | 1.11 | 0.5 | 10
6 | 80 | CONCLUIDO | 2.7741 | 36.05 | 32.5 | 51.31 | 0.74 | 38 | 167.72 | 50.28 | 7 | 1 | 30.44 | 20919.39 | 305.14 | 2885.82 | 96.61 | 57.7 | 17400.65 | 0.6 | 0.88 | 2.73 | 1.1 | 0.5 | 10
7 | 80 | CONCLUIDO | 2.7739 | 36.05 | 32.5 | 51.32 | 0.84 | 38 | 169.17 | 50.28 | 8 | 0 | 30.89 | 21098.19 | 307.66 | 2885.76 | 96.62 | 57.7 | 17403.81 | 0.6 | 0.88 | 2.73 | 1.1 | 0.5 | 10

## RESULTADOS_5
Unnamed: 0 | Volume de calda [L] | STATUS | Capacidade operacional [ha/h] | Tempo de missao [h] | Tempo util [h] | Tempo por voo [min] | Autonomia Projetada [h] | N° Voos | MTOW [kg] | Massa Estrutura [kg] | Combustível [kg] | Abastecimentos | Massa gerador | Potência gerador [W] | Combustível consumido [L] | Calda cons [L] | Distância percorrida [km] | Distância Pulverizando [km] | RTL ACUMULADO[m] | EOC [km/km] | EOC [h/h] | Tempo de manobra [h] | Tempo rtl_rtw [h] | V pulv [m/s] | V desloc [m/s]
0 | 35 | CONCLUIDO | 2.3763 | 42.08 | 36.92 | 11.66 | 0.22 | 190 | 80.84 | 35.1 | 1 | 188 | 9.74 | 10204.21 | 262.27 | 2885.83 | 241.86 | 57.7 | 89264.91 | 0.24 | 0.78 | 2.94 | 5.52 | 0.5 | 10
1 | 35 | CONCLUIDO | 2.6773 | 37.35 | 33.96 | 23.42 | 0.43 | 87 | 82.04 | 35.1 | 2 | 19 | 9.94 | 10352.53 | 211.06 | 2885.91 | 142.89 | 57.7 | 40295.17 | 0.4 | 0.85 | 2.85 | 2.56 | 0.5 | 10
2 | 35 | CONCLUIDO | 2.6854 | 37.24 | 33.9 | 24.21 | 0.63 | 84 | 83.25 | 35.1 | 3 | 0 | 10.15 | 10501.19 | 211.57 | 2885.84 | 140.12 | 57.7 | 38923.46 | 0.41 | 0.85 | 2.87 | 2.5 | 0.5 | 10

## RESULTADOS_8
Unnamed: 0 | Volume de calda [L] | STATUS | Capacidade operacional [ha/h] | Tempo de missao [h] | Tempo util [h] | Tempo por voo [min] | Autonomia Projetada [h] | N° Voos | MTOW [kg] | Massa Estrutura [kg] | Combustível [kg] | Abastecimentos | Massa gerador | Potência gerador [W] | Combustível consumido [L] | Calda cons [L] | Distância percorrida [km] | Distância Pulverizando [km] | RTL ACUMULADO[m] | EOC [km/km] | EOC [h/h] | Tempo de manobra [h] | Tempo rtl_rtw [h] | V pulv [m/s] | V desloc [m/s]
0 | 50 | CONCLUIDO | 2.1519 | 46.47 | 38.81 | 9.2 | 0.16 | 253 | 107.41 | 41.65 | 1 | 251 | 14.77 | 13481.73 | 349.37 | 2885.87 | 304.29 | 57.7 | 120166.71 | 0.19 | 0.74 | 3.03 | 7.41 | 0.5 | 10
1 | 50 | CONCLUIDO | 2.5843 | 38.7 | 34.37 | 20.02 | 0.32 | 103 | 108.68 | 41.65 | 2 | 101 | 15.03 | 13638.32 | 283.17 | 2885.74 | 158.72 | 57.7 | 48129.48 | 0.36 | 0.84 | 2.8 | 2.97 | 0.5 | 10
2 | 50 | CONCLUIDO | 2.7276 | 36.66 | 33.23 | 31.64 | 0.48 | 63 | 109.96 | 41.65 | 3 | 24 | 15.31 | 13795.21 | 247.81 | 2885.67 | 120.19 | 57.7 | 29063.67 | 0.48 | 0.87 | 2.78 | 1.83 | 0.5 | 10
3 | 50 | CONCLUIDO | 2.7416 | 36.48 | 33.13 | 33.69 | 0.63 | 59 | 111.23 | 41.65 | 4 | 0 | 15.58 | 13952.52 | 244.66 | 2885.75 | 115.83 | 57.7 | 26903.39 | 0.5 | 0.87 | 2.8 | 1.73 | 0.5 | 10

## RESULTADOS_3
Unnamed: 0 | Volume de calda [L] | STATUS | Capacidade operacional [ha/h] | Tempo de missao [h] | Tempo util [h] | Tempo por voo [min] | Autonomia Projetada [h] | N° Voos | MTOW [kg] | Massa Estrutura [kg] | Combustível [kg] | Abastecimentos | Massa gerador | Potência gerador [W] | Combustível consumido [L] | Calda cons [L] | Distância percorrida [km] | Distância Pulverizando [km] | RTL ACUMULADO[m] | EOC [km/km] | EOC [h/h] | Tempo de manobra [h] | Tempo rtl_rtw [h] | V pulv [m/s] | V desloc [m/s]
0 | 25 | CONCLUIDO | 2.5476 | 39.25 | 35.5 | 15.11 | 0.28 | 141 | 61.76 | 28.92 | 1 | 105 | 6.84 | 7851.41 | 192.11 | 2885.77 | 193.96 | 57.7 | 65558.83 | 0.3 | 0.81 | 2.91 | 4.1 | 0.5 | 10
1 | 25 | CONCLUIDO | 2.6094 | 38.32 | 34.9 | 17.9 | 0.55 | 117 | 62.92 | 28.92 | 2 | 0 | 7 | 7994.37 | 183.93 | 2885.83 | 171.19 | 57.7 | 54294.38 | 0.34 | 0.82 | 2.98 | 3.5 | 0.5 | 10

## RESULTADOS_15
Unnamed: 0 | Volume de calda [L] | STATUS | Capacidade operacional [ha/h] | Tempo de missao [h] | Tempo util [h] | Tempo por voo [min] | Autonomia Projetada [h] | N° Voos | MTOW [kg] | Massa Estrutura [kg] | Combustível [kg] | Abastecimentos | Massa gerador | Potência gerador [W] | Combustível consumido [L] | Calda cons [L] | Distância percorrida [km] | Distância Pulverizando [km] | RTL ACUMULADO[m] | EOC [km/km] | EOC [h/h] | Tempo de manobra [h] | Tempo rtl_rtw [h] | V pulv [m/s] | V desloc [m/s]
0 | 85 | CONCLUIDO | 1.7156 | 58.29 | 42.83 | 6.66 | 0.11 | 386 | 167.88 | 51.39 | 1 | 384 | 30.49 | 20939.59 | 533.03 | 2886.02 | 435.64 | 57.7 | 185176.38 | 0.13 | 0.67 | 3.26 | 11.43 | 0.5 | 10
1 | 85 | CONCLUIDO | 2.2961 | 43.55 | 35.89 | 13.81 | 0.21 | 156 | 169.33 | 51.39 | 2 | 154 | 30.94 | 21118.46 | 431.05 | 2885.9 | 208.46 | 57.7 | 72733.88 | 0.28 | 0.8 | 2.88 | 4.49 | 0.5 | 10
2 | 85 | CONCLUIDO | 2.5151 | 39.76 | 34.13 | 21.33 | 0.31 | 96 | 170.79 | 51.39 | 3 | 94 | 31.4 | 21297.94 | 394.51 | 2885.71 | 151.47 | 57.7 | 44538.83 | 0.38 | 0.84 | 2.78 | 2.74 | 0.5 | 10
3 | 85 | CONCLUIDO | 2.635 | 37.95 | 33.31 | 29.83 | 0.41 | 67 | 172.25 | 51.39 | 4 | 65 | 31.86 | 21478.05 | 367.69 | 2885.72 | 124.47 | 57.7 | 31184.13 | 0.46 | 0.86 | 2.73 | 1.91 | 0.5 | 10
4 | 85 | CONCLUIDO | 2.7075 | 36.93 | 32.83 | 38.63 | 0.51 | 51 | 173.71 | 51.39 | 5 | 49 | 32.32 | 21658.78 | 346.31 | 2885.73 | 109.07 | 57.7 | 23564.31 | 0.53 | 0.88 | 2.71 | 1.44 | 0.5 | 10
5 | 85 | CONCLUIDO | 2.7594 | 36.24 | 32.51 | 48.77 | 0.61 | 40 | 175.18 | 51.39 | 6 | 31 | 32.79 | 21840.16 | 322.42 | 2885.69 | 97.95 | 57.7 | 18059.71 | 0.59 | 0.88 | 2.7 | 1.11 | 0.5 | 10
6 | 85 | CONCLUIDO | 2.7731 | 36.06 | 32.47 | 54.11 | 0.7 | 36 | 176.66 | 51.39 | 7 | 6 | 33.27 | 22022.17 | 312.77 | 2885.71 | 95.79 | 57.7 | 16999.24 | 0.6 | 0.89 | 2.73 | 1.07 | 0.5 | 10
7 | 85 | CONCLUIDO | 2.78 | 35.97 | 32.41 | 55.56 | 0.8 | 35 | 178.14 | 51.39 | 8 | 0 | 33.75 | 22204.83 | 313.87 | 2885.71 | 93.76 | 57.7 | 15989.35 | 0.62 | 0.89 | 2.73 | 1.01 | 0.5 | 10

## RESULTADOS_2
Unnamed: 0 | Volume de calda [L] | STATUS | Capacidade operacional [ha/h] | Tempo de missao [h] | Tempo util [h] | Tempo por voo [min] | Autonomia Projetada [h] | N° Voos | MTOW [kg] | Massa Estrutura [kg] | Combustível [kg] | Abastecimentos | Massa gerador | Potência gerador [W] | Combustível consumido [L] | Calda cons [L] | Distância percorrida [km] | Distância Pulverizando [km] | RTL ACUMULADO[m] | EOC [km/km] | EOC [h/h] | Tempo de manobra [h] | Tempo rtl_rtw [h] | V pulv [m/s] | V desloc [m/s]
0 | 20 | CONCLUIDO | 2.538 | 39.4 | 35.83 | 14.43 | 0.34 | 149 | 51.33 | 24.83 | 1 | 18 | 5.51 | 6564.78 | 167.17 | 2885.92 | 201.1 | 57.7 | 69089.14 | 0.29 | 0.8 | 3.04 | 4.43 | 0.5 | 10
1 | 20 | CONCLUIDO | 2.5448 | 39.3 | 35.76 | 14.7 | 0.66 | 146 | 52.47 | 24.83 | 2 | 0 | 5.64 | 6705.1 | 169.31 | 2885.88 | 197.92 | 57.7 | 67517.18 | 0.29 | 0.8 | 3.06 | 4.36 | 0.5 | 10

## RESULTADOS_11
Unnamed: 0 | Volume de calda [L] | STATUS | Capacidade operacional [ha/h] | Tempo de missao [h] | Tempo util [h] | Tempo por voo [min] | Autonomia Projetada [h] | N° Voos | MTOW [kg] | Massa Estrutura [kg] | Combustível [kg] | Abastecimentos | Massa gerador | Potência gerador [W] | Combustível consumido [L] | Calda cons [L] | Distância percorrida [km] | Distância Pulverizando [km] | RTL ACUMULADO[m] | EOC [km/km] | EOC [h/h] | Tempo de manobra [h] | Tempo rtl_rtw [h] | V pulv [m/s] | V desloc [m/s]
0 | 65 | CONCLUIDO | 1.9566 | 51.11 | 40.49 | 7.84 | 0.13 | 310 | 133.21 | 46.47 | 1 | 308 | 20.75 | 16663.42 | 427.98 | 2886.07 | 359.06 | 57.7 | 147264.45 | 0.16 | 0.71 | 3.13 | 9.09 | 0.5 | 10
1 | 65 | CONCLUIDO | 2.4575 | 40.69 | 35.05 | 16.56 | 0.26 | 127 | 134.55 | 46.47 | 2 | 125 | 21.09 | 16828.84 | 350.91 | 2885.83 | 180.79 | 57.7 | 59047.35 | 0.32 | 0.82 | 2.85 | 3.66 | 0.5 | 10
2 | 65 | CONCLUIDO | 2.6465 | 37.79 | 33.54 | 26.48 | 0.39 | 76 | 135.9 | 46.47 | 3 | 74 | 21.43 | 16994.64 | 313.12 | 2885.72 | 131.96 | 57.7 | 34887.89 | 0.44 | 0.86 | 2.74 | 2.14 | 0.5 | 10
3 | 65 | CONCLUIDO | 2.7368 | 36.54 | 32.92 | 37.26 | 0.52 | 53 | 137.25 | 46.47 | 4 | 40 | 21.78 | 17160.92 | 282.34 | 2885.7 | 111.02 | 57.7 | 24532.68 | 0.52 | 0.87 | 2.73 | 1.52 | 0.5 | 10
4 | 65 | CONCLUIDO | 2.764 | 36.18 | 32.75 | 42.71 | 0.64 | 46 | 138.6 | 46.47 | 5 | 5 | 22.13 | 17327.69 | 273.83 | 2885.76 | 104.29 | 57.7 | 21199.28 | 0.55 | 0.88 | 2.76 | 1.35 | 0.5 | 10
5 | 65 | CONCLUIDO | 2.764 | 36.18 | 32.75 | 42.71 | 0.76 | 46 | 139.95 | 46.47 | 6 | 0 | 22.49 | 17494.97 | 275.85 | 2885.7 | 104.3 | 57.7 | 21204.65 | 0.55 | 0.88 | 2.76 | 1.35 | 0.5 | 10

## RESULTADOS_13
Unnamed: 0 | Volume de calda [L] | STATUS | Capacidade operacional [ha/h] | Tempo de missao [h] | Tempo util [h] | Tempo por voo [min] | Autonomia Projetada [h] | N° Voos | MTOW [kg] | Massa Estrutura [kg] | Combustível [kg] | Abastecimentos | Massa gerador | Potência gerador [W] | Combustível consumido [L] | Calda cons [L] | Distância percorrida [km] | Distância Pulverizando [km] | RTL ACUMULADO[m] | EOC [km/km] | EOC [h/h] | Tempo de manobra [h] | Tempo rtl_rtw [h] | V pulv [m/s] | V desloc [m/s]
0 | 75 | CONCLUIDO | 1.8326 | 54.57 | 41.66 | 7.18 | 0.12 | 348 | 150.44 | 49.1 | 1 | 346 | 25.34 | 18787.76 | 480.38 | 2886.15 | 397.4 | 57.7 | 166243.49 | 0.15 | 0.69 | 3.19 | 10.25 | 0.5 | 10
1 | 75 | CONCLUIDO | 2.3758 | 42.09 | 35.48 | 14.99 | 0.23 | 142 | 151.83 | 49.1 | 2 | 140 | 25.73 | 18959.54 | 391.31 | 2885.8 | 194.93 | 57.7 | 66041.83 | 0.3 | 0.81 | 2.86 | 4.08 | 0.5 | 10
2 | 75 | CONCLUIDO | 2.581 | 38.74 | 33.84 | 23.61 | 0.35 | 86 | 153.23 | 49.1 | 3 | 84 | 26.13 | 19131.85 | 355.43 | 2885.78 | 141.77 | 57.7 | 39739.05 | 0.41 | 0.85 | 2.76 | 2.44 | 0.5 | 10
3 | 75 | CONCLUIDO | 2.6874 | 37.21 | 33.1 | 33.1 | 0.46 | 60 | 154.63 | 49.1 | 4 | 58 | 26.53 | 19304.72 | 328.02 | 2885.8 | 117.07 | 57.7 | 27518.13 | 0.49 | 0.87 | 2.74 | 1.7 | 0.5 | 10
4 | 75 | CONCLUIDO | 2.7516 | 36.34 | 32.69 | 43.59 | 0.57 | 45 | 156.03 | 49.1 | 5 | 31 | 26.94 | 19478.15 | 301.81 | 2885.68 | 103.54 | 57.7 | 20831.15 | 0.56 | 0.88 | 2.72 | 1.29 | 0.5 | 10
5 | 75 | CONCLUIDO | 2.7757 | 36.03 | 32.53 | 48.79 | 0.67 | 40 | 157.44 | 49.1 | 6 | 6 | 27.35 | 19652.13 | 293.69 | 2885.69 | 97.33 | 57.7 | 17750.51 | 0.59 | 0.88 | 2.74 | 1.13 | 0.5 | 10
6 | 75 | CONCLUIDO | 2.774 | 36.05 | 32.55 | 48.83 | 0.78 | 40 | 158.86 | 49.1 | 7 | 0 | 27.77 | 19826.68 | 294.76 | 2885.77 | 98.07 | 57.7 | 18121.34 | 0.59 | 0.88 | 2.74 | 1.15 | 0.5 | 10

## RESULTADOS_17
Unnamed: 0 | Volume de calda [L] | STATUS | Capacidade operacional [ha/h] | Tempo de missao [h] | Tempo util [h] | Tempo por voo [min] | Autonomia Projetada [h] | N° Voos | MTOW [kg] | Massa Estrutura [kg] | Combustível [kg] | Abastecimentos | Massa gerador | Potência gerador [W] | Combustível consumido [L] | Calda cons [L] | Distância percorrida [km] | Distância Pulverizando [km] | RTL ACUMULADO[m] | EOC [km/km] | EOC [h/h] | Tempo de manobra [h] | Tempo rtl_rtw [h] | V pulv [m/s] | V desloc [m/s]
0 | 95 | CONCLUIDO | 1.6021 | 62.42 | 44.09 | 6.21 | 0.1 | 426 | 185.69 | 53.44 | 1 | 424 | 36.26 | 23136.14 | 587.61 | 2886.07 | 477.07 | 57.7 | 205692.15 | 0.12 | 0.65 | 3.32 | 12.69 | 0.5 | 10
1 | 95 | CONCLUIDO | 2.2158 | 45.13 | 36.33 | 12.82 | 0.19 | 170 | 187.21 | 53.44 | 2 | 168 | 36.77 | 23322.88 | 470.44 | 2885.82 | 222.7 | 57.7 | 79786.48 | 0.26 | 0.79 | 2.92 | 4.93 | 0.5 | 10
2 | 95 | CONCLUIDO | 2.4518 | 40.79 | 34.41 | 19.66 | 0.28 | 105 | 188.73 | 53.44 | 3 | 103 | 37.29 | 23510.33 | 431.8 | 2885.91 | 160.14 | 57.7 | 48828.71 | 0.36 | 0.84 | 2.8 | 3.01 | 0.5 | 10
3 | 95 | CONCLUIDO | 2.5815 | 38.74 | 33.51 | 27.17 | 0.37 | 74 | 190.25 | 53.44 | 4 | 72 | 37.82 | 23698.48 | 407.57 | 2885.8 | 130.47 | 57.7 | 34148.56 | 0.44 | 0.86 | 2.77 | 2.11 | 0.5 | 10
4 | 95 | CONCLUIDO | 2.6637 | 37.54 | 32.99 | 35.35 | 0.46 | 56 | 191.78 | 53.44 | 5 | 54 | 38.35 | 23887.36 | 384.06 | 2885.74 | 113.97 | 57.7 | 25992.51 | 0.51 | 0.87 | 2.72 | 1.59 | 0.5 | 10
5 | 95 | CONCLUIDO | 2.7165 | 36.81 | 32.67 | 43.56 | 0.55 | 45 | 193.32 | 53.44 | 6 | 43 | 38.89 | 24076.95 | 364.77 | 2885.72 | 103.37 | 57.7 | 20747.74 | 0.56 | 0.88 | 2.7 | 1.27 | 0.5 | 10
6 | 95 | CONCLUIDO | 2.7562 | 36.28 | 32.44 | 52.6 | 0.64 | 37 | 194.86 | 53.44 | 7 | 31 | 39.43 | 24267.28 | 346.32 | 2885.71 | 95.8 | 57.7 | 17000.52 | 0.6 | 0.89 | 2.69 | 1.04 | 0.5 | 10
7 | 95 | CONCLUIDO | 2.7726 | 36.07 | 32.37 | 58.86 | 0.72 | 33 | 196.41 | 53.44 | 8 | 9 | 39.98 | 24458.36 | 334.45 | 2885.68 | 92.93 | 57.7 | 15583.14 | 0.62 | 0.89 | 2.71 | 0.97 | 0.5 | 10
8 | 95 | CONCLUIDO | 2.7782 | 35.99 | 32.33 | 60.63 | 0.81 | 32 | 197.97 | 53.44 | 9 | 0 | 40.53 | 24650.18 | 333.13 | 2885.71 | 91.35 | 57.7 | 14801.11 | 0.63 | 0.89 | 2.72 | 0.94 | 0.5 | 10

## RESULTADOS_9
Unnamed: 0 | Volume de calda [L] | STATUS | Capacidade operacional [ha/h] | Tempo de missao [h] | Tempo util [h] | Tempo por voo [min] | Autonomia Projetada [h] | N° Voos | MTOW [kg] | Massa Estrutura [kg] | Combustível [kg] | Abastecimentos | Massa gerador | Potência gerador [W] | Combustível consumido [L] | Calda cons [L] | Distância percorrida [km] | Distância Pulverizando [km] | RTL ACUMULADO[m] | EOC [km/km] | EOC [h/h] | Tempo de manobra [h] | Tempo rtl_rtw [h] | V pulv [m/s] | V desloc [m/s]
0 | 55 | CONCLUIDO | 2.0858 | 47.94 | 39.36 | 8.68 | 0.15 | 272 | 116.05 | 43.4 | 1 | 270 | 16.65 | 14546.17 | 375.9 | 2885.97 | 321.95 | 57.7 | 128898.18 | 0.18 | 0.73 | 3.07 | 7.96 | 0.5 | 10
1 | 55 | CONCLUIDO | 2.5438 | 39.31 | 34.58 | 18.69 | 0.3 | 111 | 117.34 | 43.4 | 2 | 109 | 16.94 | 14705.49 | 306.36 | 2885.78 | 165.19 | 57.7 | 51325.03 | 0.35 | 0.83 | 2.82 | 3.18 | 0.5 | 10
2 | 55 | CONCLUIDO | 2.7061 | 36.95 | 33.29 | 30.27 | 0.45 | 66 | 118.63 | 43.4 | 3 | 56 | 17.23 | 14865.24 | 268.98 | 2885.82 | 123.32 | 57.7 | 30614.58 | 0.47 | 0.86 | 2.75 | 1.89 | 0.5 | 10
3 | 55 | CONCLUIDO | 2.7506 | 36.36 | 32.98 | 36.65 | 0.59 | 54 | 119.93 | 43.4 | 4 | 5 | 17.53 | 15025.44 | 253.59 | 2885.85 | 111.61 | 57.7 | 24822.48 | 0.52 | 0.87 | 2.78 | 1.58 | 0.5 | 10
4 | 55 | CONCLUIDO | 2.75 | 36.36 | 32.99 | 36.66 | 0.73 | 54 | 121.23 | 43.4 | 5 | 0 | 17.83 | 15186.08 | 257.48 | 2885.74 | 111.83 | 57.7 | 24931.72 | 0.52 | 0.87 | 2.78 | 1.59 | 0.5 | 10

## resultados
Unnamed: 0 | Volume de calda [L] | STATUS | Capacidade operacional [ha/h] | Tempo de missao [h] | Tempo util [h] | Tempo por voo [min] | Autonomia Projetada [h] | N° Voos | MTOW [kg] | Massa Estrutura [kg] | Combustível [kg] | Abastecimentos | Massa gerador | Potência gerador [W] | Combustível consumido [L] | Calda cons [L] | Distância percorrida [km] | Distância Pulverizando [km] | RTL ACUMULADO[m] | EOC [km/km] | EOC [h/h] | Tempo de manobra [h] | Tempo rtl_rtw [h] | V pulv [m/s] | V desloc [m/s]
0 | 100 | CONCLUIDO | 1.5491 | 64.55 | 44.69 | 6.01 | 0.09 | 446 | 194.77 | 54.38 | 1 | 444 | 39.4 | 24256.19 | 614.94 | 2886.04 | 497.37 | 57.7 | 215740.85 | 0.12 | 0.64 | 3.34 | 13.29 | 0.5 | 10
1 | 100 | CONCLUIDO | 2.177 | 45.94 | 36.53 | 12.38 | 0.18 | 177 | 196.32 | 54.38 | 2 | 175 | 39.95 | 24447.22 | 489.71 | 2886.04 | 228.82 | 57.7 | 82810.52 | 0.25 | 0.79 | 2.94 | 5.13 | 0.5 | 10
2 | 100 | CONCLUIDO | 2.4221 | 41.29 | 34.53 | 19.01 | 0.27 | 109 | 197.88 | 54.38 | 3 | 107 | 40.5 | 24639 | 449.96 | 2885.76 | 163.74 | 57.7 | 50608.82 | 0.35 | 0.83 | 2.82 | 3.13 | 0.5 | 10
3 | 100 | CONCLUIDO | 2.5523 | 39.18 | 33.63 | 25.87 | 0.36 | 78 | 199.44 | 54.38 | 4 | 76 | 41.06 | 24831.54 | 425.16 | 2885.67 | 134.96 | 57.7 | 36376.19 | 0.43 | 0.85 | 2.75 | 2.23 | 0.5 | 10
4 | 100 | CONCLUIDO | 2.6394 | 37.89 | 33.08 | 33.64 | 0.44 | 59 | 201.01 | 54.38 | 5 | 57 | 41.63 | 25024.84 | 403.92 | 2885.68 | 116.12 | 57.7 | 27051.02 | 0.5 | 0.87 | 2.74 | 1.68 | 0.5 | 10
5 | 100 | CONCLUIDO | 2.6981 | 37.06 | 32.72 | 41.77 | 0.53 | 47 | 202.58 | 54.38 | 6 | 45 | 42.2 | 25218.93 | 384.95 | 2885.74 | 104.93 | 57.7 | 21516.27 | 0.55 | 0.88 | 2.71 | 1.32 | 0.5 | 10
6 | 100 | CONCLUIDO | 2.7376 | 36.53 | 32.49 | 49.99 | 0.61 | 39 | 204.16 | 54.38 | 7 | 37 | 42.78 | 25413.94 | 365.48 | 2885.71 | 97.67 | 57.7 | 17927.25 | 0.59 | 0.88 | 2.69 | 1.1 | 0.5 | 10
7 | 100 | CONCLUIDO | 2.7685 | 36.12 | 32.32 | 58.76 | 0.69 | 33 | 205.75 | 54.38 | 8 | 23 | 43.37 | 25609.61 | 349.82 | 2885.69 | 91.87 | 57.7 | 15055.16 | 0.63 | 0.89 | 2.69 | 0.92 | 0.5 | 10
8 | 100 | CONCLUIDO | 2.7773 | 36.01 | 32.28 | 62.48 | 0.77 | 31 | 207.34 | 54.38 | 9 | 5 | 43.96 | 25806.1 | 342.44 | 2885.69 | 89.8 | 57.7 | 14031.28 | 0.64 | 0.89 | 2.71 | 0.89 | 0.5 | 10
9 | 100 | CONCLUIDO | 2.783 | 35.93 | 32.25 | 64.5 | 0.85 | 30 | 208.94 | 54.38 | 10 | 0 | 44.56 | 26003.41 | 343.67 | 2885.69 | 88.41 | 57.7 | 13340.73 | 0.65 | 0.89 | 2.72 | 0.85 | 0.5 | 10
0 | 40 | CONCLUIDO | 2.3008 | 43.46 | 37.54 | 10.67 | 0.2 | 211 | 89.87 | 37.55 | 1 | 209 | 11.32 | 11317.98 | 292.01 | 2885.99 | 262.16 | 57.7 | 99309.9 | 0.22 | 0.77 | 2.97 | 6.13 | 0.5 | 10
1 | 40 | CONCLUIDO | 2.6761 | 37.37 | 33.82 | 23.87 | 0.39 | 85 | 91.1 | 37.55 | 2 | 61 | 11.54 | 11468.97 | 230.48 | 2885.77 | 140.33 | 57.7 | 39027.97 | 0.41 | 0.85 | 2.79 | 2.42 | 0.5 | 10
2 | 40 | CONCLUIDO | 2.7082 | 36.92 | 33.59 | 27.23 | 0.57 | 74 | 92.32 | 37.55 | 3 | 0 | 11.77 | 11620.34 | 223.98 | 2885.68 | 130.43 | 57.7 | 34132.35 | 0.44 | 0.86 | 2.84 | 2.19 | 0.5 | 10
0 | 30 | CONCLUIDO | 2.46 | 40.65 | 36.23 | 13.09 | 0.24 | 166 | 71.52 | 32.27 | 1 | 163 | 8.25 | 9054.6 | 228.88 | 2885.79 | 219.08 | 57.7 | 77995.37 | 0.26 | 0.79 | 2.91 | 4.83 | 0.5 | 10
1 | 30 | CONCLUIDO | 2.6529 | 37.7 | 34.33 | 21.02 | 0.48 | 98 | 72.7 | 32.27 | 2 | 2 | 8.43 | 9200.25 | 198.5 | 2885.8 | 153.48 | 57.7 | 45536.43 | 0.38 | 0.84 | 2.91 | 2.93 | 0.5 | 10
2 | 30 | CONCLUIDO | 2.653 | 37.69 | 34.33 | 21.02 | 0.71 | 98 | 73.88 | 32.27 | 3 | 0 | 8.61 | 9346.23 | 201.48 | 2885.89 | 153.49 | 57.7 | 45541.13 | 0.38 | 0.84 | 2.91 | 2.93 | 0.5 | 10
0 | 15 | CONCLUIDO | 2.4372 | 41.03 | 37.19 | 11.56 | 0.43 | 193 | 39.78 | 19.54 | 1 | 0 | 4.24 | 5140 | 146.18 | 2885.94 | 242.43 | 57.7 | 89533.63 | 0.24 | 0.77 | 3.19 | 5.79 | 0.5 | 10
0 | 70 | CONCLUIDO | 1.8924 | 52.84 | 41.11 | 7.5 | 0.12 | 329 | 141.81 | 47.83 | 1 | 327 | 22.98 | 17723.39 | 454.58 | 2886.21 | 379.17 | 57.7 | 157227.53 | 0.15 | 0.7 | 3.16 | 9.71 | 0.5 | 10
1 | 70 | CONCLUIDO | 2.4194 | 41.33 | 35.23 | 15.78 | 0.25 | 134 | 143.17 | 47.83 | 2 | 132 | 23.34 | 17891.86 | 370.68 | 2885.81 | 187.16 | 57.7 | 62196.93 | 0.31 | 0.82 | 2.84 | 3.83 | 0.5 | 10
2 | 70 | CONCLUIDO | 2.6098 | 38.32 | 33.72 | 24.67 | 0.37 | 82 | 144.54 | 47.83 | 3 | 80 | 23.71 | 18060.85 | 335.77 | 2885.67 | 137.72 | 57.7 | 37735.75 | 0.42 | 0.85 | 2.76 | 2.32 | 0.5 | 10
3 | 70 | CONCLUIDO | 2.7164 | 36.81 | 32.97 | 35.32 | 0.49 | 56 | 145.92 | 47.83 | 4 | 54 | 24.09 | 18230.35 | 305.31 | 2885.75 | 113.32 | 57.7 | 25665.45 | 0.51 | 0.87 | 2.71 | 1.57 | 0.5 | 10
4 | 70 | CONCLUIDO | 2.7657 | 36.16 | 32.66 | 44.53 | 0.6 | 44 | 147.3 | 47.83 | 5 | 14 | 24.47 | 18400.38 | 285.07 | 2885.7 | 101.96 | 57.7 | 20046.58 | 0.57 | 0.88 | 2.73 | 1.26 | 0.5 | 10
5 | 70 | CONCLUIDO | 2.7671 | 36.14 | 32.67 | 45.58 | 0.71 | 43 | 148.68 | 47.83 | 6 | 1 | 24.85 | 18570.94 | 283.86 | 2885.73 | 102.1 | 57.7 | 20118.3 | 0.57 | 0.88 | 2.74 | 1.27 | 0.5 | 10
6 | 70 | CONCLUIDO | 2.7668 | 36.14 | 32.67 | 45.59 | 0.83 | 43 | 150.07 | 47.83 | 7 | 0 | 25.24 | 18742.03 | 286.43 | 2885.73 | 102.11 | 57.7 | 20124.69 | 0.57 | 0.88 | 2.75 | 1.27 | 0.5 | 10
0 | 90 | CONCLUIDO | 1.6575 | 60.33 | 43.47 | 6.42 | 0.1 | 406 | 176.73 | 52.44 | 1 | 404 | 33.29 | 22031.19 | 560.24 | 2885.98 | 456.04 | 57.7 | 195276.28 | 0.13 | 0.66 | 3.31 | 12.07 | 0.5 | 10
1 | 90 | CONCLUIDO | 2.2559 | 44.33 | 36.11 | 13.29 | 0.2 | 163 | 178.21 | 52.44 | 2 | 161 | 33.77 | 22213.89 | 450.82 | 2885.85 | 215.36 | 57.7 | 76152.79 | 0.27 | 0.8 | 2.91 | 4.71 | 0.5 | 10
2 | 90 | CONCLUIDO | 2.4858 | 40.23 | 34.25 | 20.55 | 0.3 | 100 | 179.7 | 52.44 | 3 | 98 | 34.26 | 22397.24 | 412.74 | 2885.73 | 154.93 | 57.7 | 46252.51 | 0.37 | 0.84 | 2.79 | 2.85 | 0.5 | 10
3 | 90 | CONCLUIDO | 2.6085 | 38.34 | 33.39 | 28.22 | 0.39 | 71 | 181.19 | 52.44 | 4 | 69 | 34.75 | 22581.25 | 388.56 | 2885.75 | 126.84 | 57.7 | 32348.32 | 0.45 | 0.86 | 2.75 | 1.99 | 0.5 | 10
4 | 90 | CONCLUIDO | 2.6826 | 37.28 | 32.94 | 36.6 | 0.49 | 54 | 182.69 | 52.44 | 5 | 52 | 35.25 | 22766.06 | 365.62 | 2885.71 | 111.92 | 57.7 | 24974.53 | 0.52 | 0.87 | 2.73 | 1.54 | 0.5 | 10
5 | 90 | CONCLUIDO | 2.7366 | 36.54 | 32.59 | 45.48 | 0.58 | 43 | 184.19 | 52.44 | 6 | 41 | 35.75 | 22951.43 | 345.08 | 2885.67 | 101.24 | 57.7 | 19689.86 | 0.57 | 0.88 | 2.69 | 1.19 | 0.5 | 10
6 | 90 | CONCLUIDO | 2.7677 | 36.13 | 32.43 | 54.05 | 0.67 | 36 | 185.7 | 52.44 | 7 | 18 | 36.26 | 23137.49 | 327.63 | 2885.67 | 95.33 | 57.7 | 16772.17 | 0.61 | 0.89 | 2.7 | 1.03 | 0.5 | 10
7 | 90 | CONCLUIDO | 2.7764 | 36.02 | 32.39 | 57.16 | 0.76 | 34 | 187.22 | 52.44 | 8 | 2 | 36.78 | 23324.24 | 321.27 | 2885.68 | 93.37 | 57.7 | 15798.13 | 0.62 | 0.89 | 2.72 | 0.99 | 0.5 | 10
8 | 90 | CONCLUIDO | 2.7762 | 36.02 | 32.39 | 57.16 | 0.85 | 34 | 188.74 | 52.44 | 9 | 0 | 37.3 | 23511.69 | 323.52 | 2885.68 | 93.5 | 57.7 | 15864.51 | 0.62 | 0.89 | 2.72 | 0.99 | 0.5 | 10
0 | 10 | CONCLUIDO | 2.2263 | 44.92 | 40.06 | 8.32 | 0.64 | 289 | 26.11 | 12.1 | 1 | 0 | 3.01 | 3454.41 | 116.47 | 2886.09 | 331.76 | 57.7 | 133721.47 | 0.17 | 0.72 | 3.48 | 8.66 | 0.5 | 10
0 | 45 | CONCLUIDO | 2.2233 | 44.98 | 38.2 | 9.84 | 0.18 | 233 | 98.71 | 39.72 | 1 | 231 | 12.99 | 12407.75 | 321.53 | 2886.22 | 283.81 | 57.7 | 110027.52 | 0.2 | 0.75 | 3.01 | 6.8 | 0.5 | 10
1 | 45 | CONCLUIDO | 2.6342 | 37.96 | 34.06 | 21.98 | 0.35 | 93 | 99.95 | 39.72 | 2 | 90 | 13.24 | 12561.45 | 256.56 | 2885.73 | 148.64 | 57.7 | 43143.05 | 0.39 | 0.84 | 2.79 | 2.66 | 0.5 | 10
2 | 45 | CONCLUIDO | 2.7265 | 36.68 | 33.33 | 30.3 | 0.52 | 66 | 101.2 | 39.72 | 3 | 5 | 13.49 | 12715.54 | 233.3 | 2885.75 | 122.65 | 57.7 | 30278.75 | 0.47 | 0.86 | 2.81 | 1.93 | 0.5 | 10
3 | 45 | CONCLUIDO | 2.7266 | 36.68 | 33.33 | 30.3 | 0.69 | 66 | 102.45 | 39.72 | 4 | 0 | 13.74 | 12870.03 | 234.98 | 2885.84 | 122.6 | 57.7 | 30257.94 | 0.47 | 0.86 | 2.81 | 1.93 | 0.5 | 10
0 | 60 | CONCLUIDO | 2.0188 | 49.53 | 39.97 | 8.24 | 0.14 | 291 | 124.63 | 45 | 1 | 289 | 18.64 | 15605.44 | 402.66 | 2885.98 | 340.77 | 57.7 | 138217.52 | 0.17 | 0.72 | 3.13 | 8.56 | 0.5 | 10
1 | 60 | CONCLUIDO | 2.5013 | 39.98 | 34.81 | 17.55 | 0.28 | 119 | 125.95 | 45 | 2 | 117 | 18.95 | 15767.7 | 328.69 | 2885.7 | 173.22 | 57.7 | 55302.68 | 0.33 | 0.83 | 2.82 | 3.41 | 0.5 | 10
2 | 60 | CONCLUIDO | 2.6773 | 37.35 | 33.4 | 28.23 | 0.42 | 71 | 127.27 | 45 | 3 | 69 | 19.27 | 15930.42 | 291.67 | 2885.7 | 127.31 | 57.7 | 32584.79 | 0.45 | 0.86 | 2.75 | 2.01 | 0.5 | 10
3 | 60 | CONCLUIDO | 2.7492 | 36.37 | 32.91 | 37.98 | 0.55 | 52 | 128.59 | 45 | 4 | 20 | 19.59 | 16093.6 | 265.48 | 2885.7 | 110.3 | 57.7 | 24176.59 | 0.52 | 0.87 | 2.75 | 1.52 | 0.5 | 10
4 | 60 | CONCLUIDO | 2.7561 | 36.28 | 32.87 | 39.45 | 0.68 | 50 | 129.92 | 45 | 5 | 0 | 19.92 | 16257.24 | 267.28 | 2885.79 | 108.23 | 57.7 | 23150.66 | 0.53 | 0.87 | 2.77 | 1.48 | 0.5 | 10
0 | 80 | CONCLUIDO | 1.7722 | 56.43 | 42.28 | 6.91 | 0.11 | 367 | 159.12 | 50.28 | 1 | 365 | 27.84 | 19859.16 | 506.94 | 2886.04 | 416.76 | 57.7 | 175830.07 | 0.14 | 0.68 | 3.25 | 10.87 | 0.5 | 10
1 | 80 | CONCLUIDO | 2.3349 | 42.83 | 35.7 | 14.38 | 0.22 | 149 | 160.54 | 50.28 | 2 | 147 | 28.26 | 20034.4 | 411.81 | 2885.88 | 202.13 | 57.7 | 69606.13 | 0.29 | 0.81 | 2.88 | 4.3 | 0.5 | 10
2 | 80 | CONCLUIDO | 2.5493 | 39.23 | 33.97 | 22.4 | 0.33 | 91 | 161.97 | 50.28 | 3 | 89 | 28.69 | 20210.21 | 375.59 | 2885.73 | 145.69 | 57.7 | 41675 | 0.4 | 0.85 | 2.78 | 2.57 | 0.5 | 10
3 | 80 | CONCLUIDO | 2.6608 | 37.58 | 33.2 | 31.12 | 0.43 | 64 | 163.4 | 50.28 | 4 | 62 | 29.12 | 20386.62 | 349.14 | 2885.75 | 120.52 | 57.7 | 29223.81 | 0.48 | 0.87 | 2.73 | 1.8 | 0.5 | 10
4 | 80 | CONCLUIDO | 2.7303 | 36.63 | 32.76 | 40.94 | 0.54 | 48 | 164.83 | 50.28 | 5 | 44 | 29.55 | 20563.61 | 324.06 | 2885.72 | 106.19 | 57.7 | 22139.76 | 0.54 | 0.88 | 2.71 | 1.36 | 0.5 | 10
5 | 80 | CONCLUIDO | 2.7708 | 36.09 | 32.51 | 50.01 | 0.64 | 39 | 166.27 | 50.28 | 6 | 19 | 29.99 | 20741.2 | 306.26 | 2885.86 | 97.77 | 57.7 | 17977.49 | 0.59 | 0.88 | 2.71 | 1.11 | 0.5 | 10
6 | 80 | CONCLUIDO | 2.7741 | 36.05 | 32.5 | 51.31 | 0.74 | 38 | 167.72 | 50.28 | 7 | 1 | 30.44 | 20919.39 | 305.14 | 2885.82 | 96.61 | 57.7 | 17400.65 | 0.6 | 0.88 | 2.73 | 1.1 | 0.5 | 10
7 | 80 | CONCLUIDO | 2.7739 | 36.05 | 32.5 | 51.32 | 0.84 | 38 | 169.17 | 50.28 | 8 | 0 | 30.89 | 21098.19 | 307.66 | 2885.76 | 96.62 | 57.7 | 17403.81 | 0.6 | 0.88 | 2.73 | 1.1 | 0.5 | 10
0 | 35 | CONCLUIDO | 2.3763 | 42.08 | 36.92 | 11.66 | 0.22 | 190 | 80.84 | 35.1 | 1 | 188 | 9.74 | 10204.21 | 262.27 | 2885.83 | 241.86 | 57.7 | 89264.91 | 0.24 | 0.78 | 2.94 | 5.52 | 0.5 | 10
1 | 35 | CONCLUIDO | 2.6773 | 37.35 | 33.96 | 23.42 | 0.43 | 87 | 82.04 | 35.1 | 2 | 19 | 9.94 | 10352.53 | 211.06 | 2885.91 | 142.89 | 57.7 | 40295.17 | 0.4 | 0.85 | 2.85 | 2.56 | 0.5 | 10
2 | 35 | CONCLUIDO | 2.6854 | 37.24 | 33.9 | 24.21 | 0.63 | 84 | 83.25 | 35.1 | 3 | 0 | 10.15 | 10501.19 | 211.57 | 2885.84 | 140.12 | 57.7 | 38923.46 | 0.41 | 0.85 | 2.87 | 2.5 | 0.5 | 10
0 | 50 | CONCLUIDO | 2.1519 | 46.47 | 38.81 | 9.2 | 0.16 | 253 | 107.41 | 41.65 | 1 | 251 | 14.77 | 13481.73 | 349.37 | 2885.87 | 304.29 | 57.7 | 120166.71 | 0.19 | 0.74 | 3.03 | 7.41 | 0.5 | 10
1 | 50 | CONCLUIDO | 2.5843 | 38.7 | 34.37 | 20.02 | 0.32 | 103 | 108.68 | 41.65 | 2 | 101 | 15.03 | 13638.32 | 283.17 | 2885.74 | 158.72 | 57.7 | 48129.48 | 0.36 | 0.84 | 2.8 | 2.97 | 0.5 | 10
2 | 50 | CONCLUIDO | 2.7276 | 36.66 | 33.23 | 31.64 | 0.48 | 63 | 109.96 | 41.65 | 3 | 24 | 15.31 | 13795.21 | 247.81 | 2885.67 | 120.19 | 57.7 | 29063.67 | 0.48 | 0.87 | 2.78 | 1.83 | 0.5 | 10
3 | 50 | CONCLUIDO | 2.7416 | 36.48 | 33.13 | 33.69 | 0.63 | 59 | 111.23 | 41.65 | 4 | 0 | 15.58 | 13952.52 | 244.66 | 2885.75 | 115.83 | 57.7 | 26903.39 | 0.5 | 0.87 | 2.8 | 1.73 | 0.5 | 10
0 | 25 | CONCLUIDO | 2.5476 | 39.25 | 35.5 | 15.11 | 0.28 | 141 | 61.76 | 28.92 | 1 | 105 | 6.84 | 7851.41 | 192.11 | 2885.77 | 193.96 | 57.7 | 65558.83 | 0.3 | 0.81 | 2.91 | 4.1 | 0.5 | 10
1 | 25 | CONCLUIDO | 2.6094 | 38.32 | 34.9 | 17.9 | 0.55 | 117 | 62.92 | 28.92 | 2 | 0 | 7 | 7994.37 | 183.93 | 2885.83 | 171.19 | 57.7 | 54294.38 | 0.34 | 0.82 | 2.98 | 3.5 | 0.5 | 10
0 | 85 | CONCLUIDO | 1.7156 | 58.29 | 42.83 | 6.66 | 0.11 | 386 | 167.88 | 51.39 | 1 | 384 | 30.49 | 20939.59 | 533.03 | 2886.02 | 435.64 | 57.7 | 185176.38 | 0.13 | 0.67 | 3.26 | 11.43 | 0.5 | 10
1 | 85 | CONCLUIDO | 2.2961 | 43.55 | 35.89 | 13.81 | 0.21 | 156 | 169.33 | 51.39 | 2 | 154 | 30.94 | 21118.46 | 431.05 | 2885.9 | 208.46 | 57.7 | 72733.88 | 0.28 | 0.8 | 2.88 | 4.49 | 0.5 | 10
2 | 85 | CONCLUIDO | 2.5151 | 39.76 | 34.13 | 21.33 | 0.31 | 96 | 170.79 | 51.39 | 3 | 94 | 31.4 | 21297.94 | 394.51 | 2885.71 | 151.47 | 57.7 | 44538.83 | 0.38 | 0.84 | 2.78 | 2.74 | 0.5 | 10
3 | 85 | CONCLUIDO | 2.635 | 37.95 | 33.31 | 29.83 | 0.41 | 67 | 172.25 | 51.39 | 4 | 65 | 31.86 | 21478.05 | 367.69 | 2885.72 | 124.47 | 57.7 | 31184.13 | 0.46 | 0.86 | 2.73 | 1.91 | 0.5 | 10
4 | 85 | CONCLUIDO | 2.7075 | 36.93 | 32.83 | 38.63 | 0.51 | 51 | 173.71 | 51.39 | 5 | 49 | 32.32 | 21658.78 | 346.31 | 2885.73 | 109.07 | 57.7 | 23564.31 | 0.53 | 0.88 | 2.71 | 1.44 | 0.5 | 10
5 | 85 | CONCLUIDO | 2.7594 | 36.24 | 32.51 | 48.77 | 0.61 | 40 | 175.18 | 51.39 | 6 | 31 | 32.79 | 21840.16 | 322.42 | 2885.69 | 97.95 | 57.7 | 18059.71 | 0.59 | 0.88 | 2.7 | 1.11 | 0.5 | 10
6 | 85 | CONCLUIDO | 2.7731 | 36.06 | 32.47 | 54.11 | 0.7 | 36 | 176.66 | 51.39 | 7 | 6 | 33.27 | 22022.17 | 312.77 | 2885.71 | 95.79 | 57.7 | 16999.24 | 0.6 | 0.89 | 2.73 | 1.07 | 0.5 | 10
7 | 85 | CONCLUIDO | 2.78 | 35.97 | 32.41 | 55.56 | 0.8 | 35 | 178.14 | 51.39 | 8 | 0 | 33.75 | 22204.83 | 313.87 | 2885.71 | 93.76 | 57.7 | 15989.35 | 0.62 | 0.89 | 2.73 | 1.01 | 0.5 | 10
0 | 20 | CONCLUIDO | 2.538 | 39.4 | 35.83 | 14.43 | 0.34 | 149 | 51.33 | 24.83 | 1 | 18 | 5.51 | 6564.78 | 167.17 | 2885.92 | 201.1 | 57.7 | 69089.14 | 0.29 | 0.8 | 3.04 | 4.43 | 0.5 | 10
1 | 20 | CONCLUIDO | 2.5448 | 39.3 | 35.76 | 14.7 | 0.66 | 146 | 52.47 | 24.83 | 2 | 0 | 5.64 | 6705.1 | 169.31 | 2885.88 | 197.92 | 57.7 | 67517.18 | 0.29 | 0.8 | 3.06 | 4.36 | 0.5 | 10
0 | 65 | CONCLUIDO | 1.9566 | 51.11 | 40.49 | 7.84 | 0.13 | 310 | 133.21 | 46.47 | 1 | 308 | 20.75 | 16663.42 | 427.98 | 2886.07 | 359.06 | 57.7 | 147264.45 | 0.16 | 0.71 | 3.13 | 9.09 | 0.5 | 10
1 | 65 | CONCLUIDO | 2.4575 | 40.69 | 35.05 | 16.56 | 0.26 | 127 | 134.55 | 46.47 | 2 | 125 | 21.09 | 16828.84 | 350.91 | 2885.83 | 180.79 | 57.7 | 59047.35 | 0.32 | 0.82 | 2.85 | 3.66 | 0.5 | 10
2 | 65 | CONCLUIDO | 2.6465 | 37.79 | 33.54 | 26.48 | 0.39 | 76 | 135.9 | 46.47 | 3 | 74 | 21.43 | 16994.64 | 313.12 | 2885.72 | 131.96 | 57.7 | 34887.89 | 0.44 | 0.86 | 2.74 | 2.14 | 0.5 | 10
3 | 65 | CONCLUIDO | 2.7368 | 36.54 | 32.92 | 37.26 | 0.52 | 53 | 137.25 | 46.47 | 4 | 40 | 21.78 | 17160.92 | 282.34 | 2885.7 | 111.02 | 57.7 | 24532.68 | 0.52 | 0.87 | 2.73 | 1.52 | 0.5 | 10
4 | 65 | CONCLUIDO | 2.764 | 36.18 | 32.75 | 42.71 | 0.64 | 46 | 138.6 | 46.47 | 5 | 5 | 22.13 | 17327.69 | 273.83 | 2885.76 | 104.29 | 57.7 | 21199.28 | 0.55 | 0.88 | 2.76 | 1.35 | 0.5 | 10
5 | 65 | CONCLUIDO | 2.764 | 36.18 | 32.75 | 42.71 | 0.76 | 46 | 139.95 | 46.47 | 6 | 0 | 22.49 | 17494.97 | 275.85 | 2885.7 | 104.3 | 57.7 | 21204.65 | 0.55 | 0.88 | 2.76 | 1.35 | 0.5 | 10
0 | 75 | CONCLUIDO | 1.8326 | 54.57 | 41.66 | 7.18 | 0.12 | 348 | 150.44 | 49.1 | 1 | 346 | 25.34 | 18787.76 | 480.38 | 2886.15 | 397.4 | 57.7 | 166243.49 | 0.15 | 0.69 | 3.19 | 10.25 | 0.5 | 10
1 | 75 | CONCLUIDO | 2.3758 | 42.09 | 35.48 | 14.99 | 0.23 | 142 | 151.83 | 49.1 | 2 | 140 | 25.73 | 18959.54 | 391.31 | 2885.8 | 194.93 | 57.7 | 66041.83 | 0.3 | 0.81 | 2.86 | 4.08 | 0.5 | 10
2 | 75 | CONCLUIDO | 2.581 | 38.74 | 33.84 | 23.61 | 0.35 | 86 | 153.23 | 49.1 | 3 | 84 | 26.13 | 19131.85 | 355.43 | 2885.78 | 141.77 | 57.7 | 39739.05 | 0.41 | 0.85 | 2.76 | 2.44 | 0.5 | 10
3 | 75 | CONCLUIDO | 2.6874 | 37.21 | 33.1 | 33.1 | 0.46 | 60 | 154.63 | 49.1 | 4 | 58 | 26.53 | 19304.72 | 328.02 | 2885.8 | 117.07 | 57.7 | 27518.13 | 0.49 | 0.87 | 2.74 | 1.7 | 0.5 | 10
4 | 75 | CONCLUIDO | 2.7516 | 36.34 | 32.69 | 43.59 | 0.57 | 45 | 156.03 | 49.1 | 5 | 31 | 26.94 | 19478.15 | 301.81 | 2885.68 | 103.54 | 57.7 | 20831.15 | 0.56 | 0.88 | 2.72 | 1.29 | 0.5 | 10
5 | 75 | CONCLUIDO | 2.7757 | 36.03 | 32.53 | 48.79 | 0.67 | 40 | 157.44 | 49.1 | 6 | 6 | 27.35 | 19652.13 | 293.69 | 2885.69 | 97.33 | 57.7 | 17750.51 | 0.59 | 0.88 | 2.74 | 1.13 | 0.5 | 10
6 | 75 | CONCLUIDO | 2.774 | 36.05 | 32.55 | 48.83 | 0.78 | 40 | 158.86 | 49.1 | 7 | 0 | 27.77 | 19826.68 | 294.76 | 2885.77 | 98.07 | 57.7 | 18121.34 | 0.59 | 0.88 | 2.74 | 1.15 | 0.5 | 10
0 | 95 | CONCLUIDO | 1.6021 | 62.42 | 44.09 | 6.21 | 0.1 | 426 | 185.69 | 53.44 | 1 | 424 | 36.26 | 23136.14 | 587.61 | 2886.07 | 477.07 | 57.7 | 205692.15 | 0.12 | 0.65 | 3.32 | 12.69 | 0.5 | 10
1 | 95 | CONCLUIDO | 2.2158 | 45.13 | 36.33 | 12.82 | 0.19 | 170 | 187.21 | 53.44 | 2 | 168 | 36.77 | 23322.88 | 470.44 | 2885.82 | 222.7 | 57.7 | 79786.48 | 0.26 | 0.79 | 2.92 | 4.93 | 0.5 | 10
2 | 95 | CONCLUIDO | 2.4518 | 40.79 | 34.41 | 19.66 | 0.28 | 105 | 188.73 | 53.44 | 3 | 103 | 37.29 | 23510.33 | 431.8 | 2885.91 | 160.14 | 57.7 | 48828.71 | 0.36 | 0.84 | 2.8 | 3.01 | 0.5 | 10
3 | 95 | CONCLUIDO | 2.5815 | 38.74 | 33.51 | 27.17 | 0.37 | 74 | 190.25 | 53.44 | 4 | 72 | 37.82 | 23698.48 | 407.57 | 2885.8 | 130.47 | 57.7 | 34148.56 | 0.44 | 0.86 | 2.77 | 2.11 | 0.5 | 10
4 | 95 | CONCLUIDO | 2.6637 | 37.54 | 32.99 | 35.35 | 0.46 | 56 | 191.78 | 53.44 | 5 | 54 | 38.35 | 23887.36 | 384.06 | 2885.74 | 113.97 | 57.7 | 25992.51 | 0.51 | 0.87 | 2.72 | 1.59 | 0.5 | 10
5 | 95 | CONCLUIDO | 2.7165 | 36.81 | 32.67 | 43.56 | 0.55 | 45 | 193.32 | 53.44 | 6 | 43 | 38.89 | 24076.95 | 364.77 | 2885.72 | 103.37 | 57.7 | 20747.74 | 0.56 | 0.88 | 2.7 | 1.27 | 0.5 | 10
6 | 95 | CONCLUIDO | 2.7562 | 36.28 | 32.44 | 52.6 | 0.64 | 37 | 194.86 | 53.44 | 7 | 31 | 39.43 | 24267.28 | 346.32 | 2885.71 | 95.8 | 57.7 | 17000.52 | 0.6 | 0.89 | 2.69 | 1.04 | 0.5 | 10
7 | 95 | CONCLUIDO | 2.7726 | 36.07 | 32.37 | 58.86 | 0.72 | 33 | 196.41 | 53.44 | 8 | 9 | 39.98 | 24458.36 | 334.45 | 2885.68 | 92.93 | 57.7 | 15583.14 | 0.62 | 0.89 | 2.71 | 0.97 | 0.5 | 10
8 | 95 | CONCLUIDO | 2.7782 | 35.99 | 32.33 | 60.63 | 0.81 | 32 | 197.97 | 53.44 | 9 | 0 | 40.53 | 24650.18 | 333.13 | 2885.71 | 91.35 | 57.7 | 14801.11 | 0.63 | 0.89 | 2.72 | 0.94 | 0.5 | 10
0 | 55 | CONCLUIDO | 2.0858 | 47.94 | 39.36 | 8.68 | 0.15 | 272 | 116.05 | 43.4 | 1 | 270 | 16.65 | 14546.17 | 375.9 | 2885.97 | 321.95 | 57.7 | 128898.18 | 0.18 | 0.73 | 3.07 | 7.96 | 0.5 | 10
1 | 55 | CONCLUIDO | 2.5438 | 39.31 | 34.58 | 18.69 | 0.3 | 111 | 117.34 | 43.4 | 2 | 109 | 16.94 | 14705.49 | 306.36 | 2885.78 | 165.19 | 57.7 | 51325.03 | 0.35 | 0.83 | 2.82 | 3.18 | 0.5 | 10
2 | 55 | CONCLUIDO | 2.7061 | 36.95 | 33.29 | 30.27 | 0.45 | 66 | 118.63 | 43.4 | 3 | 56 | 17.23 | 14865.24 | 268.98 | 2885.82 | 123.32 | 57.7 | 30614.58 | 0.47 | 0.86 | 2.75 | 1.89 | 0.5 | 10
3 | 55 | CONCLUIDO | 2.7506 | 36.36 | 32.98 | 36.65 | 0.59 | 54 | 119.93 | 43.4 | 4 | 5 | 17.53 | 15025.44 | 253.59 | 2885.85 | 111.61 | 57.7 | 24822.48 | 0.52 | 0.87 | 2.78 | 1.58 | 0.5 | 10
4 | 55 | CONCLUIDO | 2.75 | 36.36 | 32.99 | 36.66 | 0.73 | 54 | 121.23 | 43.4 | 5 | 0 | 17.83 | 15186.08 | 257.48 | 2885.74 | 111.83 | 57.7 | 24931.72 | 0.52 | 0.87 | 2.78 | 1.59 | 0.5 | 10

## gráficos
Selecione o eixo X:
Selecione o eixo Y:
Selecione o eixo Z:
Eixo X | Eixo Y | Eixo Z
0 | 0 | 0
0 | 0 | 0
0 | 0 | 0
0 | 0 | 0
0 | 0 | 0
0 | 0 | 0
0 | 0 | 0
0 | 0 | 0
0 | 0 | 0
0 | 0 | 0
0 | 0 | 0
0 | 0 | 0
0 | 0 | 0
0 | 0 | 0
0 | 0 | 0
0 | 0 | 0
0 | 0 | 0
0 | 0 | 0
0 | 0 | 0
0 | 0 | 0
0 | 0 | 0
0 | 0 | 0
0 | 0 | 0
0 | 0 | 0
0 | 0 | 0
0 | 0 | 0
0 | 0 | 0
0 | 0 | 0
0 | 0 | 0
0 | 0 | 0
0 | 0 | 0
0 | 0 | 0
0 | 0 | 0
0 | 0 | 0
0 | 0 | 0
0 | 0 | 0
0 | 0 | 0
0 | 0 | 0
0 | 0 | 0
0 | 0 | 0
0 | 0 | 0
0 | 0 | 0
0 | 0 | 0
0 | 0 | 0
0 | 0 | 0
0 | 0 | 0
0 | 0 | 0
0 | 0 | 0
0 | 0 | 0
0 | 0 | 0
0 | 0 | 0
0 | 0 | 0
0 | 0 | 0
0 | 0 | 0
0 | 0 | 0
0 | 0 | 0
0 | 0 | 0
0 | 0 | 0
0 | 0 | 0
0 | 0 | 0
0 | 0 | 0
0 | 0 | 0
0 | 0 | 0
0 | 0 | 0
0 | 0 | 0
0 | 0 | 0
0 | 0 | 0
0 | 0 | 0
0 | 0 | 0
0 | 0 | 0
0 | 0 | 0
0 | 0 | 0
0 | 0 | 0
0 | 0 | 0
0 | 0 | 0
0 | 0 | 0
0 | 0 | 0
0 | 0 | 0
0 | 0 | 0
0 | 0 | 0
0 | 0 | 0
0 | 0 | 0
0 | 0 | 0
0 | 0 | 0
0 | 0 | 0
0 | 0 | 0
0 | 0 | 0
0 | 0 | 0
0 | 0 | 0
0 | 0 | 0
0 | 0 | 0
0 | 0 | 0
0 | 0 | 0
0 | 0 | 0
0 | 0 | 0
0 | 0 | 0
0 | 0 | 0

## hidden (hidden)
Unnamed: 0
Volume de calda [L]
STATUS
Capacidade operacional [ha/h]
Tempo de missao [h]
Tempo util [h]
Tempo por voo [min]
Autonomia Projetada [h]
N° Voos
MTOW [kg]
Massa Estrutura [kg]
Combustível [kg]
Abastecimentos
Massa gerador
Potência gerador [W]
Combustível consumido [L]
Calda cons [L]
Distância percorrida [km]
Distância Pulverizando [km]
RTL ACUMULADO[m]
EOC [km/km]
EOC [h/h]
Tempo de manobra [h]
Tempo rtl_rtw [h]
V pulv [m/s]
V desloc [m/s]