## RESULTADOS_18
Unnamed: 0 | Volume de calda [L] | STATUS | Capacidade operacional [ha/h] | Tempo de missao [h] | Tempo util [h] | Tempo por voo [min] | Autonomia Projetada [h] | N° Voos | MTOW [kg] | Massa Estrutura [kg] | Combustível [kg] | Abastecimentos | Massa gerador | Potência gerador [W] | Combustível consumido [L] | Calda cons [L] | Distância percorrida [km] | Distância Pulverizando [km] | RTL ACUMULADO[m] | EOC [km/km] | EOC [h/h] | Tempo de manobra [h] | Tempo rtl_rtw [h] | V pulv [m/s] | V desloc [m/s] | Preço Total por ha Simples [R$/ha] | Preço Total por ha Presumido [R$/ha] | Preço Total por ha Real [R$/ha] | Preço Total Simples [R$] | Preço Total Presumido [R$] | Prod CAPEX [ha/h/R$] | Dias Trabalhados | Preço Total Real [R$]
0 | 100 | CONCLUIDO | 2.6938 | 37.12 | 24.84 | 5.94 | 0.09 | 251 | 194.77 | 54.38 | 1 | 249 | 39.4 | 24256.19 | 345.29 | 446.34 | 275.49 | 28.73 | 121494.66 | 0.1 | 0.65 | 0.49 | 7.48 | 0.5 | 10 | 625.5198 | 855.8638 | 774.1814 | 625519.8459 | 855863.8492 | 2.6176e-06 | 10.7407 | 774181.4046
1 | 100 | CONCLUIDO | 3.7357 | 26.77 | 20.29 | 11.93 | 0.18 | 102 | 196.32 | 54.38 | 2 | 100 | 39.95 | 24447.22 | 280.1 | 446.29 | 126.16 | 28.73 | 47575.74 | 0.23 | 0.8 | 0.24 | 2.93 | 0.5 | 10 | 392.1918 | 536.6141 | 485.4004 | 392191.8064 | 536614.1318 | 3.6301e-06 | 7.7459 | 485400.4322
2 | 100 | CONCLUIDO | 4.1364 | 24.18 | 19.17 | 17.97 | 0.27 | 64 | 197.88 | 54.38 | 3 | 62 | 40.5 | 24639 | 263.24 | 446.3 | 89.62 | 28.73 | 29493.75 | 0.32 | 0.85 | 0.19 | 1.81 | 0.5 | 10 | 343.2511 | 469.6513 | 424.8285 | 343251.1162 | 469651.3204 | 4.0195e-06 | 6.9965 | 424828.4575
3 | 100 | CONCLUIDO | 4.3429 | 23.03 | 18.68 | 23.85 | 0.36 | 47 | 199.44 | 54.38 | 4 | 45 | 41.06 | 24831.54 | 255.1 | 446.27 | 73.76 | 28.73 | 21648.43 | 0.39 | 0.87 | 0.16 | 1.32 | 0.5 | 10 | 327.5739 | 448.201 | 405.4254 | 327573.8829 | 448201.0381 | 4.2201e-06 | 6.6638 | 405425.3601
4 | 100 | CONCLUIDO | 4.4767 | 22.34 | 18.38 | 29.81 | 0.44 | 37 | 201.01 | 54.38 | 5 | 35 | 41.63 | 25024.84 | 249.77 | 446.27 | 64.01 | 28.73 | 16825.85 | 0.45 | 0.88 | 0.14 | 1.02 | 0.5 | 10 | 306.0073 | 418.6927 | 378.7333 | 306007.3328 | 418692.7329 | 4.3501e-06 | 6.4641 | 378733.2861
5 | 100 | CONCLUIDO | 4.5606 | 21.93 | 18.2 | 35.23 | 0.53 | 31 | 202.58 | 54.38 | 6 | 29 | 42.2 | 25218.93 | 245.93 | 446.29 | 58.11 | 28.73 | 13902.83 | 0.49 | 0.89 | 0.13 | 0.85 | 0.5 | 10 | 300.1681 | 410.7032 | 371.5063 | 300168.1041 | 410703.2426 | 4.4317e-06 | 6.3455 | 371506.3015
6 | 100 | CONCLUIDO | 4.6416 | 21.54 | 18.02 | 41.58 | 0.61 | 26 | 204.16 | 54.38 | 7 | 24 | 42.78 | 25413.94 | 242.1 | 446.29 | 52.39 | 28.73 | 11071.28 | 0.55 | 0.9 | 0.11 | 0.66 | 0.5 | 10 | 294.6516 | 403.1554 | 364.6788 | 294651.6453 | 403155.3802 | 4.5104e-06 | 6.2326 | 364678.7965
7 | 100 | CONCLUIDO | 4.6712 | 21.41 | 18 | 46.95 | 0.69 | 23 | 205.75 | 54.38 | 8 | 21 | 43.37 | 25609.61 | 240.66 | 446.27 | 51.48 | 28.73 | 10630.24 | 0.56 | 0.9 | 0.12 | 0.64 | 0.5 | 10 | 292.7751 | 400.5878 | 362.3562 | 292775.0735 | 400587.7718 | 4.5391e-06 | 6.195 | 362356.2371
8 | 100 | CONCLUIDO | 4.7196 | 21.19 | 17.89 | 53.68 | 0.77 | 20 | 207.34 | 54.38 | 9 | 18 | 43.96 | 25806.1 | 237.89 | 446.27 | 48.05 | 28.73 | 8929.44 | 0.6 | 0.91 | 0.11 | 0.54 | 0.5 | 10 | 289.3564 | 395.9102 | 358.1251 | 289356.4344 | 395910.239 | 4.5862e-06 | 6.1314 | 358125.1215
9 | 100 | CONCLUIDO | 4.7486 | 21.06 | 17.84 | 59.47 | 0.85 | 18 | 208.94 | 54.38 | 10 | 16 | 44.56 | 26003.41 | 235.87 | 446.27 | 46.46 | 28.73 | 8143.42 | 0.62 | 0.91 | 0.11 | 0.48 | 0.5 | 10 | 287.1964 | 392.9548 | 355.4518 | 287196.4155 | 392954.8059 | 4.6143e-06 | 6.0938 | 355451.7507
10 | 100 | CONCLUIDO | 4.7636 | 20.99 | 17.81 | 62.88 | 0.93 | 17 | 210.55 | 54.38 | 11 | 15 | 45.17 | 26201.54 | 234 | 446.28 | 45.47 | 28.73 | 7655.57 | 0.63 | 0.91 | 0.11 | 0.46 | 0.5 | 10 | 285.6605 | 390.8534 | 353.5509 | 285660.5426 | 390853.3568 | 4.6289e-06 | 6.0735 | 353550.861
11 | 100 | CONCLUIDO | 4.7942 | 20.86 | 17.76 | 71.03 | 1 | 15 | 212.16 | 54.38 | 12 | 13 | 45.78 | 26400.51 | 232.48 | 446.28 | 43.63 | 28.73 | 6743.31 | 0.66 | 0.92 | 0.11 | 0.4 | 0.5 | 10 | 283.7417 | 388.2279 | 351.176 | 283741.6966 | 388227.9071 | 4.6587e-06 | 6.0359 | 351175.9806
12 | 100 | CONCLUIDO | 4.8337 | 20.69 | 17.63 | 75.54 | 1.08 | 14 | 213.78 | 54.38 | 13 | 12 | 46.4 | 26600.32 | 229.73 | 446.27 | 39 | 28.73 | 4433.1 | 0.74 | 0.92 | 0.1 | 0.27 | 0.5 | 10 | 280.5804 | 383.9024 | 347.2633 | 280580.3747 | 383902.4471 | 4.697e-06 | 5.9867 | 347263.3363
13 | 100 | CONCLUIDO | 4.8237 | 20.73 | 17.71 | 81.73 | 1.15 | 13 | 215.41 | 54.38 | 14 | 11 | 47.03 | 26801 | 229.02 | 446.27 | 42.21 | 28.73 | 6044.8 | 0.68 | 0.92 | 0.1 | 0.35 | 0.5 | 10 | 280.7399 | 384.1207 | 347.4607 | 280739.8757 | 384120.6832 | 4.6873e-06 | 5.9983 | 347460.7443
14 | 100 | CONCLUIDO | 4.843 | 20.65 | 17.66 | 88.33 | 1.23 | 12 | 217.04 | 54.38 | 15 | 10 | 47.66 | 27002.55 | 227.24 | 446.27 | 40.62 | 28.73 | 5257.4 | 0.71 | 0.92 | 0.1 | 0.31 | 0.5 | 10 | 279.1068 | 381.8863 | 345.4396 | 279106.8098 | 381886.2505 | 4.7061e-06 | 5.9751 | 345439.5627
15 | 100 | CONCLUIDO | 4.8379 | 20.67 | 17.69 | 88.43 | 1.3 | 12 | 218.68 | 54.38 | 16 | 10 | 48.31 | 27204.98 | 226.37 | 446.28 | 41.37 | 28.73 | 5628.03 | 0.69 | 0.92 | 0.1 | 0.33 | 0.5 | 10 | 278.9068 | 381.6126 | 345.192 | 278906.8169 | 381612.6114 | 4.7011e-06 | 5.9809 | 345192.0394
16 | 100 | CONCLUIDO | 4.8592 | 20.58 | 17.64 | 96.19 | 1.37 | 11 | 220.33 | 54.38 | 17 | 9 | 48.95 | 27408.3 | 224.24 | 446.29 | 39.62 | 28.73 | 4761.69 | 0.73 | 0.92 | 0.1 | 0.28 | 0.5 | 10 | 277.0484 | 379.0699 | 342.892 | 277048.4074 | 379069.8536 | 4.7218e-06 | 5.9549 | 342891.9588
17 | 100 | CONCLUIDO | 4.8758 | 20.51 | 17.6 | 105.62 | 1.44 | 10 | 221.99 | 54.38 | 18 | 8 | 49.61 | 27612.53 | 222.79 | 446.27 | 38.6 | 28.73 | 4252.65 | 0.74 | 0.92 | 0.1 | 0.25 | 0.5 | 10 | 263.6881 | 360.7898 | 326.3565 | 263688.1476 | 360789.7567 | 4.738e-06 | 5.9346 | 326356.4886
18 | 100 | CONCLUIDO | 4.8854 | 20.47 | 17.56 | 105.38 | 1.51 | 10 | 223.65 | 54.38 | 19 | 8 | 50.27 | 27817.81 | 221.28 | 446.27 | 37.35 | 28.73 | 3630.89 | 0.77 | 0.93 | 0.09 | 0.21 | 0.5 | 10 | 262.548 | 359.2297 | 324.9454 | 262547.9901 | 359229.7428 | 4.7473e-06 | 5.923 | 324945.3603
19 | 100 | CONCLUIDO | 4.8894 | 20.45 | 17.59 | 117.24 | 1.58 | 9 | 225.32 | 54.38 | 20 | 7 | 50.95 | 28023.89 | 219.18 | 446.27 | 38.13 | 28.73 | 4026.09 | 0.75 | 0.92 | 0.09 | 0.23 | 0.5 | 10 | 261.4562 | 357.736 | 323.5941 | 261456.2372 | 357735.9583 | 4.7512e-06 | 5.9172 | 323594.1406
20 | 100 | CONCLUIDO | 4.8886 | 20.46 | 17.59 | 117.26 | 1.64 | 9 | 227 | 54.38 | 21 | 7 | 51.62 | 28230.92 | 219.32 | 446.27 | 38.15 | 28.73 | 4034.31 | 0.75 | 0.92 | 0.1 | 0.23 | 0.5 | 10 | 261.55 | 357.8643 | 323.7102 | 261550.0041 | 357864.2543 | 4.7504e-06 | 5.9201 | 323710.1922
21 | 100 | CONCLUIDO | 4.8894 | 20.45 | 17.59 | 117.24 | 1.71 | 9 | 228.69 | 54.38 | 22 | 7 | 52.31 | 28438.91 | 217.12 | 446.27 | 38.07 | 28.73 | 3994.54 | 0.75 | 0.92 | 0.1 | 0.23 | 0.5 | 10 | 260.4372 | 356.3417 | 322.3329 | 260437.2133 | 356341.6849 | 4.7512e-06 | 5.9172 | 322332.9346
22 | 100 | CONCLUIDO | 4.9056 | 20.38 | 17.56 | 131.68 | 1.77 | 8 | 230.38 | 54.38 | 23 | 6 | 53 | 28647.87 | 215.86 | 446.27 | 37.1 | 28.73 | 3514.18 | 0.77 | 0.93 | 0.09 | 0.2 | 0.5 | 10 | 259.2547 | 354.7237 | 320.8694 | 259254.708 | 354723.729 | 4.7669e-06 | 5.897 | 320869.3942
23 | 100 | CONCLUIDO | 4.9168 | 20.34 | 17.51 | 131.33 | 1.84 | 8 | 232.08 | 54.38 | 24 | 6 | 53.71 | 28857.81 | 213.28 | 446.27 | 35.42 | 28.73 | 2674.88 | 0.81 | 0.93 | 0.09 | 0.15 | 0.5 | 10 | 257.5328 | 352.3677 | 318.7382 | 257532.7847 | 352367.7175 | 4.7778e-06 | 5.8854 | 318738.2371
24 | 100 | CONCLUIDO | 4.9018 | 20.4 | 17.57 | 131.8 | 1.9 | 8 | 233.79 | 54.38 | 25 | 6 | 54.42 | 29068.74 | 211.37 | 446.27 | 37.66 | 28.73 | 3795.66 | 0.76 | 0.93 | 0.09 | 0.22 | 0.5 | 10 | 257.177 | 351.881 | 318.2979 | 257177.0326 | 351880.9618 | 4.7632e-06 | 5.9028 | 318297.9367
25 | 100 | CONCLUIDO | 4.9228 | 20.31 | 17.52 | 150.21 | 1.96 | 7 | 235.51 | 54.38 | 26 | 5 | 55.14 | 29280.69 | 210.45 | 446.27 | 36.04 | 28.73 | 2989.48 | 0.8 | 0.93 | 0.09 | 0.17 | 0.5 | 10 | 255.988 | 350.254 | 316.8263 | 255987.9791 | 350254.0464 | 4.7836e-06 | 5.8767 | 316826.2918
26 | 100 | CONCLUIDO | 4.9221 | 20.32 | 17.53 | 150.24 | 2.02 | 7 | 237.24 | 54.38 | 27 | 5 | 55.86 | 29493.67 | 210.39 | 446.27 | 36.16 | 28.73 | 3051.94 | 0.79 | 0.93 | 0.09 | 0.17 | 0.5 | 10 | 256.0023 | 350.2737 | 316.8441 | 256002.3347 | 350273.6884 | 4.7829e-06 | 5.8796 | 316844.0592
27 | 100 | CONCLUIDO | 4.9241 | 20.31 | 17.52 | 150.17 | 2.08 | 7 | 238.97 | 54.38 | 28 | 5 | 56.6 | 29707.68 | 207.76 | 446.27 | 35.86 | 28.73 | 2899.93 | 0.8 | 0.93 | 0.09 | 0.16 | 0.5 | 10 | 254.6286 | 348.3941 | 315.1438 | 254628.6049 | 348394.0906 | 4.7849e-06 | 5.8767 | 315143.8476
28 | 100 | CONCLUIDO | 4.9301 | 20.28 | 17.49 | 149.95 | 2.14 | 7 | 240.72 | 54.38 | 29 | 5 | 57.34 | 29922.88 | 203.98 | 446.29 | 34.96 | 28.73 | 2450.83 | 0.82 | 0.93 | 0.09 | 0.14 | 0.5 | 10 | 252.5304 | 345.5233 | 312.547 | 252530.4197 | 345523.2611 | 4.7907e-06 | 5.8681 | 312547.006
29 | 100 | CONCLUIDO | 4.9343 | 20.27 | 17.52 | 175.16 | 2.2 | 6 | 242.47 | 54.38 | 30 | 4 | 58.1 | 30139.04 | 205.04 | 446.27 | 35.87 | 28.73 | 2912.4 | 0.8 | 0.93 | 0.09 | 0.16 | 0.5 | 10 | 253 | 346.1657 | 313.1281 | 252999.9539 | 346165.6986 | 4.7948e-06 | 5.8652 | 313128.1301
30 | 100 | CONCLUIDO | 4.9381 | 20.25 | 17.5 | 175.01 | 2.26 | 6 | 244.23 | 54.38 | 31 | 4 | 58.86 | 30356.28 | 205.37 | 446.27 | 35.29 | 28.73 | 2618.38 | 0.81 | 0.93 | 0.09 | 0.14 | 0.5 | 10 | 253.0064 | 346.1745 | 313.1361 | 253006.3816 | 346174.4931 | 4.7985e-06 | 5.8594 | 313136.0853
31 | 100 | CONCLUIDO | 4.9375 | 20.25 | 17.5 | 175.03 | 2.31 | 6 | 246 | 54.38 | 32 | 1 | 59.63 | 30574.64 | 206.74 | 446.27 | 35.25 | 28.73 | 2599.01 | 0.82 | 0.93 | 0.09 | 0.15 | 0.5 | 10 | 253.6946 | 347.1162 | 313.9879 | 253694.6472 | 347116.2086 | 4.7979e-06 | 5.8594 | 313987.9248
32 | 100 | CONCLUIDO | 4.9378 | 20.25 | 17.5 | 175.02 | 2.37 | 6 | 247.78 | 54.38 | 33 | 1 | 60.41 | 30794.11 | 207.55 | 446.27 | 35.19 | 28.73 | 2568.07 | 0.82 | 0.93 | 0.09 | 0.14 | 0.5 | 10 | 254.0828 | 347.6473 | 314.4683 | 254082.779 | 347647.2675 | 4.7982e-06 | 5.8594 | 314468.3002
33 | 100 | CONCLUIDO | 4.9375 | 20.25 | 17.5 | 175.03 | 2.42 | 6 | 249.57 | 54.38 | 34 | 0 | 61.2 | 31014.73 | 208.87 | 446.27 | 35.2 | 28.73 | 2573.44 | 0.82 | 0.93 | 0.1 | 0.15 | 0.5 | 10 | 254.738 | 348.5438 | 315.2793 | 254738.0337 | 348543.816 | 4.7979e-06 | 5.8594 | 315279.2834

## RESULTADOS_6
Unnamed: 0 | Volume de calda [L] | STATUS | Capacidade operacional [ha/h] | Tempo de missao [h] | Tempo util [h] | Tempo por voo [min] | Autonomia Projetada [h] | N° Voos | MTOW [kg] | Massa Estrutura [kg] | Combustível [kg] | Abastecimentos | Massa gerador | Potência gerador [W] | Combustível consumido [L] | Calda cons [L] | Distância percorrida [km] | Distância Pulverizando [km] | RTL ACUMULADO[m] | EOC [km/km] | EOC [h/h] | Tempo de manobra [h] | Tempo rtl_rtw [h] | V pulv [m/s] | V desloc [m/s] | Preço Total por ha Simples [R$/ha] | Preço Total por ha Presumido [R$/ha] | Preço Total por ha Real [R$/ha] | Preço Total Simples [R$] | Preço Total Presumido [R$] | Prod CAPEX [ha/h/R$] | Dias Trabalhados | Preço Total Real [R$]
0 | 40 | CONCLUIDO | 3.9484 | 25.33 | 21.01 | 10 | 0.2 | 126 | 89.87 | 37.55 | 1 | 124 | 11.32 | 11317.98 | 173.52 | 446.34 | 149.71 | 28.73 | 59228.72 | 0.19 | 0.77 | 0.28 | 3.65 | 0.5 | 10 | 278.2198 | 380.6726 | 344.3417 | 278219.7985 | 380672.6025 | 4.9279e-06 | 7.3293 | 344341.7436
1 | 40 | CONCLUIDO | 4.5592 | 21.93 | 18.94 | 20.29 | 0.39 | 56 | 91.1 | 37.55 | 2 | 54 | 11.54 | 11468.97 | 152.47 | 446.27 | 82.05 | 28.73 | 25748.32 | 0.35 | 0.86 | 0.17 | 1.58 | 0.5 | 10 | 222.2656 | 304.1136 | 275.0894 | 222265.5704 | 304113.5591 | 5.6902e-06 | 6.3455 | 275089.3879
2 | 40 | CONCLUIDO | 4.7676 | 20.97 | 18.35 | 30.59 | 0.57 | 36 | 92.32 | 37.55 | 3 | 34 | 11.77 | 11620.34 | 143.44 | 446.27 | 63.06 | 28.73 | 16356.95 | 0.46 | 0.89 | 0.14 | 1 | 0.5 | 10 | 211.7267 | 289.6938 | 262.0459 | 211726.7208 | 289693.8401 | 5.9503e-06 | 6.0677 | 262045.8666
3 | 40 | CONCLUIDO | 4.8719 | 20.53 | 18.09 | 41.76 | 0.75 | 26 | 93.55 | 37.55 | 4 | 24 | 12 | 11772.07 | 137.87 | 446.27 | 55.34 | 28.73 | 12547.19 | 0.52 | 0.9 | 0.11 | 0.74 | 0.5 | 10 | 206.156 | 282.0718 | 255.1512 | 206156.0349 | 282071.7819 | 6.0805e-06 | 5.9404 | 255151.247
4 | 40 | CONCLUIDO | 4.949 | 20.21 | 17.89 | 53.66 | 0.93 | 20 | 94.79 | 37.55 | 5 | 18 | 12.23 | 11924.18 | 131.62 | 446.27 | 47.92 | 28.73 | 8862.55 | 0.6 | 0.91 | 0.11 | 0.53 | 0.5 | 10 | 190.7812 | 261.0353 | 236.1225 | 190781.2274 | 261035.292 | 6.1767e-06 | 5.8478 | 236122.4501
5 | 40 | CONCLUIDO | 4.9826 | 20.07 | 17.81 | 62.85 | 1.1 | 17 | 96.02 | 37.55 | 6 | 15 | 12.47 | 12076.67 | 126.28 | 446.27 | 45.32 | 28.73 | 7577.81 | 0.63 | 0.91 | 0.11 | 0.45 | 0.5 | 10 | 187.4346 | 256.4563 | 231.9804 | 187434.5739 | 256456.2531 | 6.2186e-06 | 5.8073 | 231980.4282
6 | 40 | CONCLUIDO | 5.018 | 19.93 | 17.72 | 75.96 | 1.27 | 14 | 97.26 | 37.55 | 7 | 11 | 12.71 | 12229.54 | 120.92 | 446.27 | 42.75 | 28.73 | 6310.63 | 0.67 | 0.92 | 0.1 | 0.37 | 0.5 | 10 | 184.0763 | 251.8614 | 227.8241 | 184076.3303 | 251861.356 | 6.2628e-06 | 5.7668 | 227824.0617
7 | 40 | CONCLUIDO | 5.0279 | 19.89 | 17.7 | 81.71 | 1.43 | 13 | 98.5 | 37.55 | 8 | 2 | 12.95 | 12382.79 | 119.6 | 446.28 | 41.45 | 28.73 | 5664.27 | 0.69 | 0.92 | 0.11 | 0.35 | 0.5 | 10 | 183.2399 | 250.7169 | 226.7888 | 183239.8773 | 250716.8841 | 6.2752e-06 | 5.7552 | 226788.8166
8 | 40 | CONCLUIDO | 5.022 | 19.91 | 17.73 | 81.82 | 1.59 | 13 | 99.75 | 37.55 | 9 | 0 | 13.2 | 12536.43 | 120.69 | 446.27 | 42.2 | 28.73 | 6040.75 | 0.68 | 0.92 | 0.12 | 0.37 | 0.5 | 10 | 183.9126 | 251.6374 | 227.6214 | 183912.6217 | 251637.3627 | 6.2678e-06 | 5.761 | 227621.446

## RESULTADOS_4
Unnamed: 0 | Volume de calda [L] | STATUS | Capacidade operacional [ha/h] | Tempo de missao [h] | Tempo util [h] | Tempo por voo [min] | Autonomia Projetada [h] | N° Voos | MTOW [kg] | Massa Estrutura [kg] | Combustível [kg] | Abastecimentos | Massa gerador | Potência gerador [W] | Combustível consumido [L] | Calda cons [L] | Distância percorrida [km] | Distância Pulverizando [km] | RTL ACUMULADO[m] | EOC [km/km] | EOC [h/h] | Tempo de manobra [h] | Tempo rtl_rtw [h] | V pulv [m/s] | V desloc [m/s] | Preço Total por ha Simples [R$/ha] | Preço Total por ha Presumido [R$/ha] | Preço Total por ha Real [R$/ha] | Preço Total Simples [R$] | Preço Total Presumido [R$] | Prod CAPEX [ha/h/R$] | Dias Trabalhados | Preço Total Real [R$]
0 | 30 | CONCLUIDO | 4.1986 | 23.82 | 20.36 | 11.74 | 0.24 | 104 | 71.52 | 32.27 | 1 | 102 | 8.25 | 9054.6 | 142.43 | 446.3 | 128.47 | 28.73 | 48717.82 | 0.22 | 0.8 | 0.25 | 3 | 0.5 | 10 | 231.1941 | 316.33 | 286.1399 | 231194.112 | 316329.9835 | 5.6326e-06 | 6.8924 | 286139.8939
1 | 30 | CONCLUIDO | 4.7153 | 21.21 | 18.65 | 24.32 | 0.48 | 46 | 72.7 | 32.27 | 2 | 44 | 8.43 | 9200.25 | 125.23 | 446.28 | 72.81 | 28.73 | 21181.79 | 0.39 | 0.87 | 0.15 | 1.29 | 0.5 | 10 | 196.8004 | 269.271 | 243.5721 | 196800.3726 | 269270.9521 | 6.3258e-06 | 6.1372 | 243572.1103
2 | 30 | CONCLUIDO | 4.8923 | 20.44 | 18.15 | 37.54 | 0.71 | 29 | 73.88 | 32.27 | 3 | 27 | 8.61 | 9346.23 | 116.73 | 446.27 | 56.14 | 28.73 | 12932.02 | 0.51 | 0.9 | 0.13 | 0.79 | 0.5 | 10 | 178.2762 | 243.9253 | 220.6454 | 178276.1689 | 243925.3193 | 6.5633e-06 | 5.9144 | 220645.4292
3 | 30 | CONCLUIDO | 4.9746 | 20.1 | 17.93 | 51.23 | 0.93 | 21 | 75.07 | 32.27 | 4 | 19 | 8.8 | 9492.55 | 109.63 | 446.27 | 49.32 | 28.73 | 9560.84 | 0.58 | 0.91 | 0.11 | 0.57 | 0.5 | 10 | 173.1235 | 236.8752 | 214.2681 | 173123.4771 | 236875.179 | 6.6737e-06 | 5.816 | 214268.1444
4 | 30 | CONCLUIDO | 5.0117 | 19.95 | 17.84 | 62.98 | 1.15 | 17 | 76.26 | 32.27 | 5 | 5 | 8.99 | 9639.2 | 104.17 | 446.28 | 46.08 | 28.73 | 7959.64 | 0.62 | 0.91 | 0.12 | 0.49 | 0.5 | 10 | 169.7786 | 232.2985 | 210.1283 | 169778.5809 | 232298.5445 | 6.7234e-06 | 5.7726 | 210128.2975
5 | 30 | CONCLUIDO | 5.0218 | 19.91 | 17.82 | 66.83 | 1.36 | 16 | 77.45 | 32.27 | 6 | 0 | 9.18 | 9786.19 | 104.36 | 446.27 | 45.05 | 28.73 | 7451.65 | 0.64 | 0.91 | 0.13 | 0.46 | 0.5 | 10 | 169.6903 | 232.1777 | 210.019 | 169690.2776 | 232177.724 | 6.737e-06 | 5.761 | 210019.0079

## RESULTADOS_1
Unnamed: 0 | Volume de calda [L] | STATUS | Capacidade operacional [ha/h] | Tempo de missao [h] | Tempo util [h] | Tempo por voo [min] | Autonomia Projetada [h] | N° Voos | MTOW [kg] | Massa Estrutura [kg] | Combustível [kg] | Abastecimentos | Massa gerador | Potência gerador [W] | Combustível consumido [L] | Calda cons [L] | Distância percorrida [km] | Distância Pulverizando [km] | RTL ACUMULADO[m] | EOC [km/km] | EOC [h/h] | Tempo de manobra [h] | Tempo rtl_rtw [h] | V pulv [m/s] | V desloc [m/s] | Preço Total por ha Simples [R$/ha] | Preço Total por ha Presumido [R$/ha] | Preço Total por ha Real [R$/ha] | Preço Total Simples [R$] | Preço Total Presumido [R$] | Prod CAPEX [ha/h/R$] | Dias Trabalhados | Preço Total Real [R$]
0 | 15 | CONCLUIDO | 4.6581 | 21.47 | 19.09 | 18.78 | 0.43 | 61 | 39.78 | 19.54 | 1 | 59 | 4.24 | 5140 | 82.63 | 446.3 | 87.06 | 28.73 | 28229.42 | 0.33 | 0.85 | 0.18 | 1.73 | 0.5 | 10 | 161.8891 | 221.5038 | 200.3638 | 161889.1267 | 221503.8453 | 7.3386e-06 | 6.2124 | 200363.8291
1 | 15 | CONCLUIDO | 4.9199 | 20.33 | 18.28 | 35.39 | 0.84 | 31 | 40.89 | 19.54 | 2 | 2 | 4.35 | 5277.26 | 72.14 | 446.29 | 59.67 | 28.73 | 14684.89 | 0.48 | 0.89 | 0.17 | 0.92 | 0.5 | 10 | 142.8928 | 195.5123 | 176.8529 | 142892.8493 | 195512.3003 | 7.7511e-06 | 5.8825 | 176852.8808
2 | 15 | CONCLUIDO | 4.9197 | 20.33 | 18.28 | 35.39 | 1.22 | 31 | 42.01 | 19.54 | 3 | 0 | 4.46 | 5414.79 | 73.86 | 446.29 | 59.54 | 28.73 | 14619.13 | 0.48 | 0.89 | 0.17 | 0.93 | 0.5 | 10 | 143.7407 | 196.6724 | 177.9022 | 143740.693 | 196672.3575 | 7.7508e-06 | 5.8825 | 177902.2237

## RESULTADOS_12
Unnamed: 0 | Volume de calda [L] | STATUS | Capacidade operacional [ha/h] | Tempo de missao [h] | Tempo util [h] | Tempo por voo [min] | Autonomia Projetada [h] | N° Voos | MTOW [kg] | Massa Estrutura [kg] | Combustível [kg] | Abastecimentos | Massa gerador | Potência gerador [W] | Combustível consumido [L] | Calda cons [L] | Distância percorrida [km] | Distância Pulverizando [km] | RTL ACUMULADO[m] | EOC [km/km] | EOC [h/h] | Tempo de manobra [h] | Tempo rtl_rtw [h] | V pulv [m/s] | V desloc [m/s] | Preço Total por ha Simples [R$/ha] | Preço Total por ha Presumido [R$/ha] | Preço Total por ha Real [R$/ha] | Preço Total Simples [R$] | Preço Total Presumido [R$] | Prod CAPEX [ha/h/R$] | Dias Trabalhados | Preço Total Real [R$]
0 | 70 | CONCLUIDO | 3.2743 | 30.54 | 22.88 | 7.3 | 0.12 | 188 | 141.81 | 47.83 | 1 | 186 | 22.98 | 17723.39 | 258.32 | 446.34 | 211.46 | 28.73 | 89795.56 | 0.14 | 0.71 | 0.38 | 5.52 | 0.5 | 10 | 423.7542 | 579.7992 | 524.464 | 423754.231 | 579799.2336 | 3.5197e-06 | 8.8368 | 524464.0085
1 | 70 | CONCLUIDO | 4.1395 | 24.16 | 19.62 | 14.71 | 0.25 | 80 | 143.17 | 47.83 | 2 | 78 | 23.34 | 17891.86 | 218.96 | 446.27 | 104.34 | 28.73 | 36773.43 | 0.28 | 0.83 | 0.21 | 2.26 | 0.5 | 10 | 303.7848 | 415.6517 | 375.9825 | 303784.7846 | 415651.7443 | 4.4497e-06 | 6.9907 | 375982.5252
2 | 70 | CONCLUIDO | 4.4519 | 22.46 | 18.76 | 22.07 | 0.37 | 51 | 144.54 | 47.83 | 3 | 49 | 23.71 | 18060.85 | 207.35 | 446.28 | 76.36 | 28.73 | 22932.49 | 0.38 | 0.87 | 0.16 | 1.4 | 0.5 | 10 | 271.7495 | 371.8197 | 336.3337 | 271749.5036 | 371819.6596 | 4.7856e-06 | 6.4988 | 336333.7131
3 | 70 | CONCLUIDO | 4.6135 | 21.68 | 18.38 | 29.8 | 0.49 | 37 | 145.92 | 47.83 | 4 | 35 | 24.09 | 18230.35 | 200.92 | 446.28 | 63.85 | 28.73 | 16745.1 | 0.45 | 0.88 | 0.14 | 1.02 | 0.5 | 10 | 262.1464 | 358.6802 | 324.4483 | 262146.3708 | 358680.2296 | 4.9593e-06 | 6.2731 | 324448.2919
4 | 70 | CONCLUIDO | 4.7018 | 21.27 | 18.17 | 36.35 | 0.6 | 30 | 147.3 | 47.83 | 5 | 28 | 24.47 | 18400.38 | 196.36 | 446.27 | 57.12 | 28.73 | 13416.69 | 0.5 | 0.89 | 0.13 | 0.82 | 0.5 | 10 | 256.6346 | 351.1388 | 317.6266 | 256634.6379 | 351138.8335 | 5.0542e-06 | 6.1545 | 317626.6361
5 | 70 | CONCLUIDO | 4.7731 | 20.95 | 18.03 | 45.07 | 0.71 | 24 | 148.68 | 47.83 | 6 | 22 | 24.85 | 18570.94 | 192.29 | 446.27 | 52.53 | 28.73 | 11147.86 | 0.55 | 0.9 | 0.12 | 0.67 | 0.5 | 10 | 252.1979 | 345.0683 | 312.1355 | 252197.8929 | 345068.2833 | 5.1308e-06 | 6.0619 | 312135.4506
6 | 70 | CONCLUIDO | 4.8141 | 20.77 | 17.94 | 51.25 | 0.83 | 21 | 150.07 | 47.83 | 7 | 19 | 25.24 | 18742.03 | 189.51 | 446.27 | 49.54 | 28.73 | 9670.17 | 0.58 | 0.91 | 0.12 | 0.58 | 0.5 | 10 | 249.4657 | 341.3299 | 308.7539 | 249465.6522 | 341329.911 | 5.1749e-06 | 6.0098 | 308753.8634
7 | 70 | CONCLUIDO | 4.8555 | 20.6 | 17.85 | 59.49 | 0.94 | 18 | 151.46 | 47.83 | 8 | 16 | 25.63 | 18913.66 | 186.26 | 446.27 | 46.59 | 28.73 | 8208.68 | 0.62 | 0.91 | 0.11 | 0.49 | 0.5 | 10 | 246.3642 | 337.0863 | 304.9153 | 246364.172 | 337086.3289 | 5.2194e-06 | 5.9606 | 304915.2828
8 | 70 | CONCLUIDO | 4.8833 | 20.48 | 17.79 | 66.7 | 1.04 | 16 | 152.85 | 47.83 | 9 | 14 | 26.03 | 19085.83 | 183.14 | 446.27 | 44.64 | 28.73 | 7244.46 | 0.64 | 0.91 | 0.11 | 0.43 | 0.5 | 10 | 232.6079 | 318.2644 | 287.8897 | 232607.8876 | 318264.3738 | 5.2493e-06 | 5.9259 | 287889.6687
9 | 70 | CONCLUIDO | 4.9198 | 20.33 | 17.69 | 75.83 | 1.15 | 14 | 154.25 | 47.83 | 10 | 12 | 26.43 | 19258.55 | 180.65 | 446.27 | 41.28 | 28.73 | 5576.2 | 0.7 | 0.92 | 0.11 | 0.34 | 0.5 | 10 | 230.24 | 315.0246 | 284.9591 | 230240.0303 | 315024.5669 | 5.2885e-06 | 5.8825 | 284959.0644
10 | 70 | CONCLUIDO | 4.9231 | 20.31 | 17.71 | 81.73 | 1.25 | 13 | 155.66 | 47.83 | 11 | 11 | 26.83 | 19431.82 | 177.9 | 446.27 | 42.08 | 28.73 | 5981.02 | 0.68 | 0.92 | 0.1 | 0.35 | 0.5 | 10 | 228.8459 | 313.117 | 283.2336 | 228845.8908 | 313117.0438 | 5.2921e-06 | 5.8767 | 283233.5926
11 | 70 | CONCLUIDO | 4.939 | 20.25 | 17.67 | 88.36 | 1.35 | 12 | 157.07 | 47.83 | 12 | 10 | 27.24 | 19605.66 | 176.31 | 446.27 | 40.88 | 28.73 | 5385.81 | 0.7 | 0.92 | 0.1 | 0.31 | 0.5 | 10 | 227.5902 | 311.399 | 281.6795 | 227590.2484 | 311399.0184 | 5.3092e-06 | 5.8594 | 281679.5331
12 | 70 | CONCLUIDO | 4.9554 | 20.18 | 17.63 | 96.18 | 1.45 | 11 | 158.48 | 47.83 | 13 | 9 | 27.65 | 19780.06 | 171.85 | 446.27 | 39.56 | 28.73 | 4727.56 | 0.73 | 0.92 | 0.1 | 0.28 | 0.5 | 10 | 224.9297 | 307.7587 | 278.3867 | 224929.6906 | 307758.7259 | 5.3268e-06 | 5.8391 | 278386.665
13 | 70 | CONCLUIDO | 4.9727 | 20.11 | 17.59 | 105.56 | 1.55 | 10 | 159.9 | 47.83 | 14 | 8 | 28.07 | 19955.16 | 169.91 | 446.27 | 38.14 | 28.73 | 4023.03 | 0.75 | 0.92 | 0.1 | 0.24 | 0.5 | 10 | 223.4913 | 305.7906 | 276.6064 | 223491.2721 | 305790.6183 | 5.3454e-06 | 5.8189 | 276606.3908
14 | 70 | CONCLUIDO | 4.9835 | 20.07 | 17.58 | 117.19 | 1.65 | 9 | 161.32 | 47.83 | 15 | 7 | 28.5 | 20130.71 | 165.61 | 446.27 | 37.85 | 28.73 | 3883.98 | 0.76 | 0.92 | 0.09 | 0.22 | 0.5 | 10 | 221.1291 | 302.5586 | 273.6828 | 221129.089 | 302558.5751 | 5.357e-06 | 5.8073 | 273682.8093
15 | 70 | CONCLUIDO | 4.9793 | 20.08 | 17.59 | 117.3 | 1.74 | 9 | 162.75 | 47.83 | 16 | 7 | 28.92 | 20306.85 | 163.97 | 446.27 | 38.45 | 28.73 | 4185.45 | 0.75 | 0.92 | 0.09 | 0.24 | 0.5 | 10 | 220.4498 | 301.6292 | 272.8421 | 220449.8188 | 301629.1677 | 5.3525e-06 | 5.8102 | 272842.1032
16 | 70 | CONCLUIDO | 4.9943 | 20.02 | 17.56 | 131.72 | 1.83 | 8 | 164.19 | 47.83 | 17 | 4 | 29.36 | 20483.57 | 161.08 | 446.27 | 37.21 | 28.73 | 3571.44 | 0.77 | 0.93 | 0.1 | 0.21 | 0.5 | 10 | 218.6458 | 299.1609 | 270.6094 | 218645.8312 | 299160.8722 | 5.3686e-06 | 5.7928 | 270609.3784
17 | 70 | CONCLUIDO | 4.9932 | 20.03 | 17.57 | 131.76 | 1.93 | 8 | 165.62 | 47.83 | 18 | 2 | 29.8 | 20660.89 | 160.76 | 446.27 | 37.29 | 28.73 | 3611.64 | 0.77 | 0.93 | 0.1 | 0.21 | 0.5 | 10 | 218.5356 | 299.0101 | 270.473 | 218535.6232 | 299010.0808 | 5.3674e-06 | 5.7957 | 270472.9783
18 | 70 | CONCLUIDO | 4.9928 | 20.03 | 17.57 | 131.77 | 2.02 | 8 | 167.07 | 47.83 | 19 | 0 | 30.24 | 20838.81 | 161.23 | 446.27 | 37.18 | 28.73 | 3552.56 | 0.77 | 0.93 | 0.1 | 0.21 | 0.5 | 10 | 218.7723 | 299.334 | 270.766 | 218772.3453 | 299333.9744 | 5.367e-06 | 5.7957 | 270765.96

## RESULTADOS_16
Unnamed: 0 | Volume de calda [L] | STATUS | Capacidade operacional [ha/h] | Tempo de missao [h] | Tempo util [h] | Tempo por voo [min] | Autonomia Projetada [h] | N° Voos | MTOW [kg] | Massa Estrutura [kg] | Combustível [kg] | Abastecimentos | Massa gerador | Potência gerador [W] | Combustível consumido [L] | Calda cons [L] | Distância percorrida [km] | Distância Pulverizando [km] | RTL ACUMULADO[m] | EOC [km/km] | EOC [h/h] | Tempo de manobra [h] | Tempo rtl_rtw [h] | V pulv [m/s] | V desloc [m/s] | Preço Total por ha Simples [R$/ha] | Preço Total por ha Presumido [R$/ha] | Preço Total por ha Real [R$/ha] | Preço Total Simples [R$] | Preço Total Presumido [R$] | Prod CAPEX [ha/h/R$] | Dias Trabalhados | Preço Total Real [R$]
0 | 90 | CONCLUIDO | 2.8807 | 34.71 | 24.15 | 6.33 | 0.1 | 229 | 176.73 | 52.44 | 1 | 227 | 33.29 | 22031.19 | 315.11 | 446.36 | 252.87 | 28.73 | 110294.25 | 0.11 | 0.67 | 0.45 | 6.79 | 0.5 | 10 | 550.9081 | 753.7768 | 681.8374 | 550908.1141 | 753776.7861 | 2.8853e-06 | 10.0434 | 681837.3876
1 | 90 | CONCLUIDO | 3.8641 | 25.88 | 20.08 | 12.68 | 0.2 | 95 | 178.21 | 52.44 | 2 | 93 | 33.77 | 22213.89 | 260.02 | 446.28 | 119.53 | 28.73 | 44295.71 | 0.24 | 0.81 | 0.23 | 2.72 | 0.5 | 10 | 365.7433 | 500.4261 | 452.6661 | 365743.2693 | 500426.0765 | 3.8702e-06 | 7.4884 | 452666.1141
2 | 90 | CONCLUIDO | 4.235 | 23.61 | 19.06 | 19.06 | 0.3 | 60 | 179.7 | 52.44 | 3 | 58 | 34.26 | 22397.24 | 245.13 | 446.27 | 86.05 | 28.73 | 27729.15 | 0.33 | 0.85 | 0.18 | 1.7 | 0.5 | 10 | 323.3415 | 442.4101 | 400.1871 | 323341.519 | 442410.1311 | 4.2417e-06 | 6.8316 | 400187.1291
3 | 90 | CONCLUIDO | 4.4304 | 22.57 | 18.59 | 25.35 | 0.39 | 44 | 181.19 | 52.44 | 4 | 42 | 34.75 | 22581.25 | 237.32 | 446.29 | 70.64 | 28.73 | 20103.04 | 0.41 | 0.87 | 0.15 | 1.23 | 0.5 | 10 | 297.7362 | 407.3758 | 368.4964 | 297736.1666 | 407375.7584 | 4.4374e-06 | 6.5307 | 368496.3877
4 | 90 | CONCLUIDO | 4.5482 | 21.99 | 18.32 | 31.41 | 0.49 | 35 | 182.69 | 52.44 | 5 | 33 | 35.25 | 22766.06 | 232.41 | 446.27 | 61.94 | 28.73 | 15801.31 | 0.46 | 0.89 | 0.14 | 0.96 | 0.5 | 10 | 289.7501 | 396.4488 | 358.6123 | 289750.0607 | 396448.8159 | 4.5554e-06 | 6.3628 | 358612.2973
5 | 90 | CONCLUIDO | 4.6351 | 21.57 | 18.12 | 37.5 | 0.58 | 29 | 184.19 | 52.44 | 6 | 27 | 35.75 | 22951.43 | 228.44 | 446.27 | 55.48 | 28.73 | 12597.65 | 0.52 | 0.9 | 0.13 | 0.77 | 0.5 | 10 | 284.0557 | 388.6576 | 351.5647 | 284055.7333 | 388657.5859 | 4.6425e-06 | 6.2413 | 351564.6514
6 | 90 | CONCLUIDO | 4.6761 | 21.39 | 18.08 | 43.38 | 0.67 | 25 | 185.7 | 52.44 | 7 | 23 | 36.26 | 23137.49 | 225.96 | 446.28 | 54.14 | 28.73 | 11948.71 | 0.53 | 0.9 | 0.12 | 0.72 | 0.5 | 10 | 281.2566 | 384.8277 | 348.1002 | 281256.5777 | 384827.6578 | 4.6835e-06 | 6.1892 | 348100.2462
7 | 90 | CONCLUIDO | 4.74 | 21.1 | 17.93 | 51.23 | 0.76 | 21 | 187.22 | 52.44 | 8 | 19 | 36.78 | 23324.24 | 222.76 | 446.28 | 49.22 | 28.73 | 9512.26 | 0.58 | 0.91 | 0.11 | 0.57 | 0.5 | 10 | 277.1265 | 379.1767 | 342.9886 | 277126.4796 | 379176.6754 | 4.7475e-06 | 6.1053 | 342988.5857
8 | 90 | CONCLUIDO | 4.7693 | 20.97 | 17.87 | 56.44 | 0.85 | 19 | 188.74 | 52.44 | 9 | 17 | 37.3 | 23511.69 | 221.17 | 446.27 | 47.4 | 28.73 | 8607.53 | 0.61 | 0.91 | 0.11 | 0.51 | 0.5 | 10 | 275.2277 | 376.5787 | 340.6386 | 275227.7423 | 376578.7393 | 4.7769e-06 | 6.0677 | 340638.5929
9 | 90 | CONCLUIDO | 4.7985 | 20.84 | 17.81 | 62.88 | 0.93 | 17 | 190.26 | 52.44 | 10 | 15 | 37.82 | 23699.85 | 218.59 | 446.27 | 45.53 | 28.73 | 7686.57 | 0.63 | 0.91 | 0.11 | 0.46 | 0.5 | 10 | 272.8563 | 373.3341 | 337.7036 | 272856.3476 | 373334.0923 | 4.8061e-06 | 6.0301 | 337703.6105
10 | 90 | CONCLUIDO | 4.8129 | 20.78 | 17.79 | 66.71 | 1.02 | 16 | 191.79 | 52.44 | 11 | 14 | 38.35 | 23888.73 | 216.23 | 446.27 | 44.56 | 28.73 | 7206.05 | 0.64 | 0.91 | 0.11 | 0.43 | 0.5 | 10 | 271.1728 | 371.0306 | 335.62 | 271172.8151 | 371030.609 | 4.8206e-06 | 6.0127 | 335619.9684
11 | 90 | CONCLUIDO | 4.8607 | 20.57 | 17.66 | 75.66 | 1.1 | 14 | 193.33 | 52.44 | 12 | 12 | 38.89 | 24078.33 | 213.93 | 446.28 | 39.8 | 28.73 | 4832.72 | 0.72 | 0.92 | 0.11 | 0.3 | 0.5 | 10 | 268.095 | 366.8194 | 331.8107 | 268094.9781 | 366819.3765 | 4.8684e-06 | 5.952 | 331810.65
12 | 90 | CONCLUIDO | 4.8552 | 20.6 | 17.71 | 81.76 | 1.18 | 13 | 194.88 | 52.44 | 13 | 11 | 39.43 | 24268.67 | 212.47 | 446.27 | 42.28 | 28.73 | 6078.08 | 0.68 | 0.92 | 0.1 | 0.36 | 0.5 | 10 | 267.6468 | 366.2062 | 331.256 | 267646.8455 | 366206.2218 | 4.8629e-06 | 5.9606 | 331256.0139
13 | 90 | CONCLUIDO | 4.875 | 20.51 | 17.67 | 88.33 | 1.27 | 12 | 196.42 | 52.44 | 14 | 10 | 39.98 | 24459.75 | 210.39 | 446.27 | 40.71 | 28.73 | 5299.58 | 0.71 | 0.92 | 0.1 | 0.31 | 0.5 | 10 | 254.1156 | 347.6921 | 314.5089 | 254115.5765 | 347692.1426 | 4.8828e-06 | 5.9346 | 314508.8925
14 | 90 | CONCLUIDO | 4.8905 | 20.45 | 17.64 | 96.2 | 1.35 | 11 | 197.98 | 52.44 | 15 | 9 | 40.54 | 24651.58 | 208.39 | 446.27 | 39.67 | 28.73 | 4785.22 | 0.72 | 0.92 | 0.1 | 0.28 | 0.5 | 10 | 252.6017 | 345.6208 | 312.6353 | 252601.7409 | 345620.846 | 4.8983e-06 | 5.9172 | 312635.2775
15 | 90 | CONCLUIDO | 4.8873 | 20.46 | 17.65 | 96.27 | 1.42 | 11 | 199.54 | 52.44 | 16 | 9 | 41.1 | 24844.17 | 206.71 | 446.3 | 40.14 | 28.73 | 5018.99 | 0.72 | 0.92 | 0.1 | 0.29 | 0.5 | 10 | 251.8863 | 344.642 | 311.7498 | 251886.3123 | 344641.9649 | 4.8951e-06 | 5.9201 | 311749.8195
16 | 90 | CONCLUIDO | 4.9083 | 20.37 | 17.6 | 105.59 | 1.5 | 10 | 201.11 | 52.44 | 17 | 8 | 41.67 | 25037.53 | 205.18 | 446.27 | 38.25 | 28.73 | 4077.64 | 0.75 | 0.92 | 0.1 | 0.24 | 0.5 | 10 | 250.4126 | 342.6256 | 309.9259 | 250412.6215 | 342625.5961 | 4.9161e-06 | 5.8941 | 309925.8901
17 | 90 | CONCLUIDO | 4.8999 | 20.41 | 17.63 | 105.8 | 1.58 | 10 | 202.68 | 52.44 | 18 | 8 | 42.24 | 25231.66 | 202.28 | 446.27 | 39.64 | 28.73 | 4776.83 | 0.72 | 0.92 | 0.1 | 0.28 | 0.5 | 10 | 249.2895 | 341.0889 | 308.5358 | 249289.4718 | 341088.8532 | 4.9077e-06 | 5.9057 | 308535.8118
18 | 90 | CONCLUIDO | 4.9216 | 20.32 | 17.58 | 117.19 | 1.65 | 9 | 204.26 | 52.44 | 19 | 7 | 42.82 | 25426.72 | 201.01 | 446.27 | 37.85 | 28.73 | 3883.2 | 0.76 | 0.92 | 0.09 | 0.22 | 0.5 | 10 | 247.9388 | 339.2408 | 306.8641 | 247938.7853 | 339240.7843 | 4.9294e-06 | 5.8796 | 306864.12
19 | 90 | CONCLUIDO | 4.9181 | 20.33 | 17.59 | 117.28 | 1.73 | 9 | 205.85 | 52.44 | 20 | 7 | 43.41 | 25622.45 | 199.9 | 446.27 | 38.25 | 28.73 | 4086.06 | 0.75 | 0.92 | 0.1 | 0.23 | 0.5 | 10 | 247.5135 | 338.6589 | 306.3378 | 247513.5436 | 338658.9499 | 4.9259e-06 | 5.8825 | 306337.815
20 | 90 | CONCLUIDO | 4.9349 | 20.26 | 17.56 | 131.69 | 1.8 | 8 | 207.45 | 52.44 | 21 | 6 | 44 | 25818.99 | 197.38 | 446.27 | 37.14 | 28.73 | 3534.25 | 0.77 | 0.93 | 0.1 | 0.2 | 0.5 | 10 | 245.7429 | 336.2363 | 304.1464 | 245742.9434 | 336236.3366 | 4.9428e-06 | 5.8623 | 304146.4125
21 | 90 | CONCLUIDO | 4.9476 | 20.21 | 17.51 | 131.3 | 1.87 | 8 | 209.05 | 52.44 | 22 | 6 | 44.6 | 26016.35 | 194.51 | 446.27 | 35.38 | 28.73 | 2655.11 | 0.81 | 0.93 | 0.09 | 0.15 | 0.5 | 10 | 243.8799 | 333.6873 | 301.8406 | 243879.9347 | 333687.2859 | 4.9555e-06 | 5.8478 | 301840.6396
22 | 90 | CONCLUIDO | 4.9527 | 20.19 | 17.52 | 150.19 | 1.94 | 7 | 210.65 | 52.44 | 23 | 5 | 45.21 | 26214.54 | 192.3 | 446.27 | 35.93 | 28.73 | 2932.8 | 0.8 | 0.93 | 0.09 | 0.16 | 0.5 | 10 | 242.6849 | 332.0522 | 300.3616 | 242684.886 | 332052.1676 | 4.9606e-06 | 5.842 | 300361.5747
23 | 90 | CONCLUIDO | 4.9522 | 20.19 | 17.52 | 150.2 | 2.01 | 7 | 212.27 | 52.44 | 24 | 5 | 45.82 | 26413.56 | 191.97 | 446.28 | 36.04 | 28.73 | 2989.5 | 0.8 | 0.93 | 0.09 | 0.17 | 0.5 | 10 | 242.5371 | 331.85 | 300.1787 | 242537.1257 | 331849.9953 | 4.9601e-06 | 5.842 | 300178.6975
24 | 90 | CONCLUIDO | 4.949 | 20.21 | 17.54 | 150.31 | 2.08 | 7 | 213.89 | 52.44 | 25 | 5 | 46.44 | 26613.43 | 190.01 | 446.27 | 36.51 | 28.73 | 3222.59 | 0.79 | 0.93 | 0.09 | 0.18 | 0.5 | 10 | 241.7095 | 330.7176 | 299.1544 | 241709.5002 | 330717.6016 | 4.9569e-06 | 5.8478 | 299154.3779
25 | 90 | CONCLUIDO | 4.9523 | 20.19 | 17.52 | 150.2 | 2.14 | 7 | 215.51 | 52.44 | 26 | 3 | 47.07 | 26814.17 | 188.97 | 446.27 | 35.89 | 28.73 | 2916.15 | 0.8 | 0.93 | 0.1 | 0.17 | 0.5 | 10 | 241.0693 | 329.8416 | 298.362 | 241069.2798 | 329841.6239 | 4.9602e-06 | 5.842 | 298362.0022
26 | 90 | CONCLUIDO | 4.956 | 20.18 | 17.51 | 150.07 | 2.21 | 7 | 217.15 | 52.44 | 27 | 2 | 47.71 | 27015.77 | 186.82 | 446.27 | 35.27 | 28.73 | 2606.45 | 0.81 | 0.93 | 0.1 | 0.15 | 0.5 | 10 | 239.8999 | 328.2416 | 296.9147 | 239899.8666 | 328241.5811 | 4.9639e-06 | 5.8391 | 296914.6653
27 | 90 | CONCLUIDO | 4.9757 | 20.1 | 17.46 | 174.64 | 2.27 | 6 | 218.79 | 52.44 | 28 | 1 | 48.35 | 27218.26 | 186.81 | 446.27 | 33.88 | 28.73 | 1916.02 | 0.85 | 0.93 | 0.09 | 0.11 | 0.5 | 10 | 239.2696 | 327.3792 | 296.1346 | 239269.5639 | 327379.1731 | 4.9836e-06 | 5.816 | 296134.5643
28 | 90 | CONCLUIDO | 4.9744 | 20.1 | 17.47 | 174.69 | 2.34 | 6 | 220.44 | 52.44 | 29 | 0 | 49 | 27421.64 | 188.08 | 446.27 | 34.01 | 28.73 | 1982.46 | 0.84 | 0.93 | 0.09 | 0.11 | 0.5 | 10 | 239.943 | 328.3006 | 296.9681 | 239943.0012 | 328300.5998 | 4.9823e-06 | 5.816 | 296968.0514

## RESULTADOS_0
Unnamed: 0 | Volume de calda [L] | STATUS | Capacidade operacional [ha/h] | Tempo de missao [h] | Tempo util [h] | Tempo por voo [min] | Autonomia Projetada [h] | N° Voos | MTOW [kg] | Massa Estrutura [kg] | Combustível [kg] | Abastecimentos | Massa gerador | Potência gerador [W] | Combustível consumido [L] | Calda cons [L] | Distância percorrida [km] | Distância Pulverizando [km] | RTL ACUMULADO[m] | EOC [km/km] | EOC [h/h] | Tempo de manobra [h] | Tempo rtl_rtw [h] | V pulv [m/s] | V desloc [m/s] | Preço Total por ha Simples [R$/ha] | Preço Total por ha Presumido [R$/ha] | Preço Total por ha Real [R$/ha] | Preço Total Simples [R$] | Preço Total Presumido [R$] | Prod CAPEX [ha/h/R$] | Dias Trabalhados | Preço Total Real [R$]
0 | 10 | CONCLUIDO | 4.7944 | 20.86 | 18.7 | 24.39 | 0.64 | 46 | 26.11 | 12.1 | 1 | 6 | 3.01 | 3454.41 | 53.92 | 446.3 | 72.64 | 28.73 | 21097.34 | 0.4 | 0.87 | 0.21 | 1.34 | 0.5 | 10 | 138.4645 | 189.4532 | 171.372 | 138464.4674 | 189453.1929 | 8.224e-06 | 6.0359 | 171372.0461
1 | 10 | CONCLUIDO | 4.7937 | 20.86 | 18.7 | 24.39 | 1.23 | 46 | 27.2 | 12.1 | 2 | 0 | 3.1 | 3588.35 | 56.03 | 446.29 | 72.57 | 28.73 | 21061.27 | 0.4 | 0.87 | 0.21 | 1.34 | 0.5 | 10 | 139.5356 | 190.9188 | 172.6978 | 139535.6171 | 190918.7872 | 8.2228e-06 | 6.0359 | 172697.7661

## RESULTADOS_7
Unnamed: 0 | Volume de calda [L] | STATUS | Capacidade operacional [ha/h] | Tempo de missao [h] | Tempo util [h] | Tempo por voo [min] | Autonomia Projetada [h] | N° Voos | MTOW [kg] | Massa Estrutura [kg] | Combustível [kg] | Abastecimentos | Massa gerador | Potência gerador [W] | Combustível consumido [L] | Calda cons [L] | Distância percorrida [km] | Distância Pulverizando [km] | RTL ACUMULADO[m] | EOC [km/km] | EOC [h/h] | Tempo de manobra [h] | Tempo rtl_rtw [h] | V pulv [m/s] | V desloc [m/s] | Preço Total por ha Simples [R$/ha] | Preço Total por ha Presumido [R$/ha] | Preço Total por ha Real [R$/ha] | Preço Total Simples [R$] | Preço Total Presumido [R$] | Prod CAPEX [ha/h/R$] | Dias Trabalhados | Preço Total Real [R$]
0 | 45 | CONCLUIDO | 3.8262 | 26.14 | 21.33 | 9.34 | 0.18 | 137 | 98.71 | 39.72 | 1 | 135 | 12.99 | 12407.75 | 188.18 | 446.31 | 160.41 | 28.73 | 64525.55 | 0.18 | 0.76 | 0.3 | 3.97 | 0.5 | 10 | 297.2398 | 406.6967 | 367.8821 | 297239.8468 | 406696.6716 | 4.632e-06 | 7.5637 | 367882.1121
1 | 45 | CONCLUIDO | 4.4896 | 22.27 | 19.05 | 19.05 | 0.35 | 60 | 99.95 | 39.72 | 2 | 58 | 13.24 | 12561.45 | 164.5 | 446.27 | 85.8 | 28.73 | 27606.72 | 0.33 | 0.85 | 0.18 | 1.69 | 0.5 | 10 | 234.0303 | 320.2106 | 289.6502 | 234030.3352 | 320210.6293 | 5.4352e-06 | 6.4439 | 289650.1763
2 | 45 | CONCLUIDO | 4.7107 | 21.23 | 18.44 | 28.37 | 0.52 | 39 | 101.2 | 39.72 | 3 | 37 | 13.49 | 12715.54 | 155.77 | 446.28 | 65.68 | 28.73 | 17651.35 | 0.44 | 0.88 | 0.15 | 1.08 | 0.5 | 10 | 222.6546 | 304.6459 | 275.5709 | 222654.6376 | 304645.8981 | 5.7028e-06 | 6.1429 | 275570.9211
3 | 45 | CONCLUIDO | 4.842 | 20.65 | 18.09 | 38.76 | 0.69 | 28 | 102.45 | 39.72 | 4 | 26 | 13.74 | 12870.03 | 149 | 446.27 | 54.18 | 28.73 | 11953.37 | 0.53 | 0.9 | 0.13 | 0.73 | 0.5 | 10 | 215.4492 | 294.7871 | 266.6531 | 215449.2231 | 294787.132 | 5.8618e-06 | 5.9751 | 266653.0618
4 | 45 | CONCLUIDO | 4.9032 | 20.4 | 17.95 | 48.97 | 0.85 | 22 | 103.71 | 39.72 | 5 | 20 | 14 | 13024.91 | 144.44 | 446.27 | 50.1 | 28.73 | 9944.5 | 0.57 | 0.91 | 0.11 | 0.6 | 0.5 | 10 | 201.0022 | 275.02 | 248.7725 | 201002.1737 | 275020.0416 | 5.9359e-06 | 5.9028 | 248772.5148
5 | 45 | CONCLUIDO | 4.9504 | 20.2 | 17.84 | 59.47 | 1.01 | 18 | 104.97 | 39.72 | 6 | 16 | 14.25 | 13180.19 | 139.66 | 446.27 | 46.45 | 28.73 | 8142 | 0.62 | 0.91 | 0.11 | 0.48 | 0.5 | 10 | 197.5122 | 270.2449 | 244.4531 | 197512.2309 | 270244.948 | 5.993e-06 | 5.8449 | 244453.1494
6 | 45 | CONCLUIDO | 4.9884 | 20.05 | 17.75 | 71 | 1.16 | 15 | 106.23 | 39.72 | 7 | 13 | 14.52 | 13335.87 | 135.05 | 446.27 | 43.29 | 28.73 | 6575.86 | 0.66 | 0.92 | 0.11 | 0.39 | 0.5 | 10 | 194.3788 | 265.9577 | 240.575 | 194378.8062 | 265957.658 | 6.039e-06 | 5.8015 | 240575.0324
7 | 45 | CONCLUIDO | 5.0081 | 19.97 | 17.71 | 81.75 | 1.31 | 13 | 107.5 | 39.72 | 8 | 11 | 14.78 | 13491.96 | 130.13 | 446.27 | 42.22 | 28.73 | 6050.56 | 0.68 | 0.92 | 0.1 | 0.35 | 0.5 | 10 | 191.5623 | 262.1039 | 237.0891 | 191562.253 | 262103.9256 | 6.0629e-06 | 5.7784 | 237089.0948
8 | 45 | CONCLUIDO | 5.0213 | 19.92 | 17.68 | 88.4 | 1.46 | 12 | 108.77 | 39.72 | 9 | 5 | 15.05 | 13648.58 | 127.21 | 446.27 | 40.95 | 28.73 | 5420.5 | 0.7 | 0.92 | 0.11 | 0.32 | 0.5 | 10 | 189.8635 | 259.7796 | 234.9866 | 189863.5103 | 259779.631 | 6.0788e-06 | 5.7639 | 234986.6277
9 | 45 | CONCLUIDO | 5.0334 | 19.87 | 17.65 | 96.29 | 1.6 | 11 | 110.04 | 39.72 | 10 | 1 | 15.32 | 13805.5 | 126.66 | 446.27 | 39.94 | 28.73 | 4920.92 | 0.72 | 0.92 | 0.11 | 0.3 | 0.5 | 10 | 189.3319 | 259.0523 | 234.3287 | 189331.9302 | 259052.2997 | 6.0935e-06 | 5.7494 | 234328.7118
10 | 45 | CONCLUIDO | 5.0332 | 19.87 | 17.65 | 96.29 | 1.74 | 11 | 111.32 | 39.72 | 11 | 0 | 15.6 | 13962.83 | 128.04 | 446.27 | 39.93 | 28.73 | 4913.44 | 0.72 | 0.92 | 0.11 | 0.3 | 0.5 | 10 | 189.9987 | 259.9645 | 235.1539 | 189998.6515 | 259964.5371 | 6.0932e-06 | 5.7494 | 235153.8865

## RESULTADOS_10
Unnamed: 0 | Volume de calda [L] | STATUS | Capacidade operacional [ha/h] | Tempo de missao [h] | Tempo util [h] | Tempo por voo [min] | Autonomia Projetada [h] | N° Voos | MTOW [kg] | Massa Estrutura [kg] | Combustível [kg] | Abastecimentos | Massa gerador | Potência gerador [W] | Combustível consumido [L] | Calda cons [L] | Distância percorrida [km] | Distância Pulverizando [km] | RTL ACUMULADO[m] | EOC [km/km] | EOC [h/h] | Tempo de manobra [h] | Tempo rtl_rtw [h] | V pulv [m/s] | V desloc [m/s] | Preço Total por ha Simples [R$/ha] | Preço Total por ha Presumido [R$/ha] | Preço Total por ha Real [R$/ha] | Preço Total Simples [R$] | Preço Total Presumido [R$] | Prod CAPEX [ha/h/R$] | Dias Trabalhados | Preço Total Real [R$]
0 | 60 | CONCLUIDO | 3.4834 | 28.71 | 22.28 | 7.96 | 0.14 | 168 | 124.63 | 45 | 1 | 166 | 18.64 | 15605.44 | 230.72 | 446.34 | 191.46 | 28.73 | 79894.89 | 0.15 | 0.73 | 0.35 | 4.92 | 0.5 | 10 | 368.4919 | 504.1869 | 456.068 | 368491.9143 | 504186.8938 | 3.9061e-06 | 8.3073 | 456068.0043
1 | 60 | CONCLUIDO | 4.2665 | 23.44 | 19.44 | 15.98 | 0.28 | 73 | 125.95 | 45 | 2 | 71 | 18.95 | 15767.7 | 198.54 | 446.29 | 98.54 | 28.73 | 33910.25 | 0.29 | 0.84 | 0.2 | 2.08 | 0.5 | 10 | 280.9662 | 384.4304 | 347.7409 | 280966.2339 | 384430.3966 | 4.7843e-06 | 6.7824 | 347740.8991
2 | 60 | CONCLUIDO | 4.5541 | 21.96 | 18.65 | 24.33 | 0.42 | 46 | 127.27 | 45 | 3 | 44 | 19.27 | 15930.42 | 187.64 | 446.28 | 72.8 | 28.73 | 21177.19 | 0.39 | 0.87 | 0.15 | 1.29 | 0.5 | 10 | 252.4994 | 345.4809 | 312.5087 | 252499.4353 | 345480.8669 | 5.1068e-06 | 6.3542 | 312508.6578
3 | 60 | CONCLUIDO | 4.6952 | 21.3 | 18.3 | 32.29 | 0.55 | 34 | 128.59 | 45 | 4 | 32 | 19.59 | 16093.6 | 181.69 | 446.28 | 61.08 | 28.73 | 15372.71 | 0.47 | 0.89 | 0.14 | 0.94 | 0.5 | 10 | 244.5934 | 334.6635 | 302.7237 | 244593.413 | 334663.4984 | 5.265e-06 | 6.1632 | 302723.6838
4 | 60 | CONCLUIDO | 4.8199 | 20.75 | 17.93 | 39.83 | 0.68 | 27 | 129.92 | 45 | 5 | 25 | 19.92 | 16257.24 | 175.11 | 446.3 | 48.94 | 28.73 | 9341.11 | 0.59 | 0.91 | 0.11 | 0.57 | 0.5 | 10 | 237.2108 | 324.5623 | 293.5866 | 237210.8338 | 324562.3278 | 5.4048e-06 | 6.0041 | 293586.5548
5 | 60 | CONCLUIDO | 4.8424 | 20.65 | 17.96 | 48.97 | 0.81 | 22 | 131.25 | 45 | 6 | 20 | 20.25 | 16421.36 | 173.06 | 446.27 | 50.19 | 28.73 | 9989.83 | 0.57 | 0.91 | 0.11 | 0.6 | 0.5 | 10 | 235.5044 | 322.2276 | 291.4746 | 235504.4304 | 322227.5514 | 5.43e-06 | 5.9751 | 291474.6062
6 | 60 | CONCLUIDO | 4.8792 | 20.5 | 17.88 | 56.46 | 0.93 | 19 | 132.58 | 45 | 7 | 17 | 20.59 | 16585.95 | 169.77 | 446.27 | 47.56 | 28.73 | 8688.55 | 0.6 | 0.91 | 0.11 | 0.52 | 0.5 | 10 | 221.7165 | 303.3623 | 274.4098 | 221716.4745 | 303362.2619 | 5.4713e-06 | 5.9317 | 274409.7934
7 | 60 | CONCLUIDO | 4.9215 | 20.32 | 17.78 | 66.67 | 1.06 | 16 | 133.92 | 45 | 8 | 14 | 20.93 | 16751.02 | 165.49 | 446.27 | 44.31 | 28.73 | 7079 | 0.65 | 0.91 | 0.1 | 0.42 | 0.5 | 10 | 218.4057 | 298.8323 | 270.3122 | 218405.6922 | 298832.3035 | 5.5187e-06 | 5.8796 | 270312.1679
8 | 60 | CONCLUIDO | 4.9545 | 20.18 | 17.69 | 75.83 | 1.18 | 14 | 135.27 | 45 | 9 | 12 | 21.27 | 16916.71 | 162.66 | 446.28 | 41.27 | 28.73 | 5571.57 | 0.7 | 0.92 | 0.11 | 0.34 | 0.5 | 10 | 216.0879 | 295.6611 | 267.4436 | 216087.95 | 295661.0663 | 5.5557e-06 | 5.8391 | 267443.5891
9 | 60 | CONCLUIDO | 4.959 | 20.17 | 17.7 | 81.7 | 1.29 | 13 | 136.61 | 45 | 10 | 11 | 21.61 | 17082.76 | 159.11 | 446.27 | 41.88 | 28.73 | 5878.87 | 0.69 | 0.92 | 0.1 | 0.34 | 0.5 | 10 | 214.273 | 293.1778 | 265.1973 | 214273.0254 | 293177.8064 | 5.5608e-06 | 5.8362 | 265197.328
10 | 60 | CONCLUIDO | 4.9686 | 20.13 | 17.69 | 88.44 | 1.41 | 12 | 137.96 | 45 | 11 | 10 | 21.96 | 17249.3 | 156.09 | 446.27 | 41.39 | 28.73 | 5640.04 | 0.69 | 0.92 | 0.1 | 0.33 | 0.5 | 10 | 212.5698 | 290.8473 | 263.0893 | 212569.7603 | 290847.3239 | 5.5716e-06 | 5.8247 | 263089.2635
11 | 60 | CONCLUIDO | 4.9861 | 20.06 | 17.64 | 96.23 | 1.52 | 11 | 139.32 | 45 | 12 | 9 | 22.32 | 17416.34 | 152.2 | 446.27 | 39.89 | 28.73 | 4896.99 | 0.72 | 0.92 | 0.1 | 0.28 | 0.5 | 10 | 210.2057 | 287.6127 | 260.1634 | 210205.6991 | 287612.7111 | 5.5912e-06 | 5.8044 | 260163.3576
12 | 60 | CONCLUIDO | 4.9888 | 20.05 | 17.66 | 105.94 | 1.63 | 10 | 140.67 | 45 | 13 | 7 | 22.68 | 17583.88 | 149.31 | 446.27 | 40.64 | 28.73 | 5275.02 | 0.71 | 0.92 | 0.09 | 0.3 | 0.5 | 10 | 208.7842 | 285.6677 | 258.404 | 208784.1902 | 285667.7399 | 5.5942e-06 | 5.8015 | 258404.0118
13 | 60 | CONCLUIDO | 5.0111 | 19.96 | 17.59 | 117.29 | 1.74 | 9 | 142.04 | 45 | 14 | 2 | 23.04 | 17751.93 | 146.72 | 446.27 | 38.06 | 28.73 | 3988.41 | 0.75 | 0.92 | 0.1 | 0.24 | 0.5 | 10 | 206.9343 | 283.1366 | 256.1145 | 206934.2955 | 283136.6324 | 5.6192e-06 | 5.7755 | 256114.4696
14 | 60 | CONCLUIDO | 5.0074 | 19.97 | 17.61 | 117.39 | 1.85 | 9 | 143.4 | 45 | 15 | 1 | 23.41 | 17920.49 | 147.69 | 446.27 | 38.6 | 28.73 | 4261.08 | 0.74 | 0.92 | 0.1 | 0.25 | 0.5 | 10 | 207.5167 | 283.9335 | 256.8353 | 207516.6918 | 283933.4927 | 5.6151e-06 | 5.7784 | 256835.2787
15 | 60 | CONCLUIDO | 5.0035 | 19.99 | 17.62 | 117.49 | 1.96 | 9 | 144.77 | 45 | 16 | 0 | 23.78 | 18089.56 | 149.36 | 446.27 | 39.02 | 28.73 | 4467.64 | 0.74 | 0.92 | 0.11 | 0.27 | 0.5 | 10 | 208.4238 | 285.1747 | 257.958 | 208423.8396 | 285174.6924 | 5.6107e-06 | 5.7841 | 257958.02

## RESULTADOS_14
Unnamed: 0 | Volume de calda [L] | STATUS | Capacidade operacional [ha/h] | Tempo de missao [h] | Tempo util [h] | Tempo por voo [min] | Autonomia Projetada [h] | N° Voos | MTOW [kg] | Massa Estrutura [kg] | Combustível [kg] | Abastecimentos | Massa gerador | Potência gerador [W] | Combustível consumido [L] | Calda cons [L] | Distância percorrida [km] | Distância Pulverizando [km] | RTL ACUMULADO[m] | EOC [km/km] | EOC [h/h] | Tempo de manobra [h] | Tempo rtl_rtw [h] | V pulv [m/s] | V desloc [m/s] | Preço Total por ha Simples [R$/ha] | Preço Total por ha Presumido [R$/ha] | Preço Total por ha Real [R$/ha] | Preço Total Simples [R$] | Preço Total Presumido [R$] | Prod CAPEX [ha/h/R$] | Dias Trabalhados | Preço Total Real [R$]
0 | 80 | CONCLUIDO | 3.074 | 32.53 | 23.5 | 6.78 | 0.11 | 208 | 159.12 | 50.28 | 1 | 206 | 27.84 | 19859.16 | 286.33 | 446.33 | 231.64 | 28.73 | 99785.06 | 0.12 | 0.69 | 0.41 | 6.14 | 0.5 | 10 | 484.0938 | 662.3585 | 599.144 | 484093.8388 | 662358.547 | 3.1834e-06 | 9.4126 | 599143.9769
1 | 80 | CONCLUIDO | 3.9931 | 25.04 | 19.88 | 13.56 | 0.22 | 88 | 160.54 | 50.28 | 2 | 86 | 28.26 | 20034.4 | 240 | 446.3 | 112.93 | 28.73 | 41029.74 | 0.25 | 0.82 | 0.22 | 2.52 | 0.5 | 10 | 329.149 | 450.3561 | 407.3748 | 329148.9752 | 450356.1489 | 4.1353e-06 | 7.2454 | 407374.7902
2 | 80 | CONCLUIDO | 4.3349 | 23.07 | 18.94 | 20.29 | 0.33 | 56 | 161.97 | 50.28 | 3 | 54 | 28.69 | 20210.21 | 226.74 | 446.28 | 82.29 | 28.73 | 25869.51 | 0.35 | 0.86 | 0.17 | 1.58 | 0.5 | 10 | 303.7241 | 415.5687 | 375.9074 | 303724.0751 | 415568.679 | 4.4892e-06 | 6.6753 | 375907.3875
3 | 80 | CONCLUIDO | 4.5155 | 22.15 | 18.5 | 27.07 | 0.43 | 41 | 163.4 | 50.28 | 4 | 39 | 29.12 | 20386.62 | 219.69 | 446.28 | 67.78 | 28.73 | 18688.03 | 0.42 | 0.88 | 0.15 | 1.14 | 0.5 | 10 | 280.2686 | 383.4759 | 346.8775 | 280268.6441 | 383475.9235 | 4.6763e-06 | 6.4091 | 346877.5195
4 | 80 | CONCLUIDO | 4.6312 | 21.59 | 18.24 | 34.19 | 0.54 | 32 | 164.83 | 50.28 | 5 | 30 | 29.55 | 20563.61 | 214.66 | 446.28 | 59.21 | 28.73 | 14451.93 | 0.49 | 0.89 | 0.13 | 0.88 | 0.5 | 10 | 273.039 | 373.584 | 337.9297 | 273039.0112 | 373584.0208 | 4.7961e-06 | 6.2471 | 337929.6862
5 | 80 | CONCLUIDO | 4.7433 | 21.08 | 17.92 | 41.35 | 0.64 | 26 | 166.27 | 50.28 | 6 | 24 | 29.99 | 20741.2 | 208.93 | 446.28 | 48.98 | 28.73 | 9367.27 | 0.59 | 0.91 | 0.11 | 0.56 | 0.5 | 10 | 265.7834 | 363.6565 | 328.9497 | 265783.3808 | 363656.5471 | 4.9122e-06 | 6.0995 | 328949.6766
6 | 80 | CONCLUIDO | 4.7456 | 21.07 | 18.01 | 46.97 | 0.74 | 23 | 167.72 | 50.28 | 7 | 21 | 30.44 | 20919.39 | 208.45 | 446.27 | 51.81 | 28.73 | 10794.17 | 0.55 | 0.9 | 0.12 | 0.65 | 0.5 | 10 | 265.6669 | 363.4971 | 328.8055 | 265666.8775 | 363497.1422 | 4.9146e-06 | 6.0966 | 328805.4851
7 | 80 | CONCLUIDO | 4.7901 | 20.88 | 17.91 | 53.72 | 0.84 | 20 | 169.17 | 50.28 | 8 | 18 | 30.89 | 21098.19 | 205.73 | 446.28 | 48.65 | 28.73 | 9232.41 | 0.59 | 0.91 | 0.11 | 0.55 | 0.5 | 10 | 262.7176 | 359.4618 | 325.1553 | 262717.5789 | 359461.7818 | 4.9607e-06 | 6.0417 | 325155.2539
8 | 80 | CONCLUIDO | 4.8197 | 20.75 | 17.84 | 59.48 | 0.94 | 18 | 170.62 | 50.28 | 9 | 16 | 31.34 | 21277.6 | 202.61 | 446.27 | 46.52 | 28.73 | 8173.61 | 0.62 | 0.91 | 0.11 | 0.49 | 0.5 | 10 | 260.1206 | 355.9085 | 321.9411 | 260120.6136 | 355908.4993 | 4.9913e-06 | 6.0041 | 321941.0916
9 | 80 | CONCLUIDO | 4.8474 | 20.63 | 17.79 | 66.71 | 1.03 | 16 | 172.08 | 50.28 | 10 | 14 | 31.8 | 21457.64 | 200.38 | 446.27 | 44.68 | 28.73 | 7265.35 | 0.64 | 0.91 | 0.11 | 0.43 | 0.5 | 10 | 257.9262 | 352.906 | 319.2251 | 257926.1903 | 352905.9925 | 5.02e-06 | 5.9693 | 319225.1399
10 | 80 | CONCLUIDO | 4.8863 | 20.47 | 17.69 | 75.81 | 1.12 | 14 | 173.55 | 50.28 | 11 | 12 | 32.27 | 21638.31 | 197.64 | 446.27 | 41.13 | 28.73 | 5499.77 | 0.7 | 0.92 | 0.11 | 0.33 | 0.5 | 10 | 243.6597 | 333.3859 | 301.568 | 243659.6822 | 333385.9267 | 5.0603e-06 | 5.923 | 301568.0418
11 | 80 | CONCLUIDO | 4.8888 | 20.45 | 17.71 | 81.74 | 1.22 | 13 | 175.02 | 50.28 | 12 | 11 | 32.74 | 21819.6 | 195.36 | 446.28 | 42.24 | 28.73 | 6059.84 | 0.68 | 0.92 | 0.1 | 0.35 | 0.5 | 10 | 242.5052 | 331.8063 | 300.1391 | 242505.1632 | 331806.2629 | 5.0629e-06 | 5.9172 | 300139.1388
12 | 80 | CONCLUIDO | 4.9041 | 20.39 | 17.68 | 88.4 | 1.31 | 12 | 176.49 | 50.28 | 13 | 10 | 33.21 | 22001.54 | 193.55 | 446.31 | 41.13 | 28.73 | 5507.86 | 0.7 | 0.92 | 0.1 | 0.32 | 0.5 | 10 | 241.1282 | 329.9222 | 298.4349 | 241128.1956 | 329922.2351 | 5.0787e-06 | 5.8999 | 298434.92
13 | 80 | CONCLUIDO | 4.9208 | 20.32 | 17.64 | 96.23 | 1.4 | 11 | 177.97 | 50.28 | 14 | 9 | 33.69 | 22184.13 | 190.53 | 446.28 | 39.87 | 28.73 | 4885.54 | 0.72 | 0.92 | 0.1 | 0.28 | 0.5 | 10 | 239.1062 | 327.1557 | 295.9324 | 239106.208 | 327155.6625 | 5.096e-06 | 5.8796 | 295932.3852
14 | 80 | CONCLUIDO | 4.937 | 20.26 | 17.61 | 105.65 | 1.48 | 10 | 179.46 | 50.28 | 15 | 8 | 34.18 | 22367.38 | 188.54 | 446.27 | 38.8 | 28.73 | 4356.95 | 0.74 | 0.92 | 0.1 | 0.25 | 0.5 | 10 | 237.6368 | 325.1452 | 294.1138 | 237636.8394 | 325145.2075 | 5.1128e-06 | 5.8623 | 294113.8052
15 | 80 | CONCLUIDO | 4.9452 | 20.22 | 17.57 | 105.45 | 1.57 | 10 | 180.95 | 50.28 | 16 | 8 | 34.67 | 22551.28 | 186.17 | 446.27 | 37.75 | 28.73 | 3830.13 | 0.76 | 0.92 | 0.09 | 0.22 | 0.5 | 10 | 236.1776 | 323.1486 | 292.3078 | 236177.6158 | 323148.6334 | 5.1213e-06 | 5.8507 | 292307.7813
16 | 80 | CONCLUIDO | 4.9511 | 20.2 | 17.58 | 117.22 | 1.65 | 9 | 182.45 | 50.28 | 17 | 7 | 35.17 | 22735.98 | 183.4 | 446.27 | 37.93 | 28.73 | 3925.57 | 0.76 | 0.92 | 0.1 | 0.23 | 0.5 | 10 | 234.6927 | 321.1169 | 290.47 | 234692.7156 | 321116.9273 | 5.1274e-06 | 5.8449 | 290469.9785
17 | 80 | CONCLUIDO | 4.9471 | 20.21 | 17.6 | 117.33 | 1.74 | 9 | 183.95 | 50.28 | 18 | 7 | 35.67 | 22921.24 | 182.57 | 446.27 | 38.52 | 28.73 | 4221.24 | 0.75 | 0.92 | 0.1 | 0.24 | 0.5 | 10 | 234.4319 | 320.7601 | 290.1472 | 234431.9051 | 320760.075 | 5.1232e-06 | 5.8478 | 290147.1836
18 | 80 | CONCLUIDO | 4.9644 | 20.14 | 17.56 | 131.71 | 1.82 | 8 | 185.46 | 50.28 | 19 | 6 | 36.18 | 23107.19 | 179.09 | 446.27 | 37.25 | 28.73 | 3590.37 | 0.77 | 0.93 | 0.09 | 0.2 | 0.5 | 10 | 232.2108 | 317.721 | 287.3982 | 232210.7912 | 317721.0489 | 5.1412e-06 | 5.8275 | 287398.1979
19 | 80 | CONCLUIDO | 4.9753 | 20.1 | 17.52 | 131.38 | 1.9 | 8 | 186.97 | 50.28 | 20 | 6 | 36.69 | 23293.82 | 175.59 | 446.27 | 35.8 | 28.73 | 2863.87 | 0.8 | 0.93 | 0.09 | 0.16 | 0.5 | 10 | 230.1525 | 314.9048 | 284.8508 | 230152.5203 | 314904.8319 | 5.1524e-06 | 5.816 | 284850.7568
20 | 80 | CONCLUIDO | 4.981 | 20.08 | 17.53 | 150.23 | 1.98 | 7 | 188.49 | 50.28 | 21 | 5 | 37.21 | 23481.16 | 173.25 | 446.27 | 36.14 | 28.73 | 3038.54 | 0.8 | 0.93 | 0.09 | 0.17 | 0.5 | 10 | 228.8974 | 313.1875 | 283.2973 | 228897.3785 | 313187.4915 | 5.1583e-06 | 5.8102 | 283297.3169
21 | 80 | CONCLUIDO | 4.9795 | 20.08 | 17.53 | 150.28 | 2.05 | 7 | 190.01 | 50.28 | 22 | 1 | 37.74 | 23669.2 | 173.44 | 446.27 | 36.16 | 28.73 | 3047.53 | 0.79 | 0.93 | 0.1 | 0.17 | 0.5 | 10 | 229.0261 | 313.3637 | 283.4567 | 229026.1302 | 313363.6553 | 5.1568e-06 | 5.8102 | 283456.6679
22 | 80 | CONCLUIDO | 4.9781 | 20.09 | 17.54 | 150.33 | 2.13 | 7 | 191.55 | 50.28 | 23 | 0 | 38.27 | 23857.96 | 174.68 | 446.27 | 36.33 | 28.73 | 3135.45 | 0.79 | 0.93 | 0.1 | 0.18 | 0.5 | 10 | 229.6837 | 314.2634 | 284.2706 | 229683.7495 | 314263.4389 | 5.1553e-06 | 5.8131 | 284270.5774

## RESULTADOS_5
Unnamed: 0 | Volume de calda [L] | STATUS | Capacidade operacional [ha/h] | Tempo de missao [h] | Tempo util [h] | Tempo por voo [min] | Autonomia Projetada [h] | N° Voos | MTOW [kg] | Massa Estrutura [kg] | Combustível [kg] | Abastecimentos | Massa gerador | Potência gerador [W] | Combustível consumido [L] | Calda cons [L] | Distância percorrida [km] | Distância Pulverizando [km] | RTL ACUMULADO[m] | EOC [km/km] | EOC [h/h] | Tempo de manobra [h] | Tempo rtl_rtw [h] | V pulv [m/s] | V desloc [m/s] | Preço Total por ha Simples [R$/ha] | Preço Total por ha Presumido [R$/ha] | Preço Total por ha Real [R$/ha] | Preço Total Simples [R$] | Preço Total Presumido [R$] | Prod CAPEX [ha/h/R$] | Dias Trabalhados | Preço Total Real [R$]
0 | 35 | CONCLUIDO | 4.0735 | 24.55 | 20.68 | 10.79 | 0.22 | 115 | 80.84 | 35.1 | 1 | 113 | 9.74 | 10204.21 | 158.31 | 446.28 | 139.01 | 28.73 | 53932.59 | 0.21 | 0.79 | 0.26 | 3.32 | 0.5 | 10 | 249.3993 | 341.2391 | 308.6717 | 249399.2868 | 341239.107 | 5.2594e-06 | 7.1036 | 308671.7255
1 | 35 | CONCLUIDO | 4.6443 | 21.53 | 18.76 | 22.07 | 0.43 | 51 | 82.04 | 35.1 | 2 | 49 | 9.94 | 10352.53 | 139.18 | 446.27 | 76.15 | 28.73 | 22825.26 | 0.38 | 0.87 | 0.17 | 1.4 | 0.5 | 10 | 209.4527 | 286.5824 | 259.2314 | 209452.6802 | 286582.3975 | 5.9964e-06 | 6.2297 | 259231.3757
2 | 35 | CONCLUIDO | 4.8259 | 20.72 | 18.26 | 33.2 | 0.63 | 33 | 83.25 | 35.1 | 3 | 31 | 10.15 | 10501.19 | 131.19 | 446.28 | 60.05 | 28.73 | 14865.29 | 0.48 | 0.89 | 0.13 | 0.9 | 0.5 | 10 | 200.6288 | 274.5091 | 248.3104 | 200628.7571 | 274509.1166 | 6.2309e-06 | 5.9954 | 248310.3518
3 | 35 | CONCLUIDO | 4.9153 | 20.34 | 18.04 | 45.1 | 0.83 | 24 | 84.46 | 35.1 | 4 | 22 | 10.36 | 10650.22 | 125.19 | 446.27 | 52.99 | 28.73 | 11380.94 | 0.54 | 0.9 | 0.12 | 0.68 | 0.5 | 10 | 185.334 | 253.5821 | 229.3806 | 185333.9929 | 253582.1454 | 6.3463e-06 | 5.8854 | 229380.6214
4 | 35 | CONCLUIDO | 4.9875 | 20.05 | 17.85 | 59.49 | 1.02 | 18 | 85.67 | 35.1 | 5 | 16 | 10.57 | 10799.59 | 118 | 446.27 | 46.73 | 28.73 | 8280.05 | 0.61 | 0.91 | 0.11 | 0.49 | 0.5 | 10 | 180.2698 | 246.6531 | 223.1128 | 180269.7745 | 246653.0584 | 6.4395e-06 | 5.8015 | 223112.8366
5 | 35 | CONCLUIDO | 5.024 | 19.9 | 17.75 | 71.02 | 1.21 | 15 | 86.88 | 35.1 | 6 | 7 | 10.78 | 10949.33 | 112.78 | 446.27 | 43.19 | 28.73 | 6525.59 | 0.67 | 0.92 | 0.11 | 0.4 | 0.5 | 10 | 176.996 | 242.1737 | 219.061 | 176995.9659 | 242173.689 | 6.4866e-06 | 5.7581 | 219060.972
6 | 35 | CONCLUIDO | 5.0284 | 19.89 | 17.75 | 76.09 | 1.39 | 14 | 88.1 | 35.1 | 7 | 0 | 11 | 11099.43 | 112.59 | 446.29 | 42.84 | 28.73 | 6354.69 | 0.67 | 0.92 | 0.12 | 0.4 | 0.5 | 10 | 176.8338 | 241.9518 | 218.8603 | 176833.8286 | 241951.8457 | 6.4923e-06 | 5.7552 | 218860.3011

## RESULTADOS_8
Unnamed: 0 | Volume de calda [L] | STATUS | Capacidade operacional [ha/h] | Tempo de missao [h] | Tempo util [h] | Tempo por voo [min] | Autonomia Projetada [h] | N° Voos | MTOW [kg] | Massa Estrutura [kg] | Combustível [kg] | Abastecimentos | Massa gerador | Potência gerador [W] | Combustível consumido [L] | Calda cons [L] | Distância percorrida [km] | Distância Pulverizando [km] | RTL ACUMULADO[m] | EOC [km/km] | EOC [h/h] | Tempo de manobra [h] | Tempo rtl_rtw [h] | V pulv [m/s] | V desloc [m/s] | Preço Total por ha Simples [R$/ha] | Preço Total por ha Presumido [R$/ha] | Preço Total por ha Real [R$/ha] | Preço Total Simples [R$] | Preço Total Presumido [R$] | Prod CAPEX [ha/h/R$] | Dias Trabalhados | Preço Total Real [R$]
0 | 50 | CONCLUIDO | 3.7119 | 26.94 | 21.64 | 8.83 | 0.16 | 147 | 107.41 | 41.65 | 1 | 145 | 14.77 | 13481.73 | 202.38 | 446.29 | 170.43 | 28.73 | 69486.57 | 0.17 | 0.75 | 0.31 | 4.28 | 0.5 | 10 | 316.2779 | 432.7454 | 391.4448 | 316277.8955 | 432745.3698 | 4.3709e-06 | 7.7951 | 391444.7591
1 | 50 | CONCLUIDO | 4.4069 | 22.69 | 19.21 | 17.73 | 0.32 | 65 | 108.68 | 41.65 | 2 | 63 | 15.03 | 13638.32 | 176.55 | 446.3 | 90.9 | 28.73 | 30131.21 | 0.32 | 0.85 | 0.19 | 1.85 | 0.5 | 10 | 246.5947 | 337.4017 | 305.2005 | 246594.6511 | 337401.6806 | 5.1893e-06 | 6.5654 | 305200.5377
2 | 50 | CONCLUIDO | 4.6618 | 21.45 | 18.5 | 27.08 | 0.48 | 41 | 109.96 | 41.65 | 3 | 39 | 15.31 | 13795.21 | 166.85 | 446.27 | 67.92 | 28.73 | 18759.44 | 0.42 | 0.88 | 0.15 | 1.15 | 0.5 | 10 | 232.7025 | 318.3938 | 288.0068 | 232702.5096 | 318393.8398 | 5.4894e-06 | 6.2066 | 288006.7786
3 | 50 | CONCLUIDO | 4.7907 | 20.87 | 18.17 | 36.34 | 0.63 | 30 | 111.23 | 41.65 | 4 | 28 | 15.58 | 13952.52 | 160.63 | 446.28 | 57.01 | 28.73 | 13358.01 | 0.5 | 0.89 | 0.13 | 0.81 | 0.5 | 10 | 225.7084 | 308.8242 | 279.3504 | 225708.383 | 308824.1671 | 5.6412e-06 | 6.0388 | 279350.422
4 | 50 | CONCLUIDO | 4.8529 | 20.61 | 18.04 | 45.09 | 0.78 | 24 | 112.51 | 41.65 | 5 | 22 | 15.86 | 14110.24 | 156.78 | 446.32 | 52.86 | 28.73 | 11315.89 | 0.54 | 0.9 | 0.12 | 0.68 | 0.5 | 10 | 221.9251 | 303.6477 | 274.668 | 221925.0909 | 303647.7 | 5.7145e-06 | 5.9635 | 274667.9897
5 | 50 | CONCLUIDO | 4.9038 | 20.39 | 17.91 | 53.73 | 0.93 | 20 | 113.79 | 41.65 | 6 | 18 | 16.14 | 14268.39 | 152.22 | 446.29 | 48.64 | 28.73 | 9223.07 | 0.59 | 0.91 | 0.11 | 0.55 | 0.5 | 10 | 207.4988 | 283.909 | 256.8132 | 207498.8227 | 283909.0435 | 5.7744e-06 | 5.8999 | 256813.1628
6 | 50 | CONCLUIDO | 4.9592 | 20.16 | 17.77 | 66.65 | 1.07 | 16 | 115.08 | 41.65 | 7 | 14 | 16.43 | 14426.96 | 146.7 | 446.27 | 44.2 | 28.73 | 7025.73 | 0.65 | 0.91 | 0.1 | 0.41 | 0.5 | 10 | 203.3688 | 278.2581 | 251.7016 | 203368.7778 | 278258.1338 | 5.8396e-06 | 5.8333 | 251701.5681
7 | 50 | CONCLUIDO | 4.9949 | 20.02 | 17.67 | 75.74 | 1.21 | 14 | 116.37 | 41.65 | 8 | 12 | 16.72 | 14585.96 | 143.46 | 446.27 | 40.53 | 28.73 | 5200.19 | 0.71 | 0.92 | 0.11 | 0.32 | 0.5 | 10 | 200.8925 | 274.8699 | 248.6367 | 200892.4513 | 274869.9147 | 5.8817e-06 | 5.7928 | 248636.7158
8 | 50 | CONCLUIDO | 5.0064 | 19.97 | 17.67 | 88.36 | 1.35 | 12 | 117.66 | 41.65 | 9 | 10 | 17.01 | 14745.39 | 138.17 | 446.27 | 40.86 | 28.73 | 5373.24 | 0.7 | 0.92 | 0.1 | 0.31 | 0.5 | 10 | 198.1067 | 271.0583 | 245.1889 | 198106.6891 | 271058.3119 | 5.8952e-06 | 5.7784 | 245188.8871
9 | 50 | CONCLUIDO | 5.0192 | 19.92 | 17.64 | 96.23 | 1.48 | 11 | 118.96 | 41.65 | 10 | 7 | 17.31 | 14905.25 | 134.76 | 446.27 | 39.78 | 28.73 | 4840.93 | 0.72 | 0.92 | 0.1 | 0.28 | 0.5 | 10 | 196.1632 | 268.3992 | 242.7836 | 196163.2424 | 268399.2023 | 5.9103e-06 | 5.7639 | 242783.5592
10 | 50 | CONCLUIDO | 5.0148 | 19.94 | 17.66 | 96.33 | 1.61 | 11 | 120.26 | 41.65 | 11 | 2 | 17.61 | 15065.56 | 133.25 | 446.27 | 40.16 | 28.73 | 5028.94 | 0.72 | 0.92 | 0.11 | 0.3 | 0.5 | 10 | 195.5533 | 267.5647 | 242.0287 | 195553.3265 | 267564.6886 | 5.9051e-06 | 5.7697 | 242028.6902
11 | 50 | CONCLUIDO | 5.0333 | 19.87 | 17.61 | 105.66 | 1.74 | 10 | 121.56 | 41.65 | 12 | 0 | 17.91 | 15226.31 | 134.22 | 446.27 | 38.46 | 28.73 | 4184.16 | 0.75 | 0.92 | 0.11 | 0.25 | 0.5 | 10 | 195.5847 | 267.6075 | 242.0675 | 195584.6501 | 267607.5469 | 5.9269e-06 | 5.7494 | 242067.4582

## RESULTADOS_3
Unnamed: 0 | Volume de calda [L] | STATUS | Capacidade operacional [ha/h] | Tempo de missao [h] | Tempo util [h] | Tempo por voo [min] | Autonomia Projetada [h] | N° Voos | MTOW [kg] | Massa Estrutura [kg] | Combustível [kg] | Abastecimentos | Massa gerador | Potência gerador [W] | Combustível consumido [L] | Calda cons [L] | Distância percorrida [km] | Distância Pulverizando [km] | RTL ACUMULADO[m] | EOC [km/km] | EOC [h/h] | Tempo de manobra [h] | Tempo rtl_rtw [h] | V pulv [m/s] | V desloc [m/s] | Preço Total por ha Simples [R$/ha] | Preço Total por ha Presumido [R$/ha] | Preço Total por ha Real [R$/ha] | Preço Total Simples [R$] | Preço Total Presumido [R$] | Prod CAPEX [ha/h/R$] | Dias Trabalhados | Preço Total Real [R$]
0 | 25 | CONCLUIDO | 4.342 | 23.03 | 19.97 | 13.17 | 0.28 | 91 | 61.76 | 28.92 | 1 | 89 | 6.84 | 7851.41 | 125 | 446.27 | 115.74 | 28.73 | 42421.35 | 0.25 | 0.81 | 0.23 | 2.61 | 0.5 | 10 | 212.2981 | 290.4757 | 262.7531 | 212298.1375 | 290475.6776 | 6.0878e-06 | 6.6638 | 262753.0866
1 | 25 | CONCLUIDO | 4.7924 | 20.87 | 18.5 | 27.07 | 0.55 | 41 | 62.92 | 28.92 | 2 | 39 | 7 | 7994.37 | 109.88 | 446.29 | 67.8 | 28.73 | 18699.68 | 0.42 | 0.88 | 0.15 | 1.14 | 0.5 | 10 | 183.2271 | 250.6995 | 226.7731 | 183227.1415 | 250699.4584 | 6.7192e-06 | 6.0388 | 226773.0539
2 | 25 | CONCLUIDO | 4.9468 | 20.22 | 18.07 | 43.37 | 0.81 | 25 | 64.08 | 28.92 | 3 | 23 | 7.16 | 8137.65 | 100.52 | 446.27 | 53.77 | 28.73 | 11762.58 | 0.53 | 0.9 | 0.13 | 0.71 | 0.5 | 10 | 165.5123 | 226.4612 | 204.848 | 165512.2655 | 226461.1835 | 6.9357e-06 | 5.8507 | 204848.046
3 | 25 | CONCLUIDO | 5.0128 | 19.95 | 17.89 | 56.49 | 1.07 | 19 | 65.25 | 28.92 | 4 | 2 | 7.33 | 8281.25 | 94.74 | 446.27 | 47.34 | 28.73 | 8580.71 | 0.61 | 0.91 | 0.13 | 0.53 | 0.5 | 10 | 161.5251 | 221.0057 | 199.9132 | 161525.0594 | 221005.7123 | 7.0283e-06 | 5.7726 | 199913.2373
4 | 25 | CONCLUIDO | 5.0137 | 19.95 | 17.89 | 56.48 | 1.31 | 19 | 66.42 | 28.92 | 5 | 0 | 7.49 | 8425.16 | 96.31 | 446.27 | 47.07 | 28.73 | 8446.46 | 0.61 | 0.91 | 0.13 | 0.53 | 0.5 | 10 | 162.27 | 222.025 | 200.8353 | 162270.0297 | 222025.0136 | 7.0295e-06 | 5.7726 | 200835.2579

## RESULTADOS_15
Unnamed: 0 | Volume de calda [L] | STATUS | Capacidade operacional [ha/h] | Tempo de missao [h] | Tempo util [h] | Tempo por voo [min] | Autonomia Projetada [h] | N° Voos | MTOW [kg] | Massa Estrutura [kg] | Combustível [kg] | Abastecimentos | Massa gerador | Potência gerador [W] | Combustível consumido [L] | Calda cons [L] | Distância percorrida [km] | Distância Pulverizando [km] | RTL ACUMULADO[m] | EOC [km/km] | EOC [h/h] | Tempo de manobra [h] | Tempo rtl_rtw [h] | V pulv [m/s] | V desloc [m/s] | Preço Total por ha Simples [R$/ha] | Preço Total por ha Presumido [R$/ha] | Preço Total por ha Real [R$/ha] | Preço Total Simples [R$] | Preço Total Presumido [R$] | Prod CAPEX [ha/h/R$] | Dias Trabalhados | Preço Total Real [R$]
0 | 85 | CONCLUIDO | 2.9726 | 33.64 | 23.85 | 6.53 | 0.11 | 219 | 167.88 | 51.39 | 1 | 217 | 30.49 | 20939.59 | 300.86 | 446.39 | 243.05 | 28.73 | 105434.24 | 0.12 | 0.68 | 0.43 | 6.49 | 0.5 | 10 | 511.5296 | 699.8974 | 633.1002 | 511529.6491 | 699897.433 | 3.0262e-06 | 9.7338 | 633100.2043
1 | 85 | CONCLUIDO | 3.9332 | 25.42 | 19.97 | 13.17 | 0.21 | 91 | 169.33 | 51.39 | 2 | 89 | 30.94 | 21118.46 | 249.85 | 446.3 | 115.69 | 28.73 | 42396.37 | 0.25 | 0.81 | 0.23 | 2.61 | 0.5 | 10 | 352.7295 | 482.6201 | 436.5595 | 352729.4964 | 482620.0583 | 4.0041e-06 | 7.3553 | 436559.4773
2 | 85 | CONCLUIDO | 4.2853 | 23.34 | 19 | 19.65 | 0.31 | 58 | 170.79 | 51.39 | 3 | 56 | 31.4 | 21297.94 | 235.96 | 446.27 | 84.09 | 28.73 | 26761.05 | 0.34 | 0.86 | 0.17 | 1.64 | 0.5 | 10 | 313.4699 | 428.9034 | 387.9695 | 313469.9482 | 428903.4125 | 4.3625e-06 | 6.7535 | 387969.4728
3 | 85 | CONCLUIDO | 4.4788 | 22.33 | 18.53 | 26.47 | 0.41 | 42 | 172.25 | 51.39 | 4 | 40 | 31.86 | 21478.05 | 228.31 | 446.27 | 69 | 28.73 | 19297.33 | 0.42 | 0.88 | 0.15 | 1.17 | 0.5 | 10 | 288.5201 | 394.766 | 357.0901 | 288520.1312 | 394765.9722 | 4.5595e-06 | 6.4612 | 357090.0618
4 | 85 | CONCLUIDO | 4.5963 | 21.76 | 18.27 | 33.21 | 0.51 | 33 | 173.71 | 51.39 | 5 | 31 | 32.32 | 21658.78 | 223.29 | 446.28 | 60.08 | 28.73 | 14878.68 | 0.48 | 0.89 | 0.13 | 0.91 | 0.5 | 10 | 280.9813 | 384.4511 | 347.7596 | 280981.3346 | 384451.0581 | 4.6791e-06 | 6.2963 | 347759.5887
5 | 85 | CONCLUIDO | 4.6827 | 21.36 | 18.03 | 38.64 | 0.61 | 28 | 175.18 | 51.39 | 6 | 26 | 32.79 | 21840.16 | 219 | 446.27 | 52.19 | 28.73 | 10960.04 | 0.55 | 0.9 | 0.13 | 0.68 | 0.5 | 10 | 275.258 | 376.6201 | 340.676 | 275257.9745 | 376620.1042 | 4.7671e-06 | 6.1806 | 340676.01
6 | 85 | CONCLUIDO | 4.7115 | 21.22 | 18.04 | 45.1 | 0.7 | 24 | 176.66 | 51.39 | 7 | 22 | 33.27 | 22022.17 | 217.36 | 446.28 | 52.91 | 28.73 | 11341.64 | 0.54 | 0.9 | 0.12 | 0.68 | 0.5 | 10 | 273.4944 | 374.2071 | 338.4933 | 273494.4111 | 374207.119 | 4.7964e-06 | 6.14 | 338493.3167
7 | 85 | CONCLUIDO | 4.7567 | 21.02 | 17.94 | 51.25 | 0.8 | 21 | 178.14 | 51.39 | 8 | 19 | 33.75 | 22204.83 | 214.46 | 446.27 | 49.48 | 28.73 | 9638.39 | 0.58 | 0.91 | 0.12 | 0.58 | 0.5 | 10 | 270.3423 | 369.8943 | 334.5921 | 270342.3311 | 369894.3041 | 4.8424e-06 | 6.0822 | 334592.1108
8 | 85 | CONCLUIDO | 4.7995 | 20.84 | 17.85 | 59.51 | 0.89 | 18 | 179.63 | 51.39 | 9 | 16 | 34.24 | 22388.15 | 211.78 | 446.28 | 46.8 | 28.73 | 8315.26 | 0.61 | 0.91 | 0.11 | 0.5 | 0.5 | 10 | 267.4561 | 365.9453 | 331.02 | 267456.1193 | 365945.2618 | 4.886e-06 | 6.0301 | 331019.9596
9 | 85 | CONCLUIDO | 4.8321 | 20.7 | 17.78 | 66.68 | 0.98 | 16 | 181.12 | 51.39 | 10 | 14 | 34.73 | 22572.13 | 208.88 | 446.27 | 44.51 | 28.73 | 7177.78 | 0.65 | 0.91 | 0.1 | 0.42 | 0.5 | 10 | 264.6884 | 362.1584 | 327.5945 | 264688.4236 | 362158.3784 | 4.9192e-06 | 5.9896 | 327594.4911
10 | 85 | CONCLUIDO | 4.8457 | 20.64 | 17.76 | 71.02 | 1.07 | 15 | 182.62 | 51.39 | 11 | 13 | 35.22 | 22756.91 | 207.46 | 446.27 | 43.59 | 28.73 | 6724.52 | 0.66 | 0.92 | 0.11 | 0.4 | 0.5 | 10 | 263.5308 | 360.5745 | 326.1618 | 263530.8079 | 360574.4775 | 4.933e-06 | 5.9722 | 326161.7555
11 | 85 | CONCLUIDO | 4.8514 | 20.61 | 17.77 | 76.14 | 1.16 | 14 | 184.12 | 51.39 | 12 | 12 | 35.73 | 22942.24 | 205.48 | 446.27 | 44.28 | 28.73 | 7073.45 | 0.65 | 0.92 | 0.1 | 0.41 | 0.5 | 10 | 262.3979 | 359.0244 | 324.7596 | 262397.8862 | 359024.3641 | 4.9388e-06 | 5.9635 | 324759.5827
12 | 85 | CONCLUIDO | 4.8709 | 20.53 | 17.72 | 81.77 | 1.24 | 13 | 185.63 | 51.39 | 13 | 11 | 36.24 | 23128.27 | 203.55 | 446.27 | 42.4 | 28.73 | 6138.89 | 0.68 | 0.92 | 0.1 | 0.36 | 0.5 | 10 | 260.7614 | 356.7853 | 322.7342 | 260761.4077 | 356785.262 | 4.9587e-06 | 5.9404 | 322734.1774
13 | 85 | CONCLUIDO | 4.8876 | 20.46 | 17.68 | 88.4 | 1.33 | 12 | 187.14 | 51.39 | 14 | 10 | 36.75 | 23314.98 | 201.72 | 446.27 | 41.2 | 28.73 | 5546.3 | 0.7 | 0.92 | 0.1 | 0.32 | 0.5 | 10 | 247.5823 | 338.753 | 306.4229 | 247582.2942 | 338753.0175 | 4.9757e-06 | 5.9201 | 306422.905
14 | 85 | CONCLUIDO | 4.9076 | 20.38 | 17.63 | 96.17 | 1.41 | 11 | 188.66 | 51.39 | 15 | 9 | 37.27 | 23502.4 | 198.49 | 446.27 | 39.54 | 28.73 | 4721.02 | 0.73 | 0.92 | 0.1 | 0.27 | 0.5 | 10 | 245.3156 | 335.6516 | 303.6175 | 245315.5862 | 335651.6076 | 4.996e-06 | 5.897 | 303617.4892
15 | 85 | CONCLUIDO | 4.9235 | 20.31 | 17.6 | 105.59 | 1.49 | 10 | 190.19 | 51.39 | 16 | 8 | 37.79 | 23690.52 | 196.79 | 446.27 | 38.37 | 28.73 | 4141.78 | 0.75 | 0.92 | 0.1 | 0.24 | 0.5 | 10 | 243.9743 | 333.8164 | 301.9574 | 243974.312 | 333816.417 | 5.0122e-06 | 5.8767 | 301957.4467
16 | 85 | CONCLUIDO | 4.9133 | 20.35 | 17.64 | 105.85 | 1.57 | 10 | 191.72 | 51.39 | 17 | 8 | 38.33 | 23879.37 | 195.21 | 446.27 | 40.05 | 28.73 | 4978.03 | 0.72 | 0.92 | 0.09 | 0.28 | 0.5 | 10 | 243.5645 | 333.2558 | 301.4503 | 243564.5432 | 333255.7533 | 5.0018e-06 | 5.8883 | 301450.2919
17 | 85 | CONCLUIDO | 4.9365 | 20.26 | 17.58 | 117.2 | 1.65 | 9 | 193.26 | 51.39 | 18 | 7 | 38.86 | 24068.93 | 192.06 | 446.27 | 37.84 | 28.73 | 3878.36 | 0.76 | 0.92 | 0.1 | 0.22 | 0.5 | 10 | 241.2575 | 330.0991 | 298.5949 | 241257.4847 | 330099.1341 | 5.0254e-06 | 5.8623 | 298594.9361
18 | 85 | CONCLUIDO | 4.9313 | 20.28 | 17.6 | 117.34 | 1.73 | 9 | 194.8 | 51.39 | 19 | 7 | 39.41 | 24259.23 | 191.05 | 446.27 | 38.58 | 28.73 | 4251.71 | 0.74 | 0.92 | 0.1 | 0.24 | 0.5 | 10 | 240.9453 | 329.672 | 298.2086 | 240945.32 | 329672.0166 | 5.0201e-06 | 5.8681 | 298208.582
19 | 85 | CONCLUIDO | 4.9495 | 20.2 | 17.56 | 131.7 | 1.81 | 8 | 196.35 | 51.39 | 20 | 6 | 39.96 | 24450.27 | 188.27 | 446.27 | 37.21 | 28.73 | 3568.76 | 0.77 | 0.93 | 0.09 | 0.2 | 0.5 | 10 | 239.0143 | 327.0299 | 295.8186 | 239014.2744 | 327029.8748 | 5.0387e-06 | 5.8449 | 295818.6025
20 | 85 | CONCLUIDO | 4.9622 | 20.15 | 17.51 | 131.31 | 1.88 | 8 | 197.9 | 51.39 | 21 | 6 | 40.51 | 24642.07 | 184.96 | 446.27 | 35.51 | 28.73 | 2719.75 | 0.81 | 0.93 | 0.09 | 0.15 | 0.5 | 10 | 236.9595 | 324.2185 | 293.2755 | 236959.508 | 324218.4527 | 5.0516e-06 | 5.8304 | 293275.4986
21 | 85 | CONCLUIDO | 4.9683 | 20.13 | 17.52 | 150.15 | 1.96 | 7 | 199.46 | 51.39 | 22 | 5 | 41.07 | 24834.62 | 183.01 | 446.27 | 35.84 | 28.73 | 2891.98 | 0.8 | 0.93 | 0.09 | 0.16 | 0.5 | 10 | 235.8746 | 322.734 | 291.9327 | 235874.5887 | 322734.0183 | 5.0578e-06 | 5.8247 | 291932.7366
22 | 85 | CONCLUIDO | 4.9627 | 20.15 | 17.54 | 150.35 | 2.03 | 7 | 201.03 | 51.39 | 23 | 5 | 41.64 | 25027.94 | 182.35 | 446.27 | 36.72 | 28.73 | 3327.52 | 0.78 | 0.93 | 0.09 | 0.18 | 0.5 | 10 | 235.7396 | 322.5493 | 291.7656 | 235739.5736 | 322549.2847 | 5.0521e-06 | 5.8304 | 291765.6336
23 | 85 | CONCLUIDO | 4.9663 | 20.14 | 17.53 | 150.22 | 2.1 | 7 | 202.61 | 51.39 | 24 | 2 | 42.21 | 25222.04 | 181.47 | 446.27 | 35.92 | 28.73 | 2930.02 | 0.8 | 0.93 | 0.1 | 0.17 | 0.5 | 10 | 235.1974 | 321.8074 | 291.0946 | 235197.3865 | 321807.4404 | 5.0558e-06 | 5.8275 | 291094.59
24 | 85 | CONCLUIDO | 4.9652 | 20.14 | 17.53 | 150.26 | 2.17 | 7 | 204.19 | 51.39 | 25 | 1 | 42.79 | 25417.05 | 181.07 | 446.27 | 36.09 | 28.73 | 3015.61 | 0.8 | 0.93 | 0.1 | 0.17 | 0.5 | 10 | 235.0305 | 321.5791 | 290.8881 | 235030.5257 | 321579.1341 | 5.0547e-06 | 5.8275 | 290888.0729
25 | 85 | CONCLUIDO | 4.9639 | 20.15 | 17.54 | 150.31 | 2.24 | 7 | 205.77 | 51.39 | 26 | 0 | 43.38 | 25612.75 | 181.96 | 446.28 | 36.22 | 28.73 | 3080.19 | 0.79 | 0.93 | 0.1 | 0.18 | 0.5 | 10 | 235.5189 | 322.2473 | 291.4925 | 235518.8765 | 322247.3171 | 5.0533e-06 | 5.8304 | 291492.4855

## RESULTADOS_2
Unnamed: 0 | Volume de calda [L] | STATUS | Capacidade operacional [ha/h] | Tempo de missao [h] | Tempo util [h] | Tempo por voo [min] | Autonomia Projetada [h] | N° Voos | MTOW [kg] | Massa Estrutura [kg] | Combustível [kg] | Abastecimentos | Massa gerador | Potência gerador [W] | Combustível consumido [L] | Calda cons [L] | Distância percorrida [km] | Distância Pulverizando [km] | RTL ACUMULADO[m] | EOC [km/km] | EOC [h/h] | Tempo de manobra [h] | Tempo rtl_rtw [h] | V pulv [m/s] | V desloc [m/s] | Preço Total por ha Simples [R$/ha] | Preço Total por ha Presumido [R$/ha] | Preço Total por ha Real [R$/ha] | Preço Total Simples [R$] | Preço Total Presumido [R$] | Prod CAPEX [ha/h/R$] | Dias Trabalhados | Preço Total Real [R$]
0 | 20 | CONCLUIDO | 4.4925 | 22.26 | 19.57 | 15.25 | 0.34 | 77 | 51.33 | 24.83 | 1 | 75 | 5.51 | 6564.78 | 105.71 | 446.35 | 102.78 | 28.73 | 36009.25 | 0.28 | 0.83 | 0.21 | 2.21 | 0.5 | 10 | 183.0085 | 250.4003 | 226.5025 | 183008.5324 | 250400.3478 | 6.6364e-06 | 6.441 | 226502.49
1 | 20 | CONCLUIDO | 4.8875 | 20.46 | 18.3 | 32.29 | 0.66 | 34 | 52.47 | 24.83 | 2 | 32 | 5.64 | 6705.1 | 91.08 | 446.3 | 61.12 | 28.73 | 15395.39 | 0.47 | 0.89 | 0.14 | 0.94 | 0.5 | 10 | 157.6995 | 215.7714 | 195.1785 | 157699.5011 | 215771.4146 | 7.2199e-06 | 5.9201 | 195178.4937
2 | 20 | CONCLUIDO | 4.9753 | 20.1 | 18.06 | 45.15 | 0.97 | 24 | 53.61 | 24.83 | 3 | 2 | 5.78 | 6845.59 | 84.93 | 446.28 | 52.74 | 28.73 | 11257.2 | 0.54 | 0.9 | 0.14 | 0.7 | 0.5 | 10 | 153.2287 | 209.6543 | 189.6452 | 153228.7498 | 209654.3354 | 7.3496e-06 | 5.816 | 189645.2199
3 | 20 | CONCLUIDO | 4.97 | 20.12 | 18.08 | 45.2 | 1.27 | 24 | 54.75 | 24.83 | 4 | 0 | 5.92 | 6986.39 | 86.77 | 446.28 | 53.39 | 28.73 | 11578.52 | 0.54 | 0.9 | 0.15 | 0.72 | 0.5 | 10 | 154.2156 | 211.0045 | 190.8666 | 154215.5679 | 211004.5435 | 7.3418e-06 | 5.8218 | 190866.566

## RESULTADOS_11
Unnamed: 0 | Volume de calda [L] | STATUS | Capacidade operacional [ha/h] | Tempo de missao [h] | Tempo util [h] | Tempo por voo [min] | Autonomia Projetada [h] | N° Voos | MTOW [kg] | Massa Estrutura [kg] | Combustível [kg] | Abastecimentos | Massa gerador | Potência gerador [W] | Combustível consumido [L] | Calda cons [L] | Distância percorrida [km] | Distância Pulverizando [km] | RTL ACUMULADO[m] | EOC [km/km] | EOC [h/h] | Tempo de manobra [h] | Tempo rtl_rtw [h] | V pulv [m/s] | V desloc [m/s] | Preço Total por ha Simples [R$/ha] | Preço Total por ha Presumido [R$/ha] | Preço Total por ha Real [R$/ha] | Preço Total Simples [R$] | Preço Total Presumido [R$] | Prod CAPEX [ha/h/R$] | Dias Trabalhados | Preço Total Real [R$]
0 | 65 | CONCLUIDO | 3.3774 | 29.61 | 22.58 | 7.61 | 0.13 | 178 | 133.21 | 46.47 | 1 | 176 | 20.75 | 16663.42 | 244.52 | 446.3 | 201.47 | 28.73 | 84851.95 | 0.14 | 0.72 | 0.36 | 5.22 | 0.5 | 10 | 390.0694 | 533.7102 | 482.7736 | 390069.4105 | 533710.176 | 3.7054e-06 | 8.5677 | 482773.6259
1 | 65 | CONCLUIDO | 4.2088 | 23.76 | 19.51 | 15.4 | 0.26 | 76 | 134.55 | 46.47 | 2 | 74 | 21.09 | 16828.84 | 208.68 | 446.29 | 100.84 | 28.73 | 35045.48 | 0.28 | 0.83 | 0.2 | 2.15 | 0.5 | 10 | 291.9702 | 399.4865 | 361.36 | 291970.1647 | 399486.4601 | 4.6176e-06 | 6.875 | 361360.0331
2 | 65 | CONCLUIDO | 4.4953 | 22.25 | 18.73 | 22.94 | 0.39 | 49 | 135.9 | 46.47 | 3 | 47 | 21.43 | 16994.64 | 197.74 | 446.27 | 75.37 | 28.73 | 22447.05 | 0.38 | 0.87 | 0.16 | 1.37 | 0.5 | 10 | 262.521 | 359.1928 | 324.9119 | 262520.9696 | 359192.7723 | 4.9319e-06 | 6.4381 | 324911.9182
3 | 65 | CONCLUIDO | 4.6479 | 21.52 | 18.35 | 30.59 | 0.52 | 36 | 137.25 | 46.47 | 4 | 34 | 21.78 | 17160.92 | 191.2 | 446.29 | 63.08 | 28.73 | 16366.59 | 0.46 | 0.89 | 0.14 | 1 | 0.5 | 10 | 253.5158 | 346.8716 | 313.7666 | 253515.8379 | 346871.5537 | 5.0993e-06 | 6.2269 | 313766.6195
4 | 65 | CONCLUIDO | 4.7544 | 21.03 | 18.09 | 38.77 | 0.64 | 28 | 138.6 | 46.47 | 5 | 26 | 22.13 | 17327.69 | 186.19 | 446.29 | 54.21 | 28.73 | 11970.59 | 0.53 | 0.9 | 0.13 | 0.73 | 0.5 | 10 | 247.3574 | 338.4454 | 306.1446 | 247357.4432 | 338445.3664 | 5.2162e-06 | 6.0851 | 306144.6157
5 | 65 | CONCLUIDO | 4.8085 | 20.8 | 17.99 | 46.93 | 0.76 | 23 | 139.95 | 46.47 | 6 | 21 | 22.49 | 17494.97 | 182.77 | 446.27 | 51.21 | 28.73 | 10495.51 | 0.56 | 0.9 | 0.12 | 0.63 | 0.5 | 10 | 243.9578 | 333.7938 | 301.937 | 243957.8149 | 333793.845 | 5.2755e-06 | 6.0185 | 301937.0289
6 | 65 | CONCLUIDO | 4.8469 | 20.63 | 17.91 | 53.72 | 0.88 | 20 | 141.31 | 46.47 | 7 | 18 | 22.85 | 17662.75 | 180.19 | 446.27 | 48.63 | 28.73 | 9219.67 | 0.59 | 0.91 | 0.11 | 0.55 | 0.5 | 10 | 241.3262 | 330.1931 | 298.68 | 241326.1755 | 330193.1198 | 5.3177e-06 | 5.9693 | 298679.9519
7 | 65 | CONCLUIDO | 4.8889 | 20.45 | 17.81 | 62.86 | 0.99 | 17 | 142.68 | 46.47 | 8 | 15 | 23.21 | 17831.04 | 176.39 | 446.27 | 45.37 | 28.73 | 7604.1 | 0.63 | 0.91 | 0.11 | 0.45 | 0.5 | 10 | 226.9455 | 310.5168 | 280.8815 | 226945.4925 | 310516.8349 | 5.3637e-06 | 5.9172 | 280881.544
8 | 65 | CONCLUIDO | 4.9166 | 20.34 | 17.75 | 71 | 1.11 | 15 | 144.05 | 46.47 | 9 | 13 | 23.58 | 17999.83 | 173.4 | 446.3 | 43.31 | 28.73 | 6582.69 | 0.66 | 0.92 | 0.11 | 0.39 | 0.5 | 10 | 224.6672 | 307.3995 | 278.0618 | 224667.1737 | 307399.5387 | 5.3941e-06 | 5.8854 | 278061.7582
9 | 65 | CONCLUIDO | 4.9164 | 20.34 | 17.78 | 76.19 | 1.22 | 14 | 145.42 | 46.47 | 10 | 12 | 23.95 | 18169.15 | 170.36 | 446.27 | 44.56 | 28.73 | 7213.61 | 0.64 | 0.91 | 0.1 | 0.42 | 0.5 | 10 | 223.2354 | 305.4405 | 276.2897 | 223235.3954 | 305440.5164 | 5.3939e-06 | 5.8854 | 276289.7022
10 | 65 | CONCLUIDO | 4.9574 | 20.17 | 17.66 | 88.33 | 1.33 | 12 | 146.8 | 46.47 | 11 | 10 | 24.33 | 18338.99 | 166.78 | 446.28 | 40.66 | 28.73 | 5276.81 | 0.71 | 0.92 | 0.1 | 0.31 | 0.5 | 10 | 220.2735 | 301.3879 | 272.6238 | 220273.4551 | 301387.859 | 5.4389e-06 | 5.8362 | 272623.8248
11 | 65 | CONCLUIDO | 4.9695 | 20.12 | 17.64 | 96.23 | 1.43 | 11 | 148.18 | 46.47 | 12 | 9 | 24.71 | 18509.36 | 163.84 | 446.27 | 39.95 | 28.73 | 4922.94 | 0.72 | 0.92 | 0.1 | 0.29 | 0.5 | 10 | 218.5219 | 298.9913 | 270.456 | 218521.9125 | 298991.3212 | 5.4522e-06 | 5.8218 | 270456.0091
12 | 65 | CONCLUIDO | 4.9868 | 20.05 | 17.6 | 105.6 | 1.54 | 10 | 149.56 | 46.47 | 13 | 8 | 25.1 | 18680.25 | 160.89 | 446.27 | 38.5 | 28.73 | 4204.58 | 0.75 | 0.92 | 0.1 | 0.24 | 0.5 | 10 | 216.6183 | 296.3867 | 268.1 | 216618.2836 | 296386.6922 | 5.4712e-06 | 5.8015 | 268099.9623
13 | 65 | CONCLUIDO | 4.9953 | 20.02 | 17.59 | 117.29 | 1.64 | 9 | 150.95 | 46.47 | 14 | 7 | 25.49 | 18851.69 | 156.35 | 446.27 | 38.26 | 28.73 | 4092.26 | 0.75 | 0.92 | 0.1 | 0.24 | 0.5 | 10 | 214.21 | 293.0916 | 265.1194 | 214210.0406 | 293091.6279 | 5.4805e-06 | 5.7928 | 265119.3743
14 | 65 | CONCLUIDO | 4.9956 | 20.02 | 17.59 | 117.28 | 1.74 | 9 | 152.35 | 46.47 | 15 | 5 | 25.88 | 19023.66 | 155.1 | 446.27 | 38.23 | 28.73 | 4073.85 | 0.75 | 0.92 | 0.1 | 0.23 | 0.5 | 10 | 213.5983 | 292.2546 | 264.3622 | 213598.2595 | 292254.5619 | 5.4808e-06 | 5.7928 | 264362.1967
15 | 65 | CONCLUIDO | 5.012 | 19.95 | 17.55 | 131.66 | 1.84 | 8 | 153.75 | 46.47 | 16 | 2 | 26.28 | 19196.18 | 152.38 | 446.29 | 36.87 | 28.73 | 3399.81 | 0.78 | 0.93 | 0.1 | 0.2 | 0.5 | 10 | 211.8518 | 289.8649 | 262.2006 | 211851.7735 | 289864.9428 | 5.4988e-06 | 5.7726 | 262200.6395
16 | 65 | CONCLUIDO | 5.0093 | 19.96 | 17.57 | 131.74 | 1.94 | 8 | 155.15 | 46.47 | 17 | 0 | 26.68 | 19369.26 | 153.49 | 446.27 | 37.13 | 28.73 | 3528.55 | 0.77 | 0.93 | 0.1 | 0.21 | 0.5 | 10 | 212.4841 | 290.7301 | 262.9832 | 212484.0865 | 290730.1012 | 5.4958e-06 | 5.7755 | 262983.2284

## RESULTADOS_13
Unnamed: 0 | Volume de calda [L] | STATUS | Capacidade operacional [ha/h] | Tempo de missao [h] | Tempo util [h] | Tempo por voo [min] | Autonomia Projetada [h] | N° Voos | MTOW [kg] | Massa Estrutura [kg] | Combustível [kg] | Abastecimentos | Massa gerador | Potência gerador [W] | Combustível consumido [L] | Calda cons [L] | Distância percorrida [km] | Distância Pulverizando [km] | RTL ACUMULADO[m] | EOC [km/km] | EOC [h/h] | Tempo de manobra [h] | Tempo rtl_rtw [h] | V pulv [m/s] | V desloc [m/s] | Preço Total por ha Simples [R$/ha] | Preço Total por ha Presumido [R$/ha] | Preço Total por ha Real [R$/ha] | Preço Total Simples [R$] | Preço Total Presumido [R$] | Prod CAPEX [ha/h/R$] | Dias Trabalhados | Preço Total Real [R$]
0 | 75 | CONCLUIDO | 3.1718 | 31.53 | 23.2 | 7.03 | 0.12 | 198 | 150.44 | 49.1 | 1 | 196 | 25.34 | 18787.76 | 272.39 | 446.36 | 221.56 | 28.73 | 94796.09 | 0.13 | 0.7 | 0.4 | 5.84 | 0.5 | 10 | 447.8371 | 612.7505 | 554.2704 | 447837.1039 | 612750.4828 | 3.3447e-06 | 9.1233 | 554270.4367
1 | 75 | CONCLUIDO | 4.0646 | 24.6 | 19.76 | 14.11 | 0.23 | 84 | 151.83 | 49.1 | 2 | 82 | 25.73 | 18959.54 | 229.72 | 446.32 | 108.9 | 28.73 | 39035.11 | 0.26 | 0.82 | 0.21 | 2.4 | 0.5 | 10 | 316.6392 | 433.2397 | 391.8919 | 316639.1596 | 433239.6674 | 4.2862e-06 | 7.1181 | 391891.8816
2 | 75 | CONCLUIDO | 4.3981 | 22.74 | 18.84 | 21.33 | 0.35 | 53 | 153.23 | 49.1 | 3 | 51 | 26.13 | 19131.85 | 216.85 | 446.28 | 79 | 28.73 | 24242.47 | 0.36 | 0.86 | 0.16 | 1.48 | 0.5 | 10 | 281.6438 | 385.3574 | 348.5795 | 281643.77 | 385357.4313 | 4.6379e-06 | 6.5799 | 348579.4589
3 | 75 | CONCLUIDO | 4.5642 | 21.91 | 18.44 | 28.37 | 0.46 | 39 | 154.63 | 49.1 | 4 | 37 | 26.53 | 19304.72 | 210.2 | 446.27 | 66.07 | 28.73 | 17843.82 | 0.43 | 0.88 | 0.14 | 1.08 | 0.5 | 10 | 271.12 | 370.9583 | 335.5546 | 271119.9744 | 370958.31 | 4.813e-06 | 6.3397 | 335554.5695
4 | 75 | CONCLUIDO | 4.6667 | 21.43 | 18.2 | 35.23 | 0.57 | 31 | 156.03 | 49.1 | 5 | 29 | 26.94 | 19478.15 | 205.53 | 446.27 | 58.18 | 28.73 | 13940.73 | 0.49 | 0.89 | 0.13 | 0.85 | 0.5 | 10 | 264.8202 | 362.3387 | 327.7576 | 264820.2403 | 362338.7358 | 4.9211e-06 | 6.2008 | 327757.6354
5 | 75 | CONCLUIDO | 4.7085 | 21.24 | 18.17 | 41.92 | 0.67 | 26 | 157.44 | 49.1 | 6 | 24 | 27.35 | 19652.13 | 203.05 | 446.28 | 57.28 | 28.73 | 13516.64 | 0.5 | 0.89 | 0.12 | 0.81 | 0.5 | 10 | 262.1816 | 358.7285 | 324.4919 | 262181.6186 | 358728.4572 | 4.9652e-06 | 6.1458 | 324491.9167
6 | 75 | CONCLUIDO | 4.7778 | 20.93 | 17.98 | 49.04 | 0.78 | 22 | 158.86 | 49.1 | 7 | 20 | 27.77 | 19826.68 | 198.83 | 446.28 | 50.97 | 28.73 | 10381.1 | 0.56 | 0.9 | 0.12 | 0.62 | 0.5 | 10 | 257.5538 | 352.3965 | 318.7642 | 257553.8004 | 352396.4722 | 5.0383e-06 | 6.0561 | 318764.2475
7 | 75 | CONCLUIDO | 4.824 | 20.73 | 17.87 | 56.44 | 0.88 | 19 | 160.28 | 49.1 | 8 | 17 | 28.19 | 20001.93 | 196.31 | 446.27 | 47.5 | 28.73 | 8659.31 | 0.6 | 0.91 | 0.11 | 0.51 | 0.5 | 10 | 254.5543 | 348.2924 | 315.0518 | 254554.2531 | 348292.3593 | 5.087e-06 | 5.9983 | 315051.8254
8 | 75 | CONCLUIDO | 4.8512 | 20.61 | 17.82 | 62.89 | 0.99 | 17 | 161.71 | 49.1 | 9 | 15 | 28.61 | 20177.64 | 192.76 | 446.27 | 45.59 | 28.73 | 7717.1 | 0.63 | 0.91 | 0.11 | 0.46 | 0.5 | 10 | 251.9148 | 344.681 | 311.7851 | 251914.8062 | 344680.9515 | 5.1157e-06 | 5.9635 | 311785.0853
9 | 75 | CONCLUIDO | 4.8824 | 20.48 | 17.75 | 70.99 | 1.09 | 15 | 163.13 | 49.1 | 10 | 13 | 29.04 | 20353.94 | 190.4 | 446.29 | 43.27 | 28.73 | 6564.57 | 0.66 | 0.92 | 0.1 | 0.39 | 0.5 | 10 | 238.2699 | 326.0113 | 294.8973 | 238269.8661 | 326011.3425 | 5.1486e-06 | 5.9259 | 294897.2776
10 | 75 | CONCLUIDO | 4.8849 | 20.47 | 17.77 | 76.15 | 1.18 | 14 | 164.57 | 49.1 | 11 | 12 | 29.47 | 20530.82 | 188.4 | 446.28 | 44.29 | 28.73 | 7077.75 | 0.65 | 0.91 | 0.1 | 0.41 | 0.5 | 10 | 237.2542 | 324.6216 | 293.6402 | 237254.1728 | 324621.6262 | 5.1512e-06 | 5.923 | 293640.1938
11 | 75 | CONCLUIDO | 4.9066 | 20.38 | 17.71 | 81.72 | 1.28 | 13 | 166.01 | 49.1 | 12 | 11 | 29.91 | 20708.3 | 185.12 | 446.27 | 42 | 28.73 | 5937.69 | 0.68 | 0.92 | 0.1 | 0.35 | 0.5 | 10 | 234.9353 | 321.4489 | 290.7702 | 234935.3244 | 321448.8755 | 5.1741e-06 | 5.897 | 290770.246
12 | 75 | CONCLUIDO | 4.918 | 20.33 | 17.69 | 88.45 | 1.38 | 12 | 167.45 | 49.1 | 13 | 10 | 30.36 | 20886.38 | 183 | 446.27 | 41.55 | 28.73 | 5722.06 | 0.69 | 0.92 | 0.1 | 0.33 | 0.5 | 10 | 233.5541 | 319.559 | 289.0608 | 233554.096 | 319559.0178 | 5.1861e-06 | 5.8825 | 289060.7536
13 | 75 | CONCLUIDO | 4.9354 | 20.26 | 17.65 | 96.27 | 1.47 | 11 | 168.9 | 49.1 | 14 | 9 | 30.81 | 21065.06 | 180.53 | 446.27 | 40.14 | 28.73 | 5018.49 | 0.72 | 0.92 | 0.1 | 0.29 | 0.5 | 10 | 231.8139 | 317.178 | 286.9069 | 231813.8689 | 317177.9624 | 5.2045e-06 | 5.8623 | 286906.9428
14 | 75 | CONCLUIDO | 4.9675 | 20.13 | 17.55 | 105.29 | 1.56 | 10 | 170.35 | 49.1 | 15 | 8 | 31.26 | 21244.37 | 177.65 | 446.27 | 36.62 | 28.73 | 3265.24 | 0.78 | 0.93 | 0.1 | 0.19 | 0.5 | 10 | 229.3979 | 313.8723 | 283.9168 | 229397.8994 | 313872.3263 | 5.2383e-06 | 5.8247 | 283916.792
15 | 75 | CONCLUIDO | 4.9657 | 20.14 | 17.59 | 117.25 | 1.65 | 9 | 171.81 | 49.1 | 16 | 7 | 31.72 | 21424.29 | 174.62 | 446.27 | 38.06 | 28.73 | 3989.93 | 0.75 | 0.92 | 0.1 | 0.23 | 0.5 | 10 | 228.0489 | 312.0265 | 282.2471 | 228048.8628 | 312026.5149 | 5.2364e-06 | 5.8275 | 282247.1423
16 | 75 | CONCLUIDO | 4.9628 | 20.15 | 17.6 | 117.32 | 1.74 | 9 | 173.28 | 49.1 | 17 | 7 | 32.18 | 21604.83 | 173.17 | 446.27 | 38.58 | 28.73 | 4251.81 | 0.74 | 0.92 | 0.09 | 0.24 | 0.5 | 10 | 227.4337 | 311.1848 | 281.4857 | 227433.6547 | 311184.76 | 5.2334e-06 | 5.8304 | 281485.7233
17 | 75 | CONCLUIDO | 4.9797 | 20.08 | 17.56 | 131.7 | 1.83 | 8 | 174.75 | 49.1 | 18 | 6 | 32.65 | 21786.02 | 169.63 | 446.27 | 37.21 | 28.73 | 3569 | 0.77 | 0.93 | 0.1 | 0.2 | 0.5 | 10 | 225.2227 | 308.1596 | 278.7493 | 225222.7081 | 308159.6454 | 5.2512e-06 | 5.8102 | 278749.3213
18 | 75 | CONCLUIDO | 4.9861 | 20.06 | 17.53 | 131.51 | 1.91 | 8 | 176.22 | 49.1 | 19 | 6 | 33.13 | 21967.84 | 165.82 | 446.28 | 36.43 | 28.73 | 3181.23 | 0.79 | 0.93 | 0.09 | 0.18 | 0.5 | 10 | 223.161 | 305.3388 | 276.1977 | 223161.034 | 305338.7719 | 5.2579e-06 | 5.8044 | 276197.6681
19 | 75 | CONCLUIDO | 4.9978 | 20.01 | 17.52 | 150.16 | 2 | 7 | 177.7 | 49.1 | 20 | 2 | 33.61 | 22150.3 | 164.66 | 446.27 | 35.66 | 28.73 | 2799.4 | 0.81 | 0.93 | 0.1 | 0.16 | 0.5 | 10 | 222.3068 | 304.1699 | 275.1404 | 222306.7698 | 304169.9299 | 5.2703e-06 | 5.7899 | 275140.3787
20 | 75 | CONCLUIDO | 4.9982 | 20.01 | 17.52 | 150.15 | 2.08 | 7 | 179.18 | 49.1 | 21 | 0 | 34.09 | 22333.43 | 165.93 | 446.27 | 35.53 | 28.73 | 2736.78 | 0.81 | 0.93 | 0.1 | 0.16 | 0.5 | 10 | 222.9121 | 304.9981 | 275.8896 | 222912.0827 | 304998.1457 | 5.2707e-06 | 5.7899 | 275889.5508

## RESULTADOS_17
Unnamed: 0 | Volume de calda [L] | STATUS | Capacidade operacional [ha/h] | Tempo de missao [h] | Tempo util [h] | Tempo por voo [min] | Autonomia Projetada [h] | N° Voos | MTOW [kg] | Massa Estrutura [kg] | Combustível [kg] | Abastecimentos | Massa gerador | Potência gerador [W] | Combustível consumido [L] | Calda cons [L] | Distância percorrida [km] | Distância Pulverizando [km] | RTL ACUMULADO[m] | EOC [km/km] | EOC [h/h] | Tempo de manobra [h] | Tempo rtl_rtw [h] | V pulv [m/s] | V desloc [m/s] | Preço Total por ha Simples [R$/ha] | Preço Total por ha Presumido [R$/ha] | Preço Total por ha Real [R$/ha] | Preço Total Simples [R$] | Preço Total Presumido [R$] | Prod CAPEX [ha/h/R$] | Dias Trabalhados | Preço Total Real [R$]
0 | 95 | CONCLUIDO | 2.7857 | 35.9 | 24.5 | 6.12 | 0.1 | 240 | 185.69 | 53.44 | 1 | 238 | 36.26 | 23136.14 | 330.02 | 446.33 | 264.24 | 28.73 | 115923.89 | 0.11 | 0.66 | 0.46 | 7.13 | 0.5 | 10 | 581.2338 | 795.2698 | 719.3704 | 581233.8498 | 795269.7956 | 2.7473e-06 | 10.3877 | 719370.3625
1 | 95 | CONCLUIDO | 3.8055 | 26.28 | 20.16 | 12.34 | 0.19 | 98 | 187.21 | 53.44 | 2 | 96 | 36.77 | 23322.88 | 269.75 | 446.28 | 122.15 | 28.73 | 45589.68 | 0.24 | 0.81 | 0.24 | 2.8 | 0.5 | 10 | 378.2733 | 517.5702 | 468.174 | 378273.2685 | 517570.1742 | 3.753e-06 | 7.6042 | 468174.0032
2 | 95 | CONCLUIDO | 4.1851 | 23.89 | 19.12 | 18.5 | 0.28 | 62 | 188.73 | 53.44 | 3 | 60 | 37.29 | 23510.33 | 254.34 | 446.29 | 87.86 | 28.73 | 28625 | 0.33 | 0.85 | 0.18 | 1.76 | 0.5 | 10 | 333.3561 | 456.1125 | 412.5817 | 333356.0566 | 456112.4633 | 4.1273e-06 | 6.9126 | 412581.73
3 | 95 | CONCLUIDO | 4.3799 | 22.83 | 18.65 | 24.33 | 0.37 | 46 | 190.25 | 53.44 | 4 | 44 | 37.82 | 23698.48 | 246.47 | 446.27 | 72.65 | 28.73 | 21099.02 | 0.4 | 0.87 | 0.16 | 1.29 | 0.5 | 10 | 318.9811 | 436.444 | 394.7904 | 318981.1267 | 436444.05 | 4.3195e-06 | 6.6059 | 394790.4424
4 | 95 | CONCLUIDO | 4.5118 | 22.16 | 18.36 | 30.59 | 0.46 | 36 | 191.78 | 53.44 | 5 | 34 | 38.35 | 23887.36 | 241.09 | 446.3 | 63.05 | 28.73 | 16351.43 | 0.46 | 0.89 | 0.14 | 1 | 0.5 | 10 | 297.9028 | 407.6037 | 368.7026 | 297902.7625 | 407603.7021 | 4.4495e-06 | 6.412 | 368702.5769
5 | 95 | CONCLUIDO | 4.5962 | 21.76 | 18.17 | 36.34 | 0.55 | 30 | 193.32 | 53.44 | 6 | 28 | 38.89 | 24076.95 | 237.41 | 446.32 | 56.96 | 28.73 | 13333.66 | 0.5 | 0.89 | 0.13 | 0.81 | 0.5 | 10 | 292.2878 | 399.9211 | 361.7532 | 292287.8484 | 399921.129 | 4.5328e-06 | 6.2963 | 361753.2178
6 | 95 | CONCLUIDO | 4.6386 | 21.56 | 18.12 | 41.82 | 0.64 | 26 | 194.86 | 53.44 | 7 | 24 | 39.43 | 24267.28 | 235.2 | 446.27 | 55.59 | 28.73 | 12668.5 | 0.52 | 0.9 | 0.13 | 0.76 | 0.5 | 10 | 289.466 | 396.0601 | 358.2607 | 289465.9976 | 396060.1483 | 4.5746e-06 | 6.2384 | 358260.7236
7 | 95 | CONCLUIDO | 4.7067 | 21.25 | 17.96 | 48.98 | 0.72 | 22 | 196.41 | 53.44 | 8 | 20 | 39.98 | 24458.36 | 231.88 | 446.29 | 50.12 | 28.73 | 9956.35 | 0.57 | 0.91 | 0.12 | 0.6 | 0.5 | 10 | 284.9677 | 389.9054 | 352.6934 | 284967.6988 | 389905.3774 | 4.6417e-06 | 6.1487 | 352693.3555
8 | 95 | CONCLUIDO | 4.7337 | 21.12 | 17.91 | 53.74 | 0.81 | 20 | 197.97 | 53.44 | 9 | 18 | 40.53 | 24650.18 | 230.01 | 446.28 | 48.62 | 28.73 | 9216.05 | 0.59 | 0.91 | 0.11 | 0.55 | 0.5 | 10 | 282.9691 | 387.1708 | 350.2197 | 282969.0709 | 387170.7665 | 4.6684e-06 | 6.1111 | 350219.732
9 | 95 | CONCLUIDO | 4.7632 | 20.99 | 17.86 | 59.52 | 0.89 | 18 | 199.53 | 53.44 | 10 | 16 | 41.1 | 24842.77 | 227.84 | 446.27 | 46.93 | 28.73 | 8378.31 | 0.61 | 0.91 | 0.11 | 0.5 | 0.5 | 10 | 280.7578 | 384.1452 | 347.4829 | 280757.8043 | 384145.214 | 4.6975e-06 | 6.0735 | 347482.9339
10 | 95 | CONCLUIDO | 4.7967 | 20.85 | 17.78 | 66.69 | 0.97 | 16 | 201.1 | 53.44 | 11 | 14 | 41.66 | 25036.12 | 225.1 | 446.27 | 44.52 | 28.73 | 7184.92 | 0.65 | 0.91 | 0.11 | 0.43 | 0.5 | 10 | 278.0862 | 380.4898 | 344.1764 | 278086.2016 | 380489.8093 | 4.7305e-06 | 6.033 | 344176.3959
11 | 95 | CONCLUIDO | 4.8124 | 20.78 | 17.75 | 71.01 | 1.05 | 15 | 202.67 | 53.44 | 12 | 13 | 42.24 | 25230.25 | 223.71 | 446.29 | 43.51 | 28.73 | 6686.05 | 0.66 | 0.92 | 0.1 | 0.39 | 0.5 | 10 | 276.8112 | 378.7453 | 342.5984 | 276811.231 | 378745.3383 | 4.746e-06 | 6.0127 | 342598.4148
12 | 95 | CONCLUIDO | 4.8169 | 20.76 | 17.77 | 76.16 | 1.13 | 14 | 204.25 | 53.44 | 13 | 12 | 42.82 | 25425.3 | 222.26 | 446.27 | 44.37 | 28.73 | 7120.65 | 0.65 | 0.91 | 0.1 | 0.41 | 0.5 | 10 | 275.9861 | 377.6163 | 341.5771 | 275986.0669 | 377616.3123 | 4.7504e-06 | 6.0069 | 341577.1415
13 | 95 | CONCLUIDO | 4.8388 | 20.67 | 17.71 | 81.76 | 1.21 | 13 | 205.84 | 53.44 | 14 | 11 | 43.4 | 25621.03 | 220.56 | 446.27 | 42.32 | 28.73 | 6097.82 | 0.68 | 0.92 | 0.1 | 0.36 | 0.5 | 10 | 274.1335 | 375.0815 | 339.2842 | 274133.4563 | 375081.4889 | 4.772e-06 | 5.9809 | 339284.238
14 | 95 | CONCLUIDO | 4.8576 | 20.59 | 17.67 | 88.36 | 1.28 | 12 | 207.43 | 53.44 | 15 | 10 | 44 | 25817.56 | 219.22 | 446.27 | 40.88 | 28.73 | 5382.8 | 0.7 | 0.92 | 0.1 | 0.31 | 0.5 | 10 | 272.7877 | 373.2402 | 337.6186 | 272787.6985 | 373240.1636 | 4.7906e-06 | 5.9578 | 337618.6462
15 | 95 | CONCLUIDO | 4.8734 | 20.52 | 17.64 | 96.23 | 1.36 | 11 | 209.03 | 53.44 | 16 | 9 | 44.6 | 26014.91 | 216.36 | 446.28 | 39.86 | 28.73 | 4879.5 | 0.72 | 0.92 | 0.1 | 0.28 | 0.5 | 10 | 258.8904 | 354.2253 | 320.4185 | 258890.3988 | 354225.2651 | 4.8061e-06 | 5.9375 | 320418.5029
16 | 95 | CONCLUIDO | 4.8726 | 20.52 | 17.64 | 96.24 | 1.43 | 11 | 210.64 | 53.44 | 17 | 9 | 45.21 | 26213.09 | 214.86 | 446.27 | 39.92 | 28.73 | 4908.27 | 0.72 | 0.92 | 0.1 | 0.29 | 0.5 | 10 | 258.1701 | 353.2398 | 319.5271 | 258170.1453 | 353239.7825 | 4.8054e-06 | 5.9375 | 319527.0734
17 | 95 | CONCLUIDO | 4.9047 | 20.39 | 17.55 | 105.29 | 1.51 | 10 | 212.25 | 53.44 | 18 | 8 | 45.82 | 26412.11 | 212.8 | 446.27 | 36.59 | 28.73 | 3249.19 | 0.79 | 0.93 | 0.1 | 0.19 | 0.5 | 10 | 255.9835 | 350.2479 | 316.8208 | 255983.5159 | 350247.9397 | 4.837e-06 | 5.8999 | 316820.7679
18 | 95 | CONCLUIDO | 4.9059 | 20.38 | 17.58 | 117.2 | 1.58 | 9 | 213.87 | 53.44 | 19 | 7 | 46.44 | 26611.98 | 210.37 | 446.27 | 37.82 | 28.73 | 3868.38 | 0.76 | 0.92 | 0.1 | 0.22 | 0.5 | 10 | 254.8188 | 348.6543 | 315.3792 | 254818.7602 | 348654.2695 | 4.8382e-06 | 5.897 | 315379.1954
19 | 95 | CONCLUIDO | 4.9044 | 20.39 | 17.59 | 117.24 | 1.65 | 9 | 215.5 | 53.44 | 20 | 7 | 47.07 | 26812.71 | 210.56 | 446.27 | 38.14 | 28.73 | 4028.17 | 0.75 | 0.92 | 0.09 | 0.23 | 0.5 | 10 | 254.9794 | 348.8741 | 315.5781 | 254979.4339 | 348874.1103 | 4.8367e-06 | 5.8999 | 315578.0549
20 | 95 | CONCLUIDO | 4.904 | 20.39 | 17.59 | 117.25 | 1.72 | 9 | 217.14 | 53.44 | 21 | 7 | 47.7 | 27014.3 | 208.78 | 446.27 | 38.11 | 28.73 | 4017.18 | 0.75 | 0.92 | 0.1 | 0.23 | 0.5 | 10 | 254.1133 | 347.689 | 314.5061 | 254113.299 | 347689.0263 | 4.8363e-06 | 5.8999 | 314506.0736
21 | 95 | CONCLUIDO | 4.92 | 20.33 | 17.56 | 131.69 | 1.79 | 8 | 218.78 | 53.44 | 22 | 6 | 48.34 | 27216.79 | 206.71 | 446.27 | 37.13 | 28.73 | 3531.51 | 0.77 | 0.93 | 0.09 | 0.2 | 0.5 | 10 | 252.5611 | 345.5652 | 312.585 | 252561.0993 | 345565.2383 | 4.8521e-06 | 5.8825 | 312584.9769
22 | 95 | CONCLUIDO | 4.9323 | 20.27 | 17.51 | 131.31 | 1.85 | 8 | 220.43 | 53.44 | 23 | 6 | 48.99 | 27420.16 | 203.77 | 446.27 | 35.34 | 28.73 | 2637.31 | 0.81 | 0.93 | 0.09 | 0.15 | 0.5 | 10 | 250.6519 | 342.953 | 310.2221 | 250651.9235 | 342953.0197 | 4.8642e-06 | 5.8652 | 310222.0649
23 | 95 | CONCLUIDO | 4.9189 | 20.33 | 17.56 | 131.72 | 1.92 | 8 | 222.08 | 53.44 | 24 | 6 | 49.65 | 27624.44 | 202.04 | 446.27 | 37.33 | 28.73 | 3631.11 | 0.77 | 0.93 | 0.09 | 0.21 | 0.5 | 10 | 250.2965 | 342.4668 | 309.7822 | 250296.5361 | 342466.763 | 4.851e-06 | 5.8825 | 309782.2158
24 | 95 | CONCLUIDO | 4.9389 | 20.25 | 17.52 | 150.15 | 1.99 | 7 | 223.75 | 53.44 | 25 | 5 | 50.31 | 27829.77 | 200.93 | 446.27 | 35.84 | 28.73 | 2889.1 | 0.8 | 0.93 | 0.09 | 0.16 | 0.5 | 10 | 249.097 | 340.8255 | 308.2976 | 249097.0277 | 340825.5426 | 4.8707e-06 | 5.8594 | 308297.6312
25 | 95 | CONCLUIDO | 4.9366 | 20.26 | 17.53 | 150.24 | 2.05 | 7 | 225.42 | 53.44 | 26 | 5 | 50.98 | 28035.92 | 200.27 | 446.27 | 36.18 | 28.73 | 3058.03 | 0.79 | 0.93 | 0.09 | 0.17 | 0.5 | 10 | 248.8609 | 340.5024 | 308.0054 | 248860.8742 | 340502.4271 | 4.8685e-06 | 5.8623 | 308005.3533
26 | 95 | CONCLUIDO | 4.939 | 20.25 | 17.52 | 150.15 | 2.11 | 7 | 227.1 | 53.44 | 27 | 5 | 51.66 | 28243 | 198.18 | 446.28 | 35.81 | 28.73 | 2877.48 | 0.8 | 0.93 | 0.09 | 0.16 | 0.5 | 10 | 247.7475 | 338.9791 | 306.6274 | 247747.5416 | 338979.1163 | 4.8708e-06 | 5.8594 | 306627.4252
27 | 95 | CONCLUIDO | 4.96 | 20.16 | 17.47 | 174.69 | 2.18 | 6 | 228.79 | 53.44 | 28 | 4 | 52.35 | 28451.04 | 194.54 | 446.27 | 34.23 | 28.73 | 2091.7 | 0.84 | 0.93 | 0.09 | 0.11 | 0.5 | 10 | 245.2794 | 335.6021 | 303.5727 | 245279.4285 | 335602.1351 | 4.8915e-06 | 5.8333 | 303572.7383
28 | 95 | CONCLUIDO | 4.9504 | 20.2 | 17.51 | 175.08 | 2.24 | 6 | 230.48 | 53.44 | 29 | 2 | 53.05 | 28660.06 | 196.1 | 446.27 | 35.45 | 28.73 | 2702.45 | 0.81 | 0.93 | 0.09 | 0.15 | 0.5 | 10 | 246.3932 | 337.1261 | 304.9513 | 246393.2392 | 337126.0999 | 4.8821e-06 | 5.8449 | 304951.2581
29 | 95 | CONCLUIDO | 4.9534 | 20.19 | 17.5 | 174.96 | 2.3 | 6 | 232.18 | 53.44 | 30 | 1 | 53.75 | 28870.05 | 197.29 | 446.27 | 35.05 | 28.73 | 2499.9 | 0.82 | 0.93 | 0.09 | 0.14 | 0.5 | 10 | 246.8695 | 337.7777 | 305.5407 | 246869.4754 | 337777.7073 | 4.885e-06 | 5.842 | 305540.677
30 | 95 | CONCLUIDO | 4.953 | 20.19 | 17.5 | 174.98 | 2.36 | 6 | 233.89 | 53.44 | 31 | 0 | 54.46 | 29081.05 | 198.26 | 446.28 | 35.06 | 28.73 | 2503.04 | 0.82 | 0.93 | 0.09 | 0.14 | 0.5 | 10 | 247.3541 | 338.4408 | 306.1405 | 247354.1338 | 338440.8383 | 4.8846e-06 | 5.842 | 306140.5197

## RESULTADOS_9
Unnamed: 0 | Volume de calda [L] | STATUS | Capacidade operacional [ha/h] | Tempo de missao [h] | Tempo util [h] | Tempo por voo [min] | Autonomia Projetada [h] | N° Voos | MTOW [kg] | Massa Estrutura [kg] | Combustível [kg] | Abastecimentos | Massa gerador | Potência gerador [W] | Combustível consumido [L] | Calda cons [L] | Distância percorrida [km] | Distância Pulverizando [km] | RTL ACUMULADO[m] | EOC [km/km] | EOC [h/h] | Tempo de manobra [h] | Tempo rtl_rtw [h] | V pulv [m/s] | V desloc [m/s] | Preço Total por ha Simples [R$/ha] | Preço Total por ha Presumido [R$/ha] | Preço Total por ha Real [R$/ha] | Preço Total Simples [R$] | Preço Total Presumido [R$] | Prod CAPEX [ha/h/R$] | Dias Trabalhados | Preço Total Real [R$]
0 | 55 | CONCLUIDO | 3.601 | 27.77 | 21.93 | 8.38 | 0.15 | 157 | 116.05 | 43.4 | 1 | 155 | 16.65 | 14546.17 | 216.33 | 446.31 | 180.22 | 28.73 | 74331.79 | 0.16 | 0.74 | 0.33 | 4.58 | 0.5 | 10 | 346.9427 | 474.7022 | 429.3973 | 346942.652 | 474702.2425 | 4.1339e-06 | 8.0353 | 429397.3267
1 | 55 | CONCLUIDO | 4.3373 | 23.06 | 19.32 | 16.8 | 0.3 | 69 | 117.34 | 43.4 | 2 | 67 | 16.94 | 14705.49 | 187.58 | 446.33 | 94.74 | 28.73 | 32030.99 | 0.3 | 0.84 | 0.19 | 1.96 | 0.5 | 10 | 269.0796 | 368.1666 | 333.0293 | 269079.6464 | 368166.6432 | 4.9792e-06 | 6.6725 | 333029.3355
2 | 55 | CONCLUIDO | 4.6036 | 21.72 | 18.59 | 25.35 | 0.45 | 44 | 118.63 | 43.4 | 3 | 42 | 17.23 | 14865.24 | 177.59 | 446.27 | 70.67 | 28.73 | 20119.27 | 0.41 | 0.87 | 0.15 | 1.23 | 0.5 | 10 | 242.9053 | 332.3538 | 300.6344 | 242905.3174 | 332353.7714 | 5.2849e-06 | 6.2847 | 300634.394
3 | 55 | CONCLUIDO | 4.7428 | 21.08 | 18.24 | 34.19 | 0.59 | 32 | 119.93 | 43.4 | 4 | 30 | 17.53 | 15025.44 | 171.41 | 446.28 | 59.3 | 28.73 | 14496.17 | 0.48 | 0.89 | 0.13 | 0.88 | 0.5 | 10 | 235.2806 | 321.9213 | 291.1976 | 235280.631 | 321921.3392 | 5.4447e-06 | 6.0995 | 291197.6184
4 | 55 | CONCLUIDO | 4.8223 | 20.74 | 18.06 | 43.33 | 0.73 | 25 | 121.23 | 43.4 | 5 | 23 | 17.83 | 15186.08 | 166.72 | 446.28 | 53.4 | 28.73 | 11581.01 | 0.54 | 0.9 | 0.12 | 0.7 | 0.5 | 10 | 230.5787 | 315.4879 | 285.3782 | 230578.6718 | 315487.9112 | 5.536e-06 | 6.0012 | 285378.1877
5 | 55 | CONCLUIDO | 4.8727 | 20.52 | 17.94 | 51.25 | 0.86 | 21 | 122.54 | 43.4 | 6 | 19 | 18.14 | 15347.16 | 162.69 | 446.27 | 49.51 | 28.73 | 9656.42 | 0.58 | 0.91 | 0.11 | 0.58 | 0.5 | 10 | 216.0215 | 295.5701 | 267.3613 | 216021.4622 | 295570.0947 | 5.5938e-06 | 5.9375 | 267361.2997
6 | 55 | CONCLUIDO | 4.9104 | 20.36 | 17.85 | 59.5 | 1 | 18 | 123.85 | 43.4 | 7 | 16 | 18.45 | 15508.69 | 159 | 446.29 | 46.75 | 28.73 | 8288.99 | 0.61 | 0.91 | 0.11 | 0.49 | 0.5 | 10 | 213.1636 | 291.6599 | 263.8243 | 213163.6362 | 291659.8912 | 5.6371e-06 | 5.8912 | 263824.2805
7 | 55 | CONCLUIDO | 4.9506 | 20.2 | 17.76 | 71.03 | 1.13 | 15 | 125.16 | 43.4 | 8 | 13 | 18.76 | 15670.68 | 154.96 | 446.27 | 43.56 | 28.73 | 6707.79 | 0.66 | 0.92 | 0.11 | 0.4 | 0.5 | 10 | 210.1237 | 287.5005 | 260.0618 | 210123.6773 | 287500.4853 | 5.6833e-06 | 5.8449 | 260061.8425
8 | 55 | CONCLUIDO | 4.9749 | 20.1 | 17.71 | 81.72 | 1.26 | 13 | 126.48 | 43.4 | 9 | 11 | 19.08 | 15833.12 | 150.8 | 446.27 | 41.92 | 28.73 | 5899.42 | 0.69 | 0.92 | 0.1 | 0.35 | 0.5 | 10 | 207.4827 | 283.887 | 256.7932 | 207482.701 | 283886.985 | 5.7112e-06 | 5.816 | 256793.2096
9 | 55 | CONCLUIDO | 4.9882 | 20.05 | 17.68 | 88.38 | 1.38 | 12 | 127.8 | 43.4 | 10 | 10 | 19.4 | 15996.02 | 147.78 | 446.27 | 41.02 | 28.73 | 5454.84 | 0.7 | 0.92 | 0.1 | 0.32 | 0.5 | 10 | 205.683 | 281.4246 | 254.5658 | 205683.0382 | 281424.607 | 5.7264e-06 | 5.8015 | 254565.8375
10 | 55 | CONCLUIDO | 5.0013 | 20 | 17.65 | 96.26 | 1.5 | 11 | 129.13 | 43.4 | 11 | 8 | 19.73 | 16159.39 | 142.75 | 446.27 | 40.04 | 28.73 | 4968.32 | 0.72 | 0.92 | 0.1 | 0.29 | 0.5 | 10 | 202.925 | 277.6509 | 251.1523 | 202924.9753 | 277650.9036 | 5.7415e-06 | 5.787 | 251152.291
11 | 55 | CONCLUIDO | 5.0307 | 19.88 | 17.55 | 105.33 | 1.63 | 10 | 130.45 | 43.4 | 12 | 5 | 20.05 | 16323.22 | 139.69 | 446.29 | 36.78 | 28.73 | 3345.71 | 0.78 | 0.93 | 0.1 | 0.2 | 0.5 | 10 | 200.685 | 274.5861 | 248.38 | 200685.0117 | 274586.0866 | 5.7752e-06 | 5.7523 | 248379.9759
12 | 55 | CONCLUIDO | 5.0155 | 19.94 | 17.62 | 105.69 | 1.74 | 10 | 131.79 | 43.4 | 13 | 1 | 20.39 | 16487.53 | 140.38 | 446.31 | 38.7 | 28.73 | 4303.07 | 0.74 | 0.92 | 0.11 | 0.26 | 0.5 | 10 | 201.4425 | 275.6226 | 249.3175 | 201442.5469 | 275622.5797 | 5.7578e-06 | 5.7697 | 249317.5475
13 | 55 | CONCLUIDO | 5.0159 | 19.94 | 17.61 | 105.68 | 1.86 | 10 | 133.12 | 43.4 | 14 | 0 | 20.72 | 16652.31 | 141.42 | 446.31 | 38.6 | 28.73 | 4253.3 | 0.74 | 0.92 | 0.11 | 0.26 | 0.5 | 10 | 201.9181 | 276.2733 | 249.9061 | 201918.1222 | 276273.2828 | 5.7582e-06 | 5.7697 | 249906.1485

## resultados
Unnamed: 0 | Volume de calda [L] | STATUS | Capacidade operacional [ha/h] | Tempo de missao [h] | Tempo util [h] | Tempo por voo [min] | Autonomia Projetada [h] | N° Voos | MTOW [kg] | Massa Estrutura [kg] | Combustível [kg] | Abastecimentos | Massa gerador | Potência gerador [W] | Combustível consumido [L] | Calda cons [L] | Distância percorrida [km] | Distância Pulverizando [km] | RTL ACUMULADO[m] | EOC [km/km] | EOC [h/h] | Tempo de manobra [h] | Tempo rtl_rtw [h] | V pulv [m/s] | V desloc [m/s]
0 | 100 | CONCLUIDO | 2.6938 | 37.12 | 24.84 | 5.94 | 0.09 | 251 | 194.77 | 54.38 | 1 | 249 | 39.4 | 24256.19 | 345.29 | 446.34 | 275.49 | 28.73 | 121494.66 | 0.1 | 0.65 | 0.49 | 7.48 | 0.5 | 10
1 | 100 | CONCLUIDO | 3.7357 | 26.77 | 20.29 | 11.93 | 0.18 | 102 | 196.32 | 54.38 | 2 | 100 | 39.95 | 24447.22 | 280.1 | 446.29 | 126.16 | 28.73 | 47575.74 | 0.23 | 0.8 | 0.24 | 2.93 | 0.5 | 10
2 | 100 | CONCLUIDO | 4.1364 | 24.18 | 19.17 | 17.97 | 0.27 | 64 | 197.88 | 54.38 | 3 | 62 | 40.5 | 24639 | 263.24 | 446.3 | 89.62 | 28.73 | 29493.75 | 0.32 | 0.85 | 0.19 | 1.81 | 0.5 | 10
3 | 100 | CONCLUIDO | 4.3429 | 23.03 | 18.68 | 23.85 | 0.36 | 47 | 199.44 | 54.38 | 4 | 45 | 41.06 | 24831.54 | 255.1 | 446.27 | 73.76 | 28.73 | 21648.43 | 0.39 | 0.87 | 0.16 | 1.32 | 0.5 | 10
4 | 100 | CONCLUIDO | 4.4767 | 22.34 | 18.38 | 29.81 | 0.44 | 37 | 201.01 | 54.38 | 5 | 35 | 41.63 | 25024.84 | 249.77 | 446.27 | 64.01 | 28.73 | 16825.85 | 0.45 | 0.88 | 0.14 | 1.02 | 0.5 | 10
5 | 100 | CONCLUIDO | 4.5606 | 21.93 | 18.2 | 35.23 | 0.53 | 31 | 202.58 | 54.38 | 6 | 29 | 42.2 | 25218.93 | 245.93 | 446.29 | 58.11 | 28.73 | 13902.83 | 0.49 | 0.89 | 0.13 | 0.85 | 0.5 | 10
6 | 100 | CONCLUIDO | 4.6416 | 21.54 | 18.02 | 41.58 | 0.61 | 26 | 204.16 | 54.38 | 7 | 24 | 42.78 | 25413.94 | 242.1 | 446.29 | 52.39 | 28.73 | 11071.28 | 0.55 | 0.9 | 0.11 | 0.66 | 0.5 | 10
7 | 100 | CONCLUIDO | 4.6712 | 21.41 | 18 | 46.95 | 0.69 | 23 | 205.75 | 54.38 | 8 | 21 | 43.37 | 25609.61 | 240.66 | 446.27 | 51.48 | 28.73 | 10630.24 | 0.56 | 0.9 | 0.12 | 0.64 | 0.5 | 10
8 | 100 | CONCLUIDO | 4.7196 | 21.19 | 17.89 | 53.68 | 0.77 | 20 | 207.34 | 54.38 | 9 | 18 | 43.96 | 25806.1 | 237.89 | 446.27 | 48.05 | 28.73 | 8929.44 | 0.6 | 0.91 | 0.11 | 0.54 | 0.5 | 10
9 | 100 | CONCLUIDO | 4.7486 | 21.06 | 17.84 | 59.47 | 0.85 | 18 | 208.94 | 54.38 | 10 | 16 | 44.56 | 26003.41 | 235.87 | 446.27 | 46.46 | 28.73 | 8143.42 | 0.62 | 0.91 | 0.11 | 0.48 | 0.5 | 10
10 | 100 | CONCLUIDO | 4.7636 | 20.99 | 17.81 | 62.88 | 0.93 | 17 | 210.55 | 54.38 | 11 | 15 | 45.17 | 26201.54 | 234 | 446.28 | 45.47 | 28.73 | 7655.57 | 0.63 | 0.91 | 0.11 | 0.46 | 0.5 | 10
11 | 100 | CONCLUIDO | 4.7942 | 20.86 | 17.76 | 71.03 | 1 | 15 | 212.16 | 54.38 | 12 | 13 | 45.78 | 26400.51 | 232.48 | 446.28 | 43.63 | 28.73 | 6743.31 | 0.66 | 0.92 | 0.11 | 0.4 | 0.5 | 10
12 | 100 | CONCLUIDO | 4.8337 | 20.69 | 17.63 | 75.54 | 1.08 | 14 | 213.78 | 54.38 | 13 | 12 | 46.4 | 26600.32 | 229.73 | 446.27 | 39 | 28.73 | 4433.1 | 0.74 | 0.92 | 0.1 | 0.27 | 0.5 | 10
13 | 100 | CONCLUIDO | 4.8237 | 20.73 | 17.71 | 81.73 | 1.15 | 13 | 215.41 | 54.38 | 14 | 11 | 47.03 | 26801 | 229.02 | 446.27 | 42.21 | 28.73 | 6044.8 | 0.68 | 0.92 | 0.1 | 0.35 | 0.5 | 10
14 | 100 | CONCLUIDO | 4.843 | 20.65 | 17.66 | 88.33 | 1.23 | 12 | 217.04 | 54.38 | 15 | 10 | 47.66 | 27002.55 | 227.24 | 446.27 | 40.62 | 28.73 | 5257.4 | 0.71 | 0.92 | 0.1 | 0.31 | 0.5 | 10
15 | 100 | CONCLUIDO | 4.8379 | 20.67 | 17.69 | 88.43 | 1.3 | 12 | 218.68 | 54.38 | 16 | 10 | 48.31 | 27204.98 | 226.37 | 446.28 | 41.37 | 28.73 | 5628.03 | 0.69 | 0.92 | 0.1 | 0.33 | 0.5 | 10
16 | 100 | CONCLUIDO | 4.8592 | 20.58 | 17.64 | 96.19 | 1.37 | 11 | 220.33 | 54.38 | 17 | 9 | 48.95 | 27408.3 | 224.24 | 446.29 | 39.62 | 28.73 | 4761.69 | 0.73 | 0.92 | 0.1 | 0.28 | 0.5 | 10
17 | 100 | CONCLUIDO | 4.8758 | 20.51 | 17.6 | 105.62 | 1.44 | 10 | 221.99 | 54.38 | 18 | 8 | 49.61 | 27612.53 | 222.79 | 446.27 | 38.6 | 28.73 | 4252.65 | 0.74 | 0.92 | 0.1 | 0.25 | 0.5 | 10
18 | 100 | CONCLUIDO | 4.8854 | 20.47 | 17.56 | 105.38 | 1.51 | 10 | 223.65 | 54.38 | 19 | 8 | 50.27 | 27817.81 | 221.28 | 446.27 | 37.35 | 28.73 | 3630.89 | 0.77 | 0.93 | 0.09 | 0.21 | 0.5 | 10
19 | 100 | CONCLUIDO | 4.8894 | 20.45 | 17.59 | 117.24 | 1.58 | 9 | 225.32 | 54.38 | 20 | 7 | 50.95 | 28023.89 | 219.18 | 446.27 | 38.13 | 28.73 | 4026.09 | 0.75 | 0.92 | 0.09 | 0.23 | 0.5 | 10
20 | 100 | CONCLUIDO | 4.8886 | 20.46 | 17.59 | 117.26 | 1.64 | 9 | 227 | 54.38 | 21 | 7 | 51.62 | 28230.92 | 219.32 | 446.27 | 38.15 | 28.73 | 4034.31 | 0.75 | 0.92 | 0.1 | 0.23 | 0.5 | 10
21 | 100 | CONCLUIDO | 4.8894 | 20.45 | 17.59 | 117.24 | 1.71 | 9 | 228.69 | 54.38 | 22 | 7 | 52.31 | 28438.91 | 217.12 | 446.27 | 38.07 | 28.73 | 3994.54 | 0.75 | 0.92 | 0.1 | 0.23 | 0.5 | 10
22 | 100 | CONCLUIDO | 4.9056 | 20.38 | 17.56 | 131.68 | 1.77 | 8 | 230.38 | 54.38 | 23 | 6 | 53 | 28647.87 | 215.86 | 446.27 | 37.1 | 28.73 | 3514.18 | 0.77 | 0.93 | 0.09 | 0.2 | 0.5 | 10
23 | 100 | CONCLUIDO | 4.9168 | 20.34 | 17.51 | 131.33 | 1.84 | 8 | 232.08 | 54.38 | 24 | 6 | 53.71 | 28857.81 | 213.28 | 446.27 | 35.42 | 28.73 | 2674.88 | 0.81 | 0.93 | 0.09 | 0.15 | 0.5 | 10
24 | 100 | CONCLUIDO | 4.9018 | 20.4 | 17.57 | 131.8 | 1.9 | 8 | 233.79 | 54.38 | 25 | 6 | 54.42 | 29068.74 | 211.37 | 446.27 | 37.66 | 28.73 | 3795.66 | 0.76 | 0.93 | 0.09 | 0.22 | 0.5 | 10
25 | 100 | CONCLUIDO | 4.9228 | 20.31 | 17.52 | 150.21 | 1.96 | 7 | 235.51 | 54.38 | 26 | 5 | 55.14 | 29280.69 | 210.45 | 446.27 | 36.04 | 28.73 | 2989.48 | 0.8 | 0.93 | 0.09 | 0.17 | 0.5 | 10
26 | 100 | CONCLUIDO | 4.9221 | 20.32 | 17.53 | 150.24 | 2.02 | 7 | 237.24 | 54.38 | 27 | 5 | 55.86 | 29493.67 | 210.39 | 446.27 | 36.16 | 28.73 | 3051.94 | 0.79 | 0.93 | 0.09 | 0.17 | 0.5 | 10
27 | 100 | CONCLUIDO | 4.9241 | 20.31 | 17.52 | 150.17 | 2.08 | 7 | 238.97 | 54.38 | 28 | 5 | 56.6 | 29707.68 | 207.76 | 446.27 | 35.86 | 28.73 | 2899.93 | 0.8 | 0.93 | 0.09 | 0.16 | 0.5 | 10
28 | 100 | CONCLUIDO | 4.9301 | 20.28 | 17.49 | 149.95 | 2.14 | 7 | 240.72 | 54.38 | 29 | 5 | 57.34 | 29922.88 | 203.98 | 446.29 | 34.96 | 28.73 | 2450.83 | 0.82 | 0.93 | 0.09 | 0.14 | 0.5 | 10
29 | 100 | CONCLUIDO | 4.9343 | 20.27 | 17.52 | 175.16 | 2.2 | 6 | 242.47 | 54.38 | 30 | 4 | 58.1 | 30139.04 | 205.04 | 446.27 | 35.87 | 28.73 | 2912.4 | 0.8 | 0.93 | 0.09 | 0.16 | 0.5 | 10
30 | 100 | CONCLUIDO | 4.9381 | 20.25 | 17.5 | 175.01 | 2.26 | 6 | 244.23 | 54.38 | 31 | 4 | 58.86 | 30356.28 | 205.37 | 446.27 | 35.29 | 28.73 | 2618.38 | 0.81 | 0.93 | 0.09 | 0.14 | 0.5 | 10
31 | 100 | CONCLUIDO | 4.9375 | 20.25 | 17.5 | 175.03 | 2.31 | 6 | 246 | 54.38 | 32 | 1 | 59.63 | 30574.64 | 206.74 | 446.27 | 35.25 | 28.73 | 2599.01 | 0.82 | 0.93 | 0.09 | 0.15 | 0.5 | 10
32 | 100 | CONCLUIDO | 4.9378 | 20.25 | 17.5 | 175.02 | 2.37 | 6 | 247.78 | 54.38 | 33 | 1 | 60.41 | 30794.11 | 207.55 | 446.27 | 35.19 | 28.73 | 2568.07 | 0.82 | 0.93 | 0.09 | 0.14 | 0.5 | 10
33 | 100 | CONCLUIDO | 4.9375 | 20.25 | 17.5 | 175.03 | 2.42 | 6 | 249.57 | 54.38 | 34 | 0 | 61.2 | 31014.73 | 208.87 | 446.27 | 35.2 | 28.73 | 2573.44 | 0.82 | 0.93 | 0.1 | 0.15 | 0.5 | 10
0 | 40 | CONCLUIDO | 3.9484 | 25.33 | 21.01 | 10 | 0.2 | 126 | 89.87 | 37.55 | 1 | 124 | 11.32 | 11317.98 | 173.52 | 446.34 | 149.71 | 28.73 | 59228.72 | 0.19 | 0.77 | 0.28 | 3.65 | 0.5 | 10
1 | 40 | CONCLUIDO | 4.5592 | 21.93 | 18.94 | 20.29 | 0.39 | 56 | 91.1 | 37.55 | 2 | 54 | 11.54 | 11468.97 | 152.47 | 446.27 | 82.05 | 28.73 | 25748.32 | 0.35 | 0.86 | 0.17 | 1.58 | 0.5 | 10
2 | 40 | CONCLUIDO | 4.7676 | 20.97 | 18.35 | 30.59 | 0.57 | 36 | 92.32 | 37.55 | 3 | 34 | 11.77 | 11620.34 | 143.44 | 446.27 | 63.06 | 28.73 | 16356.95 | 0.46 | 0.89 | 0.14 | 1 | 0.5 | 10
3 | 40 | CONCLUIDO | 4.8719 | 20.53 | 18.09 | 41.76 | 0.75 | 26 | 93.55 | 37.55 | 4 | 24 | 12 | 11772.07 | 137.87 | 446.27 | 55.34 | 28.73 | 12547.19 | 0.52 | 0.9 | 0.11 | 0.74 | 0.5 | 10
4 | 40 | CONCLUIDO | 4.949 | 20.21 | 17.89 | 53.66 | 0.93 | 20 | 94.79 | 37.55 | 5 | 18 | 12.23 | 11924.18 | 131.62 | 446.27 | 47.92 | 28.73 | 8862.55 | 0.6 | 0.91 | 0.11 | 0.53 | 0.5 | 10
5 | 40 | CONCLUIDO | 4.9826 | 20.07 | 17.81 | 62.85 | 1.1 | 17 | 96.02 | 37.55 | 6 | 15 | 12.47 | 12076.67 | 126.28 | 446.27 | 45.32 | 28.73 | 7577.81 | 0.63 | 0.91 | 0.11 | 0.45 | 0.5 | 10
6 | 40 | CONCLUIDO | 5.018 | 19.93 | 17.72 | 75.96 | 1.27 | 14 | 97.26 | 37.55 | 7 | 11 | 12.71 | 12229.54 | 120.92 | 446.27 | 42.75 | 28.73 | 6310.63 | 0.67 | 0.92 | 0.1 | 0.37 | 0.5 | 10
7 | 40 | CONCLUIDO | 5.0279 | 19.89 | 17.7 | 81.71 | 1.43 | 13 | 98.5 | 37.55 | 8 | 2 | 12.95 | 12382.79 | 119.6 | 446.28 | 41.45 | 28.73 | 5664.27 | 0.69 | 0.92 | 0.11 | 0.35 | 0.5 | 10
8 | 40 | CONCLUIDO | 5.022 | 19.91 | 17.73 | 81.82 | 1.59 | 13 | 99.75 | 37.55 | 9 | 0 | 13.2 | 12536.43 | 120.69 | 446.27 | 42.2 | 28.73 | 6040.75 | 0.68 | 0.92 | 0.12 | 0.37 | 0.5 | 10
0 | 30 | CONCLUIDO | 4.1986 | 23.82 | 20.36 | 11.74 | 0.24 | 104 | 71.52 | 32.27 | 1 | 102 | 8.25 | 9054.6 | 142.43 | 446.3 | 128.47 | 28.73 | 48717.82 | 0.22 | 0.8 | 0.25 | 3 | 0.5 | 10
1 | 30 | CONCLUIDO | 4.7153 | 21.21 | 18.65 | 24.32 | 0.48 | 46 | 72.7 | 32.27 | 2 | 44 | 8.43 | 9200.25 | 125.23 | 446.28 | 72.81 | 28.73 | 21181.79 | 0.39 | 0.87 | 0.15 | 1.29 | 0.5 | 10
2 | 30 | CONCLUIDO | 4.8923 | 20.44 | 18.15 | 37.54 | 0.71 | 29 | 73.88 | 32.27 | 3 | 27 | 8.61 | 9346.23 | 116.73 | 446.27 | 56.14 | 28.73 | 12932.02 | 0.51 | 0.9 | 0.13 | 0.79 | 0.5 | 10
3 | 30 | CONCLUIDO | 4.9746 | 20.1 | 17.93 | 51.23 | 0.93 | 21 | 75.07 | 32.27 | 4 | 19 | 8.8 | 9492.55 | 109.63 | 446.27 | 49.32 | 28.73 | 9560.84 | 0.58 | 0.91 | 0.11 | 0.57 | 0.5 | 10
4 | 30 | CONCLUIDO | 5.0117 | 19.95 | 17.84 | 62.98 | 1.15 | 17 | 76.26 | 32.27 | 5 | 5 | 8.99 | 9639.2 | 104.17 | 446.28 | 46.08 | 28.73 | 7959.64 | 0.62 | 0.91 | 0.12 | 0.49 | 0.5 | 10
5 | 30 | CONCLUIDO | 5.0218 | 19.91 | 17.82 | 66.83 | 1.36 | 16 | 77.45 | 32.27 | 6 | 0 | 9.18 | 9786.19 | 104.36 | 446.27 | 45.05 | 28.73 | 7451.65 | 0.64 | 0.91 | 0.13 | 0.46 | 0.5 | 10
0 | 15 | CONCLUIDO | 4.6581 | 21.47 | 19.09 | 18.78 | 0.43 | 61 | 39.78 | 19.54 | 1 | 59 | 4.24 | 5140 | 82.63 | 446.3 | 87.06 | 28.73 | 28229.42 | 0.33 | 0.85 | 0.18 | 1.73 | 0.5 | 10
1 | 15 | CONCLUIDO | 4.9199 | 20.33 | 18.28 | 35.39 | 0.84 | 31 | 40.89 | 19.54 | 2 | 2 | 4.35 | 5277.26 | 72.14 | 446.29 | 59.67 | 28.73 | 14684.89 | 0.48 | 0.89 | 0.17 | 0.92 | 0.5 | 10
2 | 15 | CONCLUIDO | 4.9197 | 20.33 | 18.28 | 35.39 | 1.22 | 31 | 42.01 | 19.54 | 3 | 0 | 4.46 | 5414.79 | 73.86 | 446.29 | 59.54 | 28.73 | 14619.13 | 0.48 | 0.89 | 0.17 | 0.93 | 0.5 | 10
0 | 70 | CONCLUIDO | 3.2743 | 30.54 | 22.88 | 7.3 | 0.12 | 188 | 141.81 | 47.83 | 1 | 186 | 22.98 | 17723.39 | 258.32 | 446.34 | 211.46 | 28.73 | 89795.56 | 0.14 | 0.71 | 0.38 | 5.52 | 0.5 | 10
1 | 70 | CONCLUIDO | 4.1395 | 24.16 | 19.62 | 14.71 | 0.25 | 80 | 143.17 | 47.83 | 2 | 78 | 23.34 | 17891.86 | 218.96 | 446.27 | 104.34 | 28.73 | 36773.43 | 0.28 | 0.83 | 0.21 | 2.26 | 0.5 | 10
2 | 70 | CONCLUIDO | 4.4519 | 22.46 | 18.76 | 22.07 | 0.37 | 51 | 144.54 | 47.83 | 3 | 49 | 23.71 | 18060.85 | 207.35 | 446.28 | 76.36 | 28.73 | 22932.49 | 0.38 | 0.87 | 0.16 | 1.4 | 0.5 | 10
3 | 70 | CONCLUIDO | 4.6135 | 21.68 | 18.38 | 29.8 | 0.49 | 37 | 145.92 | 47.83 | 4 | 35 | 24.09 | 18230.35 | 200.92 | 446.28 | 63.85 | 28.73 | 16745.1 | 0.45 | 0.88 | 0.14 | 1.02 | 0.5 | 10
4 | 70 | CONCLUIDO | 4.7018 | 21.27 | 18.17 | 36.35 | 0.6 | 30 | 147.3 | 47.83 | 5 | 28 | 24.47 | 18400.38 | 196.36 | 446.27 | 57.12 | 28.73 | 13416.69 | 0.5 | 0.89 | 0.13 | 0.82 | 0.5 | 10
5 | 70 | CONCLUIDO | 4.7731 | 20.95 | 18.03 | 45.07 | 0.71 | 24 | 148.68 | 47.83 | 6 | 22 | 24.85 | 18570.94 | 192.29 | 446.27 | 52.53 | 28.73 | 11147.86 | 0.55 | 0.9 | 0.12 | 0.67 | 0.5 | 10
6 | 70 | CONCLUIDO | 4.8141 | 20.77 | 17.94 | 51.25 | 0.83 | 21 | 150.07 | 47.83 | 7 | 19 | 25.24 | 18742.03 | 189.51 | 446.27 | 49.54 | 28.73 | 9670.17 | 0.58 | 0.91 | 0.12 | 0.58 | 0.5 | 10
7 | 70 | CONCLUIDO | 4.8555 | 20.6 | 17.85 | 59.49 | 0.94 | 18 | 151.46 | 47.83 | 8 | 16 | 25.63 | 18913.66 | 186.26 | 446.27 | 46.59 | 28.73 | 8208.68 | 0.62 | 0.91 | 0.11 | 0.49 | 0.5 | 10
8 | 70 | CONCLUIDO | 4.8833 | 20.48 | 17.79 | 66.7 | 1.04 | 16 | 152.85 | 47.83 | 9 | 14 | 26.03 | 19085.83 | 183.14 | 446.27 | 44.64 | 28.73 | 7244.46 | 0.64 | 0.91 | 0.11 | 0.43 | 0.5 | 10
9 | 70 | CONCLUIDO | 4.9198 | 20.33 | 17.69 | 75.83 | 1.15 | 14 | 154.25 | 47.83 | 10 | 12 | 26.43 | 19258.55 | 180.65 | 446.27 | 41.28 | 28.73 | 5576.2 | 0.7 | 0.92 | 0.11 | 0.34 | 0.5 | 10
10 | 70 | CONCLUIDO | 4.9231 | 20.31 | 17.71 | 81.73 | 1.25 | 13 | 155.66 | 47.83 | 11 | 11 | 26.83 | 19431.82 | 177.9 | 446.27 | 42.08 | 28.73 | 5981.02 | 0.68 | 0.92 | 0.1 | 0.35 | 0.5 | 10
11 | 70 | CONCLUIDO | 4.939 | 20.25 | 17.67 | 88.36 | 1.35 | 12 | 157.07 | 47.83 | 12 | 10 | 27.24 | 19605.66 | 176.31 | 446.27 | 40.88 | 28.73 | 5385.81 | 0.7 | 0.92 | 0.1 | 0.31 | 0.5 | 10
12 | 70 | CONCLUIDO | 4.9554 | 20.18 | 17.63 | 96.18 | 1.45 | 11 | 158.48 | 47.83 | 13 | 9 | 27.65 | 19780.06 | 171.85 | 446.27 | 39.56 | 28.73 | 4727.56 | 0.73 | 0.92 | 0.1 | 0.28 | 0.5 | 10
13 | 70 | CONCLUIDO | 4.9727 | 20.11 | 17.59 | 105.56 | 1.55 | 10 | 159.9 | 47.83 | 14 | 8 | 28.07 | 19955.16 | 169.91 | 446.27 | 38.14 | 28.73 | 4023.03 | 0.75 | 0.92 | 0.1 | 0.24 | 0.5 | 10
14 | 70 | CONCLUIDO | 4.9835 | 20.07 | 17.58 | 117.19 | 1.65 | 9 | 161.32 | 47.83 | 15 | 7 | 28.5 | 20130.71 | 165.61 | 446.27 | 37.85 | 28.73 | 3883.98 | 0.76 | 0.92 | 0.09 | 0.22 | 0.5 | 10
15 | 70 | CONCLUIDO | 4.9793 | 20.08 | 17.59 | 117.3 | 1.74 | 9 | 162.75 | 47.83 | 16 | 7 | 28.92 | 20306.85 | 163.97 | 446.27 | 38.45 | 28.73 | 4185.45 | 0.75 | 0.92 | 0.09 | 0.24 | 0.5 | 10
16 | 70 | CONCLUIDO | 4.9943 | 20.02 | 17.56 | 131.72 | 1.83 | 8 | 164.19 | 47.83 | 17 | 4 | 29.36 | 20483.57 | 161.08 | 446.27 | 37.21 | 28.73 | 3571.44 | 0.77 | 0.93 | 0.1 | 0.21 | 0.5 | 10
17 | 70 | CONCLUIDO | 4.9932 | 20.03 | 17.57 | 131.76 | 1.93 | 8 | 165.62 | 47.83 | 18 | 2 | 29.8 | 20660.89 | 160.76 | 446.27 | 37.29 | 28.73 | 3611.64 | 0.77 | 0.93 | 0.1 | 0.21 | 0.5 | 10
18 | 70 | CONCLUIDO | 4.9928 | 20.03 | 17.57 | 131.77 | 2.02 | 8 | 167.07 | 47.83 | 19 | 0 | 30.24 | 20838.81 | 161.23 | 446.27 | 37.18 | 28.73 | 3552.56 | 0.77 | 0.93 | 0.1 | 0.21 | 0.5 | 10
0 | 90 | CONCLUIDO | 2.8807 | 34.71 | 24.15 | 6.33 | 0.1 | 229 | 176.73 | 52.44 | 1 | 227 | 33.29 | 22031.19 | 315.11 | 446.36 | 252.87 | 28.73 | 110294.25 | 0.11 | 0.67 | 0.45 | 6.79 | 0.5 | 10
1 | 90 | CONCLUIDO | 3.8641 | 25.88 | 20.08 | 12.68 | 0.2 | 95 | 178.21 | 52.44 | 2 | 93 | 33.77 | 22213.89 | 260.02 | 446.28 | 119.53 | 28.73 | 44295.71 | 0.24 | 0.81 | 0.23 | 2.72 | 0.5 | 10
2 | 90 | CONCLUIDO | 4.235 | 23.61 | 19.06 | 19.06 | 0.3 | 60 | 179.7 | 52.44 | 3 | 58 | 34.26 | 22397.24 | 245.13 | 446.27 | 86.05 | 28.73 | 27729.15 | 0.33 | 0.85 | 0.18 | 1.7 | 0.5 | 10
3 | 90 | CONCLUIDO | 4.4304 | 22.57 | 18.59 | 25.35 | 0.39 | 44 | 181.19 | 52.44 | 4 | 42 | 34.75 | 22581.25 | 237.32 | 446.29 | 70.64 | 28.73 | 20103.04 | 0.41 | 0.87 | 0.15 | 1.23 | 0.5 | 10
4 | 90 | CONCLUIDO | 4.5482 | 21.99 | 18.32 | 31.41 | 0.49 | 35 | 182.69 | 52.44 | 5 | 33 | 35.25 | 22766.06 | 232.41 | 446.27 | 61.94 | 28.73 | 15801.31 | 0.46 | 0.89 | 0.14 | 0.96 | 0.5 | 10
5 | 90 | CONCLUIDO | 4.6351 | 21.57 | 18.12 | 37.5 | 0.58 | 29 | 184.19 | 52.44 | 6 | 27 | 35.75 | 22951.43 | 228.44 | 446.27 | 55.48 | 28.73 | 12597.65 | 0.52 | 0.9 | 0.13 | 0.77 | 0.5 | 10
6 | 90 | CONCLUIDO | 4.6761 | 21.39 | 18.08 | 43.38 | 0.67 | 25 | 185.7 | 52.44 | 7 | 23 | 36.26 | 23137.49 | 225.96 | 446.28 | 54.14 | 28.73 | 11948.71 | 0.53 | 0.9 | 0.12 | 0.72 | 0.5 | 10
7 | 90 | CONCLUIDO | 4.74 | 21.1 | 17.93 | 51.23 | 0.76 | 21 | 187.22 | 52.44 | 8 | 19 | 36.78 | 23324.24 | 222.76 | 446.28 | 49.22 | 28.73 | 9512.26 | 0.58 | 0.91 | 0.11 | 0.57 | 0.5 | 10
8 | 90 | CONCLUIDO | 4.7693 | 20.97 | 17.87 | 56.44 | 0.85 | 19 | 188.74 | 52.44 | 9 | 17 | 37.3 | 23511.69 | 221.17 | 446.27 | 47.4 | 28.73 | 8607.53 | 0.61 | 0.91 | 0.11 | 0.51 | 0.5 | 10
9 | 90 | CONCLUIDO | 4.7985 | 20.84 | 17.81 | 62.88 | 0.93 | 17 | 190.26 | 52.44 | 10 | 15 | 37.82 | 23699.85 | 218.59 | 446.27 | 45.53 | 28.73 | 7686.57 | 0.63 | 0.91 | 0.11 | 0.46 | 0.5 | 10
10 | 90 | CONCLUIDO | 4.8129 | 20.78 | 17.79 | 66.71 | 1.02 | 16 | 191.79 | 52.44 | 11 | 14 | 38.35 | 23888.73 | 216.23 | 446.27 | 44.56 | 28.73 | 7206.05 | 0.64 | 0.91 | 0.11 | 0.43 | 0.5 | 10
11 | 90 | CONCLUIDO | 4.8607 | 20.57 | 17.66 | 75.66 | 1.1 | 14 | 193.33 | 52.44 | 12 | 12 | 38.89 | 24078.33 | 213.93 | 446.28 | 39.8 | 28.73 | 4832.72 | 0.72 | 0.92 | 0.11 | 0.3 | 0.5 | 10
12 | 90 | CONCLUIDO | 4.8552 | 20.6 | 17.71 | 81.76 | 1.18 | 13 | 194.88 | 52.44 | 13 | 11 | 39.43 | 24268.67 | 212.47 | 446.27 | 42.28 | 28.73 | 6078.08 | 0.68 | 0.92 | 0.1 | 0.36 | 0.5 | 10
13 | 90 | CONCLUIDO | 4.875 | 20.51 | 17.67 | 88.33 | 1.27 | 12 | 196.42 | 52.44 | 14 | 10 | 39.98 | 24459.75 | 210.39 | 446.27 | 40.71 | 28.73 | 5299.58 | 0.71 | 0.92 | 0.1 | 0.31 | 0.5 | 10
14 | 90 | CONCLUIDO | 4.8905 | 20.45 | 17.64 | 96.2 | 1.35 | 11 | 197.98 | 52.44 | 15 | 9 | 40.54 | 24651.58 | 208.39 | 446.27 | 39.67 | 28.73 | 4785.22 | 0.72 | 0.92 | 0.1 | 0.28 | 0.5 | 10
15 | 90 | CONCLUIDO | 4.8873 | 20.46 | 17.65 | 96.27 | 1.42 | 11 | 199.54 | 52.44 | 16 | 9 | 41.1 | 24844.17 | 206.71 | 446.3 | 40.14 | 28.73 | 5018.99 | 0.72 | 0.92 | 0.1 | 0.29 | 0.5 | 10
16 | 90 | CONCLUIDO | 4.9083 | 20.37 | 17.6 | 105.59 | 1.5 | 10 | 201.11 | 52.44 | 17 | 8 | 41.67 | 25037.53 | 205.18 | 446.27 | 38.25 | 28.73 | 4077.64 | 0.75 | 0.92 | 0.1 | 0.24 | 0.5 | 10
17 | 90 | CONCLUIDO | 4.8999 | 20.41 | 17.63 | 105.8 | 1.58 | 10 | 202.68 | 52.44 | 18 | 8 | 42.24 | 25231.66 | 202.28 | 446.27 | 39.64 | 28.73 | 4776.83 | 0.72 | 0.92 | 0.1 | 0.28 | 0.5 | 10
18 | 90 | CONCLUIDO | 4.9216 | 20.32 | 17.58 | 117.19 | 1.65 | 9 | 204.26 | 52.44 | 19 | 7 | 42.82 | 25426.72 | 201.01 | 446.27 | 37.85 | 28.73 | 3883.2 | 0.76 | 0.92 | 0.09 | 0.22 | 0.5 | 10
19 | 90 | CONCLUIDO | 4.9181 | 20.33 | 17.59 | 117.28 | 1.73 | 9 | 205.85 | 52.44 | 20 | 7 | 43.41 | 25622.45 | 199.9 | 446.27 | 38.25 | 28.73 | 4086.06 | 0.75 | 0.92 | 0.1 | 0.23 | 0.5 | 10
20 | 90 | CONCLUIDO | 4.9349 | 20.26 | 17.56 | 131.69 | 1.8 | 8 | 207.45 | 52.44 | 21 | 6 | 44 | 25818.99 | 197.38 | 446.27 | 37.14 | 28.73 | 3534.25 | 0.77 | 0.93 | 0.1 | 0.2 | 0.5 | 10
21 | 90 | CONCLUIDO | 4.9476 | 20.21 | 17.51 | 131.3 | 1.87 | 8 | 209.05 | 52.44 | 22 | 6 | 44.6 | 26016.35 | 194.51 | 446.27 | 35.38 | 28.73 | 2655.11 | 0.81 | 0.93 | 0.09 | 0.15 | 0.5 | 10
22 | 90 | CONCLUIDO | 4.9527 | 20.19 | 17.52 | 150.19 | 1.94 | 7 | 210.65 | 52.44 | 23 | 5 | 45.21 | 26214.54 | 192.3 | 446.27 | 35.93 | 28.73 | 2932.8 | 0.8 | 0.93 | 0.09 | 0.16 | 0.5 | 10
23 | 90 | CONCLUIDO | 4.9522 | 20.19 | 17.52 | 150.2 | 2.01 | 7 | 212.27 | 52.44 | 24 | 5 | 45.82 | 26413.56 | 191.97 | 446.28 | 36.04 | 28.73 | 2989.5 | 0.8 | 0.93 | 0.09 | 0.17 | 0.5 | 10
24 | 90 | CONCLUIDO | 4.949 | 20.21 | 17.54 | 150.31 | 2.08 | 7 | 213.89 | 52.44 | 25 | 5 | 46.44 | 26613.43 | 190.01 | 446.27 | 36.51 | 28.73 | 3222.59 | 0.79 | 0.93 | 0.09 | 0.18 | 0.5 | 10
25 | 90 | CONCLUIDO | 4.9523 | 20.19 | 17.52 | 150.2 | 2.14 | 7 | 215.51 | 52.44 | 26 | 3 | 47.07 | 26814.17 | 188.97 | 446.27 | 35.89 | 28.73 | 2916.15 | 0.8 | 0.93 | 0.1 | 0.17 | 0.5 | 10
26 | 90 | CONCLUIDO | 4.956 | 20.18 | 17.51 | 150.07 | 2.21 | 7 | 217.15 | 52.44 | 27 | 2 | 47.71 | 27015.77 | 186.82 | 446.27 | 35.27 | 28.73 | 2606.45 | 0.81 | 0.93 | 0.1 | 0.15 | 0.5 | 10
27 | 90 | CONCLUIDO | 4.9757 | 20.1 | 17.46 | 174.64 | 2.27 | 6 | 218.79 | 52.44 | 28 | 1 | 48.35 | 27218.26 | 186.81 | 446.27 | 33.88 | 28.73 | 1916.02 | 0.85 | 0.93 | 0.09 | 0.11 | 0.5 | 10
28 | 90 | CONCLUIDO | 4.9744 | 20.1 | 17.47 | 174.69 | 2.34 | 6 | 220.44 | 52.44 | 29 | 0 | 49 | 27421.64 | 188.08 | 446.27 | 34.01 | 28.73 | 1982.46 | 0.84 | 0.93 | 0.09 | 0.11 | 0.5 | 10
0 | 10 | CONCLUIDO | 4.7944 | 20.86 | 18.7 | 24.39 | 0.64 | 46 | 26.11 | 12.1 | 1 | 6 | 3.01 | 3454.41 | 53.92 | 446.3 | 72.64 | 28.73 | 21097.34 | 0.4 | 0.87 | 0.21 | 1.34 | 0.5 | 10
1 | 10 | CONCLUIDO | 4.7937 | 20.86 | 18.7 | 24.39 | 1.23 | 46 | 27.2 | 12.1 | 2 | 0 | 3.1 | 3588.35 | 56.03 | 446.29 | 72.57 | 28.73 | 21061.27 | 0.4 | 0.87 | 0.21 | 1.34 | 0.5 | 10
0 | 45 | CONCLUIDO | 3.8262 | 26.14 | 21.33 | 9.34 | 0.18 | 137 | 98.71 | 39.72 | 1 | 135 | 12.99 | 12407.75 | 188.18 | 446.31 | 160.41 | 28.73 | 64525.55 | 0.18 | 0.76 | 0.3 | 3.97 | 0.5 | 10
1 | 45 | CONCLUIDO | 4.4896 | 22.27 | 19.05 | 19.05 | 0.35 | 60 | 99.95 | 39.72 | 2 | 58 | 13.24 | 12561.45 | 164.5 | 446.27 | 85.8 | 28.73 | 27606.72 | 0.33 | 0.85 | 0.18 | 1.69 | 0.5 | 10
2 | 45 | CONCLUIDO | 4.7107 | 21.23 | 18.44 | 28.37 | 0.52 | 39 | 101.2 | 39.72 | 3 | 37 | 13.49 | 12715.54 | 155.77 | 446.28 | 65.68 | 28.73 | 17651.35 | 0.44 | 0.88 | 0.15 | 1.08 | 0.5 | 10
3 | 45 | CONCLUIDO | 4.842 | 20.65 | 18.09 | 38.76 | 0.69 | 28 | 102.45 | 39.72 | 4 | 26 | 13.74 | 12870.03 | 149 | 446.27 | 54.18 | 28.73 | 11953.37 | 0.53 | 0.9 | 0.13 | 0.73 | 0.5 | 10
4 | 45 | CONCLUIDO | 4.9032 | 20.4 | 17.95 | 48.97 | 0.85 | 22 | 103.71 | 39.72 | 5 | 20 | 14 | 13024.91 | 144.44 | 446.27 | 50.1 | 28.73 | 9944.5 | 0.57 | 0.91 | 0.11 | 0.6 | 0.5 | 10
5 | 45 | CONCLUIDO | 4.9504 | 20.2 | 17.84 | 59.47 | 1.01 | 18 | 104.97 | 39.72 | 6 | 16 | 14.25 | 13180.19 | 139.66 | 446.27 | 46.45 | 28.73 | 8142 | 0.62 | 0.91 | 0.11 | 0.48 | 0.5 | 10
6 | 45 | CONCLUIDO | 4.9884 | 20.05 | 17.75 | 71 | 1.16 | 15 | 106.23 | 39.72 | 7 | 13 | 14.52 | 13335.87 | 135.05 | 446.27 | 43.29 | 28.73 | 6575.86 | 0.66 | 0.92 | 0.11 | 0.39 | 0.5 | 10
7 | 45 | CONCLUIDO | 5.0081 | 19.97 | 17.71 | 81.75 | 1.31 | 13 | 107.5 | 39.72 | 8 | 11 | 14.78 | 13491.96 | 130.13 | 446.27 | 42.22 | 28.73 | 6050.56 | 0.68 | 0.92 | 0.1 | 0.35 | 0.5 | 10
8 | 45 | CONCLUIDO | 5.0213 | 19.92 | 17.68 | 88.4 | 1.46 | 12 | 108.77 | 39.72 | 9 | 5 | 15.05 | 13648.58 | 127.21 | 446.27 | 40.95 | 28.73 | 5420.5 | 0.7 | 0.92 | 0.11 | 0.32 | 0.5 | 10
9 | 45 | CONCLUIDO | 5.0334 | 19.87 | 17.65 | 96.29 | 1.6 | 11 | 110.04 | 39.72 | 10 | 1 | 15.32 | 13805.5 | 126.66 | 446.27 | 39.94 | 28.73 | 4920.92 | 0.72 | 0.92 | 0.11 | 0.3 | 0.5 | 10
10 | 45 | CONCLUIDO | 5.0332 | 19.87 | 17.65 | 96.29 | 1.74 | 11 | 111.32 | 39.72 | 11 | 0 | 15.6 | 13962.83 | 128.04 | 446.27 | 39.93 | 28.73 | 4913.44 | 0.72 | 0.92 | 0.11 | 0.3 | 0.5 | 10
0 | 60 | CONCLUIDO | 3.4834 | 28.71 | 22.28 | 7.96 | 0.14 | 168 | 124.63 | 45 | 1 | 166 | 18.64 | 15605.44 | 230.72 | 446.34 | 191.46 | 28.73 | 79894.89 | 0.15 | 0.73 | 0.35 | 4.92 | 0.5 | 10
1 | 60 | CONCLUIDO | 4.2665 | 23.44 | 19.44 | 15.98 | 0.28 | 73 | 125.95 | 45 | 2 | 71 | 18.95 | 15767.7 | 198.54 | 446.29 | 98.54 | 28.73 | 33910.25 | 0.29 | 0.84 | 0.2 | 2.08 | 0.5 | 10
2 | 60 | CONCLUIDO | 4.5541 | 21.96 | 18.65 | 24.33 | 0.42 | 46 | 127.27 | 45 | 3 | 44 | 19.27 | 15930.42 | 187.64 | 446.28 | 72.8 | 28.73 | 21177.19 | 0.39 | 0.87 | 0.15 | 1.29 | 0.5 | 10
3 | 60 | CONCLUIDO | 4.6952 | 21.3 | 18.3 | 32.29 | 0.55 | 34 | 128.59 | 45 | 4 | 32 | 19.59 | 16093.6 | 181.69 | 446.28 | 61.08 | 28.73 | 15372.71 | 0.47 | 0.89 | 0.14 | 0.94 | 0.5 | 10
4 | 60 | CONCLUIDO | 4.8199 | 20.75 | 17.93 | 39.83 | 0.68 | 27 | 129.92 | 45 | 5 | 25 | 19.92 | 16257.24 | 175.11 | 446.3 | 48.94 | 28.73 | 9341.11 | 0.59 | 0.91 | 0.11 | 0.57 | 0.5 | 10
5 | 60 | CONCLUIDO | 4.8424 | 20.65 | 17.96 | 48.97 | 0.81 | 22 | 131.25 | 45 | 6 | 20 | 20.25 | 16421.36 | 173.06 | 446.27 | 50.19 | 28.73 | 9989.83 | 0.57 | 0.91 | 0.11 | 0.6 | 0.5 | 10
6 | 60 | CONCLUIDO | 4.8792 | 20.5 | 17.88 | 56.46 | 0.93 | 19 | 132.58 | 45 | 7 | 17 | 20.59 | 16585.95 | 169.77 | 446.27 | 47.56 | 28.73 | 8688.55 | 0.6 | 0.91 | 0.11 | 0.52 | 0.5 | 10
7 | 60 | CONCLUIDO | 4.9215 | 20.32 | 17.78 | 66.67 | 1.06 | 16 | 133.92 | 45 | 8 | 14 | 20.93 | 16751.02 | 165.49 | 446.27 | 44.31 | 28.73 | 7079 | 0.65 | 0.91 | 0.1 | 0.42 | 0.5 | 10
8 | 60 | CONCLUIDO | 4.9545 | 20.18 | 17.69 | 75.83 | 1.18 | 14 | 135.27 | 45 | 9 | 12 | 21.27 | 16916.71 | 162.66 | 446.28 | 41.27 | 28.73 | 5571.57 | 0.7 | 0.92 | 0.11 | 0.34 | 0.5 | 10
9 | 60 | CONCLUIDO | 4.959 | 20.17 | 17.7 | 81.7 | 1.29 | 13 | 136.61 | 45 | 10 | 11 | 21.61 | 17082.76 | 159.11 | 446.27 | 41.88 | 28.73 | 5878.87 | 0.69 | 0.92 | 0.1 | 0.34 | 0.5 | 10
10 | 60 | CONCLUIDO | 4.9686 | 20.13 | 17.69 | 88.44 | 1.41 | 12 | 137.96 | 45 | 11 | 10 | 21.96 | 17249.3 | 156.09 | 446.27 | 41.39 | 28.73 | 5640.04 | 0.69 | 0.92 | 0.1 | 0.33 | 0.5 | 10
11 | 60 | CONCLUIDO | 4.9861 | 20.06 | 17.64 | 96.23 | 1.52 | 11 | 139.32 | 45 | 12 | 9 | 22.32 | 17416.34 | 152.2 | 446.27 | 39.89 | 28.73 | 4896.99 | 0.72 | 0.92 | 0.1 | 0.28 | 0.5 | 10
12 | 60 | CONCLUIDO | 4.9888 | 20.05 | 17.66 | 105.94 | 1.63 | 10 | 140.67 | 45 | 13 | 7 | 22.68 | 17583.88 | 149.31 | 446.27 | 40.64 | 28.73 | 5275.02 | 0.71 | 0.92 | 0.09 | 0.3 | 0.5 | 10
13 | 60 | CONCLUIDO | 5.0111 | 19.96 | 17.59 | 117.29 | 1.74 | 9 | 142.04 | 45 | 14 | 2 | 23.04 | 17751.93 | 146.72 | 446.27 | 38.06 | 28.73 | 3988.41 | 0.75 | 0.92 | 0.1 | 0.24 | 0.5 | 10
14 | 60 | CONCLUIDO | 5.0074 | 19.97 | 17.61 | 117.39 | 1.85 | 9 | 143.4 | 45 | 15 | 1 | 23.41 | 17920.49 | 147.69 | 446.27 | 38.6 | 28.73 | 4261.08 | 0.74 | 0.92 | 0.1 | 0.25 | 0.5 | 10
15 | 60 | CONCLUIDO | 5.0035 | 19.99 | 17.62 | 117.49 | 1.96 | 9 | 144.77 | 45 | 16 | 0 | 23.78 | 18089.56 | 149.36 | 446.27 | 39.02 | 28.73 | 4467.64 | 0.74 | 0.92 | 0.11 | 0.27 | 0.5 | 10
0 | 80 | CONCLUIDO | 3.074 | 32.53 | 23.5 | 6.78 | 0.11 | 208 | 159.12 | 50.28 | 1 | 206 | 27.84 | 19859.16 | 286.33 | 446.33 | 231.64 | 28.73 | 99785.06 | 0.12 | 0.69 | 0.41 | 6.14 | 0.5 | 10
1 | 80 | CONCLUIDO | 3.9931 | 25.04 | 19.88 | 13.56 | 0.22 | 88 | 160.54 | 50.28 | 2 | 86 | 28.26 | 20034.4 | 240 | 446.3 | 112.93 | 28.73 | 41029.74 | 0.25 | 0.82 | 0.22 | 2.52 | 0.5 | 10
2 | 80 | CONCLUIDO | 4.3349 | 23.07 | 18.94 | 20.29 | 0.33 | 56 | 161.97 | 50.28 | 3 | 54 | 28.69 | 20210.21 | 226.74 | 446.28 | 82.29 | 28.73 | 25869.51 | 0.35 | 0.86 | 0.17 | 1.58 | 0.5 | 10
3 | 80 | CONCLUIDO | 4.5155 | 22.15 | 18.5 | 27.07 | 0.43 | 41 | 163.4 | 50.28 | 4 | 39 | 29.12 | 20386.62 | 219.69 | 446.28 | 67.78 | 28.73 | 18688.03 | 0.42 | 0.88 | 0.15 | 1.14 | 0.5 | 10
4 | 80 | CONCLUIDO | 4.6312 | 21.59 | 18.24 | 34.19 | 0.54 | 32 | 164.83 | 50.28 | 5 | 30 | 29.55 | 20563.61 | 214.66 | 446.28 | 59.21 | 28.73 | 14451.93 | 0.49 | 0.89 | 0.13 | 0.88 | 0.5 | 10
5 | 80 | CONCLUIDO | 4.7433 | 21.08 | 17.92 | 41.35 | 0.64 | 26 | 166.27 | 50.28 | 6 | 24 | 29.99 | 20741.2 | 208.93 | 446.28 | 48.98 | 28.73 | 9367.27 | 0.59 | 0.91 | 0.11 | 0.56 | 0.5 | 10
6 | 80 | CONCLUIDO | 4.7456 | 21.07 | 18.01 | 46.97 | 0.74 | 23 | 167.72 | 50.28 | 7 | 21 | 30.44 | 20919.39 | 208.45 | 446.27 | 51.81 | 28.73 | 10794.17 | 0.55 | 0.9 | 0.12 | 0.65 | 0.5 | 10
7 | 80 | CONCLUIDO | 4.7901 | 20.88 | 17.91 | 53.72 | 0.84 | 20 | 169.17 | 50.28 | 8 | 18 | 30.89 | 21098.19 | 205.73 | 446.28 | 48.65 | 28.73 | 9232.41 | 0.59 | 0.91 | 0.11 | 0.55 | 0.5 | 10
8 | 80 | CONCLUIDO | 4.8197 | 20.75 | 17.84 | 59.48 | 0.94 | 18 | 170.62 | 50.28 | 9 | 16 | 31.34 | 21277.6 | 202.61 | 446.27 | 46.52 | 28.73 | 8173.61 | 0.62 | 0.91 | 0.11 | 0.49 | 0.5 | 10
9 | 80 | CONCLUIDO | 4.8474 | 20.63 | 17.79 | 66.71 | 1.03 | 16 | 172.08 | 50.28 | 10 | 14 | 31.8 | 21457.64 | 200.38 | 446.27 | 44.68 | 28.73 | 7265.35 | 0.64 | 0.91 | 0.11 | 0.43 | 0.5 | 10
10 | 80 | CONCLUIDO | 4.8863 | 20.47 | 17.69 | 75.81 | 1.12 | 14 | 173.55 | 50.28 | 11 | 12 | 32.27 | 21638.31 | 197.64 | 446.27 | 41.13 | 28.73 | 5499.77 | 0.7 | 0.92 | 0.11 | 0.33 | 0.5 | 10
11 | 80 | CONCLUIDO | 4.8888 | 20.45 | 17.71 | 81.74 | 1.22 | 13 | 175.02 | 50.28 | 12 | 11 | 32.74 | 21819.6 | 195.36 | 446.28 | 42.24 | 28.73 | 6059.84 | 0.68 | 0.92 | 0.1 | 0.35 | 0.5 | 10
12 | 80 | CONCLUIDO | 4.9041 | 20.39 | 17.68 | 88.4 | 1.31 | 12 | 176.49 | 50.28 | 13 | 10 | 33.21 | 22001.54 | 193.55 | 446.31 | 41.13 | 28.73 | 5507.86 | 0.7 | 0.92 | 0.1 | 0.32 | 0.5 | 10
13 | 80 | CONCLUIDO | 4.9208 | 20.32 | 17.64 | 96.23 | 1.4 | 11 | 177.97 | 50.28 | 14 | 9 | 33.69 | 22184.13 | 190.53 | 446.28 | 39.87 | 28.73 | 4885.54 | 0.72 | 0.92 | 0.1 | 0.28 | 0.5 | 10
14 | 80 | CONCLUIDO | 4.937 | 20.26 | 17.61 | 105.65 | 1.48 | 10 | 179.46 | 50.28 | 15 | 8 | 34.18 | 22367.38 | 188.54 | 446.27 | 38.8 | 28.73 | 4356.95 | 0.74 | 0.92 | 0.1 | 0.25 | 0.5 | 10
15 | 80 | CONCLUIDO | 4.9452 | 20.22 | 17.57 | 105.45 | 1.57 | 10 | 180.95 | 50.28 | 16 | 8 | 34.67 | 22551.28 | 186.17 | 446.27 | 37.75 | 28.73 | 3830.13 | 0.76 | 0.92 | 0.09 | 0.22 | 0.5 | 10
16 | 80 | CONCLUIDO | 4.9511 | 20.2 | 17.58 | 117.22 | 1.65 | 9 | 182.45 | 50.28 | 17 | 7 | 35.17 | 22735.98 | 183.4 | 446.27 | 37.93 | 28.73 | 3925.57 | 0.76 | 0.92 | 0.1 | 0.23 | 0.5 | 10
17 | 80 | CONCLUIDO | 4.9471 | 20.21 | 17.6 | 117.33 | 1.74 | 9 | 183.95 | 50.28 | 18 | 7 | 35.67 | 22921.24 | 182.57 | 446.27 | 38.52 | 28.73 | 4221.24 | 0.75 | 0.92 | 0.1 | 0.24 | 0.5 | 10
18 | 80 | CONCLUIDO | 4.9644 | 20.14 | 17.56 | 131.71 | 1.82 | 8 | 185.46 | 50.28 | 19 | 6 | 36.18 | 23107.19 | 179.09 | 446.27 | 37.25 | 28.73 | 3590.37 | 0.77 | 0.93 | 0.09 | 0.2 | 0.5 | 10
19 | 80 | CONCLUIDO | 4.9753 | 20.1 | 17.52 | 131.38 | 1.9 | 8 | 186.97 | 50.28 | 20 | 6 | 36.69 | 23293.82 | 175.59 | 446.27 | 35.8 | 28.73 | 2863.87 | 0.8 | 0.93 | 0.09 | 0.16 | 0.5 | 10
20 | 80 | CONCLUIDO | 4.981 | 20.08 | 17.53 | 150.23 | 1.98 | 7 | 188.49 | 50.28 | 21 | 5 | 37.21 | 23481.16 | 173.25 | 446.27 | 36.14 | 28.73 | 3038.54 | 0.8 | 0.93 | 0.09 | 0.17 | 0.5 | 10
21 | 80 | CONCLUIDO | 4.9795 | 20.08 | 17.53 | 150.28 | 2.05 | 7 | 190.01 | 50.28 | 22 | 1 | 37.74 | 23669.2 | 173.44 | 446.27 | 36.16 | 28.73 | 3047.53 | 0.79 | 0.93 | 0.1 | 0.17 | 0.5 | 10
22 | 80 | CONCLUIDO | 4.9781 | 20.09 | 17.54 | 150.33 | 2.13 | 7 | 191.55 | 50.28 | 23 | 0 | 38.27 | 23857.96 | 174.68 | 446.27 | 36.33 | 28.73 | 3135.45 | 0.79 | 0.93 | 0.1 | 0.18 | 0.5 | 10
0 | 35 | CONCLUIDO | 4.0735 | 24.55 | 20.68 | 10.79 | 0.22 | 115 | 80.84 | 35.1 | 1 | 113 | 9.74 | 10204.21 | 158.31 | 446.28 | 139.01 | 28.73 | 53932.59 | 0.21 | 0.79 | 0.26 | 3.32 | 0.5 | 10
1 | 35 | CONCLUIDO | 4.6443 | 21.53 | 18.76 | 22.07 | 0.43 | 51 | 82.04 | 35.1 | 2 | 49 | 9.94 | 10352.53 | 139.18 | 446.27 | 76.15 | 28.73 | 22825.26 | 0.38 | 0.87 | 0.17 | 1.4 | 0.5 | 10
2 | 35 | CONCLUIDO | 4.8259 | 20.72 | 18.26 | 33.2 | 0.63 | 33 | 83.25 | 35.1 | 3 | 31 | 10.15 | 10501.19 | 131.19 | 446.28 | 60.05 | 28.73 | 14865.29 | 0.48 | 0.89 | 0.13 | 0.9 | 0.5 | 10
3 | 35 | CONCLUIDO | 4.9153 | 20.34 | 18.04 | 45.1 | 0.83 | 24 | 84.46 | 35.1 | 4 | 22 | 10.36 | 10650.22 | 125.19 | 446.27 | 52.99 | 28.73 | 11380.94 | 0.54 | 0.9 | 0.12 | 0.68 | 0.5 | 10
4 | 35 | CONCLUIDO | 4.9875 | 20.05 | 17.85 | 59.49 | 1.02 | 18 | 85.67 | 35.1 | 5 | 16 | 10.57 | 10799.59 | 118 | 446.27 | 46.73 | 28.73 | 8280.05 | 0.61 | 0.91 | 0.11 | 0.49 | 0.5 | 10
5 | 35 | CONCLUIDO | 5.024 | 19.9 | 17.75 | 71.02 | 1.21 | 15 | 86.88 | 35.1 | 6 | 7 | 10.78 | 10949.33 | 112.78 | 446.27 | 43.19 | 28.73 | 6525.59 | 0.67 | 0.92 | 0.11 | 0.4 | 0.5 | 10
6 | 35 | CONCLUIDO | 5.0284 | 19.89 | 17.75 | 76.09 | 1.39 | 14 | 88.1 | 35.1 | 7 | 0 | 11 | 11099.43 | 112.59 | 446.29 | 42.84 | 28.73 | 6354.69 | 0.67 | 0.92 | 0.12 | 0.4 | 0.5 | 10
0 | 50 | CONCLUIDO | 3.7119 | 26.94 | 21.64 | 8.83 | 0.16 | 147 | 107.41 | 41.65 | 1 | 145 | 14.77 | 13481.73 | 202.38 | 446.29 | 170.43 | 28.73 | 69486.57 | 0.17 | 0.75 | 0.31 | 4.28 | 0.5 | 10
1 | 50 | CONCLUIDO | 4.4069 | 22.69 | 19.21 | 17.73 | 0.32 | 65 | 108.68 | 41.65 | 2 | 63 | 15.03 | 13638.32 | 176.55 | 446.3 | 90.9 | 28.73 | 30131.21 | 0.32 | 0.85 | 0.19 | 1.85 | 0.5 | 10
2 | 50 | CONCLUIDO | 4.6618 | 21.45 | 18.5 | 27.08 | 0.48 | 41 | 109.96 | 41.65 | 3 | 39 | 15.31 | 13795.21 | 166.85 | 446.27 | 67.92 | 28.73 | 18759.44 | 0.42 | 0.88 | 0.15 | 1.15 | 0.5 | 10
3 | 50 | CONCLUIDO | 4.7907 | 20.87 | 18.17 | 36.34 | 0.63 | 30 | 111.23 | 41.65 | 4 | 28 | 15.58 | 13952.52 | 160.63 | 446.28 | 57.01 | 28.73 | 13358.01 | 0.5 | 0.89 | 0.13 | 0.81 | 0.5 | 10
4 | 50 | CONCLUIDO | 4.8529 | 20.61 | 18.04 | 45.09 | 0.78 | 24 | 112.51 | 41.65 | 5 | 22 | 15.86 | 14110.24 | 156.78 | 446.32 | 52.86 | 28.73 | 11315.89 | 0.54 | 0.9 | 0.12 | 0.68 | 0.5 | 10
5 | 50 | CONCLUIDO | 4.9038 | 20.39 | 17.91 | 53.73 | 0.93 | 20 | 113.79 | 41.65 | 6 | 18 | 16.14 | 14268.39 | 152.22 | 446.29 | 48.64 | 28.73 | 9223.07 | 0.59 | 0.91 | 0.11 | 0.55 | 0.5 | 10
6 | 50 | CONCLUIDO | 4.9592 | 20.16 | 17.77 | 66.65 | 1.07 | 16 | 115.08 | 41.65 | 7 | 14 | 16.43 | 14426.96 | 146.7 | 446.27 | 44.2 | 28.73 | 7025.73 | 0.65 | 0.91 | 0.1 | 0.41 | 0.5 | 10
7 | 50 | CONCLUIDO | 4.9949 | 20.02 | 17.67 | 75.74 | 1.21 | 14 | 116.37 | 41.65 | 8 | 12 | 16.72 | 14585.96 | 143.46 | 446.27 | 40.53 | 28.73 | 5200.19 | 0.71 | 0.92 | 0.11 | 0.32 | 0.5 | 10
8 | 50 | CONCLUIDO | 5.0064 | 19.97 | 17.67 | 88.36 | 1.35 | 12 | 117.66 | 41.65 | 9 | 10 | 17.01 | 14745.39 | 138.17 | 446.27 | 40.86 | 28.73 | 5373.24 | 0.7 | 0.92 | 0.1 | 0.31 | 0.5 | 10
9 | 50 | CONCLUIDO | 5.0192 | 19.92 | 17.64 | 96.23 | 1.48 | 11 | 118.96 | 41.65 | 10 | 7 | 17.31 | 14905.25 | 134.76 | 446.27 | 39.78 | 28.73 | 4840.93 | 0.72 | 0.92 | 0.1 | 0.28 | 0.5 | 10
10 | 50 | CONCLUIDO | 5.0148 | 19.94 | 17.66 | 96.33 | 1.61 | 11 | 120.26 | 41.65 | 11 | 2 | 17.61 | 15065.56 | 133.25 | 446.27 | 40.16 | 28.73 | 5028.94 | 0.72 | 0.92 | 0.11 | 0.3 | 0.5 | 10
11 | 50 | CONCLUIDO | 5.0333 | 19.87 | 17.61 | 105.66 | 1.74 | 10 | 121.56 | 41.65 | 12 | 0 | 17.91 | 15226.31 | 134.22 | 446.27 | 38.46 | 28.73 | 4184.16 | 0.75 | 0.92 | 0.11 | 0.25 | 0.5 | 10
0 | 25 | CONCLUIDO | 4.342 | 23.03 | 19.97 | 13.17 | 0.28 | 91 | 61.76 | 28.92 | 1 | 89 | 6.84 | 7851.41 | 125 | 446.27 | 115.74 | 28.73 | 42421.35 | 0.25 | 0.81 | 0.23 | 2.61 | 0.5 | 10
1 | 25 | CONCLUIDO | 4.7924 | 20.87 | 18.5 | 27.07 | 0.55 | 41 | 62.92 | 28.92 | 2 | 39 | 7 | 7994.37 | 109.88 | 446.29 | 67.8 | 28.73 | 18699.68 | 0.42 | 0.88 | 0.15 | 1.14 | 0.5 | 10
2 | 25 | CONCLUIDO | 4.9468 | 20.22 | 18.07 | 43.37 | 0.81 | 25 | 64.08 | 28.92 | 3 | 23 | 7.16 | 8137.65 | 100.52 | 446.27 | 53.77 | 28.73 | 11762.58 | 0.53 | 0.9 | 0.13 | 0.71 | 0.5 | 10
3 | 25 | CONCLUIDO | 5.0128 | 19.95 | 17.89 | 56.49 | 1.07 | 19 | 65.25 | 28.92 | 4 | 2 | 7.33 | 8281.25 | 94.74 | 446.27 | 47.34 | 28.73 | 8580.71 | 0.61 | 0.91 | 0.13 | 0.53 | 0.5 | 10
4 | 25 | CONCLUIDO | 5.0137 | 19.95 | 17.89 | 56.48 | 1.31 | 19 | 66.42 | 28.92 | 5 | 0 | 7.49 | 8425.16 | 96.31 | 446.27 | 47.07 | 28.73 | 8446.46 | 0.61 | 0.91 | 0.13 | 0.53 | 0.5 | 10
0 | 85 | CONCLUIDO | 2.9726 | 33.64 | 23.85 | 6.53 | 0.11 | 219 | 167.88 | 51.39 | 1 | 217 | 30.49 | 20939.59 | 300.86 | 446.39 | 243.05 | 28.73 | 105434.24 | 0.12 | 0.68 | 0.43 | 6.49 | 0.5 | 10
1 | 85 | CONCLUIDO | 3.9332 | 25.42 | 19.97 | 13.17 | 0.21 | 91 | 169.33 | 51.39 | 2 | 89 | 30.94 | 21118.46 | 249.85 | 446.3 | 115.69 | 28.73 | 42396.37 | 0.25 | 0.81 | 0.23 | 2.61 | 0.5 | 10
2 | 85 | CONCLUIDO | 4.2853 | 23.34 | 19 | 19.65 | 0.31 | 58 | 170.79 | 51.39 | 3 | 56 | 31.4 | 21297.94 | 235.96 | 446.27 | 84.09 | 28.73 | 26761.05 | 0.34 | 0.86 | 0.17 | 1.64 | 0.5 | 10
3 | 85 | CONCLUIDO | 4.4788 | 22.33 | 18.53 | 26.47 | 0.41 | 42 | 172.25 | 51.39 | 4 | 40 | 31.86 | 21478.05 | 228.31 | 446.27 | 69 | 28.73 | 19297.33 | 0.42 | 0.88 | 0.15 | 1.17 | 0.5 | 10
4 | 85 | CONCLUIDO | 4.5963 | 21.76 | 18.27 | 33.21 | 0.51 | 33 | 173.71 | 51.39 | 5 | 31 | 32.32 | 21658.78 | 223.29 | 446.28 | 60.08 | 28.73 | 14878.68 | 0.48 | 0.89 | 0.13 | 0.91 | 0.5 | 10
5 | 85 | CONCLUIDO | 4.6827 | 21.36 | 18.03 | 38.64 | 0.61 | 28 | 175.18 | 51.39 | 6 | 26 | 32.79 | 21840.16 | 219 | 446.27 | 52.19 | 28.73 | 10960.04 | 0.55 | 0.9 | 0.13 | 0.68 | 0.5 | 10
6 | 85 | CONCLUIDO | 4.7115 | 21.22 | 18.04 | 45.1 | 0.7 | 24 | 176.66 | 51.39 | 7 | 22 | 33.27 | 22022.17 | 217.36 | 446.28 | 52.91 | 28.73 | 11341.64 | 0.54 | 0.9 | 0.12 | 0.68 | 0.5 | 10
7 | 85 | CONCLUIDO | 4.7567 | 21.02 | 17.94 | 51.25 | 0.8 | 21 | 178.14 | 51.39 | 8 | 19 | 33.75 | 22204.83 | 214.46 | 446.27 | 49.48 | 28.73 | 9638.39 | 0.58 | 0.91 | 0.12 | 0.58 | 0.5 | 10
8 | 85 | CONCLUIDO | 4.7995 | 20.84 | 17.85 | 59.51 | 0.89 | 18 | 179.63 | 51.39 | 9 | 16 | 34.24 | 22388.15 | 211.78 | 446.28 | 46.8 | 28.73 | 8315.26 | 0.61 | 0.91 | 0.11 | 0.5 | 0.5 | 10
9 | 85 | CONCLUIDO | 4.8321 | 20.7 | 17.78 | 66.68 | 0.98 | 16 | 181.12 | 51.39 | 10 | 14 | 34.73 | 22572.13 | 208.88 | 446.27 | 44.51 | 28.73 | 7177.78 | 0.65 | 0.91 | 0.1 | 0.42 | 0.5 | 10
10 | 85 | CONCLUIDO | 4.8457 | 20.64 | 17.76 | 71.02 | 1.07 | 15 | 182.62 | 51.39 | 11 | 13 | 35.22 | 22756.91 | 207.46 | 446.27 | 43.59 | 28.73 | 6724.52 | 0.66 | 0.92 | 0.11 | 0.4 | 0.5 | 10
11 | 85 | CONCLUIDO | 4.8514 | 20.61 | 17.77 | 76.14 | 1.16 | 14 | 184.12 | 51.39 | 12 | 12 | 35.73 | 22942.24 | 205.48 | 446.27 | 44.28 | 28.73 | 7073.45 | 0.65 | 0.92 | 0.1 | 0.41 | 0.5 | 10
12 | 85 | CONCLUIDO | 4.8709 | 20.53 | 17.72 | 81.77 | 1.24 | 13 | 185.63 | 51.39 | 13 | 11 | 36.24 | 23128.27 | 203.55 | 446.27 | 42.4 | 28.73 | 6138.89 | 0.68 | 0.92 | 0.1 | 0.36 | 0.5 | 10
13 | 85 | CONCLUIDO | 4.8876 | 20.46 | 17.68 | 88.4 | 1.33 | 12 | 187.14 | 51.39 | 14 | 10 | 36.75 | 23314.98 | 201.72 | 446.27 | 41.2 | 28.73 | 5546.3 | 0.7 | 0.92 | 0.1 | 0.32 | 0.5 | 10
14 | 85 | CONCLUIDO | 4.9076 | 20.38 | 17.63 | 96.17 | 1.41 | 11 | 188.66 | 51.39 | 15 | 9 | 37.27 | 23502.4 | 198.49 | 446.27 | 39.54 | 28.73 | 4721.02 | 0.73 | 0.92 | 0.1 | 0.27 | 0.5 | 10
15 | 85 | CONCLUIDO | 4.9235 | 20.31 | 17.6 | 105.59 | 1.49 | 10 | 190.19 | 51.39 | 16 | 8 | 37.79 | 23690.52 | 196.79 | 446.27 | 38.37 | 28.73 | 4141.78 | 0.75 | 0.92 | 0.1 | 0.24 | 0.5 | 10
16 | 85 | CONCLUIDO | 4.9133 | 20.35 | 17.64 | 105.85 | 1.57 | 10 | 191.72 | 51.39 | 17 | 8 | 38.33 | 23879.37 | 195.21 | 446.27 | 40.05 | 28.73 | 4978.03 | 0.72 | 0.92 | 0.09 | 0.28 | 0.5 | 10
17 | 85 | CONCLUIDO | 4.9365 | 20.26 | 17.58 | 117.2 | 1.65 | 9 | 193.26 | 51.39 | 18 | 7 | 38.86 | 24068.93 | 192.06 | 446.27 | 37.84 | 28.73 | 3878.36 | 0.76 | 0.92 | 0.1 | 0.22 | 0.5 | 10
18 | 85 | CONCLUIDO | 4.9313 | 20.28 | 17.6 | 117.34 | 1.73 | 9 | 194.8 | 51.39 | 19 | 7 | 39.41 | 24259.23 | 191.05 | 446.27 | 38.58 | 28.73 | 4251.71 | 0.74 | 0.92 | 0.1 | 0.24 | 0.5 | 10
19 | 85 | CONCLUIDO | 4.9495 | 20.2 | 17.56 | 131.7 | 1.81 | 8 | 196.35 | 51.39 | 20 | 6 | 39.96 | 24450.27 | 188.27 | 446.27 | 37.21 | 28.73 | 3568.76 | 0.77 | 0.93 | 0.09 | 0.2 | 0.5 | 10
20 | 85 | CONCLUIDO | 4.9622 | 20.15 | 17.51 | 131.31 | 1.88 | 8 | 197.9 | 51.39 | 21 | 6 | 40.51 | 24642.07 | 184.96 | 446.27 | 35.51 | 28.73 | 2719.75 | 0.81 | 0.93 | 0.09 | 0.15 | 0.5 | 10
21 | 85 | CONCLUIDO | 4.9683 | 20.13 | 17.52 | 150.15 | 1.96 | 7 | 199.46 | 51.39 | 22 | 5 | 41.07 | 24834.62 | 183.01 | 446.27 | 35.84 | 28.73 | 2891.98 | 0.8 | 0.93 | 0.09 | 0.16 | 0.5 | 10
22 | 85 | CONCLUIDO | 4.9627 | 20.15 | 17.54 | 150.35 | 2.03 | 7 | 201.03 | 51.39 | 23 | 5 | 41.64 | 25027.94 | 182.35 | 446.27 | 36.72 | 28.73 | 3327.52 | 0.78 | 0.93 | 0.09 | 0.18 | 0.5 | 10
23 | 85 | CONCLUIDO | 4.9663 | 20.14 | 17.53 | 150.22 | 2.1 | 7 | 202.61 | 51.39 | 24 | 2 | 42.21 | 25222.04 | 181.47 | 446.27 | 35.92 | 28.73 | 2930.02 | 0.8 | 0.93 | 0.1 | 0.17 | 0.5 | 10
24 | 85 | CONCLUIDO | 4.9652 | 20.14 | 17.53 | 150.26 | 2.17 | 7 | 204.19 | 51.39 | 25 | 1 | 42.79 | 25417.05 | 181.07 | 446.27 | 36.09 | 28.73 | 3015.61 | 0.8 | 0.93 | 0.1 | 0.17 | 0.5 | 10
25 | 85 | CONCLUIDO | 4.9639 | 20.15 | 17.54 | 150.31 | 2.24 | 7 | 205.77 | 51.39 | 26 | 0 | 43.38 | 25612.75 | 181.96 | 446.28 | 36.22 | 28.73 | 3080.19 | 0.79 | 0.93 | 0.1 | 0.18 | 0.5 | 10
0 | 20 | CONCLUIDO | 4.4925 | 22.26 | 19.57 | 15.25 | 0.34 | 77 | 51.33 | 24.83 | 1 | 75 | 5.51 | 6564.78 | 105.71 | 446.35 | 102.78 | 28.73 | 36009.25 | 0.28 | 0.83 | 0.21 | 2.21 | 0.5 | 10
1 | 20 | CONCLUIDO | 4.8875 | 20.46 | 18.3 | 32.29 | 0.66 | 34 | 52.47 | 24.83 | 2 | 32 | 5.64 | 6705.1 | 91.08 | 446.3 | 61.12 | 28.73 | 15395.39 | 0.47 | 0.89 | 0.14 | 0.94 | 0.5 | 10
2 | 20 | CONCLUIDO | 4.9753 | 20.1 | 18.06 | 45.15 | 0.97 | 24 | 53.61 | 24.83 | 3 | 2 | 5.78 | 6845.59 | 84.93 | 446.28 | 52.74 | 28.73 | 11257.2 | 0.54 | 0.9 | 0.14 | 0.7 | 0.5 | 10
3 | 20 | CONCLUIDO | 4.97 | 20.12 | 18.08 | 45.2 | 1.27 | 24 | 54.75 | 24.83 | 4 | 0 | 5.92 | 6986.39 | 86.77 | 446.28 | 53.39 | 28.73 | 11578.52 | 0.54 | 0.9 | 0.15 | 0.72 | 0.5 | 10
0 | 65 | CONCLUIDO | 3.3774 | 29.61 | 22.58 | 7.61 | 0.13 | 178 | 133.21 | 46.47 | 1 | 176 | 20.75 | 16663.42 | 244.52 | 446.3 | 201.47 | 28.73 | 84851.95 | 0.14 | 0.72 | 0.36 | 5.22 | 0.5 | 10
1 | 65 | CONCLUIDO | 4.2088 | 23.76 | 19.51 | 15.4 | 0.26 | 76 | 134.55 | 46.47 | 2 | 74 | 21.09 | 16828.84 | 208.68 | 446.29 | 100.84 | 28.73 | 35045.48 | 0.28 | 0.83 | 0.2 | 2.15 | 0.5 | 10
2 | 65 | CONCLUIDO | 4.4953 | 22.25 | 18.73 | 22.94 | 0.39 | 49 | 135.9 | 46.47 | 3 | 47 | 21.43 | 16994.64 | 197.74 | 446.27 | 75.37 | 28.73 | 22447.05 | 0.38 | 0.87 | 0.16 | 1.37 | 0.5 | 10
3 | 65 | CONCLUIDO | 4.6479 | 21.52 | 18.35 | 30.59 | 0.52 | 36 | 137.25 | 46.47 | 4 | 34 | 21.78 | 17160.92 | 191.2 | 446.29 | 63.08 | 28.73 | 16366.59 | 0.46 | 0.89 | 0.14 | 1 | 0.5 | 10
4 | 65 | CONCLUIDO | 4.7544 | 21.03 | 18.09 | 38.77 | 0.64 | 28 | 138.6 | 46.47 | 5 | 26 | 22.13 | 17327.69 | 186.19 | 446.29 | 54.21 | 28.73 | 11970.59 | 0.53 | 0.9 | 0.13 | 0.73 | 0.5 | 10
5 | 65 | CONCLUIDO | 4.8085 | 20.8 | 17.99 | 46.93 | 0.76 | 23 | 139.95 | 46.47 | 6 | 21 | 22.49 | 17494.97 | 182.77 | 446.27 | 51.21 | 28.73 | 10495.51 | 0.56 | 0.9 | 0.12 | 0.63 | 0.5 | 10
6 | 65 | CONCLUIDO | 4.8469 | 20.63 | 17.91 | 53.72 | 0.88 | 20 | 141.31 | 46.47 | 7 | 18 | 22.85 | 17662.75 | 180.19 | 446.27 | 48.63 | 28.73 | 9219.67 | 0.59 | 0.91 | 0.11 | 0.55 | 0.5 | 10
7 | 65 | CONCLUIDO | 4.8889 | 20.45 | 17.81 | 62.86 | 0.99 | 17 | 142.68 | 46.47 | 8 | 15 | 23.21 | 17831.04 | 176.39 | 446.27 | 45.37 | 28.73 | 7604.1 | 0.63 | 0.91 | 0.11 | 0.45 | 0.5 | 10
8 | 65 | CONCLUIDO | 4.9166 | 20.34 | 17.75 | 71 | 1.11 | 15 | 144.05 | 46.47 | 9 | 13 | 23.58 | 17999.83 | 173.4 | 446.3 | 43.31 | 28.73 | 6582.69 | 0.66 | 0.92 | 0.11 | 0.39 | 0.5 | 10
9 | 65 | CONCLUIDO | 4.9164 | 20.34 | 17.78 | 76.19 | 1.22 | 14 | 145.42 | 46.47 | 10 | 12 | 23.95 | 18169.15 | 170.36 | 446.27 | 44.56 | 28.73 | 7213.61 | 0.64 | 0.91 | 0.1 | 0.42 | 0.5 | 10
10 | 65 | CONCLUIDO | 4.9574 | 20.17 | 17.66 | 88.33 | 1.33 | 12 | 146.8 | 46.47 | 11 | 10 | 24.33 | 18338.99 | 166.78 | 446.28 | 40.66 | 28.73 | 5276.81 | 0.71 | 0.92 | 0.1 | 0.31 | 0.5 | 10
11 | 65 | CONCLUIDO | 4.9695 | 20.12 | 17.64 | 96.23 | 1.43 | 11 | 148.18 | 46.47 | 12 | 9 | 24.71 | 18509.36 | 163.84 | 446.27 | 39.95 | 28.73 | 4922.94 | 0.72 | 0.92 | 0.1 | 0.29 | 0.5 | 10
12 | 65 | CONCLUIDO | 4.9868 | 20.05 | 17.6 | 105.6 | 1.54 | 10 | 149.56 | 46.47 | 13 | 8 | 25.1 | 18680.25 | 160.89 | 446.27 | 38.5 | 28.73 | 4204.58 | 0.75 | 0.92 | 0.1 | 0.24 | 0.5 | 10
13 | 65 | CONCLUIDO | 4.9953 | 20.02 | 17.59 | 117.29 | 1.64 | 9 | 150.95 | 46.47 | 14 | 7 | 25.49 | 18851.69 | 156.35 | 446.27 | 38.26 | 28.73 | 4092.26 | 0.75 | 0.92 | 0.1 | 0.24 | 0.5 | 10
14 | 65 | CONCLUIDO | 4.9956 | 20.02 | 17.59 | 117.28 | 1.74 | 9 | 152.35 | 46.47 | 15 | 5 | 25.88 | 19023.66 | 155.1 | 446.27 | 38.23 | 28.73 | 4073.85 | 0.75 | 0.92 | 0.1 | 0.23 | 0.5 | 10
15 | 65 | CONCLUIDO | 5.012 | 19.95 | 17.55 | 131.66 | 1.84 | 8 | 153.75 | 46.47 | 16 | 2 | 26.28 | 19196.18 | 152.38 | 446.29 | 36.87 | 28.73 | 3399.81 | 0.78 | 0.93 | 0.1 | 0.2 | 0.5 | 10
16 | 65 | CONCLUIDO | 5.0093 | 19.96 | 17.57 | 131.74 | 1.94 | 8 | 155.15 | 46.47 | 17 | 0 | 26.68 | 19369.26 | 153.49 | 446.27 | 37.13 | 28.73 | 3528.55 | 0.77 | 0.93 | 0.1 | 0.21 | 0.5 | 10
0 | 75 | CONCLUIDO | 3.1718 | 31.53 | 23.2 | 7.03 | 0.12 | 198 | 150.44 | 49.1 | 1 | 196 | 25.34 | 18787.76 | 272.39 | 446.36 | 221.56 | 28.73 | 94796.09 | 0.13 | 0.7 | 0.4 | 5.84 | 0.5 | 10
1 | 75 | CONCLUIDO | 4.0646 | 24.6 | 19.76 | 14.11 | 0.23 | 84 | 151.83 | 49.1 | 2 | 82 | 25.73 | 18959.54 | 229.72 | 446.32 | 108.9 | 28.73 | 39035.11 | 0.26 | 0.82 | 0.21 | 2.4 | 0.5 | 10
2 | 75 | CONCLUIDO | 4.3981 | 22.74 | 18.84 | 21.33 | 0.35 | 53 | 153.23 | 49.1 | 3 | 51 | 26.13 | 19131.85 | 216.85 | 446.28 | 79 | 28.73 | 24242.47 | 0.36 | 0.86 | 0.16 | 1.48 | 0.5 | 10
3 | 75 | CONCLUIDO | 4.5642 | 21.91 | 18.44 | 28.37 | 0.46 | 39 | 154.63 | 49.1 | 4 | 37 | 26.53 | 19304.72 | 210.2 | 446.27 | 66.07 | 28.73 | 17843.82 | 0.43 | 0.88 | 0.14 | 1.08 | 0.5 | 10
4 | 75 | CONCLUIDO | 4.6667 | 21.43 | 18.2 | 35.23 | 0.57 | 31 | 156.03 | 49.1 | 5 | 29 | 26.94 | 19478.15 | 205.53 | 446.27 | 58.18 | 28.73 | 13940.73 | 0.49 | 0.89 | 0.13 | 0.85 | 0.5 | 10
5 | 75 | CONCLUIDO | 4.7085 | 21.24 | 18.17 | 41.92 | 0.67 | 26 | 157.44 | 49.1 | 6 | 24 | 27.35 | 19652.13 | 203.05 | 446.28 | 57.28 | 28.73 | 13516.64 | 0.5 | 0.89 | 0.12 | 0.81 | 0.5 | 10
6 | 75 | CONCLUIDO | 4.7778 | 20.93 | 17.98 | 49.04 | 0.78 | 22 | 158.86 | 49.1 | 7 | 20 | 27.77 | 19826.68 | 198.83 | 446.28 | 50.97 | 28.73 | 10381.1 | 0.56 | 0.9 | 0.12 | 0.62 | 0.5 | 10
7 | 75 | CONCLUIDO | 4.824 | 20.73 | 17.87 | 56.44 | 0.88 | 19 | 160.28 | 49.1 | 8 | 17 | 28.19 | 20001.93 | 196.31 | 446.27 | 47.5 | 28.73 | 8659.31 | 0.6 | 0.91 | 0.11 | 0.51 | 0.5 | 10
8 | 75 | CONCLUIDO | 4.8512 | 20.61 | 17.82 | 62.89 | 0.99 | 17 | 161.71 | 49.1 | 9 | 15 | 28.61 | 20177.64 | 192.76 | 446.27 | 45.59 | 28.73 | 7717.1 | 0.63 | 0.91 | 0.11 | 0.46 | 0.5 | 10
9 | 75 | CONCLUIDO | 4.8824 | 20.48 | 17.75 | 70.99 | 1.09 | 15 | 163.13 | 49.1 | 10 | 13 | 29.04 | 20353.94 | 190.4 | 446.29 | 43.27 | 28.73 | 6564.57 | 0.66 | 0.92 | 0.1 | 0.39 | 0.5 | 10
10 | 75 | CONCLUIDO | 4.8849 | 20.47 | 17.77 | 76.15 | 1.18 | 14 | 164.57 | 49.1 | 11 | 12 | 29.47 | 20530.82 | 188.4 | 446.28 | 44.29 | 28.73 | 7077.75 | 0.65 | 0.91 | 0.1 | 0.41 | 0.5 | 10
11 | 75 | CONCLUIDO | 4.9066 | 20.38 | 17.71 | 81.72 | 1.28 | 13 | 166.01 | 49.1 | 12 | 11 | 29.91 | 20708.3 | 185.12 | 446.27 | 42 | 28.73 | 5937.69 | 0.68 | 0.92 | 0.1 | 0.35 | 0.5 | 10
12 | 75 | CONCLUIDO | 4.918 | 20.33 | 17.69 | 88.45 | 1.38 | 12 | 167.45 | 49.1 | 13 | 10 | 30.36 | 20886.38 | 183 | 446.27 | 41.55 | 28.73 | 5722.06 | 0.69 | 0.92 | 0.1 | 0.33 | 0.5 | 10
13 | 75 | CONCLUIDO | 4.9354 | 20.26 | 17.65 | 96.27 | 1.47 | 11 | 168.9 | 49.1 | 14 | 9 | 30.81 | 21065.06 | 180.53 | 446.27 | 40.14 | 28.73 | 5018.49 | 0.72 | 0.92 | 0.1 | 0.29 | 0.5 | 10
14 | 75 | CONCLUIDO | 4.9675 | 20.13 | 17.55 | 105.29 | 1.56 | 10 | 170.35 | 49.1 | 15 | 8 | 31.26 | 21244.37 | 177.65 | 446.27 | 36.62 | 28.73 | 3265.24 | 0.78 | 0.93 | 0.1 | 0.19 | 0.5 | 10
15 | 75 | CONCLUIDO | 4.9657 | 20.14 | 17.59 | 117.25 | 1.65 | 9 | 171.81 | 49.1 | 16 | 7 | 31.72 | 21424.29 | 174.62 | 446.27 | 38.06 | 28.73 | 3989.93 | 0.75 | 0.92 | 0.1 | 0.23 | 0.5 | 10
16 | 75 | CONCLUIDO | 4.9628 | 20.15 | 17.6 | 117.32 | 1.74 | 9 | 173.28 | 49.1 | 17 | 7 | 32.18 | 21604.83 | 173.17 | 446.27 | 38.58 | 28.73 | 4251.81 | 0.74 | 0.92 | 0.09 | 0.24 | 0.5 | 10
17 | 75 | CONCLUIDO | 4.9797 | 20.08 | 17.56 | 131.7 | 1.83 | 8 | 174.75 | 49.1 | 18 | 6 | 32.65 | 21786.02 | 169.63 | 446.27 | 37.21 | 28.73 | 3569 | 0.77 | 0.93 | 0.1 | 0.2 | 0.5 | 10
18 | 75 | CONCLUIDO | 4.9861 | 20.06 | 17.53 | 131.51 | 1.91 | 8 | 176.22 | 49.1 | 19 | 6 | 33.13 | 21967.84 | 165.82 | 446.28 | 36.43 | 28.73 | 3181.23 | 0.79 | 0.93 | 0.09 | 0.18 | 0.5 | 10
19 | 75 | CONCLUIDO | 4.9978 | 20.01 | 17.52 | 150.16 | 2 | 7 | 177.7 | 49.1 | 20 | 2 | 33.61 | 22150.3 | 164.66 | 446.27 | 35.66 | 28.73 | 2799.4 | 0.81 | 0.93 | 0.1 | 0.16 | 0.5 | 10
20 | 75 | CONCLUIDO | 4.9982 | 20.01 | 17.52 | 150.15 | 2.08 | 7 | 179.18 | 49.1 | 21 | 0 | 34.09 | 22333.43 | 165.93 | 446.27 | 35.53 | 28.73 | 2736.78 | 0.81 | 0.93 | 0.1 | 0.16 | 0.5 | 10
0 | 95 | CONCLUIDO | 2.7857 | 35.9 | 24.5 | 6.12 | 0.1 | 240 | 185.69 | 53.44 | 1 | 238 | 36.26 | 23136.14 | 330.02 | 446.33 | 264.24 | 28.73 | 115923.89 | 0.11 | 0.66 | 0.46 | 7.13 | 0.5 | 10
1 | 95 | CONCLUIDO | 3.8055 | 26.28 | 20.16 | 12.34 | 0.19 | 98 | 187.21 | 53.44 | 2 | 96 | 36.77 | 23322.88 | 269.75 | 446.28 | 122.15 | 28.73 | 45589.68 | 0.24 | 0.81 | 0.24 | 2.8 | 0.5 | 10
2 | 95 | CONCLUIDO | 4.1851 | 23.89 | 19.12 | 18.5 | 0.28 | 62 | 188.73 | 53.44 | 3 | 60 | 37.29 | 23510.33 | 254.34 | 446.29 | 87.86 | 28.73 | 28625 | 0.33 | 0.85 | 0.18 | 1.76 | 0.5 | 10
3 | 95 | CONCLUIDO | 4.3799 | 22.83 | 18.65 | 24.33 | 0.37 | 46 | 190.25 | 53.44 | 4 | 44 | 37.82 | 23698.48 | 246.47 | 446.27 | 72.65 | 28.73 | 21099.02 | 0.4 | 0.87 | 0.16 | 1.29 | 0.5 | 10
4 | 95 | CONCLUIDO | 4.5118 | 22.16 | 18.36 | 30.59 | 0.46 | 36 | 191.78 | 53.44 | 5 | 34 | 38.35 | 23887.36 | 241.09 | 446.3 | 63.05 | 28.73 | 16351.43 | 0.46 | 0.89 | 0.14 | 1 | 0.5 | 10
5 | 95 | CONCLUIDO | 4.5962 | 21.76 | 18.17 | 36.34 | 0.55 | 30 | 193.32 | 53.44 | 6 | 28 | 38.89 | 24076.95 | 237.41 | 446.32 | 56.96 | 28.73 | 13333.66 | 0.5 | 0.89 | 0.13 | 0.81 | 0.5 | 10
6 | 95 | CONCLUIDO | 4.6386 | 21.56 | 18.12 | 41.82 | 0.64 | 26 | 194.86 | 53.44 | 7 | 24 | 39.43 | 24267.28 | 235.2 | 446.27 | 55.59 | 28.73 | 12668.5 | 0.52 | 0.9 | 0.13 | 0.76 | 0.5 | 10
7 | 95 | CONCLUIDO | 4.7067 | 21.25 | 17.96 | 48.98 | 0.72 | 22 | 196.41 | 53.44 | 8 | 20 | 39.98 | 24458.36 | 231.88 | 446.29 | 50.12 | 28.73 | 9956.35 | 0.57 | 0.91 | 0.12 | 0.6 | 0.5 | 10
8 | 95 | CONCLUIDO | 4.7337 | 21.12 | 17.91 | 53.74 | 0.81 | 20 | 197.97 | 53.44 | 9 | 18 | 40.53 | 24650.18 | 230.01 | 446.28 | 48.62 | 28.73 | 9216.05 | 0.59 | 0.91 | 0.11 | 0.55 | 0.5 | 10
9 | 95 | CONCLUIDO | 4.7632 | 20.99 | 17.86 | 59.52 | 0.89 | 18 | 199.53 | 53.44 | 10 | 16 | 41.1 | 24842.77 | 227.84 | 446.27 | 46.93 | 28.73 | 8378.31 | 0.61 | 0.91 | 0.11 | 0.5 | 0.5 | 10
10 | 95 | CONCLUIDO | 4.7967 | 20.85 | 17.78 | 66.69 | 0.97 | 16 | 201.1 | 53.44 | 11 | 14 | 41.66 | 25036.12 | 225.1 | 446.27 | 44.52 | 28.73 | 7184.92 | 0.65 | 0.91 | 0.11 | 0.43 | 0.5 | 10
11 | 95 | CONCLUIDO | 4.8124 | 20.78 | 17.75 | 71.01 | 1.05 | 15 | 202.67 | 53.44 | 12 | 13 | 42.24 | 25230.25 | 223.71 | 446.29 | 43.51 | 28.73 | 6686.05 | 0.66 | 0.92 | 0.1 | 0.39 | 0.5 | 10
12 | 95 | CONCLUIDO | 4.8169 | 20.76 | 17.77 | 76.16 | 1.13 | 14 | 204.25 | 53.44 | 13 | 12 | 42.82 | 25425.3 | 222.26 | 446.27 | 44.37 | 28.73 | 7120.65 | 0.65 | 0.91 | 0.1 | 0.41 | 0.5 | 10
13 | 95 | CONCLUIDO | 4.8388 | 20.67 | 17.71 | 81.76 | 1.21 | 13 | 205.84 | 53.44 | 14 | 11 | 43.4 | 25621.03 | 220.56 | 446.27 | 42.32 | 28.73 | 6097.82 | 0.68 | 0.92 | 0.1 | 0.36 | 0.5 | 10
14 | 95 | CONCLUIDO | 4.8576 | 20.59 | 17.67 | 88.36 | 1.28 | 12 | 207.43 | 53.44 | 15 | 10 | 44 | 25817.56 | 219.22 | 446.27 | 40.88 | 28.73 | 5382.8 | 0.7 | 0.92 | 0.1 | 0.31 | 0.5 | 10
15 | 95 | CONCLUIDO | 4.8734 | 20.52 | 17.64 | 96.23 | 1.36 | 11 | 209.03 | 53.44 | 16 | 9 | 44.6 | 26014.91 | 216.36 | 446.28 | 39.86 | 28.73 | 4879.5 | 0.72 | 0.92 | 0.1 | 0.28 | 0.5 | 10
16 | 95 | CONCLUIDO | 4.8726 | 20.52 | 17.64 | 96.24 | 1.43 | 11 | 210.64 | 53.44 | 17 | 9 | 45.21 | 26213.09 | 214.86 | 446.27 | 39.92 | 28.73 | 4908.27 | 0.72 | 0.92 | 0.1 | 0.29 | 0.5 | 10
17 | 95 | CONCLUIDO | 4.9047 | 20.39 | 17.55 | 105.29 | 1.51 | 10 | 212.25 | 53.44 | 18 | 8 | 45.82 | 26412.11 | 212.8 | 446.27 | 36.59 | 28.73 | 3249.19 | 0.79 | 0.93 | 0.1 | 0.19 | 0.5 | 10
18 | 95 | CONCLUIDO | 4.9059 | 20.38 | 17.58 | 117.2 | 1.58 | 9 | 213.87 | 53.44 | 19 | 7 | 46.44 | 26611.98 | 210.37 | 446.27 | 37.82 | 28.73 | 3868.38 | 0.76 | 0.92 | 0.1 | 0.22 | 0.5 | 10
19 | 95 | CONCLUIDO | 4.9044 | 20.39 | 17.59 | 117.24 | 1.65 | 9 | 215.5 | 53.44 | 20 | 7 | 47.07 | 26812.71 | 210.56 | 446.27 | 38.14 | 28.73 | 4028.17 | 0.75 | 0.92 | 0.09 | 0.23 | 0.5 | 10
20 | 95 | CONCLUIDO | 4.904 | 20.39 | 17.59 | 117.25 | 1.72 | 9 | 217.14 | 53.44 | 21 | 7 | 47.7 | 27014.3 | 208.78 | 446.27 | 38.11 | 28.73 | 4017.18 | 0.75 | 0.92 | 0.1 | 0.23 | 0.5 | 10
21 | 95 | CONCLUIDO | 4.92 | 20.33 | 17.56 | 131.69 | 1.79 | 8 | 218.78 | 53.44 | 22 | 6 | 48.34 | 27216.79 | 206.71 | 446.27 | 37.13 | 28.73 | 3531.51 | 0.77 | 0.93 | 0.09 | 0.2 | 0.5 | 10
22 | 95 | CONCLUIDO | 4.9323 | 20.27 | 17.51 | 131.31 | 1.85 | 8 | 220.43 | 53.44 | 23 | 6 | 48.99 | 27420.16 | 203.77 | 446.27 | 35.34 | 28.73 | 2637.31 | 0.81 | 0.93 | 0.09 | 0.15 | 0.5 | 10
23 | 95 | CONCLUIDO | 4.9189 | 20.33 | 17.56 | 131.72 | 1.92 | 8 | 222.08 | 53.44 | 24 | 6 | 49.65 | 27624.44 | 202.04 | 446.27 | 37.33 | 28.73 | 3631.11 | 0.77 | 0.93 | 0.09 | 0.21 | 0.5 | 10
24 | 95 | CONCLUIDO | 4.9389 | 20.25 | 17.52 | 150.15 | 1.99 | 7 | 223.75 | 53.44 | 25 | 5 | 50.31 | 27829.77 | 200.93 | 446.27 | 35.84 | 28.73 | 2889.1 | 0.8 | 0.93 | 0.09 | 0.16 | 0.5 | 10
25 | 95 | CONCLUIDO | 4.9366 | 20.26 | 17.53 | 150.24 | 2.05 | 7 | 225.42 | 53.44 | 26 | 5 | 50.98 | 28035.92 | 200.27 | 446.27 | 36.18 | 28.73 | 3058.03 | 0.79 | 0.93 | 0.09 | 0.17 | 0.5 | 10
26 | 95 | CONCLUIDO | 4.939 | 20.25 | 17.52 | 150.15 | 2.11 | 7 | 227.1 | 53.44 | 27 | 5 | 51.66 | 28243 | 198.18 | 446.28 | 35.81 | 28.73 | 2877.48 | 0.8 | 0.93 | 0.09 | 0.16 | 0.5 | 10
27 | 95 | CONCLUIDO | 4.96 | 20.16 | 17.47 | 174.69 | 2.18 | 6 | 228.79 | 53.44 | 28 | 4 | 52.35 | 28451.04 | 194.54 | 446.27 | 34.23 | 28.73 | 2091.7 | 0.84 | 0.93 | 0.09 | 0.11 | 0.5 | 10
28 | 95 | CONCLUIDO | 4.9504 | 20.2 | 17.51 | 175.08 | 2.24 | 6 | 230.48 | 53.44 | 29 | 2 | 53.05 | 28660.06 | 196.1 | 446.27 | 35.45 | 28.73 | 2702.45 | 0.81 | 0.93 | 0.09 | 0.15 | 0.5 | 10
29 | 95 | CONCLUIDO | 4.9534 | 20.19 | 17.5 | 174.96 | 2.3 | 6 | 232.18 | 53.44 | 30 | 1 | 53.75 | 28870.05 | 197.29 | 446.27 | 35.05 | 28.73 | 2499.9 | 0.82 | 0.93 | 0.09 | 0.14 | 0.5 | 10
30 | 95 | CONCLUIDO | 4.953 | 20.19 | 17.5 | 174.98 | 2.36 | 6 | 233.89 | 53.44 | 31 | 0 | 54.46 | 29081.05 | 198.26 | 446.28 | 35.06 | 28.73 | 2503.04 | 0.82 | 0.93 | 0.09 | 0.14 | 0.5 | 10
0 | 55 | CONCLUIDO | 3.601 | 27.77 | 21.93 | 8.38 | 0.15 | 157 | 116.05 | 43.4 | 1 | 155 | 16.65 | 14546.17 | 216.33 | 446.31 | 180.22 | 28.73 | 74331.79 | 0.16 | 0.74 | 0.33 | 4.58 | 0.5 | 10
1 | 55 | CONCLUIDO | 4.3373 | 23.06 | 19.32 | 16.8 | 0.3 | 69 | 117.34 | 43.4 | 2 | 67 | 16.94 | 14705.49 | 187.58 | 446.33 | 94.74 | 28.73 | 32030.99 | 0.3 | 0.84 | 0.19 | 1.96 | 0.5 | 10
2 | 55 | CONCLUIDO | 4.6036 | 21.72 | 18.59 | 25.35 | 0.45 | 44 | 118.63 | 43.4 | 3 | 42 | 17.23 | 14865.24 | 177.59 | 446.27 | 70.67 | 28.73 | 20119.27 | 0.41 | 0.87 | 0.15 | 1.23 | 0.5 | 10
3 | 55 | CONCLUIDO | 4.7428 | 21.08 | 18.24 | 34.19 | 0.59 | 32 | 119.93 | 43.4 | 4 | 30 | 17.53 | 15025.44 | 171.41 | 446.28 | 59.3 | 28.73 | 14496.17 | 0.48 | 0.89 | 0.13 | 0.88 | 0.5 | 10
4 | 55 | CONCLUIDO | 4.8223 | 20.74 | 18.06 | 43.33 | 0.73 | 25 | 121.23 | 43.4 | 5 | 23 | 17.83 | 15186.08 | 166.72 | 446.28 | 53.4 | 28.73 | 11581.01 | 0.54 | 0.9 | 0.12 | 0.7 | 0.5 | 10
5 | 55 | CONCLUIDO | 4.8727 | 20.52 | 17.94 | 51.25 | 0.86 | 21 | 122.54 | 43.4 | 6 | 19 | 18.14 | 15347.16 | 162.69 | 446.27 | 49.51 | 28.73 | 9656.42 | 0.58 | 0.91 | 0.11 | 0.58 | 0.5 | 10
6 | 55 | CONCLUIDO | 4.9104 | 20.36 | 17.85 | 59.5 | 1 | 18 | 123.85 | 43.4 | 7 | 16 | 18.45 | 15508.69 | 159 | 446.29 | 46.75 | 28.73 | 8288.99 | 0.61 | 0.91 | 0.11 | 0.49 | 0.5 | 10
7 | 55 | CONCLUIDO | 4.9506 | 20.2 | 17.76 | 71.03 | 1.13 | 15 | 125.16 | 43.4 | 8 | 13 | 18.76 | 15670.68 | 154.96 | 446.27 | 43.56 | 28.73 | 6707.79 | 0.66 | 0.92 | 0.11 | 0.4 | 0.5 | 10
8 | 55 | CONCLUIDO | 4.9749 | 20.1 | 17.71 | 81.72 | 1.26 | 13 | 126.48 | 43.4 | 9 | 11 | 19.08 | 15833.12 | 150.8 | 446.27 | 41.92 | 28.73 | 5899.42 | 0.69 | 0.92 | 0.1 | 0.35 | 0.5 | 10
9 | 55 | CONCLUIDO | 4.9882 | 20.05 | 17.68 | 88.38 | 1.38 | 12 | 127.8 | 43.4 | 10 | 10 | 19.4 | 15996.02 | 147.78 | 446.27 | 41.02 | 28.73 | 5454.84 | 0.7 | 0.92 | 0.1 | 0.32 | 0.5 | 10
10 | 55 | CONCLUIDO | 5.0013 | 20 | 17.65 | 96.26 | 1.5 | 11 | 129.13 | 43.4 | 11 | 8 | 19.73 | 16159.39 | 142.75 | 446.27 | 40.04 | 28.73 | 4968.32 | 0.72 | 0.92 | 0.1 | 0.29 | 0.5 | 10
11 | 55 | CONCLUIDO | 5.0307 | 19.88 | 17.55 | 105.33 | 1.63 | 10 | 130.45 | 43.4 | 12 | 5 | 20.05 | 16323.22 | 139.69 | 446.29 | 36.78 | 28.73 | 3345.71 | 0.78 | 0.93 | 0.1 | 0.2 | 0.5 | 10
12 | 55 | CONCLUIDO | 5.0155 | 19.94 | 17.62 | 105.69 | 1.74 | 10 | 131.79 | 43.4 | 13 | 1 | 20.39 | 16487.53 | 140.38 | 446.31 | 38.7 | 28.73 | 4303.07 | 0.74 | 0.92 | 0.11 | 0.26 | 0.5 | 10
13 | 55 | CONCLUIDO | 5.0159 | 19.94 | 17.61 | 105.68 | 1.86 | 10 | 133.12 | 43.4 | 14 | 0 | 20.72 | 16652.31 | 141.42 | 446.31 | 38.6 | 28.73 | 4253.3 | 0.74 | 0.92 | 0.11 | 0.26 | 0.5 | 10

## gráficos
Selecione o eixo X:
Selecione o eixo Y:
Selecione o eixo Z:
Eixo X | Eixo Y | Eixo Z

## hidden (hidden)
Unnamed: 0
Volume de calda [L]
STATUS
Capacidade operacional [ha/h]
Tempo de missao [h]
Tempo util [h]
Tempo por voo [min]
Autonomia Projetada [h]
N° Voos
MTOW [kg]
Massa Estrutura [kg]
Combustível [kg]
Abastecimentos
Massa gerador
Potência gerador [W]
Combustível consumido [L]
Calda cons [L]
Distância percorrida [km]
Distância Pulverizando [km]
RTL ACUMULADO[m]
EOC [km/km]
EOC [h/h]
Tempo de manobra [h]
Tempo rtl_rtw [h]
V pulv [m/s]
V desloc [m/s]