## RESULTADOS_18
Unnamed: 0 | Volume de calda [L] | STATUS | Capacidade operacional [ha/h] | Tempo de missao [h] | Tempo util [h] | Tempo por voo [min] | Autonomia Projetada [h] | N° Voos | MTOW [kg] | Massa Estrutura [kg] | Combustível [kg] | Abastecimentos | Massa gerador | Potência gerador [W] | Combustível consumido [L] | Calda cons [L] | Distância percorrida [km] | Distância Pulverizando [km] | RTL ACUMULADO[m] | EOC [km/km] | EOC [h/h] | Tempo de manobra [h] | Tempo rtl_rtw [h] | V pulv [m/s] | V desloc [m/s] | Preço Total por ha Simples [R$/ha] | Preço Total por ha Presumido [R$/ha] | Preço Total por ha Real [R$/ha] | Preço Total Simples [R$] | Preço Total Presumido [R$] | Prod CAPEX [ha/h/R$] | Dias Trabalhados | Preço Total Real [R$]
0 | 100 | CONCLUIDO | 1.7765 | 56.29 | 38.57 | 5.92 | 0.09 | 391 | 194.77 | 54.38 | 1 | 389 | 39.4 | 24256.19 | 538.92 | 446.71 | 434.11 | 40.63 | 189752.56 | 0.09 | 0.54 | 3.27 | 11.73 | 0.5 | 10 | 1290.6838 | 1765.9705 | 1597.4287 | 1290683.7742 | 1765970.4808 | 1.7263e-06 | 16.2876 | 1597428.7366
1 | 100 | CONCLUIDO | 2.4902 | 40.16 | 31.46 | 11.87 | 0.18 | 159 | 196.32 | 54.38 | 2 | 157 | 39.95 | 24447.22 | 438.38 | 446.63 | 201.96 | 40.63 | 74836.33 | 0.2 | 0.66 | 2.88 | 4.63 | 0.5 | 10 | 792.8227 | 1084.775 | 981.2456 | 792822.6791 | 1084774.9665 | 2.4198e-06 | 11.6204 | 981245.5662
2 | 100 | CONCLUIDO | 2.7704 | 36.1 | 29.69 | 17.81 | 0.27 | 100 | 197.88 | 54.38 | 3 | 98 | 40.5 | 24639 | 412.63 | 446.59 | 144.57 | 40.63 | 46436.25 | 0.28 | 0.7 | 2.77 | 2.86 | 0.5 | 10 | 680.713 | 931.3816 | 842.4919 | 680713.0388 | 931381.6107 | 2.6921e-06 | 10.4456 | 842491.8569
3 | 100 | CONCLUIDO | 2.9195 | 34.25 | 28.9 | 23.75 | 0.36 | 73 | 199.44 | 54.38 | 4 | 71 | 41.06 | 24831.54 | 400.64 | 446.61 | 118.46 | 40.63 | 33513.95 | 0.34 | 0.72 | 2.73 | 2.07 | 0.5 | 10 | 642.8222 | 879.5376 | 795.5958 | 642822.1647 | 879537.645 | 2.837e-06 | 9.9103 | 795595.8066
4 | 100 | CONCLUIDO | 3.0073 | 33.25 | 28.48 | 29.46 | 0.44 | 58 | 201.01 | 54.38 | 5 | 56 | 41.63 | 25024.84 | 393.94 | 446.59 | 105.15 | 40.63 | 26935.48 | 0.39 | 0.73 | 2.7 | 1.65 | 0.5 | 10 | 610.7973 | 835.7198 | 755.9599 | 610797.3079 | 835719.8232 | 2.9223e-06 | 9.6209 | 755959.8962
5 | 100 | CONCLUIDO | 3.0712 | 32.56 | 28.18 | 35.22 | 0.53 | 48 | 202.58 | 54.38 | 6 | 46 | 42.2 | 25218.93 | 388.81 | 446.57 | 95.43 | 40.63 | 22127.18 | 0.43 | 0.74 | 2.68 | 1.35 | 0.5 | 10 | 596.6112 | 816.3098 | 738.4024 | 596611.2497 | 816309.8325 | 2.9844e-06 | 9.4213 | 738402.3678
6 | 100 | CONCLUIDO | 3.1159 | 32.09 | 27.98 | 40.95 | 0.61 | 41 | 204.16 | 54.38 | 7 | 39 | 42.78 | 25413.94 | 385.3 | 446.56 | 88.8 | 40.63 | 18847.05 | 0.46 | 0.74 | 2.68 | 1.15 | 0.5 | 10 | 587.246 | 803.4959 | 726.8114 | 587246.0453 | 803495.9466 | 3.0278e-06 | 9.2853 | 726811.4212
7 | 100 | CONCLUIDO | 3.1484 | 31.76 | 27.84 | 46.41 | 0.69 | 36 | 205.75 | 54.38 | 8 | 34 | 43.37 | 25609.61 | 382.84 | 446.56 | 84.44 | 40.63 | 16691.52 | 0.48 | 0.75 | 2.66 | 1.02 | 0.5 | 10 | 568.6694 | 778.0785 | 703.8198 | 568669.3632 | 778078.5106 | 3.0594e-06 | 9.1898 | 703819.7896
8 | 100 | CONCLUIDO | 3.1766 | 31.48 | 27.72 | 51.97 | 0.77 | 32 | 207.34 | 54.38 | 9 | 30 | 43.96 | 25806.1 | 380.24 | 446.57 | 80.31 | 40.63 | 14646.7 | 0.51 | 0.75 | 2.66 | 0.89 | 0.5 | 10 | 562.744 | 769.9712 | 696.4862 | 562744.0043 | 769971.1732 | 3.0868e-06 | 9.1088 | 696486.2051
9 | 100 | CONCLUIDO | 3.1978 | 31.27 | 27.63 | 57.16 | 0.85 | 29 | 208.94 | 54.38 | 10 | 27 | 44.56 | 26003.41 | 377.84 | 446.57 | 77.13 | 40.63 | 13069.15 | 0.53 | 0.75 | 2.66 | 0.8 | 0.5 | 10 | 558.0222 | 763.5106 | 690.6422 | 558022.1874 | 763510.575 | 3.1074e-06 | 9.048 | 690642.1973
10 | 100 | CONCLUIDO | 3.2188 | 31.07 | 27.54 | 63.55 | 0.93 | 26 | 210.55 | 54.38 | 11 | 24 | 45.17 | 26201.54 | 376.15 | 446.56 | 74.3 | 40.63 | 11669.77 | 0.55 | 0.75 | 2.65 | 0.71 | 0.5 | 10 | 553.7491 | 757.664 | 685.3536 | 553749.1069 | 757663.9577 | 3.1278e-06 | 8.9902 | 685353.573
11 | 100 | CONCLUIDO | 3.2317 | 30.94 | 27.49 | 68.73 | 1 | 24 | 212.16 | 54.38 | 12 | 22 | 45.78 | 26400.51 | 374.35 | 446.57 | 73 | 40.63 | 11028.14 | 0.56 | 0.76 | 2.65 | 0.67 | 0.5 | 10 | 550.704 | 753.4976 | 681.5848 | 550704.0347 | 753497.5557 | 3.1403e-06 | 8.9525 | 681584.8065
12 | 100 | CONCLUIDO | 3.2464 | 30.8 | 27.43 | 74.81 | 1.08 | 22 | 213.78 | 54.38 | 13 | 20 | 46.4 | 26600.32 | 372.96 | 446.57 | 70.95 | 40.63 | 10014.45 | 0.57 | 0.76 | 2.64 | 0.6 | 0.5 | 10 | 547.7455 | 749.4495 | 677.9231 | 547745.4611 | 749449.5047 | 3.1546e-06 | 8.912 | 677923.0958
13 | 100 | CONCLUIDO | 3.2608 | 30.67 | 27.37 | 82.12 | 1.15 | 20 | 215.41 | 54.38 | 14 | 18 | 47.03 | 26801 | 370.59 | 446.56 | 68.89 | 40.63 | 8996.47 | 0.59 | 0.76 | 2.64 | 0.55 | 0.5 | 10 | 544.1209 | 744.4902 | 673.4371 | 544120.8786 | 744490.1911 | 3.1686e-06 | 8.8744 | 673437.0921
14 | 100 | CONCLUIDO | 3.2658 | 30.62 | 27.36 | 86.41 | 1.23 | 19 | 217.04 | 54.38 | 15 | 17 | 47.66 | 27002.55 | 370.56 | 446.56 | 68.65 | 40.63 | 8881.23 | 0.59 | 0.76 | 2.64 | 0.54 | 0.5 | 10 | 543.4951 | 743.634 | 672.6626 | 543495.1343 | 743634.02 | 3.1735e-06 | 8.86 | 672662.6329
15 | 100 | CONCLUIDO | 3.2767 | 30.52 | 27.3 | 91.01 | 1.3 | 18 | 218.68 | 54.38 | 16 | 16 | 48.31 | 27204.98 | 368.94 | 446.57 | 66.74 | 40.63 | 7928.2 | 0.61 | 0.76 | 2.64 | 0.47 | 0.5 | 10 | 540.8563 | 740.0234 | 669.3966 | 540856.2901 | 740023.437 | 3.1841e-06 | 8.831 | 669396.6388
16 | 100 | CONCLUIDO | 3.2832 | 30.46 | 27.28 | 96.28 | 1.37 | 17 | 220.33 | 54.38 | 17 | 15 | 48.95 | 27408.3 | 367.87 | 446.56 | 65.91 | 40.63 | 7518.63 | 0.62 | 0.76 | 2.64 | 0.45 | 0.5 | 10 | 539.2696 | 737.8525 | 667.4329 | 539269.6095 | 737852.4706 | 3.1904e-06 | 8.8137 | 667432.8664
17 | 100 | CONCLUIDO | 3.2907 | 30.39 | 27.25 | 102.19 | 1.44 | 16 | 221.99 | 54.38 | 18 | 14 | 49.61 | 27612.53 | 366.94 | 446.56 | 65.13 | 40.63 | 7135.58 | 0.62 | 0.76 | 2.63 | 0.42 | 0.5 | 10 | 537.6464 | 735.6315 | 665.4238 | 537646.3518 | 735631.4578 | 3.1977e-06 | 8.7934 | 665423.8239
18 | 100 | CONCLUIDO | 3.2982 | 30.32 | 27.22 | 108.88 | 1.51 | 15 | 223.65 | 54.38 | 19 | 13 | 50.27 | 27817.81 | 365.05 | 446.56 | 64.11 | 40.63 | 6631.99 | 0.63 | 0.76 | 2.63 | 0.39 | 0.5 | 10 | 535.3265 | 732.4573 | 662.5526 | 535326.4858 | 732457.3147 | 3.205e-06 | 8.7731 | 662552.6166
19 | 100 | CONCLUIDO | 3.2965 | 30.34 | 27.24 | 108.94 | 1.58 | 15 | 225.32 | 54.38 | 20 | 13 | 50.95 | 28023.89 | 365.13 | 446.56 | 64.35 | 40.63 | 6751.8 | 0.63 | 0.76 | 2.64 | 0.41 | 0.5 | 10 | 535.6417 | 732.8887 | 662.9428 | 535641.7442 | 732888.6653 | 3.2033e-06 | 8.7789 | 662942.7997
20 | 100 | CONCLUIDO | 3.3063 | 30.24 | 27.18 | 116.5 | 1.64 | 14 | 227 | 54.38 | 21 | 12 | 51.62 | 28230.92 | 363.24 | 446.56 | 63.03 | 40.63 | 6093 | 0.64 | 0.76 | 2.62 | 0.36 | 0.5 | 10 | 532.9756 | 729.2407 | 659.643 | 532975.5924 | 729240.7187 | 3.2128e-06 | 8.75 | 659643.008
21 | 100 | CONCLUIDO | 3.3111 | 30.2 | 27.18 | 125.44 | 1.71 | 13 | 228.69 | 54.38 | 22 | 11 | 52.31 | 28438.91 | 362.9 | 446.56 | 62.64 | 40.63 | 5904.74 | 0.65 | 0.76 | 2.63 | 0.35 | 0.5 | 10 | 532.2052 | 728.1867 | 658.6895 | 532205.2167 | 728186.6567 | 3.2175e-06 | 8.7384 | 658689.5442
22 | 100 | CONCLUIDO | 3.3111 | 30.2 | 27.18 | 125.44 | 1.77 | 13 | 230.38 | 54.38 | 23 | 11 | 53 | 28647.87 | 362.77 | 446.56 | 62.65 | 40.63 | 5908.16 | 0.65 | 0.76 | 2.63 | 0.35 | 0.5 | 10 | 532.1103 | 728.0567 | 658.572 | 532110.256 | 728056.7273 | 3.2175e-06 | 8.7384 | 658572.0151
23 | 100 | CONCLUIDO | 3.3196 | 30.12 | 27.14 | 135.71 | 1.84 | 12 | 232.08 | 54.38 | 24 | 10 | 53.71 | 28857.81 | 361.22 | 446.56 | 61.42 | 40.63 | 5299.83 | 0.66 | 0.77 | 2.63 | 0.31 | 0.5 | 10 | 529.9228 | 725.0637 | 655.8647 | 529922.7785 | 725063.7241 | 3.2257e-06 | 8.7153 | 655864.6599
24 | 100 | CONCLUIDO | 3.3189 | 30.13 | 27.15 | 135.74 | 1.9 | 12 | 233.79 | 54.38 | 25 | 10 | 54.42 | 29068.74 | 360.69 | 446.56 | 61.57 | 40.63 | 5374.71 | 0.66 | 0.77 | 2.63 | 0.32 | 0.5 | 10 | 529.6464 | 724.6856 | 655.5226 | 529646.4357 | 724685.6197 | 3.2251e-06 | 8.7182 | 655522.6413
25 | 100 | CONCLUIDO | 3.3285 | 30.04 | 27.1 | 147.82 | 1.96 | 11 | 235.51 | 54.38 | 26 | 9 | 55.14 | 29280.69 | 358.89 | 446.56 | 60.03 | 40.63 | 4610.02 | 0.68 | 0.77 | 2.63 | 0.27 | 0.5 | 10 | 527.137 | 721.2522 | 652.4169 | 527137.0436 | 721252.1587 | 3.2344e-06 | 8.6921 | 652416.865
26 | 100 | CONCLUIDO | 3.3272 | 30.06 | 27.11 | 147.88 | 2.02 | 11 | 237.24 | 54.38 | 27 | 9 | 55.86 | 29493.67 | 359.19 | 446.56 | 60.54 | 40.63 | 4864.91 | 0.67 | 0.77 | 2.62 | 0.28 | 0.5 | 10 | 527.528 | 721.7871 | 652.9008 | 527528.0412 | 721787.1388 | 3.2331e-06 | 8.6979 | 652900.7873
27 | 100 | CONCLUIDO | 3.3275 | 30.05 | 27.11 | 147.86 | 2.08 | 11 | 238.97 | 54.38 | 28 | 9 | 56.6 | 29707.68 | 358.29 | 446.56 | 60.38 | 40.63 | 4786.26 | 0.67 | 0.77 | 2.63 | 0.28 | 0.5 | 10 | 526.8419 | 720.8483 | 652.0516 | 526841.8872 | 720848.3127 | 3.2334e-06 | 8.695 | 652051.5615
28 | 100 | CONCLUIDO | 3.3347 | 29.99 | 27.08 | 162.5 | 2.14 | 10 | 240.72 | 54.38 | 29 | 8 | 57.34 | 29922.88 | 357.41 | 446.56 | 59.6 | 40.63 | 4397.87 | 0.68 | 0.77 | 2.62 | 0.26 | 0.5 | 10 | 525.3361 | 718.788 | 650.1879 | 525336.1068 | 718788.0376 | 3.2404e-06 | 8.6777 | 650187.9161
29 | 100 | CONCLUIDO | 3.3345 | 29.99 | 27.08 | 162.5 | 2.2 | 10 | 242.47 | 54.38 | 30 | 8 | 58.1 | 30139.04 | 357.62 | 446.56 | 59.62 | 40.63 | 4412.56 | 0.68 | 0.77 | 2.62 | 0.26 | 0.5 | 10 | 525.5096 | 719.0254 | 650.4026 | 525509.5682 | 719025.3751 | 3.2402e-06 | 8.6777 | 650402.6025
30 | 100 | CONCLUIDO | 3.3357 | 29.98 | 27.07 | 162.44 | 2.26 | 10 | 244.23 | 54.38 | 31 | 8 | 58.86 | 30356.28 | 354.21 | 446.56 | 59.28 | 40.63 | 4239.71 | 0.69 | 0.77 | 2.62 | 0.25 | 0.5 | 10 | 522.8758 | 715.4217 | 647.1429 | 522875.7748 | 715421.7027 | 3.2414e-06 | 8.6748 | 647142.8595
31 | 100 | CONCLUIDO | 3.3428 | 29.92 | 27.05 | 180.32 | 2.31 | 9 | 246 | 54.38 | 32 | 7 | 59.63 | 30574.64 | 353.19 | 446.56 | 58.38 | 40.63 | 3796.17 | 0.7 | 0.77 | 2.62 | 0.22 | 0.5 | 10 | 521.3257 | 713.3008 | 645.2244 | 521325.7029 | 713300.826 | 3.2483e-06 | 8.6574 | 645224.3963
32 | 100 | CONCLUIDO | 3.3434 | 29.91 | 27.04 | 180.29 | 2.37 | 9 | 247.78 | 54.38 | 33 | 7 | 60.41 | 30794.11 | 354.94 | 446.56 | 58.37 | 40.63 | 3790.92 | 0.7 | 0.77 | 2.62 | 0.22 | 0.5 | 10 | 522.4948 | 714.9004 | 646.6713 | 522494.8024 | 714900.4395 | 3.2489e-06 | 8.6545 | 646671.3449
33 | 100 | CONCLUIDO | 3.3415 | 29.93 | 27.06 | 180.4 | 2.42 | 9 | 249.57 | 54.38 | 34 | 7 | 61.2 | 31014.73 | 354.79 | 446.56 | 58.75 | 40.63 | 3979.79 | 0.69 | 0.77 | 2.63 | 0.23 | 0.5 | 10 | 522.6537 | 715.1179 | 646.868 | 522653.7338 | 715117.8964 | 3.247e-06 | 8.6603 | 646868.048
34 | 100 | CONCLUIDO | 3.3404 | 29.94 | 27.07 | 180.47 | 2.48 | 9 | 251.37 | 54.38 | 35 | 7 | 61.99 | 31236.5 | 352.96 | 446.56 | 59.23 | 40.63 | 4218.74 | 0.69 | 0.77 | 2.62 | 0.24 | 0.5 | 10 | 521.4783 | 713.5096 | 645.4132 | 521478.2529 | 713509.5516 | 3.246e-06 | 8.6632 | 645413.2014
35 | 100 | CONCLUIDO | 3.3508 | 29.84 | 27.02 | 202.62 | 2.53 | 8 | 253.18 | 54.38 | 36 | 6 | 62.8 | 31459.45 | 350.53 | 446.56 | 57.33 | 40.63 | 3272.82 | 0.71 | 0.77 | 2.62 | 0.19 | 0.5 | 10 | 518.471 | 709.3949 | 641.6912 | 518470.9941 | 709394.8874 | 3.2561e-06 | 8.6343 | 641691.235
36 | 100 | CONCLUIDO | 3.3504 | 29.85 | 27.02 | 202.64 | 2.58 | 8 | 255 | 54.38 | 37 | 6 | 63.62 | 31683.59 | 351.47 | 446.56 | 57.5 | 40.63 | 3359.52 | 0.71 | 0.77 | 2.62 | 0.19 | 0.5 | 10 | 519.1908 | 710.3798 | 642.5822 | 519190.838 | 710379.8096 | 3.2557e-06 | 8.6372 | 642582.1576
37 | 100 | CONCLUIDO | 3.3506 | 29.84 | 27.02 | 202.63 | 2.63 | 8 | 256.82 | 54.38 | 38 | 6 | 64.45 | 31909.08 | 352.19 | 446.56 | 57.3 | 40.63 | 3262.39 | 0.71 | 0.77 | 2.62 | 0.19 | 0.5 | 10 | 519.6899 | 711.0627 | 643.1998 | 519689.9023 | 711062.6514 | 3.2559e-06 | 8.6343 | 643199.83
38 | 100 | CONCLUIDO | 3.3493 | 29.86 | 27.03 | 202.72 | 2.68 | 8 | 258.66 | 54.38 | 39 | 6 | 65.28 | 32135.68 | 352.17 | 446.56 | 57.85 | 40.63 | 3533.4 | 0.7 | 0.77 | 2.62 | 0.2 | 0.5 | 10 | 519.8443 | 711.274 | 643.391 | 519844.346 | 711273.9682 | 3.2546e-06 | 8.64 | 643390.9789
39 | 100 | CONCLUIDO | 3.3493 | 29.86 | 27.03 | 202.72 | 2.73 | 8 | 260.51 | 54.38 | 40 | 6 | 66.13 | 32363.54 | 349.94 | 446.56 | 57.84 | 40.63 | 3528.21 | 0.7 | 0.77 | 2.62 | 0.2 | 0.5 | 10 | 518.234 | 709.0706 | 641.3979 | 518233.984 | 709070.5998 | 3.2546e-06 | 8.64 | 641397.8969

## RESULTADOS_6
Unnamed: 0 | Volume de calda [L] | STATUS | Capacidade operacional [ha/h] | Tempo de missao [h] | Tempo util [h] | Tempo por voo [min] | Autonomia Projetada [h] | N° Voos | MTOW [kg] | Massa Estrutura [kg] | Combustível [kg] | Abastecimentos | Massa gerador | Potência gerador [W] | Combustível consumido [L] | Calda cons [L] | Distância percorrida [km] | Distância Pulverizando [km] | RTL ACUMULADO[m] | EOC [km/km] | EOC [h/h] | Tempo de manobra [h] | Tempo rtl_rtw [h] | V pulv [m/s] | V desloc [m/s] | Preço Total por ha Simples [R$/ha] | Preço Total por ha Presumido [R$/ha] | Preço Total por ha Real [R$/ha] | Preço Total Simples [R$] | Preço Total Presumido [R$] | Prod CAPEX [ha/h/R$] | Dias Trabalhados | Preço Total Real [R$]
0 | 40 | CONCLUIDO | 2.6125 | 38.28 | 32.6 | 9.88 | 0.2 | 198 | 89.87 | 37.55 | 1 | 196 | 11.32 | 11317.98 | 272.68 | 446.63 | 239.72 | 40.63 | 93521.55 | 0.17 | 0.64 | 2.92 | 5.77 | 0.5 | 10 | 534.8898 | 731.8599 | 662.0122 | 534889.8472 | 731859.8866 | 3.2606e-06 | 11.0764 | 662012.2062
1 | 40 | CONCLUIDO | 3.035 | 32.95 | 29.35 | 20.01 | 0.39 | 88 | 91.1 | 37.55 | 2 | 86 | 11.54 | 11468.97 | 242.1 | 446.58 | 133.33 | 40.63 | 40873.31 | 0.3 | 0.71 | 2.75 | 2.52 | 0.5 | 10 | 431.6412 | 590.5905 | 534.2254 | 431641.1771 | 590590.5012 | 3.7879e-06 | 9.5341 | 534225.3726
2 | 40 | CONCLUIDO | 3.1785 | 31.46 | 28.45 | 29.94 | 0.57 | 57 | 92.32 | 37.55 | 3 | 55 | 11.77 | 11620.34 | 231.15 | 446.56 | 103.61 | 40.63 | 26168.79 | 0.39 | 0.73 | 2.71 | 1.62 | 0.5 | 10 | 398.2437 | 544.8946 | 492.8906 | 398243.6732 | 544894.5629 | 3.967e-06 | 9.103 | 492890.5906
3 | 40 | CONCLUIDO | 3.2544 | 30.73 | 27.99 | 39.99 | 0.75 | 42 | 93.55 | 37.55 | 4 | 40 | 12 | 11772.07 | 224.04 | 446.57 | 89.33 | 40.63 | 19104.39 | 0.45 | 0.74 | 2.67 | 1.17 | 0.5 | 10 | 385.9095 | 528.0184 | 477.6251 | 385909.5116 | 528018.4188 | 4.0617e-06 | 8.8918 | 477625.082
4 | 40 | CONCLUIDO | 3.3002 | 30.3 | 27.74 | 50.43 | 0.93 | 33 | 94.79 | 37.55 | 5 | 31 | 12.23 | 11924.18 | 218.32 | 446.56 | 81.05 | 40.63 | 15010.08 | 0.5 | 0.75 | 2.66 | 0.91 | 0.5 | 10 | 377.8589 | 517.0032 | 467.6612 | 377858.8981 | 517003.2143 | 4.1189e-06 | 8.7674 | 467661.1532
5 | 40 | CONCLUIDO | 3.3301 | 30.03 | 27.58 | 61.29 | 1.1 | 27 | 96.02 | 37.55 | 6 | 25 | 12.47 | 12076.67 | 214.34 | 446.56 | 75.7 | 40.63 | 12364.15 | 0.54 | 0.75 | 2.65 | 0.75 | 0.5 | 10 | 372.5518 | 509.7418 | 461.0927 | 372551.7697 | 509741.7672 | 4.1562e-06 | 8.6892 | 461092.7283
6 | 40 | CONCLUIDO | 3.3519 | 29.83 | 27.46 | 71.63 | 1.27 | 23 | 97.26 | 37.55 | 7 | 21 | 12.71 | 12229.54 | 208.93 | 446.56 | 71.76 | 40.63 | 10416.62 | 0.57 | 0.76 | 2.65 | 0.63 | 0.5 | 10 | 366.9243 | 502.042 | 454.1278 | 366924.2745 | 502041.9799 | 4.1834e-06 | 8.6314 | 454127.7979
7 | 40 | CONCLUIDO | 3.3696 | 29.68 | 27.36 | 82.08 | 1.43 | 20 | 98.5 | 37.55 | 8 | 18 | 12.95 | 12382.79 | 205.05 | 446.56 | 68.51 | 40.63 | 8806.43 | 0.59 | 0.76 | 2.64 | 0.53 | 0.5 | 10 | 362.7706 | 496.3587 | 448.9869 | 362770.5563 | 496358.6794 | 4.2055e-06 | 8.588 | 448986.9037
8 | 40 | CONCLUIDO | 3.3856 | 29.54 | 27.28 | 96.27 | 1.59 | 17 | 99.75 | 37.55 | 9 | 15 | 13.2 | 12536.43 | 199.7 | 446.56 | 65.83 | 40.63 | 7479.11 | 0.62 | 0.76 | 2.63 | 0.45 | 0.5 | 10 | 347.2866 | 475.1728 | 429.823 | 347286.5682 | 475172.8038 | 4.2255e-06 | 8.5475 | 429822.9783
9 | 40 | CONCLUIDO | 3.3978 | 29.43 | 27.21 | 108.83 | 1.74 | 15 | 101 | 37.55 | 10 | 13 | 13.45 | 12690.46 | 195.1 | 446.56 | 63.48 | 40.63 | 6314.7 | 0.64 | 0.76 | 2.63 | 0.38 | 0.5 | 10 | 343.107 | 469.4541 | 424.6501 | 343106.9787 | 469454.1051 | 4.2407e-06 | 8.5156 | 424650.0642
10 | 40 | CONCLUIDO | 3.4019 | 29.4 | 27.19 | 116.53 | 1.89 | 14 | 102.25 | 37.55 | 11 | 11 | 13.7 | 12844.88 | 191.25 | 446.56 | 63 | 40.63 | 6078.08 | 0.64 | 0.76 | 2.63 | 0.36 | 0.5 | 10 | 340.0792 | 465.3113 | 420.9027 | 340079.1672 | 465311.3198 | 4.2458e-06 | 8.5069 | 420902.6605
11 | 40 | CONCLUIDO | 3.4059 | 29.36 | 27.18 | 125.42 | 2.04 | 13 | 103.51 | 37.55 | 12 | 5 | 13.95 | 12999.7 | 190.87 | 446.56 | 62.44 | 40.63 | 5804.24 | 0.65 | 0.76 | 2.63 | 0.35 | 0.5 | 10 | 339.3813 | 464.3564 | 420.0389 | 339381.2776 | 464356.4364 | 4.2508e-06 | 8.4954 | 420038.9099
12 | 40 | CONCLUIDO | 3.4069 | 29.35 | 27.17 | 125.38 | 2.18 | 13 | 104.76 | 37.55 | 13 | 1 | 14.21 | 13154.91 | 190.02 | 446.59 | 61.97 | 40.63 | 5569.55 | 0.66 | 0.76 | 2.64 | 0.34 | 0.5 | 10 | 338.6962 | 463.4191 | 419.191 | 338696.1888 | 463419.0677 | 4.2521e-06 | 8.4925 | 419191.0023
13 | 40 | CONCLUIDO | 3.4067 | 29.35 | 27.17 | 125.39 | 2.33 | 13 | 106.03 | 37.55 | 14 | 0 | 14.47 | 13310.53 | 191.96 | 446.59 | 61.94 | 40.63 | 5553.71 | 0.66 | 0.76 | 2.64 | 0.34 | 0.5 | 10 | 340.0852 | 465.3195 | 420.9101 | 340085.1607 | 465319.5203 | 4.2518e-06 | 8.4925 | 420910.0784

## RESULTADOS_4
Unnamed: 0 | Volume de calda [L] | STATUS | Capacidade operacional [ha/h] | Tempo de missao [h] | Tempo util [h] | Tempo por voo [min] | Autonomia Projetada [h] | N° Voos | MTOW [kg] | Massa Estrutura [kg] | Combustível [kg] | Abastecimentos | Massa gerador | Potência gerador [W] | Combustível consumido [L] | Calda cons [L] | Distância percorrida [km] | Distância Pulverizando [km] | RTL ACUMULADO[m] | EOC [km/km] | EOC [h/h] | Tempo de manobra [h] | Tempo rtl_rtw [h] | V pulv [m/s] | V desloc [m/s] | Preço Total por ha Simples [R$/ha] | Preço Total por ha Presumido [R$/ha] | Preço Total por ha Real [R$/ha] | Preço Total Simples [R$] | Preço Total Presumido [R$] | Prod CAPEX [ha/h/R$] | Dias Trabalhados | Preço Total Real [R$]
0 | 30 | CONCLUIDO | 2.7842 | 35.92 | 31.54 | 11.61 | 0.24 | 163 | 71.52 | 32.27 | 1 | 161 | 8.25 | 9054.6 | 224.34 | 446.61 | 205.02 | 40.63 | 76345.41 | 0.2 | 0.66 | 2.87 | 4.71 | 0.5 | 10 | 441.4642 | 604.0309 | 546.383 | 441464.2467 | 604030.8584 | 3.7351e-06 | 10.3935 | 546383.001
1 | 30 | CONCLUIDO | 3.1335 | 31.91 | 28.92 | 23.45 | 0.48 | 74 | 72.7 | 32.27 | 2 | 72 | 8.43 | 9200.25 | 201.34 | 446.59 | 119.4 | 40.63 | 33980.45 | 0.34 | 0.72 | 2.72 | 2.09 | 0.5 | 10 | 366.6302 | 501.6396 | 453.7638 | 366630.1964 | 501639.6092 | 4.2037e-06 | 9.2332 | 453763.829
2 | 30 | CONCLUIDO | 3.2546 | 30.73 | 28.15 | 35.94 | 0.71 | 47 | 73.88 | 32.27 | 3 | 45 | 8.61 | 9346.23 | 191.68 | 446.56 | 94.27 | 40.63 | 21551.83 | 0.43 | 0.74 | 2.69 | 1.32 | 0.5 | 10 | 349.4013 | 478.0663 | 432.4403 | 349401.2998 | 478066.2729 | 4.3662e-06 | 8.8918 | 432440.2988
3 | 30 | CONCLUIDO | 3.3183 | 30.14 | 27.76 | 48.99 | 0.93 | 34 | 75.07 | 32.27 | 4 | 32 | 8.8 | 9492.55 | 184.17 | 446.56 | 81.82 | 40.63 | 15390.73 | 0.5 | 0.75 | 2.66 | 0.94 | 0.5 | 10 | 339.1899 | 464.0946 | 419.802 | 339189.8803 | 464094.5582 | 4.4517e-06 | 8.7211 | 419802.025
4 | 30 | CONCLUIDO | 3.3501 | 29.85 | 27.59 | 61.3 | 1.15 | 27 | 76.26 | 32.27 | 5 | 25 | 8.99 | 9639.2 | 178.49 | 446.56 | 75.61 | 40.63 | 12321.31 | 0.54 | 0.75 | 2.66 | 0.76 | 0.5 | 10 | 332.8955 | 455.4824 | 412.0118 | 332895.5363 | 455482.3591 | 4.4943e-06 | 8.6372 | 412011.762
5 | 30 | CONCLUIDO | 3.3754 | 29.63 | 27.44 | 74.84 | 1.36 | 22 | 77.45 | 32.27 | 6 | 20 | 9.18 | 9786.19 | 172.02 | 446.56 | 71.21 | 40.63 | 10145.45 | 0.57 | 0.76 | 2.64 | 0.61 | 0.5 | 10 | 316.4489 | 432.9794 | 391.6564 | 316448.9218 | 432979.3756 | 4.5283e-06 | 8.5735 | 391656.4316
6 | 30 | CONCLUIDO | 3.3905 | 29.49 | 27.35 | 86.38 | 1.56 | 19 | 78.65 | 32.27 | 7 | 15 | 9.38 | 9933.52 | 166.8 | 446.56 | 68.6 | 40.63 | 8856 | 0.59 | 0.76 | 2.63 | 0.53 | 0.5 | 10 | 311.733 | 426.5268 | 385.8197 | 311732.9746 | 426526.8086 | 4.5485e-06 | 8.533 | 385819.6886
7 | 30 | CONCLUIDO | 3.4023 | 29.39 | 27.28 | 96.3 | 1.75 | 17 | 79.84 | 32.27 | 8 | 5 | 9.57 | 10081.19 | 162.79 | 446.57 | 65.64 | 40.63 | 7387.6 | 0.62 | 0.76 | 2.65 | 0.46 | 0.5 | 10 | 308.1267 | 421.5925 | 381.3563 | 308126.6871 | 421592.5269 | 4.5644e-06 | 8.5041 | 381356.3278
8 | 30 | CONCLUIDO | 3.4062 | 29.36 | 27.27 | 102.24 | 1.94 | 16 | 81.04 | 32.27 | 9 | 0 | 9.77 | 10229.34 | 163.77 | 446.56 | 64.89 | 40.63 | 7017.57 | 0.63 | 0.76 | 2.65 | 0.44 | 0.5 | 10 | 308.4339 | 422.0128 | 381.7365 | 308433.8777 | 422012.8387 | 4.5696e-06 | 8.4954 | 381736.5256

## RESULTADOS_1
Unnamed: 0 | Volume de calda [L] | STATUS | Capacidade operacional [ha/h] | Tempo de missao [h] | Tempo util [h] | Tempo por voo [min] | Autonomia Projetada [h] | N° Voos | MTOW [kg] | Massa Estrutura [kg] | Combustível [kg] | Abastecimentos | Massa gerador | Potência gerador [W] | Combustível consumido [L] | Calda cons [L] | Distância percorrida [km] | Distância Pulverizando [km] | RTL ACUMULADO[m] | EOC [km/km] | EOC [h/h] | Tempo de manobra [h] | Tempo rtl_rtw [h] | V pulv [m/s] | V desloc [m/s] | Preço Total por ha Simples [R$/ha] | Preço Total por ha Presumido [R$/ha] | Preço Total por ha Real [R$/ha] | Preço Total Simples [R$] | Preço Total Presumido [R$] | Prod CAPEX [ha/h/R$] | Dias Trabalhados | Preço Total Real [R$]
0 | 15 | CONCLUIDO | 3.0859 | 32.41 | 29.63 | 18.33 | 0.43 | 97 | 39.78 | 19.54 | 1 | 95 | 4.24 | 5140 | 133.63 | 446.58 | 142.62 | 40.63 | 45476.73 | 0.28 | 0.7 | 2.77 | 2.8 | 0.5 | 10 | 300.8456 | 411.6302 | 372.3448 | 300845.5925 | 411630.212 | 4.8617e-06 | 9.3779 | 372344.8023
1 | 15 | CONCLUIDO | 3.311 | 30.2 | 28.03 | 39.11 | 0.84 | 43 | 40.89 | 19.54 | 2 | 41 | 4.35 | 5277.26 | 117.24 | 446.58 | 90.06 | 40.63 | 19466.22 | 0.45 | 0.74 | 2.68 | 1.2 | 0.5 | 10 | 266.1728 | 364.1894 | 329.4317 | 266172.8448 | 364189.429 | 5.2163e-06 | 8.7384 | 329431.701
2 | 15 | CONCLUIDO | 3.3595 | 29.77 | 27.72 | 53.66 | 1.22 | 31 | 42.01 | 19.54 | 3 | 1 | 4.46 | 5414.79 | 110.3 | 446.6 | 79.32 | 40.63 | 14156.97 | 0.51 | 0.75 | 2.69 | 0.9 | 0.5 | 10 | 258.7945 | 354.094 | 320.2998 | 258794.4867 | 354094.0338 | 5.2928e-06 | 8.614 | 320299.7962
3 | 15 | CONCLUIDO | 3.3588 | 29.77 | 27.73 | 53.67 | 1.59 | 31 | 43.13 | 19.54 | 4 | 0 | 4.58 | 5552.61 | 113.01 | 446.6 | 79.36 | 40.63 | 14176.9 | 0.51 | 0.75 | 2.7 | 0.9 | 0.5 | 10 | 260.7876 | 356.8211 | 322.7666 | 260787.5733 | 356821.0629 | 5.2917e-06 | 8.614 | 322766.5614

## RESULTADOS_12
Unnamed: 0 | Volume de calda [L] | STATUS | Capacidade operacional [ha/h] | Tempo de missao [h] | Tempo util [h] | Tempo por voo [min] | Autonomia Projetada [h] | N° Voos | MTOW [kg] | Massa Estrutura [kg] | Combustível [kg] | Abastecimentos | Massa gerador | Potência gerador [W] | Combustível consumido [L] | Calda cons [L] | Distância percorrida [km] | Distância Pulverizando [km] | RTL ACUMULADO[m] | EOC [km/km] | EOC [h/h] | Tempo de manobra [h] | Tempo rtl_rtw [h] | V pulv [m/s] | V desloc [m/s] | Preço Total por ha Simples [R$/ha] | Preço Total por ha Presumido [R$/ha] | Preço Total por ha Real [R$/ha] | Preço Total Simples [R$] | Preço Total Presumido [R$] | Prod CAPEX [ha/h/R$] | Dias Trabalhados | Preço Total Real [R$]
0 | 70 | CONCLUIDO | 2.1644 | 46.2 | 35.51 | 7.27 | 0.12 | 293 | 141.81 | 47.83 | 1 | 291 | 22.98 | 17723.39 | 404.05 | 446.63 | 333.93 | 40.63 | 140151.83 | 0.12 | 0.59 | 3.11 | 8.68 | 0.5 | 10 | 859.0934 | 1175.4495 | 1063.2662 | 859093.3923 | 1175449.4799 | 2.3266e-06 | 13.3681 | 1063266.2313
1 | 70 | CONCLUIDO | 2.7566 | 36.28 | 30.44 | 14.61 | 0.25 | 125 | 143.17 | 47.83 | 2 | 123 | 23.34 | 17891.86 | 344.36 | 446.56 | 168.94 | 40.63 | 58495.33 | 0.24 | 0.68 | 2.81 | 3.61 | 0.5 | 10 | 598.6108 | 819.0457 | 740.8771 | 598610.7635 | 819045.6555 | 2.9632e-06 | 10.4977 | 740877.0876
2 | 70 | CONCLUIDO | 2.9731 | 33.63 | 29.09 | 21.82 | 0.37 | 80 | 144.54 | 47.83 | 3 | 78 | 23.71 | 18060.85 | 327.3 | 446.57 | 125.27 | 40.63 | 36885.75 | 0.32 | 0.71 | 2.73 | 2.27 | 0.5 | 10 | 538.6986 | 737.0712 | 666.7262 | 538698.6324 | 737071.2346 | 3.1959e-06 | 9.7309 | 666726.1904
3 | 70 | CONCLUIDO | 3.0891 | 32.37 | 28.47 | 29.45 | 0.49 | 58 | 145.92 | 47.83 | 4 | 56 | 24.09 | 18230.35 | 318.2 | 446.6 | 104.35 | 40.63 | 26535.25 | 0.39 | 0.73 | 2.71 | 1.64 | 0.5 | 10 | 515.7564 | 705.6807 | 638.3315 | 515756.441 | 705680.7162 | 3.3206e-06 | 9.3663 | 638331.5391
4 | 70 | CONCLUIDO | 3.1561 | 31.68 | 28.13 | 36.69 | 0.6 | 46 | 147.3 | 47.83 | 5 | 44 | 24.47 | 18400.38 | 312.75 | 446.59 | 93.43 | 40.63 | 21132.82 | 0.43 | 0.74 | 2.69 | 1.3 | 0.5 | 10 | 491.9223 | 673.0698 | 608.833 | 491922.3115 | 673069.8087 | 3.3926e-06 | 9.1667 | 608832.9708
5 | 70 | CONCLUIDO | 3.2052 | 31.2 | 27.87 | 44.01 | 0.71 | 38 | 148.68 | 47.83 | 6 | 36 | 24.85 | 18570.94 | 308.07 | 446.57 | 85.16 | 40.63 | 17039.66 | 0.48 | 0.75 | 2.67 | 1.04 | 0.5 | 10 | 482.5554 | 660.2536 | 597.2399 | 482555.4043 | 660253.593 | 3.4454e-06 | 9.0278 | 597239.9168
6 | 70 | CONCLUIDO | 3.2334 | 30.93 | 27.75 | 50.45 | 0.83 | 33 | 150.07 | 47.83 | 7 | 31 | 25.24 | 18742.03 | 304.85 | 446.57 | 81.1 | 40.63 | 15035.98 | 0.5 | 0.75 | 2.66 | 0.92 | 0.5 | 10 | 476.8258 | 652.4141 | 590.1486 | 476825.8079 | 652414.1065 | 3.4757e-06 | 8.9497 | 590148.6198
7 | 70 | CONCLUIDO | 3.2654 | 30.62 | 27.59 | 59.12 | 0.94 | 28 | 151.46 | 47.83 | 8 | 26 | 25.63 | 18913.66 | 301.73 | 446.57 | 76.04 | 40.63 | 12529.71 | 0.53 | 0.75 | 2.65 | 0.76 | 0.5 | 10 | 470.9569 | 644.384 | 582.8849 | 470956.9156 | 644384.0291 | 3.5101e-06 | 8.86 | 582884.9218
8 | 70 | CONCLUIDO | 3.2826 | 30.46 | 27.51 | 66.03 | 1.04 | 25 | 152.85 | 47.83 | 9 | 23 | 26.03 | 19085.83 | 299.12 | 446.56 | 73.39 | 40.63 | 11222.38 | 0.55 | 0.76 | 2.65 | 0.69 | 0.5 | 10 | 467.1804 | 639.2168 | 578.2109 | 467180.3957 | 639216.8279 | 3.5286e-06 | 8.8137 | 578210.871
9 | 70 | CONCLUIDO | 3.2946 | 30.35 | 27.46 | 71.63 | 1.15 | 23 | 154.25 | 47.83 | 10 | 21 | 26.43 | 19258.55 | 296.55 | 446.57 | 71.91 | 40.63 | 10491.7 | 0.56 | 0.76 | 2.64 | 0.63 | 0.5 | 10 | 464.0366 | 634.9153 | 574.3199 | 464036.5996 | 634915.3474 | 3.5415e-06 | 8.7818 | 574319.9177
10 | 70 | CONCLUIDO | 3.3078 | 30.23 | 27.4 | 78.28 | 1.25 | 21 | 155.66 | 47.83 | 11 | 19 | 26.83 | 19431.82 | 293.43 | 446.57 | 69.73 | 40.63 | 9408.33 | 0.58 | 0.76 | 2.64 | 0.57 | 0.5 | 10 | 460.3755 | 629.9061 | 569.7887 | 460375.5015 | 629906.0715 | 3.5557e-06 | 8.7471 | 569788.7201
11 | 70 | CONCLUIDO | 3.3191 | 30.13 | 27.35 | 86.37 | 1.35 | 19 | 157.07 | 47.83 | 12 | 17 | 27.24 | 19605.66 | 292.59 | 446.56 | 67.99 | 40.63 | 8550.11 | 0.6 | 0.76 | 2.65 | 0.52 | 0.5 | 10 | 458.6028 | 627.4806 | 567.5947 | 458602.7933 | 627480.5739 | 3.5679e-06 | 8.7182 | 567594.7086
12 | 70 | CONCLUIDO | 3.3331 | 30 | 27.28 | 96.29 | 1.45 | 17 | 158.48 | 47.83 | 13 | 15 | 27.65 | 19780.06 | 289.12 | 446.58 | 66.05 | 40.63 | 7589.19 | 0.62 | 0.76 | 2.64 | 0.45 | 0.5 | 10 | 454.6364 | 622.0535 | 562.6856 | 454636.3641 | 622053.5305 | 3.5829e-06 | 8.6806 | 562685.6146
13 | 70 | CONCLUIDO | 3.3392 | 29.95 | 27.26 | 102.21 | 1.55 | 16 | 159.9 | 47.83 | 14 | 14 | 28.07 | 19955.16 | 287.74 | 446.57 | 65.2 | 40.63 | 7168.59 | 0.62 | 0.76 | 2.64 | 0.43 | 0.5 | 10 | 453.0454 | 619.8766 | 560.7165 | 453045.357 | 619876.6444 | 3.5895e-06 | 8.6661 | 560716.4875
14 | 70 | CONCLUIDO | 3.347 | 29.88 | 27.22 | 108.86 | 1.65 | 15 | 161.32 | 47.83 | 15 | 13 | 28.5 | 20130.71 | 285.17 | 446.56 | 63.95 | 40.63 | 6548.85 | 0.64 | 0.76 | 2.63 | 0.39 | 0.5 | 10 | 450.3945 | 616.2497 | 557.4357 | 450394.5379 | 616249.6767 | 3.5978e-06 | 8.6458 | 557435.6725
15 | 70 | CONCLUIDO | 3.3525 | 29.83 | 27.2 | 116.55 | 1.74 | 14 | 162.75 | 47.83 | 16 | 12 | 28.92 | 20306.85 | 284.05 | 446.56 | 63.23 | 40.63 | 6195.06 | 0.64 | 0.76 | 2.63 | 0.37 | 0.5 | 10 | 449.0565 | 614.4189 | 555.7796 | 449056.4881 | 614418.8981 | 3.6038e-06 | 8.6314 | 555779.6208
16 | 70 | CONCLUIDO | 3.3585 | 29.78 | 27.17 | 125.41 | 1.83 | 13 | 164.19 | 47.83 | 17 | 11 | 29.36 | 20483.57 | 281.74 | 446.57 | 62.4 | 40.63 | 5786.22 | 0.65 | 0.76 | 2.63 | 0.34 | 0.5 | 10 | 446.7939 | 611.3231 | 552.9793 | 446793.9141 | 611323.1444 | 3.6102e-06 | 8.6169 | 552979.3215
17 | 70 | CONCLUIDO | 3.3571 | 29.79 | 27.18 | 125.47 | 1.93 | 13 | 165.62 | 47.83 | 18 | 11 | 29.8 | 20660.89 | 279.99 | 446.56 | 62.96 | 40.63 | 6063.24 | 0.65 | 0.76 | 2.63 | 0.36 | 0.5 | 10 | 445.6809 | 609.8002 | 551.6018 | 445680.8814 | 609800.244 | 3.6087e-06 | 8.6198 | 551601.7645
18 | 70 | CONCLUIDO | 3.3659 | 29.71 | 27.13 | 135.67 | 2.02 | 12 | 167.07 | 47.83 | 19 | 10 | 30.24 | 20838.81 | 277.99 | 446.56 | 61.24 | 40.63 | 5208.17 | 0.66 | 0.77 | 2.63 | 0.31 | 0.5 | 10 | 443.3582 | 606.6223 | 548.7271 | 443358.2192 | 606622.2751 | 3.6182e-06 | 8.5966 | 548727.0966
19 | 70 | CONCLUIDO | 3.3724 | 29.65 | 27.11 | 147.85 | 2.1 | 11 | 168.51 | 47.83 | 20 | 9 | 30.69 | 21017.33 | 275.32 | 446.56 | 60.19 | 40.63 | 4688.38 | 0.68 | 0.77 | 2.63 | 0.28 | 0.5 | 10 | 429.4923 | 587.6504 | 531.5658 | 429492.3289 | 587650.3522 | 3.6251e-06 | 8.5793 | 531565.8274
20 | 70 | CONCLUIDO | 3.3726 | 29.65 | 27.11 | 147.85 | 2.19 | 11 | 169.97 | 47.83 | 21 | 9 | 31.14 | 21196.47 | 274.68 | 446.56 | 60.28 | 40.63 | 4733.18 | 0.67 | 0.77 | 2.63 | 0.28 | 0.5 | 10 | 429.0169 | 586.9999 | 530.9774 | 429016.9063 | 586999.8581 | 3.6254e-06 | 8.5793 | 530977.4155
21 | 70 | CONCLUIDO | 3.3784 | 29.6 | 27.08 | 162.49 | 2.28 | 10 | 171.42 | 47.83 | 22 | 8 | 31.6 | 21376.23 | 271.67 | 446.56 | 59.58 | 40.63 | 4388.63 | 0.68 | 0.77 | 2.62 | 0.25 | 0.5 | 10 | 426.2983 | 583.2802 | 527.6128 | 426298.3394 | 583280.1949 | 3.6316e-06 | 8.5648 | 527612.7517
22 | 70 | CONCLUIDO | 3.3781 | 29.6 | 27.09 | 162.51 | 2.36 | 10 | 172.89 | 47.83 | 23 | 8 | 32.06 | 21556.61 | 269.43 | 446.56 | 59.5 | 40.63 | 4351.52 | 0.68 | 0.77 | 2.63 | 0.26 | 0.5 | 10 | 424.7483 | 581.1594 | 525.6944 | 424748.326 | 581159.3982 | 3.6313e-06 | 8.5648 | 525694.3609
23 | 70 | CONCLUIDO | 3.3853 | 29.54 | 27.05 | 180.34 | 2.44 | 9 | 174.35 | 47.83 | 24 | 7 | 32.53 | 21737.62 | 265.23 | 446.56 | 58.61 | 40.63 | 3912.15 | 0.69 | 0.77 | 2.62 | 0.22 | 0.5 | 10 | 421.0503 | 576.0996 | 521.1175 | 421050.2956 | 576099.5898 | 3.639e-06 | 8.5475 | 521117.4535
24 | 70 | CONCLUIDO | 3.3846 | 29.55 | 27.06 | 180.38 | 2.52 | 9 | 175.83 | 47.83 | 25 | 7 | 33 | 21919.27 | 267.07 | 446.57 | 58.7 | 40.63 | 3956.9 | 0.69 | 0.77 | 2.62 | 0.23 | 0.5 | 10 | 422.4502 | 578.0149 | 522.85 | 422450.1608 | 578014.9472 | 3.6383e-06 | 8.5503 | 522850.0119
25 | 70 | CONCLUIDO | 3.3836 | 29.55 | 27.07 | 180.44 | 2.6 | 9 | 177.3 | 47.83 | 26 | 7 | 33.48 | 22101.56 | 262.58 | 446.56 | 59.07 | 40.63 | 4141.49 | 0.69 | 0.77 | 2.62 | 0.24 | 0.5 | 10 | 419.3499 | 573.7731 | 519.013 | 419349.9186 | 573773.0591 | 3.6372e-06 | 8.5503 | 519012.9636
26 | 70 | CONCLUIDO | 3.3914 | 29.49 | 27.03 | 202.7 | 2.68 | 8 | 178.79 | 47.83 | 27 | 5 | 33.96 | 22284.51 | 260.19 | 446.56 | 57.7 | 40.63 | 3460.52 | 0.7 | 0.77 | 2.62 | 0.2 | 0.5 | 10 | 416.9136 | 570.4395 | 515.9976 | 416913.5618 | 570439.5281 | 3.6456e-06 | 8.533 | 515997.5802
27 | 70 | CONCLUIDO | 3.3915 | 29.49 | 27.03 | 202.7 | 2.75 | 8 | 180.28 | 47.83 | 28 | 3 | 34.45 | 22468.11 | 260.59 | 446.56 | 57.56 | 40.63 | 3389.14 | 0.71 | 0.77 | 2.63 | 0.2 | 0.5 | 10 | 417.191 | 570.8192 | 516.341 | 417191.0141 | 570819.1506 | 3.6457e-06 | 8.533 | 516340.9721
28 | 70 | CONCLUIDO | 3.393 | 29.47 | 27.01 | 202.6 | 2.83 | 8 | 181.77 | 47.83 | 29 | 2 | 34.94 | 22652.51 | 261.31 | 446.56 | 57.14 | 40.63 | 3180.15 | 0.71 | 0.77 | 2.62 | 0.19 | 0.5 | 10 | 417.5285 | 571.2809 | 516.7586 | 417528.4677 | 571280.8695 | 3.6473e-06 | 8.5272 | 516758.6251
29 | 70 | CONCLUIDO | 3.3922 | 29.48 | 27.02 | 202.65 | 2.9 | 8 | 183.27 | 47.83 | 30 | 1 | 35.44 | 22837.46 | 262.22 | 446.56 | 57.33 | 40.63 | 3276.04 | 0.71 | 0.77 | 2.63 | 0.19 | 0.5 | 10 | 418.2692 | 572.2944 | 517.6754 | 418269.2014 | 572294.3741 | 3.6464e-06 | 8.5301 | 517675.4023
30 | 70 | CONCLUIDO | 3.3918 | 29.48 | 27.02 | 202.68 | 2.98 | 8 | 184.78 | 47.83 | 31 | 0 | 35.95 | 23023.09 | 264.01 | 446.56 | 57.41 | 40.63 | 3316.99 | 0.71 | 0.77 | 2.63 | 0.2 | 0.5 | 10 | 419.577 | 574.0838 | 519.294 | 419577.0148 | 574083.7821 | 3.646e-06 | 8.5301 | 519294.0317

## RESULTADOS_16
Unnamed: 0 | Volume de calda [L] | STATUS | Capacidade operacional [ha/h] | Tempo de missao [h] | Tempo util [h] | Tempo por voo [min] | Autonomia Projetada [h] | N° Voos | MTOW [kg] | Massa Estrutura [kg] | Combustível [kg] | Abastecimentos | Massa gerador | Potência gerador [W] | Combustível consumido [L] | Calda cons [L] | Distância percorrida [km] | Distância Pulverizando [km] | RTL ACUMULADO[m] | EOC [km/km] | EOC [h/h] | Tempo de manobra [h] | Tempo rtl_rtw [h] | V pulv [m/s] | V desloc [m/s] | Preço Total por ha Simples [R$/ha] | Preço Total por ha Presumido [R$/ha] | Preço Total por ha Real [R$/ha] | Preço Total Simples [R$] | Preço Total Presumido [R$] | Prod CAPEX [ha/h/R$] | Dias Trabalhados | Preço Total Real [R$]
0 | 90 | CONCLUIDO | 1.9005 | 52.62 | 37.51 | 6.3 | 0.1 | 357 | 176.73 | 52.44 | 1 | 355 | 33.29 | 22031.19 | 492.39 | 446.72 | 399.35 | 40.63 | 172537.93 | 0.1 | 0.55 | 3.21 | 10.67 | 0.5 | 10 | 1134.1258 | 1551.761 | 1403.6631 | 1134125.8403 | 1551761.0087 | 1.9035e-06 | 15.2257 | 1403663.116
1 | 90 | CONCLUIDO | 2.5826 | 38.72 | 31.07 | 12.68 | 0.2 | 147 | 178.21 | 52.44 | 2 | 145 | 33.77 | 22213.89 | 406.46 | 446.61 | 189.68 | 40.63 | 68754.02 | 0.21 | 0.67 | 2.85 | 4.24 | 0.5 | 10 | 719.2816 | 984.1528 | 890.2266 | 719281.5736 | 984152.7815 | 2.5867e-06 | 11.2037 | 890226.6213
2 | 90 | CONCLUIDO | 2.841 | 35.2 | 29.47 | 19.01 | 0.3 | 93 | 179.7 | 52.44 | 3 | 91 | 34.26 | 22397.24 | 384.36 | 446.63 | 137.3 | 40.63 | 42835.83 | 0.3 | 0.71 | 2.76 | 2.64 | 0.5 | 10 | 635.4521 | 869.4535 | 786.4741 | 635452.0628 | 869453.5465 | 2.8455e-06 | 10.1852 | 786474.1203
3 | 90 | CONCLUIDO | 2.9675 | 33.7 | 28.82 | 25.06 | 0.39 | 69 | 181.19 | 52.44 | 4 | 67 | 34.75 | 22581.25 | 374.59 | 446.6 | 115.89 | 40.63 | 32252 | 0.35 | 0.72 | 2.73 | 2 | 0.5 | 10 | 594.2783 | 813.1178 | 735.515 | 594278.326 | 813117.8234 | 2.9722e-06 | 9.7512 | 735514.9995
4 | 90 | CONCLUIDO | 3.0573 | 32.71 | 28.37 | 31.52 | 0.49 | 54 | 182.69 | 52.44 | 5 | 52 | 35.25 | 22766.06 | 367.61 | 446.61 | 101.12 | 40.63 | 24941.28 | 0.4 | 0.73 | 2.71 | 1.54 | 0.5 | 10 | 574.8602 | 786.5491 | 711.482 | 574860.2285 | 786549.1256 | 3.0622e-06 | 9.4647 | 711481.981
5 | 90 | CONCLUIDO | 3.1128 | 32.12 | 28.1 | 37.47 | 0.58 | 45 | 184.19 | 52.44 | 6 | 43 | 35.75 | 22951.43 | 363.08 | 446.58 | 92.73 | 40.63 | 20792.23 | 0.44 | 0.74 | 2.68 | 1.28 | 0.5 | 10 | 563.3806 | 770.8421 | 697.2741 | 563380.5695 | 770842.1498 | 3.1178e-06 | 9.294 | 697274.0569
6 | 90 | CONCLUIDO | 3.1593 | 31.65 | 27.88 | 44.02 | 0.67 | 38 | 185.7 | 52.44 | 7 | 36 | 36.26 | 23137.49 | 358.78 | 446.59 | 85.18 | 40.63 | 17049.82 | 0.48 | 0.75 | 2.68 | 1.05 | 0.5 | 10 | 541.8922 | 741.4408 | 670.6787 | 541892.2025 | 741440.8181 | 3.1643e-06 | 9.158 | 670678.747
7 | 90 | CONCLUIDO | 3.1896 | 31.35 | 27.76 | 50.47 | 0.76 | 33 | 187.22 | 52.44 | 8 | 31 | 36.78 | 23324.24 | 356.36 | 446.56 | 81.45 | 40.63 | 15207.91 | 0.5 | 0.75 | 2.67 | 0.93 | 0.5 | 10 | 536.1116 | 733.5315 | 663.5243 | 536111.595 | 733531.5358 | 3.1947e-06 | 9.0712 | 663524.3156
8 | 90 | CONCLUIDO | 3.21 | 31.15 | 27.67 | 55.33 | 0.85 | 30 | 188.74 | 52.44 | 9 | 28 | 37.3 | 23511.69 | 354.07 | 446.56 | 78.34 | 40.63 | 13668.21 | 0.52 | 0.75 | 2.66 | 0.84 | 0.5 | 10 | 531.7518 | 727.5663 | 658.1284 | 531751.796 | 727566.2665 | 3.2151e-06 | 9.0133 | 658128.3632
9 | 90 | CONCLUIDO | 3.2298 | 30.96 | 27.58 | 61.29 | 0.93 | 27 | 190.26 | 52.44 | 10 | 25 | 37.82 | 23699.85 | 351.74 | 446.56 | 75.75 | 40.63 | 12388.02 | 0.54 | 0.75 | 2.65 | 0.75 | 0.5 | 10 | 527.3129 | 721.4928 | 652.6345 | 527312.8939 | 721492.7648 | 3.2349e-06 | 8.9583 | 652634.508
10 | 90 | CONCLUIDO | 3.2502 | 30.77 | 27.49 | 68.73 | 1.02 | 24 | 191.79 | 52.44 | 11 | 22 | 38.35 | 23888.73 | 349.98 | 446.56 | 72.93 | 40.63 | 10994.31 | 0.56 | 0.76 | 2.65 | 0.67 | 0.5 | 10 | 523.4556 | 716.215 | 647.8605 | 523455.575 | 716215.011 | 3.2554e-06 | 8.9034 | 647860.4556
11 | 90 | CONCLUIDO | 3.265 | 30.63 | 27.43 | 74.8 | 1.1 | 22 | 193.33 | 52.44 | 12 | 20 | 38.89 | 24078.33 | 347.87 | 446.56 | 70.44 | 40.63 | 9761.6 | 0.58 | 0.76 | 2.65 | 0.6 | 0.5 | 10 | 520.088 | 711.6073 | 643.6925 | 520087.9665 | 711607.3004 | 3.2702e-06 | 8.8628 | 643692.4984
12 | 90 | CONCLUIDO | 3.2793 | 30.49 | 27.36 | 82.09 | 1.18 | 20 | 194.88 | 52.44 | 13 | 18 | 39.43 | 24268.67 | 344.98 | 446.56 | 68.65 | 40.63 | 8875.09 | 0.59 | 0.76 | 2.64 | 0.54 | 0.5 | 10 | 516.1948 | 706.2805 | 638.8741 | 516194.786 | 706280.4791 | 3.2845e-06 | 8.8223 | 638874.0614
13 | 90 | CONCLUIDO | 3.2828 | 30.46 | 27.37 | 86.42 | 1.27 | 19 | 196.42 | 52.44 | 14 | 17 | 39.98 | 24459.75 | 345.37 | 446.56 | 68.8 | 40.63 | 8955.43 | 0.59 | 0.76 | 2.64 | 0.54 | 0.5 | 10 | 516.1465 | 706.2144 | 638.8143 | 516146.4954 | 706214.4057 | 3.288e-06 | 8.8137 | 638814.294
14 | 90 | CONCLUIDO | 3.294 | 30.36 | 27.3 | 90.99 | 1.35 | 18 | 197.98 | 52.44 | 15 | 16 | 40.54 | 24651.58 | 342.37 | 446.56 | 66.64 | 40.63 | 7881.42 | 0.61 | 0.76 | 2.63 | 0.47 | 0.5 | 10 | 512.5328 | 701.27 | 634.3418 | 512532.83 | 701270.0294 | 3.2992e-06 | 8.7847 | 634341.802
15 | 90 | CONCLUIDO | 3.3 | 30.3 | 27.28 | 96.27 | 1.42 | 17 | 199.54 | 52.44 | 16 | 15 | 41.1 | 24844.17 | 341.86 | 446.56 | 65.76 | 40.63 | 7445.33 | 0.62 | 0.76 | 2.64 | 0.45 | 0.5 | 10 | 511.4695 | 699.8151 | 633.0258 | 511469.4961 | 699815.129 | 3.3053e-06 | 8.7674 | 633025.7553
16 | 90 | CONCLUIDO | 3.3044 | 30.26 | 27.27 | 102.28 | 1.5 | 16 | 201.11 | 52.44 | 17 | 14 | 41.67 | 25037.53 | 341.23 | 446.56 | 65.92 | 40.63 | 7527.93 | 0.62 | 0.76 | 2.63 | 0.45 | 0.5 | 10 | 510.5203 | 698.5164 | 631.851 | 510520.3317 | 698516.4404 | 3.3097e-06 | 8.7558 | 631851.0117
17 | 90 | CONCLUIDO | 3.3146 | 30.17 | 27.22 | 108.86 | 1.58 | 15 | 202.68 | 52.44 | 18 | 13 | 42.24 | 25231.66 | 338.79 | 446.57 | 63.76 | 40.63 | 6453.04 | 0.64 | 0.76 | 2.64 | 0.39 | 0.5 | 10 | 507.5259 | 694.4193 | 628.1449 | 507525.8986 | 694419.3249 | 3.3199e-06 | 8.7297 | 628144.9192
18 | 90 | CONCLUIDO | 3.3212 | 30.11 | 27.19 | 116.53 | 1.65 | 14 | 204.26 | 52.44 | 19 | 12 | 42.82 | 25426.72 | 337.86 | 446.56 | 63.06 | 40.63 | 6112.6 | 0.64 | 0.76 | 2.63 | 0.36 | 0.5 | 10 | 506.0784 | 692.4388 | 626.3534 | 506078.4227 | 692438.8246 | 3.3265e-06 | 8.7124 | 626353.435
19 | 90 | CONCLUIDO | 3.3266 | 30.06 | 27.18 | 125.44 | 1.73 | 13 | 205.85 | 52.44 | 20 | 11 | 43.41 | 25622.45 | 335.01 | 446.56 | 62.61 | 40.63 | 5888.73 | 0.65 | 0.76 | 2.63 | 0.35 | 0.5 | 10 | 503.4276 | 688.8119 | 623.0726 | 503427.6031 | 688811.8562 | 3.3319e-06 | 8.6979 | 623072.6194
20 | 90 | CONCLUIDO | 3.3269 | 30.06 | 27.18 | 125.43 | 1.8 | 13 | 207.45 | 52.44 | 21 | 11 | 44 | 25818.99 | 336.74 | 446.56 | 62.59 | 40.63 | 5878.97 | 0.65 | 0.76 | 2.63 | 0.35 | 0.5 | 10 | 504.6552 | 690.4916 | 624.592 | 504655.2387 | 690491.5614 | 3.3322e-06 | 8.6979 | 624592.0159
21 | 90 | CONCLUIDO | 3.3347 | 29.99 | 27.14 | 135.7 | 1.87 | 12 | 209.05 | 52.44 | 22 | 10 | 44.6 | 26016.35 | 333.69 | 446.56 | 61.42 | 40.63 | 5301.93 | 0.66 | 0.77 | 2.63 | 0.31 | 0.5 | 10 | 501.5282 | 686.2131 | 620.7219 | 501528.2394 | 686213.0631 | 3.34e-06 | 8.6777 | 620721.8514
22 | 90 | CONCLUIDO | 3.3349 | 29.99 | 27.14 | 135.69 | 1.94 | 12 | 210.65 | 52.44 | 23 | 10 | 45.21 | 26214.54 | 333.32 | 446.56 | 61.49 | 40.63 | 5335.31 | 0.66 | 0.77 | 2.62 | 0.31 | 0.5 | 10 | 501.24 | 685.8187 | 620.3651 | 501240.0108 | 685818.6959 | 3.3402e-06 | 8.6777 | 620365.1221
23 | 90 | CONCLUIDO | 3.3433 | 29.91 | 27.1 | 147.81 | 2.01 | 11 | 212.27 | 52.44 | 24 | 9 | 45.82 | 26413.56 | 331.12 | 446.56 | 60.08 | 40.63 | 4633.7 | 0.68 | 0.77 | 2.63 | 0.27 | 0.5 | 10 | 498.6845 | 682.3221 | 617.2023 | 498684.4868 | 682322.1153 | 3.3486e-06 | 8.6545 | 617202.2503
24 | 90 | CONCLUIDO | 3.3413 | 29.93 | 27.12 | 147.91 | 2.08 | 11 | 213.89 | 52.44 | 25 | 9 | 46.44 | 26613.43 | 331.38 | 446.56 | 60.65 | 40.63 | 4917.99 | 0.67 | 0.77 | 2.63 | 0.29 | 0.5 | 10 | 499.1353 | 682.939 | 617.7602 | 499135.3137 | 682938.9565 | 3.3466e-06 | 8.6603 | 617760.221
25 | 90 | CONCLUIDO | 3.3417 | 29.92 | 27.11 | 147.89 | 2.14 | 11 | 215.51 | 52.44 | 26 | 9 | 47.07 | 26814.17 | 328.62 | 446.56 | 60.61 | 40.63 | 4899.33 | 0.67 | 0.77 | 2.62 | 0.29 | 0.5 | 10 | 497.0654 | 680.1068 | 615.1983 | 497065.3601 | 680106.7547 | 3.347e-06 | 8.6574 | 615198.3206
26 | 90 | CONCLUIDO | 3.349 | 29.86 | 27.08 | 162.5 | 2.21 | 10 | 217.15 | 52.44 | 27 | 8 | 47.71 | 27015.77 | 328.91 | 446.56 | 59.47 | 40.63 | 4335.19 | 0.68 | 0.77 | 2.63 | 0.26 | 0.5 | 10 | 496.4632 | 679.2829 | 614.4531 | 496463.2279 | 679282.8908 | 3.3543e-06 | 8.64 | 614453.0851
27 | 90 | CONCLUIDO | 3.3491 | 29.86 | 27.08 | 162.49 | 2.27 | 10 | 218.79 | 52.44 | 28 | 8 | 48.35 | 27218.26 | 327.48 | 446.56 | 59.6 | 40.63 | 4399.3 | 0.68 | 0.77 | 2.62 | 0.25 | 0.5 | 10 | 495.4208 | 677.8565 | 613.1629 | 495420.7635 | 677856.545 | 3.3544e-06 | 8.64 | 613162.8678
28 | 90 | CONCLUIDO | 3.3565 | 29.79 | 27.05 | 180.35 | 2.34 | 9 | 220.44 | 52.44 | 29 | 7 | 49 | 27421.64 | 323.88 | 446.56 | 58.62 | 40.63 | 3913.81 | 0.69 | 0.77 | 2.62 | 0.22 | 0.5 | 10 | 492.0108 | 673.1908 | 608.9425 | 492010.7759 | 673190.8496 | 3.3618e-06 | 8.6198 | 608942.4598
29 | 90 | CONCLUIDO | 3.3564 | 29.79 | 27.05 | 180.36 | 2.4 | 9 | 222.1 | 52.44 | 30 | 7 | 49.65 | 27625.93 | 325.5 | 446.56 | 58.66 | 40.63 | 3933.89 | 0.69 | 0.77 | 2.62 | 0.23 | 0.5 | 10 | 493.1878 | 674.8012 | 610.3992 | 493187.7559 | 674801.2455 | 3.3617e-06 | 8.6198 | 610399.1617
30 | 90 | CONCLUIDO | 3.3552 | 29.8 | 27.06 | 180.43 | 2.46 | 9 | 223.76 | 52.44 | 31 | 7 | 50.32 | 27831.27 | 325.74 | 446.56 | 58.91 | 40.63 | 4057.78 | 0.69 | 0.77 | 2.63 | 0.24 | 0.5 | 10 | 493.5092 | 675.241 | 610.797 | 493509.1597 | 675241.0044 | 3.3605e-06 | 8.6227 | 610796.9506
31 | 90 | CONCLUIDO | 3.3545 | 29.81 | 27.07 | 180.47 | 2.52 | 9 | 225.43 | 52.44 | 32 | 7 | 50.99 | 28037.42 | 322.94 | 446.56 | 59.18 | 40.63 | 4194.44 | 0.69 | 0.77 | 2.62 | 0.24 | 0.5 | 10 | 491.5906 | 672.616 | 608.4225 | 491590.6306 | 672615.9882 | 3.3598e-06 | 8.6256 | 608422.4623
32 | 90 | CONCLUIDO | 3.3646 | 29.72 | 27.02 | 202.62 | 2.58 | 8 | 227.11 | 52.44 | 33 | 6 | 51.67 | 28244.51 | 320.13 | 446.56 | 57.33 | 40.63 | 3274.28 | 0.71 | 0.77 | 2.62 | 0.19 | 0.5 | 10 | 488.4417 | 668.3074 | 604.5251 | 488441.6673 | 668307.4378 | 3.37e-06 | 8.5995 | 604525.1139
33 | 90 | CONCLUIDO | 3.3632 | 29.73 | 27.03 | 202.72 | 2.64 | 8 | 228.8 | 52.44 | 34 | 6 | 52.36 | 28452.56 | 321.06 | 446.56 | 57.71 | 40.63 | 3465.63 | 0.7 | 0.77 | 2.62 | 0.2 | 0.5 | 10 | 489.2758 | 669.4487 | 605.5574 | 489275.7666 | 669448.6892 | 3.3686e-06 | 8.6024 | 605557.4459
34 | 90 | CONCLUIDO | 3.3636 | 29.73 | 27.02 | 202.69 | 2.7 | 8 | 230.49 | 52.44 | 35 | 6 | 53.05 | 28661.58 | 321.66 | 446.56 | 57.6 | 40.63 | 3411.67 | 0.71 | 0.77 | 2.62 | 0.2 | 0.5 | 10 | 489.6365 | 669.9423 | 606.0039 | 489636.5224 | 669942.2912 | 3.369e-06 | 8.6024 | 606003.9392
35 | 90 | CONCLUIDO | 3.3631 | 29.73 | 27.03 | 202.72 | 2.76 | 8 | 232.2 | 52.44 | 36 | 6 | 53.75 | 28871.58 | 319.28 | 446.56 | 57.88 | 40.63 | 3550.04 | 0.7 | 0.77 | 2.62 | 0.2 | 0.5 | 10 | 488.0051 | 667.7102 | 603.9848 | 488005.1347 | 667710.1546 | 3.3685e-06 | 8.6024 | 603984.8346
36 | 90 | CONCLUIDO | 3.3636 | 29.73 | 27.03 | 202.69 | 2.81 | 8 | 233.91 | 52.44 | 37 | 6 | 54.46 | 29082.59 | 317.69 | 446.56 | 57.7 | 40.63 | 3458.59 | 0.7 | 0.77 | 2.62 | 0.2 | 0.5 | 10 | 486.8145 | 666.0811 | 602.5113 | 486814.5431 | 666081.1347 | 3.369e-06 | 8.6024 | 602511.286
37 | 90 | CONCLUIDO | 3.3697 | 29.68 | 27.01 | 231.49 | 2.87 | 7 | 235.63 | 52.44 | 38 | 5 | 55.18 | 29294.6 | 315.59 | 446.57 | 57.16 | 40.63 | 3195.12 | 0.71 | 0.77 | 2.62 | 0.18 | 0.5 | 10 | 484.6683 | 663.1446 | 599.855 | 484668.3496 | 663144.6179 | 3.3751e-06 | 8.588 | 599855.0263
38 | 90 | CONCLUIDO | 3.3705 | 29.67 | 27 | 231.43 | 2.92 | 7 | 237.35 | 52.44 | 39 | 5 | 55.91 | 29507.65 | 317.39 | 446.56 | 56.87 | 40.63 | 3052.09 | 0.71 | 0.77 | 2.62 | 0.17 | 0.5 | 10 | 485.8527 | 664.7651 | 601.3208 | 485852.6769 | 664765.0668 | 3.3759e-06 | 8.5851 | 601320.8219
39 | 90 | CONCLUIDO | 3.3701 | 29.67 | 27 | 231.46 | 2.98 | 7 | 239.09 | 52.44 | 40 | 5 | 56.65 | 29721.73 | 318.96 | 446.56 | 56.96 | 40.63 | 3095.28 | 0.71 | 0.77 | 2.62 | 0.18 | 0.5 | 10 | 487.0169 | 666.358 | 602.7618 | 487016.9258 | 666358.0436 | 3.3755e-06 | 8.5851 | 602761.7671

## RESULTADOS_0
Unnamed: 0 | Volume de calda [L] | STATUS | Capacidade operacional [ha/h] | Tempo de missao [h] | Tempo util [h] | Tempo por voo [min] | Autonomia Projetada [h] | N° Voos | MTOW [kg] | Massa Estrutura [kg] | Combustível [kg] | Abastecimentos | Massa gerador | Potência gerador [W] | Combustível consumido [L] | Calda cons [L] | Distância percorrida [km] | Distância Pulverizando [km] | RTL ACUMULADO[m] | EOC [km/km] | EOC [h/h] | Tempo de manobra [h] | Tempo rtl_rtw [h] | V pulv [m/s] | V desloc [m/s] | Preço Total por ha Simples [R$/ha] | Preço Total por ha Presumido [R$/ha] | Preço Total por ha Real [R$/ha] | Preço Total Simples [R$] | Preço Total Presumido [R$] | Prod CAPEX [ha/h/R$] | Dias Trabalhados | Preço Total Real [R$]
0 | 10 | CONCLUIDO | 3.2251 | 31.01 | 28.65 | 26.86 | 0.64 | 64 | 26.11 | 12.1 | 1 | 59 | 3.01 | 3454.41 | 87.08 | 446.58 | 110.08 | 40.63 | 29371.31 | 0.37 | 0.73 | 2.72 | 1.82 | 0.5 | 10 | 235.9776 | 322.875 | 292.0603 | 235977.6437 | 322875.0228 | 5.5321e-06 | 8.9728 | 292060.2837
1 | 10 | CONCLUIDO | 3.2982 | 30.32 | 28.16 | 36.73 | 1.23 | 46 | 27.2 | 12.1 | 2 | 0 | 3.1 | 3588.35 | 83.3 | 446.59 | 92.52 | 40.63 | 20682.3 | 0.44 | 0.74 | 2.75 | 1.33 | 0.5 | 10 | 230.1916 | 314.9584 | 284.8992 | 230191.644 | 314958.3626 | 5.6575e-06 | 8.7731 | 284899.1785

## RESULTADOS_7
Unnamed: 0 | Volume de calda [L] | STATUS | Capacidade operacional [ha/h] | Tempo de missao [h] | Tempo util [h] | Tempo por voo [min] | Autonomia Projetada [h] | N° Voos | MTOW [kg] | Massa Estrutura [kg] | Combustível [kg] | Abastecimentos | Massa gerador | Potência gerador [W] | Combustível consumido [L] | Calda cons [L] | Distância percorrida [km] | Distância Pulverizando [km] | RTL ACUMULADO[m] | EOC [km/km] | EOC [h/h] | Tempo de manobra [h] | Tempo rtl_rtw [h] | V pulv [m/s] | V desloc [m/s] | Preço Total por ha Simples [R$/ha] | Preço Total por ha Presumido [R$/ha] | Preço Total por ha Real [R$/ha] | Preço Total Simples [R$] | Preço Total Presumido [R$] | Prod CAPEX [ha/h/R$] | Dias Trabalhados | Preço Total Real [R$]
0 | 45 | CONCLUIDO | 2.5337 | 39.47 | 33.08 | 9.27 | 0.18 | 214 | 98.71 | 39.72 | 1 | 212 | 12.99 | 12407.75 | 295.23 | 446.59 | 255.04 | 40.63 | 101102.48 | 0.16 | 0.63 | 2.96 | 6.25 | 0.5 | 10 | 587.3992 | 803.7055 | 727.001 | 587399.219 | 803705.5257 | 3.0673e-06 | 11.4207 | 727000.9983
1 | 45 | CONCLUIDO | 2.9849 | 33.5 | 29.56 | 18.67 | 0.35 | 95 | 99.95 | 39.72 | 2 | 93 | 13.24 | 12561.45 | 260.77 | 446.61 | 140.37 | 40.63 | 44360.46 | 0.29 | 0.7 | 2.76 | 2.73 | 0.5 | 10 | 458.2063 | 626.9381 | 567.104 | 458206.343 | 626938.1331 | 3.6135e-06 | 9.6933 | 567104.0376
2 | 45 | CONCLUIDO | 3.1442 | 31.8 | 28.56 | 28.09 | 0.52 | 61 | 101.2 | 39.72 | 3 | 59 | 13.49 | 12715.54 | 249.03 | 446.57 | 107.65 | 40.63 | 28169.38 | 0.38 | 0.73 | 2.71 | 1.73 | 0.5 | 10 | 420.8364 | 575.807 | 520.8528 | 420836.4451 | 575806.9901 | 3.8064e-06 | 9.2014 | 520852.7791
3 | 45 | CONCLUIDO | 3.2244 | 31.01 | 28.1 | 37.47 | 0.69 | 45 | 102.45 | 39.72 | 4 | 43 | 13.74 | 12870.03 | 242.15 | 446.6 | 92.63 | 40.63 | 20741.8 | 0.44 | 0.74 | 2.68 | 1.27 | 0.5 | 10 | 407.6741 | 557.7977 | 504.5623 | 407674.1135 | 557797.7074 | 3.9035e-06 | 8.9728 | 504562.2771
4 | 45 | CONCLUIDO | 3.2768 | 30.52 | 27.81 | 47.67 | 0.85 | 35 | 103.71 | 39.72 | 5 | 33 | 14 | 13024.91 | 236.45 | 446.56 | 83.34 | 40.63 | 16142.79 | 0.49 | 0.75 | 2.67 | 0.98 | 0.5 | 10 | 398.6667 | 545.4734 | 493.4142 | 398666.7115 | 545473.3826 | 3.9669e-06 | 8.831 | 493414.1686
5 | 45 | CONCLUIDO | 3.3089 | 30.22 | 27.64 | 57.18 | 1.01 | 29 | 104.97 | 39.72 | 6 | 27 | 14.25 | 13180.19 | 231.61 | 446.56 | 77.56 | 40.63 | 13285.24 | 0.52 | 0.75 | 2.66 | 0.81 | 0.5 | 10 | 392.3235 | 536.7943 | 485.5634 | 392323.4948 | 536794.3136 | 4.0058e-06 | 8.7442 | 485563.4177
6 | 45 | CONCLUIDO | 3.332 | 30.01 | 27.51 | 66.02 | 1.16 | 25 | 106.23 | 39.72 | 7 | 23 | 14.52 | 13335.87 | 227.65 | 446.56 | 73.35 | 40.63 | 11199.12 | 0.55 | 0.76 | 2.65 | 0.68 | 0.5 | 10 | 387.469 | 530.1522 | 479.5552 | 387468.9854 | 530152.1597 | 4.0338e-06 | 8.6834 | 479555.1817
7 | 45 | CONCLUIDO | 3.3535 | 29.82 | 27.4 | 78.28 | 1.31 | 21 | 107.5 | 39.72 | 8 | 19 | 14.78 | 13491.96 | 223.34 | 446.56 | 69.79 | 40.63 | 9437.7 | 0.58 | 0.76 | 2.65 | 0.57 | 0.5 | 10 | 382.5878 | 523.4736 | 473.514 | 382587.832 | 523473.5503 | 4.0598e-06 | 8.6285 | 473513.9694
8 | 45 | CONCLUIDO | 3.3645 | 29.72 | 27.34 | 86.35 | 1.46 | 19 | 108.77 | 39.72 | 9 | 17 | 15.05 | 13648.58 | 220.67 | 446.56 | 68.2 | 40.63 | 8657.23 | 0.6 | 0.76 | 2.64 | 0.52 | 0.5 | 10 | 379.7712 | 519.6197 | 470.028 | 379771.2287 | 519619.7495 | 4.0731e-06 | 8.5995 | 470027.9699
9 | 45 | CONCLUIDO | 3.3764 | 29.62 | 27.28 | 96.28 | 1.6 | 17 | 110.04 | 39.72 | 10 | 15 | 15.32 | 13805.5 | 216.48 | 446.56 | 66.09 | 40.63 | 7608.04 | 0.61 | 0.76 | 2.63 | 0.45 | 0.5 | 10 | 365.1813 | 499.6572 | 451.9706 | 365181.3239 | 499657.198 | 4.0875e-06 | 8.5706 | 451970.6163
10 | 45 | CONCLUIDO | 3.3876 | 29.52 | 27.22 | 108.89 | 1.74 | 15 | 111.32 | 39.72 | 11 | 13 | 15.6 | 13962.83 | 211.67 | 446.58 | 64.12 | 40.63 | 6634.27 | 0.63 | 0.76 | 2.63 | 0.4 | 0.5 | 10 | 360.8649 | 493.7512 | 446.6283 | 360864.8666 | 493751.2307 | 4.1011e-06 | 8.5417 | 446628.3063
11 | 45 | CONCLUIDO | 3.3941 | 29.46 | 27.19 | 116.52 | 1.88 | 14 | 112.59 | 39.72 | 12 | 12 | 15.88 | 14120.58 | 208.38 | 446.56 | 62.99 | 40.63 | 6077.44 | 0.64 | 0.76 | 2.63 | 0.36 | 0.5 | 10 | 358.0294 | 489.8717 | 443.119 | 358029.4406 | 489871.6758 | 4.1089e-06 | 8.5243 | 443119.0106
12 | 45 | CONCLUIDO | 3.3977 | 29.43 | 27.18 | 125.43 | 2.01 | 13 | 113.88 | 39.72 | 13 | 11 | 16.16 | 14278.75 | 205.95 | 446.56 | 62.55 | 40.63 | 5860.83 | 0.65 | 0.76 | 2.63 | 0.35 | 0.5 | 10 | 356.0472 | 487.1595 | 440.6657 | 356047.2214 | 487159.516 | 4.1133e-06 | 8.5156 | 440665.6955
13 | 45 | CONCLUIDO | 3.4052 | 29.37 | 27.13 | 135.66 | 2.14 | 12 | 115.16 | 39.72 | 14 | 6 | 16.45 | 14437.35 | 202.7 | 446.56 | 60.98 | 40.63 | 5082.3 | 0.67 | 0.77 | 2.63 | 0.3 | 0.5 | 10 | 352.9766 | 482.9582 | 436.8653 | 352976.5977 | 482958.1532 | 4.1224e-06 | 8.4983 | 436865.3049
14 | 45 | CONCLUIDO | 3.4038 | 29.38 | 27.14 | 135.72 | 2.27 | 12 | 116.45 | 39.72 | 15 | 3 | 16.74 | 14596.38 | 201.22 | 446.56 | 61.3 | 40.63 | 5238.32 | 0.66 | 0.77 | 2.64 | 0.32 | 0.5 | 10 | 352.2065 | 481.9044 | 435.9121 | 352206.4594 | 481904.416 | 4.1207e-06 | 8.5012 | 435912.1349
15 | 45 | CONCLUIDO | 3.4078 | 29.34 | 27.13 | 147.98 | 2.4 | 11 | 117.75 | 39.72 | 16 | 0 | 17.03 | 14755.84 | 202.32 | 446.56 | 60.72 | 40.63 | 4954.81 | 0.67 | 0.77 | 2.64 | 0.3 | 0.5 | 10 | 352.5465 | 482.3697 | 436.333 | 352546.4841 | 482369.6528 | 4.1255e-06 | 8.4896 | 436332.9702

## RESULTADOS_10
Unnamed: 0 | Volume de calda [L] | STATUS | Capacidade operacional [ha/h] | Tempo de missao [h] | Tempo util [h] | Tempo por voo [min] | Autonomia Projetada [h] | N° Voos | MTOW [kg] | Massa Estrutura [kg] | Combustível [kg] | Abastecimentos | Massa gerador | Potência gerador [W] | Combustível consumido [L] | Calda cons [L] | Distância percorrida [km] | Distância Pulverizando [km] | RTL ACUMULADO[m] | EOC [km/km] | EOC [h/h] | Tempo de manobra [h] | Tempo rtl_rtw [h] | V pulv [m/s] | V desloc [m/s] | Preço Total por ha Simples [R$/ha] | Preço Total por ha Presumido [R$/ha] | Preço Total por ha Real [R$/ha] | Preço Total Simples [R$] | Preço Total Presumido [R$] | Prod CAPEX [ha/h/R$] | Dias Trabalhados | Preço Total Real [R$]
0 | 60 | CONCLUIDO | 2.3086 | 43.32 | 34.51 | 7.93 | 0.14 | 261 | 124.63 | 45 | 1 | 259 | 18.64 | 15605.44 | 360.6 | 446.61 | 302.32 | 40.63 | 124503.32 | 0.13 | 0.6 | 3.03 | 7.68 | 0.5 | 10 | 734.0632 | 1004.3777 | 908.5213 | 734063.2078 | 1004377.6654 | 2.5888e-06 | 12.5347 | 908521.2707
1 | 60 | CONCLUIDO | 2.8496 | 35.09 | 30.07 | 15.97 | 0.28 | 113 | 125.95 | 45 | 2 | 111 | 18.95 | 15767.7 | 311.8 | 446.58 | 157.25 | 40.63 | 52708.36 | 0.26 | 0.69 | 2.79 | 3.24 | 0.5 | 10 | 545.7247 | 746.6846 | 675.4221 | 545724.6896 | 746684.596 | 3.1954e-06 | 10.1534 | 675422.0661
2 | 60 | CONCLUIDO | 3.0377 | 32.92 | 28.92 | 23.77 | 0.42 | 73 | 127.27 | 45 | 3 | 71 | 19.27 | 15930.42 | 297.68 | 446.58 | 119.18 | 40.63 | 33872.8 | 0.34 | 0.72 | 2.74 | 2.09 | 0.5 | 10 | 497.1923 | 680.2804 | 615.3554 | 497192.3019 | 680280.4421 | 3.4063e-06 | 9.5255 | 615355.4314
3 | 60 | CONCLUIDO | 3.1415 | 31.83 | 28.35 | 32.09 | 0.55 | 53 | 128.59 | 45 | 4 | 51 | 19.59 | 16093.6 | 289.61 | 446.57 | 100.77 | 40.63 | 24768.23 | 0.4 | 0.73 | 2.7 | 1.52 | 0.5 | 10 | 467.2527 | 639.3157 | 578.3003 | 467252.687 | 639315.7401 | 3.5227e-06 | 9.2101 | 578300.3431
4 | 60 | CONCLUIDO | 3.2053 | 31.2 | 27.99 | 39.99 | 0.68 | 42 | 129.92 | 45 | 5 | 40 | 19.92 | 16257.24 | 284 | 446.57 | 89.04 | 40.63 | 18958.07 | 0.46 | 0.74 | 2.68 | 1.16 | 0.5 | 10 | 455.854 | 623.7195 | 564.1926 | 455853.9501 | 623719.4854 | 3.5943e-06 | 9.0278 | 564192.5731
5 | 60 | CONCLUIDO | 3.2405 | 30.86 | 27.83 | 47.71 | 0.81 | 35 | 131.25 | 45 | 6 | 33 | 20.25 | 16421.36 | 280.11 | 446.59 | 84.05 | 40.63 | 16498.32 | 0.48 | 0.75 | 2.66 | 1 | 0.5 | 10 | 449.1046 | 614.4848 | 555.8392 | 449104.6321 | 614484.7707 | 3.6337e-06 | 8.9294 | 555839.2066
6 | 60 | CONCLUIDO | 3.2706 | 30.58 | 27.68 | 55.35 | 0.93 | 30 | 132.58 | 45 | 7 | 28 | 20.59 | 16585.95 | 276.45 | 446.56 | 78.75 | 40.63 | 13875.73 | 0.52 | 0.75 | 2.66 | 0.85 | 0.5 | 10 | 443.307 | 606.5522 | 548.6637 | 443307.0317 | 606552.2381 | 3.6675e-06 | 8.8484 | 548663.7438
7 | 60 | CONCLUIDO | 3.2965 | 30.34 | 27.54 | 63.55 | 1.06 | 26 | 133.92 | 45 | 8 | 24 | 20.93 | 16751.02 | 273.23 | 446.56 | 74.27 | 40.63 | 11654.62 | 0.55 | 0.75 | 2.65 | 0.71 | 0.5 | 10 | 438.3203 | 599.7292 | 542.4919 | 438320.2967 | 599729.1672 | 3.6965e-06 | 8.7789 | 542491.8573
8 | 60 | CONCLUIDO | 3.3129 | 30.19 | 27.47 | 71.65 | 1.18 | 23 | 135.27 | 45 | 9 | 21 | 21.27 | 16916.71 | 269.87 | 446.56 | 71.77 | 40.63 | 10418.17 | 0.57 | 0.76 | 2.65 | 0.64 | 0.5 | 10 | 434.2911 | 594.2162 | 537.5051 | 434291.0982 | 594216.2401 | 3.7149e-06 | 8.7355 | 537505.0762
9 | 60 | CONCLUIDO | 3.3267 | 30.06 | 27.39 | 78.26 | 1.29 | 21 | 136.61 | 45 | 10 | 19 | 21.61 | 17082.76 | 266.15 | 446.56 | 69.72 | 40.63 | 9403.25 | 0.58 | 0.76 | 2.64 | 0.56 | 0.5 | 10 | 430.2232 | 588.6503 | 532.4704 | 430223.1878 | 588650.3457 | 3.7304e-06 | 8.6979 | 532470.3829
10 | 60 | CONCLUIDO | 3.3364 | 29.97 | 27.35 | 86.38 | 1.41 | 19 | 137.96 | 45 | 11 | 17 | 21.96 | 17249.3 | 264.56 | 446.56 | 68.41 | 40.63 | 8761.55 | 0.59 | 0.76 | 2.64 | 0.53 | 0.5 | 10 | 428.1723 | 585.8443 | 529.9321 | 428172.3439 | 585844.2906 | 3.7413e-06 | 8.6719 | 529932.1338
11 | 60 | CONCLUIDO | 3.3499 | 29.85 | 27.29 | 96.3 | 1.52 | 17 | 139.32 | 45 | 12 | 15 | 22.32 | 17416.34 | 261.27 | 446.56 | 66.03 | 40.63 | 7577.97 | 0.62 | 0.76 | 2.64 | 0.46 | 0.5 | 10 | 424.5481 | 580.8854 | 525.4465 | 424548.0863 | 580885.4213 | 3.7564e-06 | 8.6372 | 525446.532
12 | 60 | CONCLUIDO | 3.3548 | 29.81 | 27.27 | 102.25 | 1.63 | 16 | 140.67 | 45 | 13 | 14 | 22.68 | 17583.88 | 259.42 | 446.56 | 65.57 | 40.63 | 7353.54 | 0.62 | 0.76 | 2.64 | 0.44 | 0.5 | 10 | 422.7719 | 578.4552 | 523.2483 | 422771.9432 | 578455.2241 | 3.7619e-06 | 8.6256 | 523248.2693
13 | 60 | CONCLUIDO | 3.3614 | 29.75 | 27.23 | 108.94 | 1.74 | 15 | 142.04 | 45 | 14 | 13 | 23.04 | 17751.93 | 256.88 | 446.56 | 64.35 | 40.63 | 6748 | 0.63 | 0.76 | 2.64 | 0.41 | 0.5 | 10 | 420.3168 | 575.096 | 520.2097 | 420316.8155 | 575096.01 | 3.7693e-06 | 8.6082 | 520209.654
14 | 60 | CONCLUIDO | 3.3665 | 29.7 | 27.21 | 116.63 | 1.85 | 14 | 143.4 | 45 | 15 | 12 | 23.41 | 17920.49 | 252.68 | 446.57 | 63.75 | 40.63 | 6456.54 | 0.64 | 0.76 | 2.63 | 0.39 | 0.5 | 10 | 416.8492 | 570.3514 | 515.9179 | 416849.1791 | 570351.4369 | 3.775e-06 | 8.5938 | 515917.8963
15 | 60 | CONCLUIDO | 3.3728 | 29.65 | 27.18 | 125.47 | 1.96 | 13 | 144.77 | 45 | 16 | 11 | 23.78 | 18089.56 | 252.36 | 446.56 | 62.86 | 40.63 | 6013.06 | 0.65 | 0.76 | 2.63 | 0.36 | 0.5 | 10 | 404.9658 | 554.0921 | 501.2104 | 404965.8475 | 554092.1384 | 3.7821e-06 | 8.5793 | 501210.3623
16 | 60 | CONCLUIDO | 3.3814 | 29.57 | 27.13 | 135.67 | 2.06 | 12 | 146.15 | 45 | 17 | 10 | 24.15 | 18259.16 | 248.95 | 446.56 | 61.15 | 40.63 | 5163.42 | 0.66 | 0.77 | 2.63 | 0.31 | 0.5 | 10 | 401.7369 | 549.6741 | 497.214 | 401736.859 | 549674.0938 | 3.7917e-06 | 8.5561 | 497213.9698
17 | 60 | CONCLUIDO | 3.3878 | 29.52 | 27.1 | 147.84 | 2.16 | 11 | 147.53 | 45 | 18 | 9 | 24.53 | 18429.27 | 245.24 | 446.56 | 60.13 | 40.63 | 4658.91 | 0.68 | 0.77 | 2.63 | 0.28 | 0.5 | 10 | 398.5275 | 545.2828 | 493.2418 | 398527.454 | 545282.8443 | 3.7989e-06 | 8.5417 | 493241.815
18 | 60 | CONCLUIDO | 3.3859 | 29.53 | 27.12 | 147.93 | 2.26 | 11 | 148.91 | 45 | 19 | 9 | 24.92 | 18599.92 | 243.13 | 446.56 | 60.79 | 40.63 | 4988.51 | 0.67 | 0.77 | 2.63 | 0.29 | 0.5 | 10 | 397.2156 | 543.4879 | 491.6182 | 397215.5875 | 543487.8907 | 3.7968e-06 | 8.5446 | 491618.1692
19 | 60 | CONCLUIDO | 3.3916 | 29.48 | 27.1 | 162.58 | 2.36 | 10 | 150.3 | 45 | 20 | 8 | 25.3 | 18771.1 | 241.69 | 446.57 | 59.96 | 40.63 | 4582.28 | 0.68 | 0.77 | 2.63 | 0.27 | 0.5 | 10 | 395.7159 | 541.436 | 489.7621 | 395715.948 | 541436.0178 | 3.8032e-06 | 8.5301 | 489762.1241
20 | 60 | CONCLUIDO | 3.3929 | 29.47 | 27.09 | 162.51 | 2.45 | 10 | 151.69 | 45 | 21 | 7 | 25.7 | 18942.82 | 235.29 | 446.56 | 59.54 | 40.63 | 4370.79 | 0.68 | 0.77 | 2.63 | 0.26 | 0.5 | 10 | 391.0315 | 535.0265 | 483.9644 | 391031.4954 | 535026.5431 | 3.8046e-06 | 8.5272 | 483964.3607
21 | 60 | CONCLUIDO | 3.3999 | 29.41 | 27.05 | 180.34 | 2.54 | 9 | 153.09 | 45 | 22 | 4 | 26.09 | 19115.09 | 236.34 | 446.56 | 58.44 | 40.63 | 3823.62 | 0.7 | 0.77 | 2.63 | 0.22 | 0.5 | 10 | 391.1696 | 535.2155 | 484.1353 | 391169.6293 | 535215.544 | 3.8125e-06 | 8.5098 | 484135.3237
22 | 60 | CONCLUIDO | 3.3994 | 29.42 | 27.05 | 180.37 | 2.64 | 9 | 154.49 | 45 | 23 | 2 | 26.49 | 19287.9 | 237.02 | 446.56 | 58.49 | 40.63 | 3850.74 | 0.69 | 0.77 | 2.63 | 0.23 | 0.5 | 10 | 391.6891 | 535.9263 | 484.7783 | 391689.1063 | 535926.3154 | 3.8119e-06 | 8.5127 | 484778.26
23 | 60 | CONCLUIDO | 3.3979 | 29.43 | 27.07 | 180.45 | 2.73 | 9 | 155.9 | 45 | 24 | 0 | 26.9 | 19461.27 | 238.2 | 446.56 | 58.76 | 40.63 | 3984.63 | 0.69 | 0.77 | 2.63 | 0.24 | 0.5 | 10 | 392.6913 | 537.2975 | 486.0186 | 392691.29 | 537297.5473 | 3.8102e-06 | 8.5156 | 486018.6235

## RESULTADOS_14
Unnamed: 0 | Volume de calda [L] | STATUS | Capacidade operacional [ha/h] | Tempo de missao [h] | Tempo util [h] | Tempo por voo [min] | Autonomia Projetada [h] | N° Voos | MTOW [kg] | Massa Estrutura [kg] | Combustível [kg] | Abastecimentos | Massa gerador | Potência gerador [W] | Combustível consumido [L] | Calda cons [L] | Distância percorrida [km] | Distância Pulverizando [km] | RTL ACUMULADO[m] | EOC [km/km] | EOC [h/h] | Tempo de manobra [h] | Tempo rtl_rtw [h] | V pulv [m/s] | V desloc [m/s] | Preço Total por ha Simples [R$/ha] | Preço Total por ha Presumido [R$/ha] | Preço Total por ha Real [R$/ha] | Preço Total Simples [R$] | Preço Total Presumido [R$] | Prod CAPEX [ha/h/R$] | Dias Trabalhados | Preço Total Real [R$]
0 | 80 | CONCLUIDO | 2.0319 | 49.21 | 36.45 | 6.75 | 0.11 | 324 | 159.12 | 50.28 | 1 | 322 | 27.84 | 19859.16 | 447.13 | 446.72 | 365.29 | 40.63 | 155675.2 | 0.11 | 0.57 | 3.15 | 9.61 | 0.5 | 10 | 981.905 | 1343.4857 | 1215.2653 | 981904.9956 | 1343485.7336 | 2.1042e-06 | 14.239 | 1215265.3407
1 | 80 | CONCLUIDO | 2.6699 | 37.45 | 30.75 | 13.57 | 0.22 | 136 | 160.54 | 50.28 | 2 | 134 | 28.26 | 20034.4 | 375.45 | 446.59 | 179.59 | 40.63 | 63766.25 | 0.23 | 0.68 | 2.81 | 3.92 | 0.5 | 10 | 663.2532 | 907.4923 | 820.8825 | 663253.21 | 907492.3026 | 2.765e-06 | 10.8362 | 820882.5109
2 | 80 | CONCLUIDO | 2.9017 | 34.46 | 29.34 | 20.23 | 0.33 | 87 | 161.97 | 50.28 | 3 | 85 | 28.69 | 20210.21 | 356.58 | 446.59 | 132.6 | 40.63 | 40513.27 | 0.31 | 0.71 | 2.76 | 2.51 | 0.5 | 10 | 593.6689 | 812.284 | 734.7608 | 593668.9332 | 812284.0252 | 3.005e-06 | 9.9711 | 734760.7779
3 | 80 | CONCLUIDO | 3.0273 | 33.03 | 28.65 | 26.86 | 0.43 | 64 | 163.4 | 50.28 | 4 | 62 | 29.12 | 20386.62 | 346.91 | 446.57 | 110.37 | 40.63 | 29514.41 | 0.37 | 0.73 | 2.72 | 1.82 | 0.5 | 10 | 555.2259 | 759.6846 | 687.1813 | 555225.8958 | 759684.5655 | 3.1351e-06 | 9.5573 | 687181.3368
4 | 80 | CONCLUIDO | 3.1084 | 32.17 | 28.24 | 33.88 | 0.54 | 50 | 164.83 | 50.28 | 5 | 48 | 29.55 | 20563.61 | 340.41 | 446.56 | 97 | 40.63 | 22902.44 | 0.42 | 0.74 | 2.69 | 1.41 | 0.5 | 10 | 538.7918 | 737.1987 | 666.8415 | 538791.7895 | 737198.6962 | 3.2191e-06 | 9.3084 | 666841.4873
5 | 80 | CONCLUIDO | 3.1557 | 31.69 | 28.01 | 40.02 | 0.64 | 42 | 166.27 | 50.28 | 6 | 40 | 29.99 | 20741.2 | 336.27 | 446.56 | 89.43 | 40.63 | 19154.77 | 0.45 | 0.74 | 2.69 | 1.18 | 0.5 | 10 | 517.8622 | 708.5619 | 640.9377 | 517862.173 | 708561.8715 | 3.2681e-06 | 9.1696 | 640937.721
6 | 80 | CONCLUIDO | 3.1915 | 31.33 | 27.85 | 46.41 | 0.74 | 36 | 167.72 | 50.28 | 7 | 34 | 30.44 | 20919.39 | 333.16 | 446.58 | 84.4 | 40.63 | 16668.37 | 0.48 | 0.75 | 2.67 | 1.02 | 0.5 | 10 | 511.0436 | 699.2325 | 632.4987 | 511043.6375 | 699232.4505 | 3.3051e-06 | 9.0654 | 632498.6868
7 | 80 | CONCLUIDO | 3.2246 | 31.01 | 27.69 | 53.59 | 0.84 | 31 | 169.17 | 50.28 | 8 | 29 | 30.89 | 21098.19 | 329.71 | 446.57 | 79.26 | 40.63 | 14125.29 | 0.51 | 0.75 | 2.66 | 0.86 | 0.5 | 10 | 504.2332 | 689.9142 | 624.0697 | 504233.2479 | 689914.175 | 3.3394e-06 | 8.9728 | 624069.7344
8 | 80 | CONCLUIDO | 3.2505 | 30.76 | 27.57 | 61.27 | 0.94 | 27 | 170.62 | 50.28 | 9 | 25 | 31.34 | 21277.6 | 326.7 | 446.56 | 75.3 | 40.63 | 12167.48 | 0.54 | 0.75 | 2.65 | 0.74 | 0.5 | 10 | 498.9178 | 682.6414 | 617.491 | 498917.8298 | 682641.3854 | 3.3662e-06 | 8.9005 | 617491.0496
9 | 80 | CONCLUIDO | 3.2637 | 30.64 | 27.51 | 66.02 | 1.03 | 25 | 172.08 | 50.28 | 10 | 23 | 31.8 | 21457.64 | 324.74 | 446.56 | 73.33 | 40.63 | 11191.54 | 0.55 | 0.76 | 2.65 | 0.68 | 0.5 | 10 | 495.9293 | 678.5524 | 613.7923 | 495929.3338 | 678552.3933 | 3.3799e-06 | 8.8657 | 613792.3053
10 | 80 | CONCLUIDO | 3.2844 | 30.45 | 27.41 | 74.77 | 1.12 | 22 | 173.55 | 50.28 | 11 | 20 | 32.27 | 21638.31 | 322.18 | 446.56 | 70.18 | 40.63 | 9629.94 | 0.58 | 0.76 | 2.65 | 0.59 | 0.5 | 10 | 491.6506 | 672.698 | 608.4966 | 491650.5685 | 672697.998 | 3.4013e-06 | 8.8108 | 608496.6452
11 | 80 | CONCLUIDO | 3.2903 | 30.39 | 27.39 | 78.26 | 1.22 | 21 | 175.02 | 50.28 | 12 | 19 | 32.74 | 21819.6 | 319.75 | 446.56 | 69.61 | 40.63 | 9351.21 | 0.58 | 0.76 | 2.64 | 0.56 | 0.5 | 10 | 489.2181 | 669.3698 | 605.4861 | 489218.0963 | 669369.7821 | 3.4075e-06 | 8.7934 | 605486.0696
12 | 80 | CONCLUIDO | 3.3004 | 30.3 | 27.36 | 86.41 | 1.31 | 19 | 176.49 | 50.28 | 13 | 17 | 33.21 | 22001.54 | 319.69 | 446.58 | 68.56 | 40.63 | 8837.43 | 0.59 | 0.76 | 2.64 | 0.54 | 0.5 | 10 | 488.0922 | 667.8293 | 604.0926 | 488092.1896 | 667829.267 | 3.4179e-06 | 8.7674 | 604092.579
13 | 80 | CONCLUIDO | 3.3099 | 30.21 | 27.31 | 91.03 | 1.4 | 18 | 177.97 | 50.28 | 14 | 16 | 33.69 | 22184.13 | 316.33 | 446.57 | 66.79 | 40.63 | 7957.49 | 0.61 | 0.76 | 2.64 | 0.48 | 0.5 | 10 | 484.5564 | 662.9914 | 599.7164 | 484556.3747 | 662991.409 | 3.4277e-06 | 8.7413 | 599716.4394
14 | 80 | CONCLUIDO | 3.3152 | 30.16 | 27.29 | 96.33 | 1.48 | 17 | 179.46 | 50.28 | 15 | 15 | 34.18 | 22367.38 | 315.08 | 446.56 | 66.43 | 40.63 | 7777.77 | 0.61 | 0.76 | 2.64 | 0.47 | 0.5 | 10 | 483.0732 | 660.962 | 597.8808 | 483073.1851 | 660962.0436 | 3.4332e-06 | 8.7269 | 597880.7538
15 | 80 | CONCLUIDO | 3.3313 | 30.02 | 27.21 | 108.84 | 1.57 | 15 | 180.95 | 50.28 | 16 | 13 | 34.67 | 22551.28 | 312.66 | 446.56 | 63.68 | 40.63 | 6413.66 | 0.64 | 0.76 | 2.63 | 0.38 | 0.5 | 10 | 479.5359 | 656.1221 | 593.5027 | 479535.854 | 656122.111 | 3.4499e-06 | 8.6863 | 593502.7376
16 | 80 | CONCLUIDO | 3.33 | 30.03 | 27.22 | 108.89 | 1.65 | 15 | 182.45 | 50.28 | 17 | 13 | 35.17 | 22735.98 | 312.13 | 446.56 | 64.09 | 40.63 | 6618.8 | 0.63 | 0.76 | 2.63 | 0.4 | 0.5 | 10 | 479.3045 | 655.8055 | 593.2164 | 479304.4865 | 655805.5438 | 3.4486e-06 | 8.6892 | 593216.3831
17 | 80 | CONCLUIDO | 3.3372 | 29.97 | 27.19 | 116.53 | 1.74 | 14 | 183.95 | 50.28 | 18 | 12 | 35.67 | 22921.24 | 309.99 | 446.56 | 63.09 | 40.63 | 6125.92 | 0.64 | 0.76 | 2.63 | 0.36 | 0.5 | 10 | 476.985 | 652.632 | 590.3457 | 476985.0443 | 652631.9807 | 3.456e-06 | 8.6719 | 590345.7004
18 | 80 | CONCLUIDO | 3.3435 | 29.91 | 27.17 | 125.38 | 1.82 | 13 | 185.46 | 50.28 | 19 | 11 | 36.18 | 23107.19 | 309.6 | 446.58 | 62.14 | 40.63 | 5657.59 | 0.65 | 0.76 | 2.63 | 0.34 | 0.5 | 10 | 476.0558 | 651.3605 | 589.1956 | 476055.7623 | 651360.496 | 3.4625e-06 | 8.6545 | 589195.5645
19 | 80 | CONCLUIDO | 3.351 | 29.84 | 27.13 | 135.66 | 1.9 | 12 | 186.97 | 50.28 | 20 | 10 | 36.69 | 23293.82 | 306.14 | 446.56 | 61.07 | 40.63 | 5127.45 | 0.67 | 0.77 | 2.63 | 0.3 | 0.5 | 10 | 472.7411 | 646.8253 | 585.0932 | 472741.1241 | 646825.2618 | 3.4703e-06 | 8.6343 | 585093.1667
20 | 80 | CONCLUIDO | 3.3506 | 29.84 | 27.13 | 135.67 | 1.98 | 12 | 188.49 | 50.28 | 21 | 10 | 37.21 | 23481.16 | 305.82 | 446.57 | 61.22 | 40.63 | 5200.79 | 0.66 | 0.77 | 2.63 | 0.31 | 0.5 | 10 | 472.5466 | 646.5592 | 584.8525 | 472546.6499 | 646559.1737 | 3.4699e-06 | 8.6343 | 584852.4736
21 | 80 | CONCLUIDO | 3.3582 | 29.78 | 27.1 | 147.81 | 2.05 | 11 | 190.01 | 50.28 | 22 | 9 | 37.74 | 23669.2 | 303.45 | 446.56 | 60.06 | 40.63 | 4624.13 | 0.68 | 0.77 | 2.63 | 0.27 | 0.5 | 10 | 470.0541 | 643.1488 | 581.7676 | 470054.1361 | 643148.8064 | 3.4778e-06 | 8.6169 | 581767.587
22 | 80 | CONCLUIDO | 3.3561 | 29.8 | 27.12 | 147.91 | 2.13 | 11 | 191.55 | 50.28 | 23 | 9 | 38.27 | 23857.96 | 303.9 | 446.56 | 60.61 | 40.63 | 4900.5 | 0.67 | 0.77 | 2.63 | 0.29 | 0.5 | 10 | 470.6307 | 643.9377 | 582.4812 | 470630.695 | 643937.6797 | 3.4756e-06 | 8.6227 | 582481.1713
23 | 80 | CONCLUIDO | 3.3642 | 29.72 | 27.08 | 162.47 | 2.21 | 10 | 193.08 | 50.28 | 24 | 8 | 38.8 | 24047.45 | 300.29 | 446.56 | 59.59 | 40.63 | 4393.46 | 0.68 | 0.77 | 2.62 | 0.25 | 0.5 | 10 | 467.1791 | 639.2151 | 578.2093 | 467179.1348 | 639215.1027 | 3.484e-06 | 8.5995 | 578209.3104
24 | 80 | CONCLUIDO | 3.3628 | 29.74 | 27.09 | 162.54 | 2.28 | 10 | 194.62 | 50.28 | 25 | 8 | 39.34 | 24237.67 | 300.81 | 446.56 | 59.78 | 40.63 | 4490.8 | 0.68 | 0.77 | 2.62 | 0.26 | 0.5 | 10 | 467.7094 | 639.9406 | 578.8656 | 467709.3767 | 639940.6031 | 3.4825e-06 | 8.6053 | 578865.5701
25 | 80 | CONCLUIDO | 3.3637 | 29.73 | 27.08 | 162.5 | 2.35 | 10 | 196.17 | 50.28 | 26 | 8 | 39.89 | 24428.62 | 296.47 | 446.56 | 59.48 | 40.63 | 4340.01 | 0.68 | 0.77 | 2.63 | 0.26 | 0.5 | 10 | 464.477 | 635.518 | 574.865 | 464477.0316 | 635517.9659 | 3.4835e-06 | 8.6024 | 574865.0232
26 | 80 | CONCLUIDO | 3.3706 | 29.67 | 27.05 | 180.36 | 2.42 | 9 | 197.73 | 50.28 | 27 | 7 | 40.45 | 24620.33 | 295.56 | 446.56 | 58.59 | 40.63 | 3900.86 | 0.69 | 0.77 | 2.62 | 0.23 | 0.5 | 10 | 463.1214 | 633.6631 | 573.1872 | 463121.3516 | 633663.0647 | 3.4906e-06 | 8.5851 | 573187.1512
27 | 80 | CONCLUIDO | 3.3695 | 29.68 | 27.06 | 180.43 | 2.49 | 9 | 199.29 | 50.28 | 28 | 7 | 41.01 | 24812.8 | 296.73 | 446.56 | 58.87 | 40.63 | 4041.64 | 0.69 | 0.77 | 2.63 | 0.24 | 0.5 | 10 | 464.089 | 634.9871 | 574.3848 | 464089.0477 | 634987.1093 | 3.4895e-06 | 8.588 | 574384.8308
28 | 80 | CONCLUIDO | 3.3691 | 29.68 | 27.07 | 180.45 | 2.56 | 9 | 200.85 | 50.28 | 29 | 7 | 41.57 | 25006.03 | 292.97 | 446.56 | 59.15 | 40.63 | 4181 | 0.69 | 0.77 | 2.62 | 0.24 | 0.5 | 10 | 461.4562 | 631.3847 | 571.1263 | 461456.209 | 631384.7432 | 3.4891e-06 | 8.588 | 571126.2695
29 | 80 | CONCLUIDO | 3.3784 | 29.6 | 27.02 | 202.63 | 2.63 | 8 | 202.43 | 50.28 | 30 | 6 | 42.15 | 25200.04 | 290.49 | 446.56 | 57.45 | 40.63 | 3334.82 | 0.71 | 0.77 | 2.62 | 0.19 | 0.5 | 10 | 447.1214 | 611.7712 | 553.3846 | 447121.4022 | 611771.2281 | 3.4987e-06 | 8.5648 | 553384.6407
30 | 80 | CONCLUIDO | 3.3778 | 29.61 | 27.02 | 202.67 | 2.7 | 8 | 204.01 | 50.28 | 31 | 6 | 42.73 | 25394.96 | 291.12 | 446.56 | 57.59 | 40.63 | 3405.35 | 0.71 | 0.77 | 2.62 | 0.2 | 0.5 | 10 | 447.6244 | 612.4594 | 554.0071 | 447624.3556 | 612459.3911 | 3.4981e-06 | 8.5677 | 554007.1264
31 | 80 | CONCLUIDO | 3.3769 | 29.61 | 27.03 | 202.73 | 2.76 | 8 | 205.59 | 50.28 | 32 | 6 | 43.31 | 25590.57 | 290.21 | 446.56 | 57.89 | 40.63 | 3556.88 | 0.7 | 0.77 | 2.62 | 0.2 | 0.5 | 10 | 447.0816 | 611.7167 | 553.3354 | 447081.5776 | 611716.7383 | 3.4971e-06 | 8.5677 | 553335.3514
32 | 80 | CONCLUIDO | 3.3777 | 29.61 | 27.02 | 202.68 | 2.83 | 8 | 207.19 | 50.28 | 33 | 5 | 43.91 | 25786.97 | 287.6 | 446.56 | 57.7 | 40.63 | 3458.17 | 0.7 | 0.77 | 2.62 | 0.2 | 0.5 | 10 | 445.1125 | 609.0225 | 550.8983 | 445112.4677 | 609022.5153 | 3.498e-06 | 8.5677 | 550898.2612
33 | 80 | CONCLUIDO | 3.3828 | 29.56 | 27.01 | 231.53 | 2.89 | 7 | 208.78 | 50.28 | 34 | 4 | 44.5 | 25984.2 | 283.24 | 446.56 | 57.21 | 40.63 | 3220.2 | 0.71 | 0.77 | 2.62 | 0.18 | 0.5 | 10 | 441.5271 | 604.1169 | 546.4608 | 441527.1055 | 604116.8645 | 3.5032e-06 | 8.5532 | 546460.7988
34 | 80 | CONCLUIDO | 3.3829 | 29.56 | 27.01 | 231.52 | 2.96 | 7 | 210.39 | 50.28 | 35 | 2 | 45.11 | 26182.25 | 285.22 | 446.56 | 57.09 | 40.63 | 3162.23 | 0.71 | 0.77 | 2.62 | 0.18 | 0.5 | 10 | 442.9343 | 606.0422 | 548.2024 | 442934.2694 | 606042.2083 | 3.5033e-06 | 8.5532 | 548202.3906
35 | 80 | CONCLUIDO | 3.3836 | 29.55 | 27 | 231.46 | 3.02 | 7 | 212 | 50.28 | 36 | 3 | 45.72 | 26381.14 | 287.01 | 446.56 | 56.91 | 40.63 | 3071.18 | 0.71 | 0.77 | 2.62 | 0.18 | 0.5 | 10 | 444.1233 | 607.669 | 549.674 | 444123.2625 | 607669.0411 | 3.5041e-06 | 8.5503 | 549673.9607
36 | 80 | CONCLUIDO | 3.3842 | 29.55 | 27 | 231.42 | 3.08 | 7 | 213.62 | 50.28 | 37 | 1 | 46.34 | 26580.87 | 288.62 | 446.56 | 56.63 | 40.63 | 2932.21 | 0.72 | 0.77 | 2.63 | 0.17 | 0.5 | 10 | 445.2227 | 609.1733 | 551.0347 | 445222.6937 | 609173.3314 | 3.5047e-06 | 8.5503 | 551034.6836
37 | 80 | CONCLUIDO | 3.3844 | 29.55 | 27 | 231.4 | 3.14 | 7 | 215.25 | 50.28 | 38 | 1 | 46.97 | 26781.46 | 290.13 | 446.56 | 56.67 | 40.63 | 2952.14 | 0.72 | 0.77 | 2.62 | 0.17 | 0.5 | 10 | 446.2847 | 610.6264 | 552.3491 | 446284.673 | 610626.3783 | 3.5049e-06 | 8.5503 | 552349.0538
38 | 80 | CONCLUIDO | 3.3843 | 29.55 | 27 | 231.41 | 3.2 | 7 | 216.88 | 50.28 | 39 | 0 | 47.6 | 26982.93 | 292.1 | 446.56 | 56.63 | 40.63 | 2931.89 | 0.72 | 0.77 | 2.62 | 0.17 | 0.5 | 10 | 447.7012 | 612.5645 | 554.1022 | 447701.1672 | 612564.4882 | 3.5048e-06 | 8.5503 | 554102.1932

## RESULTADOS_5
Unnamed: 0 | Volume de calda [L] | STATUS | Capacidade operacional [ha/h] | Tempo de missao [h] | Tempo util [h] | Tempo por voo [min] | Autonomia Projetada [h] | N° Voos | MTOW [kg] | Massa Estrutura [kg] | Combustível [kg] | Abastecimentos | Massa gerador | Potência gerador [W] | Combustível consumido [L] | Calda cons [L] | Distância percorrida [km] | Distância Pulverizando [km] | RTL ACUMULADO[m] | EOC [km/km] | EOC [h/h] | Tempo de manobra [h] | Tempo rtl_rtw [h] | V pulv [m/s] | V desloc [m/s] | Preço Total por ha Simples [R$/ha] | Preço Total por ha Presumido [R$/ha] | Preço Total por ha Real [R$/ha] | Preço Total Simples [R$] | Preço Total Presumido [R$] | Prod CAPEX [ha/h/R$] | Dias Trabalhados | Preço Total Real [R$]
0 | 35 | CONCLUIDO | 2.6954 | 37.1 | 32.09 | 10.64 | 0.22 | 181 | 80.84 | 35.1 | 1 | 179 | 9.74 | 10204.21 | 249.3 | 446.63 | 222.82 | 40.63 | 85154.7 | 0.18 | 0.65 | 2.9 | 5.26 | 0.5 | 10 | 493.3869 | 675.0737 | 610.6456 | 493386.8973 | 675073.7196 | 3.4801e-06 | 10.735 | 610645.6312
1 | 35 | CONCLUIDO | 3.0827 | 32.44 | 29.15 | 21.59 | 0.43 | 81 | 82.04 | 35.1 | 2 | 79 | 9.94 | 10352.53 | 222.73 | 446.59 | 126.32 | 40.63 | 37405.58 | 0.32 | 0.71 | 2.76 | 2.32 | 0.5 | 10 | 404.9255 | 554.0369 | 501.1604 | 404925.4814 | 554036.9077 | 3.9802e-06 | 9.3866 | 501160.4029
2 | 35 | CONCLUIDO | 3.2187 | 31.07 | 28.28 | 32.63 | 0.63 | 52 | 83.25 | 35.1 | 3 | 50 | 10.15 | 10501.19 | 212.03 | 446.59 | 98.52 | 40.63 | 23648.31 | 0.41 | 0.73 | 2.69 | 1.45 | 0.5 | 10 | 374.0029 | 511.7272 | 462.8887 | 374002.8854 | 511727.2476 | 4.1558e-06 | 8.9902 | 462888.7173
3 | 35 | CONCLUIDO | 3.2868 | 30.42 | 27.88 | 44.02 | 0.83 | 38 | 84.46 | 35.1 | 4 | 36 | 10.36 | 10650.22 | 204.86 | 446.58 | 85.27 | 40.63 | 17095.45 | 0.48 | 0.75 | 2.67 | 1.05 | 0.5 | 10 | 363.1424 | 496.8675 | 449.4471 | 363142.4006 | 496867.4532 | 4.2437e-06 | 8.8021 | 449447.1209
4 | 35 | CONCLUIDO | 3.3232 | 30.09 | 27.68 | 55.37 | 1.02 | 30 | 85.67 | 35.1 | 5 | 28 | 10.57 | 10799.59 | 199.8 | 446.57 | 78.78 | 40.63 | 13888.41 | 0.52 | 0.75 | 2.67 | 0.85 | 0.5 | 10 | 356.6577 | 487.9948 | 441.4213 | 356657.7088 | 487994.8118 | 4.2907e-06 | 8.7066 | 441421.2719
5 | 35 | CONCLUIDO | 3.3521 | 29.83 | 27.51 | 66.02 | 1.21 | 25 | 86.88 | 35.1 | 6 | 23 | 10.78 | 10949.33 | 194.15 | 446.56 | 73.4 | 40.63 | 11223.49 | 0.55 | 0.76 | 2.65 | 0.68 | 0.5 | 10 | 350.4063 | 479.4414 | 433.6842 | 350406.3484 | 479441.4247 | 4.328e-06 | 8.6314 | 433684.208
6 | 35 | CONCLUIDO | 3.3714 | 29.66 | 27.41 | 78.31 | 1.39 | 21 | 88.1 | 35.1 | 7 | 19 | 11 | 11099.43 | 187.88 | 446.57 | 69.96 | 40.63 | 9527.3 | 0.58 | 0.76 | 2.65 | 0.58 | 0.5 | 10 | 344.5302 | 471.4014 | 426.4115 | 344530.1947 | 471401.412 | 4.3529e-06 | 8.5822 | 426411.5228
7 | 35 | CONCLUIDO | 3.3892 | 29.51 | 27.3 | 91.01 | 1.57 | 18 | 89.32 | 35.1 | 8 | 16 | 11.22 | 11249.89 | 182.98 | 446.58 | 66.65 | 40.63 | 7886.96 | 0.61 | 0.76 | 2.64 | 0.48 | 0.5 | 10 | 329.4678 | 450.7924 | 407.7694 | 329467.8047 | 450792.3855 | 4.3759e-06 | 8.5388 | 407769.3929
8 | 35 | CONCLUIDO | 3.3981 | 29.43 | 27.26 | 102.23 | 1.75 | 16 | 90.54 | 35.1 | 9 | 13 | 11.44 | 11400.71 | 179.09 | 446.56 | 65.25 | 40.63 | 7194.05 | 0.62 | 0.76 | 2.64 | 0.43 | 0.5 | 10 | 326.11 | 446.198 | 403.6135 | 326109.9681 | 446198.0453 | 4.3874e-06 | 8.5156 | 403613.5301
9 | 35 | CONCLUIDO | 3.4041 | 29.38 | 27.23 | 108.9 | 1.91 | 15 | 91.77 | 35.1 | 10 | 4 | 11.67 | 11551.91 | 175.9 | 446.56 | 63.76 | 40.63 | 6454.43 | 0.64 | 0.76 | 2.64 | 0.4 | 0.5 | 10 | 323.4462 | 442.5534 | 400.3167 | 323446.2329 | 442553.4053 | 4.3951e-06 | 8.5012 | 400316.7295
10 | 35 | CONCLUIDO | 3.4095 | 29.33 | 27.2 | 116.56 | 2.08 | 14 | 93 | 35.1 | 11 | 0 | 11.9 | 11703.47 | 178.04 | 446.56 | 62.78 | 40.63 | 5969.08 | 0.65 | 0.76 | 2.64 | 0.37 | 0.5 | 10 | 324.4344 | 443.9055 | 401.5398 | 324434.4092 | 443905.4717 | 4.4021e-06 | 8.4867 | 401539.7565

## RESULTADOS_8
Unnamed: 0 | Volume de calda [L] | STATUS | Capacidade operacional [ha/h] | Tempo de missao [h] | Tempo util [h] | Tempo por voo [min] | Autonomia Projetada [h] | N° Voos | MTOW [kg] | Massa Estrutura [kg] | Combustível [kg] | Abastecimentos | Massa gerador | Potência gerador [W] | Combustível consumido [L] | Calda cons [L] | Distância percorrida [km] | Distância Pulverizando [km] | RTL ACUMULADO[m] | EOC [km/km] | EOC [h/h] | Tempo de manobra [h] | Tempo rtl_rtw [h] | V pulv [m/s] | V desloc [m/s] | Preço Total por ha Simples [R$/ha] | Preço Total por ha Presumido [R$/ha] | Preço Total por ha Real [R$/ha] | Preço Total Simples [R$] | Preço Total Presumido [R$] | Prod CAPEX [ha/h/R$] | Dias Trabalhados | Preço Total Real [R$]
0 | 50 | CONCLUIDO | 2.4546 | 40.74 | 33.59 | 8.76 | 0.16 | 230 | 107.41 | 41.65 | 1 | 228 | 14.77 | 13481.73 | 317.65 | 446.61 | 271.37 | 40.63 | 109186.98 | 0.15 | 0.62 | 3 | 6.76 | 0.5 | 10 | 631.7553 | 864.3955 | 781.8988 | 631755.3103 | 864395.4866 | 2.8904e-06 | 11.7882 | 781898.7946
1 | 50 | CONCLUIDO | 2.9421 | 33.99 | 29.71 | 17.65 | 0.32 | 101 | 108.68 | 41.65 | 2 | 99 | 15.03 | 13638.32 | 278.04 | 446.62 | 145.1 | 40.63 | 46696.7 | 0.28 | 0.7 | 2.77 | 2.88 | 0.5 | 10 | 483.115 | 661.0193 | 597.9325 | 483115.0042 | 661019.2623 | 3.4644e-06 | 9.8351 | 597932.5117
2 | 50 | CONCLUIDO | 3.1085 | 32.17 | 28.69 | 26.48 | 0.48 | 65 | 109.96 | 41.65 | 3 | 63 | 15.31 | 13795.21 | 265.89 | 446.57 | 111.93 | 40.63 | 30292.02 | 0.36 | 0.72 | 2.72 | 1.86 | 0.5 | 10 | 453.7149 | 620.7928 | 561.5452 | 453714.9214 | 620792.772 | 3.6604e-06 | 9.3084 | 561545.1811
3 | 50 | CONCLUIDO | 3.1967 | 31.28 | 28.18 | 35.22 | 0.63 | 48 | 111.23 | 41.65 | 4 | 46 | 15.58 | 13952.52 | 258.47 | 446.58 | 95.32 | 40.63 | 22071.51 | 0.43 | 0.74 | 2.69 | 1.35 | 0.5 | 10 | 427.9965 | 585.6037 | 529.7145 | 427996.5181 | 585603.7179 | 3.7642e-06 | 9.0509 | 529714.521
4 | 50 | CONCLUIDO | 3.2472 | 30.8 | 27.92 | 44.08 | 0.78 | 38 | 112.51 | 41.65 | 5 | 36 | 15.86 | 14110.24 | 253.15 | 446.56 | 86.46 | 40.63 | 17689.64 | 0.47 | 0.74 | 2.68 | 1.09 | 0.5 | 10 | 418.9371 | 573.2082 | 518.502 | 418937.0629 | 573208.1717 | 3.8237e-06 | 8.912 | 518501.9883
5 | 50 | CONCLUIDO | 3.2878 | 30.42 | 27.69 | 53.59 | 0.93 | 31 | 113.79 | 41.65 | 6 | 29 | 16.14 | 14268.39 | 249.02 | 446.57 | 79.66 | 40.63 | 14324 | 0.51 | 0.75 | 2.65 | 0.86 | 0.5 | 10 | 412.0416 | 563.7735 | 509.9678 | 412041.61 | 563773.5088 | 3.8715e-06 | 8.8021 | 509967.7564
6 | 50 | CONCLUIDO | 3.3075 | 30.23 | 27.6 | 61.33 | 1.07 | 27 | 115.08 | 41.65 | 7 | 25 | 16.43 | 14426.96 | 245.14 | 446.56 | 76.27 | 40.63 | 12650.76 | 0.53 | 0.75 | 2.66 | 0.77 | 0.5 | 10 | 407.4416 | 557.4796 | 504.2745 | 407441.6014 | 557479.5741 | 3.8947e-06 | 8.7471 | 504274.5059
7 | 50 | CONCLUIDO | 3.3323 | 30.01 | 27.46 | 71.64 | 1.21 | 23 | 116.37 | 41.65 | 8 | 21 | 16.72 | 14585.96 | 241.45 | 446.57 | 71.94 | 40.63 | 10506.3 | 0.56 | 0.76 | 2.65 | 0.63 | 0.5 | 10 | 402.5255 | 550.7531 | 498.19 | 402525.4776 | 550753.1166 | 3.9239e-06 | 8.6834 | 498190.0122
8 | 50 | CONCLUIDO | 3.3491 | 29.86 | 27.38 | 82.13 | 1.35 | 20 | 117.66 | 41.65 | 9 | 18 | 17.01 | 14745.39 | 237.09 | 446.56 | 69.21 | 40.63 | 9155.51 | 0.59 | 0.76 | 2.64 | 0.55 | 0.5 | 10 | 397.9315 | 544.4675 | 492.5043 | 397931.5393 | 544467.4876 | 3.9437e-06 | 8.64 | 492504.2747
9 | 50 | CONCLUIDO | 3.3615 | 29.75 | 27.31 | 91.04 | 1.48 | 18 | 118.96 | 41.65 | 10 | 16 | 17.31 | 14905.25 | 234.94 | 446.56 | 67.09 | 40.63 | 8106.02 | 0.61 | 0.76 | 2.64 | 0.48 | 0.5 | 10 | 395.3105 | 540.8812 | 489.2603 | 395310.4587 | 540881.2094 | 3.9583e-06 | 8.6082 | 489260.2659
10 | 50 | CONCLUIDO | 3.3714 | 29.66 | 27.27 | 102.26 | 1.61 | 16 | 120.26 | 41.65 | 11 | 14 | 17.61 | 15065.56 | 230.67 | 446.56 | 65.53 | 40.63 | 7336.16 | 0.62 | 0.76 | 2.64 | 0.44 | 0.5 | 10 | 391.4407 | 535.5864 | 484.4708 | 391440.704 | 535586.4403 | 3.97e-06 | 8.5822 | 484470.8221
11 | 50 | CONCLUIDO | 3.3798 | 29.59 | 27.22 | 108.87 | 1.74 | 15 | 121.56 | 41.65 | 12 | 13 | 17.91 | 15226.31 | 227.38 | 446.56 | 63.91 | 40.63 | 6531.46 | 0.64 | 0.76 | 2.63 | 0.39 | 0.5 | 10 | 377.571 | 516.6093 | 467.3049 | 377571.0156 | 516609.3207 | 3.9798e-06 | 8.5619 | 467304.8522
12 | 50 | CONCLUIDO | 3.385 | 29.54 | 27.2 | 116.55 | 1.87 | 14 | 122.87 | 41.65 | 13 | 12 | 18.22 | 15387.5 | 224.04 | 446.58 | 63.17 | 40.63 | 6165.1 | 0.64 | 0.76 | 2.63 | 0.37 | 0.5 | 10 | 374.7759 | 512.7849 | 463.8454 | 374775.8818 | 512784.8954 | 3.986e-06 | 8.5475 | 463845.4247
13 | 50 | CONCLUIDO | 3.3897 | 29.5 | 27.18 | 125.43 | 1.99 | 13 | 124.18 | 41.65 | 14 | 11 | 18.53 | 15549.15 | 222.63 | 446.56 | 62.7 | 40.63 | 5933.88 | 0.65 | 0.76 | 2.63 | 0.35 | 0.5 | 10 | 373.3999 | 510.9022 | 462.1425 | 373399.9229 | 510902.2478 | 3.9915e-06 | 8.5359 | 462142.4543
14 | 50 | CONCLUIDO | 3.3958 | 29.45 | 27.15 | 135.73 | 2.11 | 12 | 125.49 | 41.65 | 15 | 10 | 18.84 | 15711.24 | 217.61 | 446.56 | 61.59 | 40.63 | 5387.09 | 0.66 | 0.77 | 2.63 | 0.32 | 0.5 | 10 | 369.3374 | 505.3437 | 457.1144 | 369337.3826 | 505343.7009 | 3.9987e-06 | 8.5214 | 457114.4073
15 | 50 | CONCLUIDO | 3.4019 | 29.4 | 27.11 | 147.9 | 2.23 | 11 | 126.81 | 41.65 | 16 | 6 | 19.16 | 15873.8 | 214.54 | 446.56 | 60.4 | 40.63 | 4795.75 | 0.67 | 0.77 | 2.63 | 0.29 | 0.5 | 10 | 366.6503 | 501.6671 | 453.7887 | 366650.2876 | 501667.0989 | 4.0059e-06 | 8.5069 | 453788.6951
16 | 50 | CONCLUIDO | 3.4013 | 29.4 | 27.12 | 147.93 | 2.34 | 11 | 128.13 | 41.65 | 17 | 4 | 19.48 | 16036.82 | 214.55 | 446.56 | 60.57 | 40.63 | 4880.56 | 0.67 | 0.77 | 2.63 | 0.29 | 0.5 | 10 | 366.722 | 501.7653 | 453.8775 | 366722.0272 | 501765.2563 | 4.0052e-06 | 8.5069 | 453877.4845
17 | 50 | CONCLUIDO | 3.4022 | 29.39 | 27.11 | 147.88 | 2.46 | 11 | 129.46 | 41.65 | 18 | 1 | 19.81 | 16200.3 | 215.26 | 446.56 | 60.11 | 40.63 | 4649.26 | 0.68 | 0.77 | 2.64 | 0.28 | 0.5 | 10 | 367.1426 | 502.3407 | 454.398 | 367142.5913 | 502340.6907 | 4.0062e-06 | 8.5041 | 454398.0002
18 | 50 | CONCLUIDO | 3.4084 | 29.34 | 27.08 | 162.49 | 2.57 | 10 | 130.79 | 41.65 | 19 | 1 | 20.14 | 16364.25 | 215.92 | 446.56 | 59.12 | 40.63 | 4159.31 | 0.69 | 0.77 | 2.64 | 0.25 | 0.5 | 10 | 366.9598 | 502.0905 | 454.1717 | 366959.764 | 502090.5383 | 4.0135e-06 | 8.4896 | 454171.722
19 | 50 | CONCLUIDO | 3.4079 | 29.34 | 27.09 | 162.51 | 2.67 | 10 | 132.12 | 41.65 | 20 | 0 | 20.47 | 16528.68 | 218.13 | 446.56 | 59.29 | 40.63 | 4245.93 | 0.69 | 0.77 | 2.63 | 0.26 | 0.5 | 10 | 368.5863 | 504.316 | 456.1848 | 368586.3094 | 504316.0494 | 4.0129e-06 | 8.4896 | 456184.8335

## RESULTADOS_3
Unnamed: 0 | Volume de calda [L] | STATUS | Capacidade operacional [ha/h] | Tempo de missao [h] | Tempo util [h] | Tempo por voo [min] | Autonomia Projetada [h] | N° Voos | MTOW [kg] | Massa Estrutura [kg] | Combustível [kg] | Abastecimentos | Massa gerador | Potência gerador [W] | Combustível consumido [L] | Calda cons [L] | Distância percorrida [km] | Distância Pulverizando [km] | RTL ACUMULADO[m] | EOC [km/km] | EOC [h/h] | Tempo de manobra [h] | Tempo rtl_rtw [h] | V pulv [m/s] | V desloc [m/s] | Preço Total por ha Simples [R$/ha] | Preço Total por ha Presumido [R$/ha] | Preço Total por ha Real [R$/ha] | Preço Total Simples [R$] | Preço Total Presumido [R$] | Prod CAPEX [ha/h/R$] | Dias Trabalhados | Preço Total Real [R$]
0 | 25 | CONCLUIDO | 2.8731 | 34.81 | 31.01 | 12.92 | 0.28 | 144 | 61.76 | 28.92 | 1 | 142 | 6.84 | 7851.41 | 198.15 | 446.61 | 187.03 | 40.63 | 67446.32 | 0.22 | 0.67 | 2.86 | 4.18 | 0.5 | 10 | 400.6996 | 548.2549 | 495.9302 | 400699.6226 | 548254.9013 | 4.0283e-06 | 10.0723 | 495930.223
1 | 25 | CONCLUIDO | 3.1842 | 31.41 | 28.71 | 26.5 | 0.55 | 65 | 62.92 | 28.92 | 2 | 63 | 7 | 7994.37 | 178.11 | 446.57 | 112.18 | 40.63 | 30415.32 | 0.36 | 0.72 | 2.72 | 1.88 | 0.5 | 10 | 337.4265 | 461.6818 | 417.6196 | 337426.5185 | 461681.8488 | 4.4644e-06 | 9.0885 | 417619.5811
2 | 25 | CONCLUIDO | 3.2912 | 30.38 | 28 | 40.01 | 0.81 | 42 | 64.08 | 28.92 | 3 | 40 | 7.16 | 8137.65 | 168.1 | 446.57 | 89.36 | 40.63 | 19118.04 | 0.45 | 0.74 | 2.68 | 1.18 | 0.5 | 10 | 322.1618 | 440.796 | 398.7271 | 322161.8248 | 440796.0215 | 4.6145e-06 | 8.7905 | 398727.0678
3 | 25 | CONCLUIDO | 3.3466 | 29.88 | 27.67 | 55.34 | 1.07 | 30 | 65.25 | 28.92 | 4 | 28 | 7.33 | 8281.25 | 160.77 | 446.58 | 78.85 | 40.63 | 13925.76 | 0.52 | 0.75 | 2.65 | 0.84 | 0.5 | 10 | 313.2479 | 428.5996 | 387.6946 | 313247.8813 | 428599.5708 | 4.6921e-06 | 8.6458 | 387694.6293
4 | 25 | CONCLUIDO | 3.3819 | 29.57 | 27.45 | 71.62 | 1.31 | 23 | 66.42 | 28.92 | 5 | 20 | 7.49 | 8425.16 | 153 | 446.62 | 71.66 | 40.63 | 10364.91 | 0.57 | 0.76 | 2.65 | 0.62 | 0.5 | 10 | 295.6091 | 404.4654 | 365.8638 | 295609.0593 | 404465.3563 | 4.7416e-06 | 8.5561 | 365863.7504
5 | 25 | CONCLUIDO | 3.3945 | 29.46 | 27.39 | 82.16 | 1.55 | 20 | 67.59 | 28.92 | 6 | 7 | 7.66 | 8569.4 | 148.63 | 446.56 | 69.12 | 40.63 | 9108.35 | 0.59 | 0.76 | 2.65 | 0.56 | 0.5 | 10 | 291.7755 | 399.2201 | 361.119 | 291775.4558 | 399220.0508 | 4.7593e-06 | 8.5243 | 361119.0495
6 | 25 | CONCLUIDO | 3.3994 | 29.42 | 27.36 | 86.39 | 1.78 | 19 | 68.76 | 28.92 | 7 | 1 | 7.83 | 8713.95 | 149.54 | 446.6 | 67.97 | 40.63 | 8542.07 | 0.6 | 0.76 | 2.66 | 0.53 | 0.5 | 10 | 292.136 | 399.7134 | 361.5653 | 292136.0148 | 399713.3836 | 4.7662e-06 | 8.5127 | 361565.2993
7 | 25 | CONCLUIDO | 3.3988 | 29.42 | 27.36 | 86.41 | 2 | 19 | 69.93 | 28.92 | 8 | 0 | 8.01 | 8858.84 | 151.85 | 446.56 | 68.02 | 40.63 | 8565.78 | 0.6 | 0.76 | 2.66 | 0.54 | 0.5 | 10 | 293.808 | 402.001 | 363.6346 | 293807.9602 | 402001.0131 | 4.7653e-06 | 8.5127 | 363634.6006

## RESULTADOS_15
Unnamed: 0 | Volume de calda [L] | STATUS | Capacidade operacional [ha/h] | Tempo de missao [h] | Tempo util [h] | Tempo por voo [min] | Autonomia Projetada [h] | N° Voos | MTOW [kg] | Massa Estrutura [kg] | Combustível [kg] | Abastecimentos | Massa gerador | Potência gerador [W] | Combustível consumido [L] | Calda cons [L] | Distância percorrida [km] | Distância Pulverizando [km] | RTL ACUMULADO[m] | EOC [km/km] | EOC [h/h] | Tempo de manobra [h] | Tempo rtl_rtw [h] | V pulv [m/s] | V desloc [m/s] | Preço Total por ha Simples [R$/ha] | Preço Total por ha Presumido [R$/ha] | Preço Total por ha Real [R$/ha] | Preço Total Simples [R$] | Preço Total Presumido [R$] | Prod CAPEX [ha/h/R$] | Dias Trabalhados | Preço Total Real [R$]
0 | 85 | CONCLUIDO | 1.9669 | 50.84 | 36.95 | 6.52 | 0.11 | 340 | 167.88 | 51.39 | 1 | 338 | 30.49 | 20939.59 | 469.22 | 446.66 | 381.48 | 40.63 | 163690.86 | 0.11 | 0.56 | 3.17 | 10.11 | 0.5 | 10 | 1054.7981 | 1443.2213 | 1305.4823 | 1054798.1091 | 1443221.3073 | 2.0023e-06 | 14.7106 | 1305482.2913
1 | 85 | CONCLUIDO | 2.6233 | 38.12 | 30.93 | 13.07 | 0.21 | 142 | 169.33 | 51.39 | 2 | 140 | 30.94 | 21118.46 | 391.26 | 446.59 | 184.83 | 40.63 | 66357 | 0.22 | 0.67 | 2.85 | 4.11 | 0.5 | 10 | 691.9009 | 946.6893 | 856.3386 | 691900.8842 | 946689.3143 | 2.6706e-06 | 11.0301 | 856338.6148
2 | 85 | CONCLUIDO | 2.8723 | 34.82 | 29.39 | 19.6 | 0.31 | 90 | 170.79 | 51.39 | 3 | 88 | 31.4 | 21297.94 | 370.45 | 446.57 | 135.04 | 40.63 | 41720.81 | 0.3 | 0.71 | 2.75 | 2.56 | 0.5 | 10 | 614.3036 | 840.5173 | 760.2995 | 614303.5847 | 840517.2658 | 2.924e-06 | 10.0752 | 760299.4776
3 | 85 | CONCLUIDO | 3.0032 | 33.3 | 28.69 | 26.08 | 0.41 | 66 | 172.25 | 51.39 | 4 | 64 | 31.86 | 21478.05 | 360.14 | 446.57 | 111.59 | 40.63 | 30113.9 | 0.36 | 0.72 | 2.72 | 1.86 | 0.5 | 10 | 573.2255 | 784.3124 | 709.4588 | 573225.5219 | 784312.4479 | 3.0573e-06 | 9.6354 | 709458.7687
4 | 85 | CONCLUIDO | 3.0845 | 32.42 | 28.29 | 32.64 | 0.51 | 52 | 173.71 | 51.39 | 5 | 50 | 32.32 | 21658.78 | 353.69 | 446.59 | 98.7 | 40.63 | 23741.09 | 0.41 | 0.73 | 2.69 | 1.46 | 0.5 | 10 | 556.251 | 761.0871 | 688.45 | 556250.9827 | 761087.1346 | 3.1401e-06 | 9.3808 | 688450.0467
5 | 85 | CONCLUIDO | 3.1403 | 31.84 | 28.01 | 39.09 | 0.61 | 43 | 175.18 | 51.39 | 6 | 41 | 32.79 | 21840.16 | 349.09 | 446.56 | 89.82 | 40.63 | 19343.63 | 0.45 | 0.74 | 2.68 | 1.19 | 0.5 | 10 | 533.3626 | 729.7703 | 660.122 | 533362.6328 | 729770.2844 | 3.1969e-06 | 9.213 | 660122.0327
6 | 85 | CONCLUIDO | 3.1759 | 31.49 | 27.86 | 45.18 | 0.7 | 37 | 176.66 | 51.39 | 7 | 35 | 33.27 | 22022.17 | 346.27 | 446.56 | 84.91 | 40.63 | 16919.21 | 0.48 | 0.75 | 2.67 | 1.03 | 0.5 | 10 | 526.6184 | 720.5425 | 651.7749 | 526618.3851 | 720542.5072 | 3.2331e-06 | 9.1117 | 651774.9416
7 | 85 | CONCLUIDO | 3.2063 | 31.19 | 27.73 | 52 | 0.8 | 32 | 178.14 | 51.39 | 8 | 30 | 33.75 | 22204.83 | 343.3 | 446.57 | 80.62 | 40.63 | 14798.79 | 0.5 | 0.75 | 2.66 | 0.9 | 0.5 | 10 | 520.5475 | 712.2361 | 644.2613 | 520547.5231 | 712236.0861 | 3.2641e-06 | 9.0249 | 644261.2736
8 | 85 | CONCLUIDO | 3.2279 | 30.98 | 27.62 | 57.16 | 0.89 | 29 | 179.63 | 51.39 | 9 | 27 | 34.24 | 22388.15 | 340.59 | 446.56 | 77.31 | 40.63 | 13158.09 | 0.53 | 0.75 | 2.65 | 0.8 | 0.5 | 10 | 515.6248 | 705.5006 | 638.1686 | 515624.8047 | 705500.6055 | 3.2861e-06 | 8.9641 | 638168.6179
9 | 85 | CONCLUIDO | 3.2473 | 30.8 | 27.54 | 63.56 | 0.98 | 26 | 181.12 | 51.39 | 10 | 24 | 34.73 | 22572.13 | 338.62 | 446.56 | 74.34 | 40.63 | 11688.42 | 0.55 | 0.75 | 2.65 | 0.71 | 0.5 | 10 | 511.8184 | 700.2925 | 633.4576 | 511818.3954 | 700292.5084 | 3.3058e-06 | 8.912 | 633457.5743
10 | 85 | CONCLUIDO | 3.2677 | 30.6 | 27.45 | 71.61 | 1.07 | 23 | 182.62 | 51.39 | 11 | 21 | 35.22 | 22756.91 | 336.02 | 446.56 | 71.52 | 40.63 | 10297.43 | 0.57 | 0.76 | 2.65 | 0.62 | 0.5 | 10 | 507.4541 | 694.321 | 628.056 | 507454.0513 | 694321.0203 | 3.3266e-06 | 8.8542 | 628055.9966
11 | 85 | CONCLUIDO | 3.2805 | 30.48 | 27.4 | 78.28 | 1.16 | 21 | 184.12 | 51.39 | 12 | 19 | 35.73 | 22942.24 | 333.98 | 446.57 | 69.77 | 40.63 | 9429.96 | 0.58 | 0.76 | 2.64 | 0.57 | 0.5 | 10 | 504.4633 | 690.2289 | 624.3544 | 504463.2871 | 690228.9248 | 3.3396e-06 | 8.8194 | 624354.4449
12 | 85 | CONCLUIDO | 3.289 | 30.4 | 27.35 | 82.06 | 1.24 | 20 | 185.63 | 51.39 | 13 | 18 | 36.24 | 23128.27 | 332.66 | 446.56 | 68.3 | 40.63 | 8702.38 | 0.59 | 0.76 | 2.64 | 0.53 | 0.5 | 10 | 502.4607 | 687.4889 | 621.8759 | 502460.6946 | 687488.8893 | 3.3483e-06 | 8.7963 | 621875.9146
13 | 85 | CONCLUIDO | 3.3002 | 30.3 | 27.32 | 91.06 | 1.33 | 18 | 187.14 | 51.39 | 14 | 16 | 36.75 | 23314.98 | 331.22 | 446.57 | 67.04 | 40.63 | 8079.03 | 0.61 | 0.76 | 2.64 | 0.49 | 0.5 | 10 | 500.174 | 684.3601 | 619.0457 | 500173.9825 | 684360.1089 | 3.3597e-06 | 8.7674 | 619045.7406
14 | 85 | CONCLUIDO | 3.3067 | 30.24 | 27.29 | 96.33 | 1.41 | 17 | 188.66 | 51.39 | 15 | 15 | 37.27 | 23502.4 | 329.15 | 446.56 | 66.28 | 40.63 | 7707.17 | 0.61 | 0.76 | 2.64 | 0.47 | 0.5 | 10 | 497.9102 | 681.2628 | 616.244 | 497910.2384 | 681262.7545 | 3.3663e-06 | 8.75 | 616243.9934
15 | 85 | CONCLUIDO | 3.3147 | 30.17 | 27.25 | 102.2 | 1.49 | 16 | 190.19 | 51.39 | 16 | 14 | 37.79 | 23690.52 | 327.89 | 446.56 | 65.16 | 40.63 | 7151.39 | 0.62 | 0.76 | 2.63 | 0.43 | 0.5 | 10 | 496.0659 | 678.7392 | 613.9613 | 496065.8942 | 678739.2414 | 3.3744e-06 | 8.7297 | 613961.3208
16 | 85 | CONCLUIDO | 3.3219 | 30.1 | 27.22 | 108.89 | 1.57 | 15 | 191.72 | 51.39 | 17 | 13 | 38.33 | 23879.37 | 326.13 | 446.56 | 64.13 | 40.63 | 6639.23 | 0.63 | 0.76 | 2.63 | 0.4 | 0.5 | 10 | 493.9772 | 675.8814 | 611.3762 | 493977.2137 | 675881.4166 | 3.3817e-06 | 8.7095 | 611376.2428
17 | 85 | CONCLUIDO | 3.3274 | 30.05 | 27.21 | 116.6 | 1.65 | 14 | 193.26 | 51.39 | 18 | 12 | 38.86 | 24068.93 | 325.09 | 446.56 | 63.58 | 40.63 | 6367.63 | 0.64 | 0.76 | 2.63 | 0.38 | 0.5 | 10 | 492.6508 | 674.0666 | 609.7346 | 492650.8177 | 674066.583 | 3.3873e-06 | 8.695 | 609734.6144
18 | 85 | CONCLUIDO | 3.3282 | 30.05 | 27.2 | 116.57 | 1.73 | 14 | 194.8 | 51.39 | 19 | 12 | 39.41 | 24259.23 | 322.48 | 446.56 | 63.34 | 40.63 | 6249.7 | 0.64 | 0.76 | 2.63 | 0.37 | 0.5 | 10 | 490.6439 | 671.3206 | 607.2507 | 490643.8562 | 671320.5697 | 3.3882e-06 | 8.695 | 607250.6767
19 | 85 | CONCLUIDO | 3.3353 | 29.98 | 27.17 | 125.4 | 1.81 | 13 | 196.35 | 51.39 | 20 | 11 | 39.96 | 24450.27 | 323.18 | 446.56 | 62.44 | 40.63 | 5804.84 | 0.65 | 0.76 | 2.63 | 0.34 | 0.5 | 10 | 490.3688 | 670.9443 | 606.9103 | 490368.8427 | 670944.2842 | 3.3954e-06 | 8.6748 | 606910.3034
20 | 85 | CONCLUIDO | 3.343 | 29.91 | 27.13 | 135.67 | 1.88 | 12 | 197.9 | 51.39 | 21 | 10 | 40.51 | 24642.07 | 319.99 | 446.56 | 61.15 | 40.63 | 5165.9 | 0.66 | 0.77 | 2.63 | 0.31 | 0.5 | 10 | 487.1907 | 666.5958 | 602.9768 | 487190.702 | 666595.8118 | 3.4032e-06 | 8.6545 | 602976.8431
21 | 85 | CONCLUIDO | 3.3419 | 29.92 | 27.14 | 135.72 | 1.96 | 12 | 199.46 | 51.39 | 22 | 10 | 41.07 | 24834.62 | 319.81 | 446.57 | 61.45 | 40.63 | 5313.29 | 0.66 | 0.77 | 2.63 | 0.32 | 0.5 | 10 | 487.1975 | 666.6051 | 602.9853 | 487197.5252 | 666605.1476 | 3.4021e-06 | 8.6574 | 602985.2879
22 | 85 | CONCLUIDO | 3.3504 | 29.85 | 27.1 | 147.83 | 2.03 | 11 | 201.03 | 51.39 | 23 | 9 | 41.64 | 25027.94 | 317.36 | 446.56 | 60.1 | 40.63 | 4644.69 | 0.68 | 0.77 | 2.63 | 0.27 | 0.5 | 10 | 484.4918 | 662.903 | 599.6365 | 484491.7814 | 662903.0296 | 3.4108e-06 | 8.6372 | 599636.4948
23 | 85 | CONCLUIDO | 3.3481 | 29.87 | 27.12 | 147.94 | 2.1 | 11 | 202.61 | 51.39 | 24 | 9 | 42.21 | 25222.04 | 317.76 | 446.56 | 60.84 | 40.63 | 5013.28 | 0.67 | 0.77 | 2.63 | 0.29 | 0.5 | 10 | 485.0621 | 663.6833 | 600.3423 | 485062.089 | 663683.3495 | 3.4084e-06 | 8.6429 | 600342.3421
24 | 85 | CONCLUIDO | 3.3566 | 29.79 | 27.08 | 162.49 | 2.17 | 10 | 204.19 | 51.39 | 25 | 8 | 42.79 | 25417.05 | 314.22 | 446.56 | 59.54 | 40.63 | 4369.08 | 0.68 | 0.77 | 2.62 | 0.25 | 0.5 | 10 | 481.5813 | 658.9208 | 596.0343 | 481581.3348 | 658920.8282 | 3.4171e-06 | 8.6198 | 596034.3491
25 | 85 | CONCLUIDO | 3.3555 | 29.8 | 27.09 | 162.54 | 2.24 | 10 | 205.77 | 51.39 | 26 | 8 | 43.38 | 25612.75 | 314.89 | 446.56 | 59.93 | 40.63 | 4564.62 | 0.68 | 0.77 | 2.62 | 0.26 | 0.5 | 10 | 482.199 | 659.7659 | 596.7988 | 482198.9725 | 659765.9073 | 3.416e-06 | 8.6227 | 596798.7751
26 | 85 | CONCLUIDO | 3.3571 | 29.79 | 27.08 | 162.46 | 2.31 | 10 | 207.37 | 51.39 | 27 | 8 | 43.97 | 25809.25 | 312.69 | 446.56 | 59.54 | 40.63 | 4370.5 | 0.68 | 0.77 | 2.62 | 0.25 | 0.5 | 10 | 480.4324 | 657.3488 | 594.6123 | 480432.3937 | 657348.7962 | 3.4176e-06 | 8.6198 | 594612.3497
27 | 85 | CONCLUIDO | 3.3643 | 29.72 | 27.05 | 180.31 | 2.38 | 9 | 208.97 | 51.39 | 28 | 7 | 44.57 | 26006.56 | 309.38 | 446.56 | 58.43 | 40.63 | 3819.89 | 0.7 | 0.77 | 2.62 | 0.22 | 0.5 | 10 | 477.2892 | 653.0481 | 590.7221 | 477289.1748 | 653048.1055 | 3.4249e-06 | 8.5995 | 590722.1109
28 | 85 | CONCLUIDO | 3.3642 | 29.72 | 27.05 | 180.31 | 2.45 | 9 | 210.57 | 51.39 | 29 | 7 | 45.18 | 26204.71 | 311.59 | 446.56 | 58.36 | 40.63 | 3786.24 | 0.7 | 0.77 | 2.62 | 0.22 | 0.5 | 10 | 478.8872 | 655.2346 | 592.6999 | 478887.2068 | 655234.6033 | 3.4248e-06 | 8.5995 | 592699.9324
29 | 85 | CONCLUIDO | 3.3636 | 29.73 | 27.05 | 180.35 | 2.51 | 9 | 212.19 | 51.39 | 30 | 7 | 45.79 | 26403.69 | 309.79 | 446.56 | 58.66 | 40.63 | 3933.75 | 0.69 | 0.77 | 2.62 | 0.22 | 0.5 | 10 | 477.6483 | 653.5394 | 591.1665 | 477648.2695 | 653539.4347 | 3.4242e-06 | 8.6024 | 591166.5483
30 | 85 | CONCLUIDO | 3.3628 | 29.74 | 27.06 | 180.4 | 2.58 | 9 | 213.81 | 51.39 | 31 | 7 | 46.41 | 26603.52 | 307.14 | 446.56 | 58.76 | 40.63 | 3985.76 | 0.69 | 0.77 | 2.62 | 0.23 | 0.5 | 10 | 475.8478 | 651.076 | 588.9382 | 475847.8287 | 651075.9921 | 3.4234e-06 | 8.6053 | 588938.2132
31 | 85 | CONCLUIDO | 3.3714 | 29.66 | 27.02 | 202.63 | 2.64 | 8 | 215.43 | 51.39 | 32 | 6 | 47.04 | 26804.21 | 305.4 | 446.56 | 57.39 | 40.63 | 3304.13 | 0.71 | 0.77 | 2.62 | 0.19 | 0.5 | 10 | 473.6878 | 648.1205 | 586.2648 | 473687.7902 | 648120.5322 | 3.4321e-06 | 8.5822 | 586264.8183
32 | 85 | CONCLUIDO | 3.3718 | 29.66 | 27.01 | 202.61 | 2.7 | 8 | 217.07 | 51.39 | 33 | 6 | 47.68 | 27005.77 | 305.93 | 446.56 | 57.28 | 40.63 | 3248.94 | 0.71 | 0.77 | 2.62 | 0.19 | 0.5 | 10 | 473.9999 | 648.5475 | 586.6511 | 473999.8674 | 648547.53 | 3.4325e-06 | 8.5822 | 586651.064
33 | 85 | CONCLUIDO | 3.3705 | 29.67 | 27.03 | 202.69 | 2.76 | 8 | 218.71 | 51.39 | 34 | 6 | 48.32 | 27208.22 | 304.1 | 446.56 | 57.75 | 40.63 | 3485.25 | 0.7 | 0.77 | 2.62 | 0.2 | 0.5 | 10 | 472.8683 | 646.9993 | 585.2506 | 472868.3304 | 646999.3111 | 3.4312e-06 | 8.5851 | 585250.6049
34 | 85 | CONCLUIDO | 3.3704 | 29.67 | 27.03 | 202.7 | 2.82 | 8 | 220.36 | 51.39 | 35 | 6 | 48.97 | 27411.55 | 302.68 | 446.56 | 57.75 | 40.63 | 3483.4 | 0.7 | 0.77 | 2.62 | 0.2 | 0.5 | 10 | 471.8584 | 645.6174 | 584.0006 | 471858.3505 | 645617.4121 | 3.4311e-06 | 8.5851 | 584000.5924
35 | 85 | CONCLUIDO | 3.3762 | 29.62 | 27.01 | 231.51 | 2.88 | 7 | 222.01 | 51.39 | 36 | 5 | 49.62 | 27615.8 | 299.61 | 446.56 | 57.2 | 40.63 | 3217.36 | 0.71 | 0.77 | 2.62 | 0.18 | 0.5 | 10 | 457.3675 | 625.7905 | 566.0659 | 457367.5477 | 625790.4564 | 3.437e-06 | 8.5706 | 566065.8936
36 | 85 | CONCLUIDO | 3.3763 | 29.62 | 27.01 | 231.5 | 2.94 | 7 | 223.68 | 51.39 | 37 | 4 | 50.29 | 27821.09 | 301.59 | 446.56 | 57.1 | 40.63 | 3164.9 | 0.71 | 0.77 | 2.62 | 0.18 | 0.5 | 10 | 458.777 | 627.719 | 567.8104 | 458777.037 | 627718.9818 | 3.4371e-06 | 8.5706 | 567810.3632
37 | 85 | CONCLUIDO | 3.3764 | 29.62 | 27.01 | 231.5 | 3 | 7 | 225.35 | 51.39 | 38 | 4 | 50.96 | 28027.19 | 303.53 | 446.56 | 57.21 | 40.63 | 3222.25 | 0.71 | 0.77 | 2.62 | 0.18 | 0.5 | 10 | 460.1578 | 629.6082 | 569.5193 | 460157.7892 | 629608.1879 | 3.4372e-06 | 8.5706 | 569519.2661
38 | 85 | CONCLUIDO | 3.3766 | 29.62 | 27.01 | 231.48 | 3.05 | 7 | 227.03 | 51.39 | 39 | 3 | 51.64 | 28234.24 | 304.65 | 446.56 | 56.94 | 40.63 | 3086.08 | 0.71 | 0.77 | 2.62 | 0.18 | 0.5 | 10 | 460.9421 | 630.6813 | 570.4899 | 460942.0687 | 630681.2737 | 3.4374e-06 | 8.5706 | 570489.9381
39 | 85 | CONCLUIDO | 3.3763 | 29.62 | 27.01 | 231.5 | 3.11 | 7 | 228.71 | 51.39 | 40 | 2 | 52.32 | 28442.24 | 305.7 | 446.56 | 57.09 | 40.63 | 3162.11 | 0.71 | 0.77 | 2.62 | 0.18 | 0.5 | 10 | 461.7213 | 631.7474 | 571.4543 | 461721.279 | 631747.4236 | 3.4371e-06 | 8.5706 | 571454.3362

## RESULTADOS_2
Unnamed: 0 | Volume de calda [L] | STATUS | Capacidade operacional [ha/h] | Tempo de missao [h] | Tempo util [h] | Tempo por voo [min] | Autonomia Projetada [h] | N° Voos | MTOW [kg] | Massa Estrutura [kg] | Combustível [kg] | Abastecimentos | Massa gerador | Potência gerador [W] | Combustível consumido [L] | Calda cons [L] | Distância percorrida [km] | Distância Pulverizando [km] | RTL ACUMULADO[m] | EOC [km/km] | EOC [h/h] | Tempo de manobra [h] | Tempo rtl_rtw [h] | V pulv [m/s] | V desloc [m/s] | Preço Total por ha Simples [R$/ha] | Preço Total por ha Presumido [R$/ha] | Preço Total por ha Real [R$/ha] | Preço Total Simples [R$] | Preço Total Presumido [R$] | Prod CAPEX [ha/h/R$] | Dias Trabalhados | Preço Total Real [R$]
0 | 20 | CONCLUIDO | 2.9801 | 33.56 | 30.32 | 14.91 | 0.34 | 122 | 51.33 | 24.83 | 1 | 120 | 5.51 | 6564.78 | 168.22 | 446.59 | 164.61 | 40.63 | 56343.98 | 0.25 | 0.69 | 2.81 | 3.49 | 0.5 | 10 | 346.859 | 474.5878 | 429.2938 | 346859.0237 | 474587.8186 | 4.4023e-06 | 9.7106 | 429293.8233
1 | 20 | CONCLUIDO | 3.2418 | 30.85 | 28.41 | 30.44 | 0.66 | 56 | 52.47 | 24.83 | 2 | 54 | 5.64 | 6705.1 | 151.23 | 446.58 | 102.82 | 40.63 | 25780.69 | 0.4 | 0.73 | 2.7 | 1.59 | 0.5 | 10 | 304.7315 | 416.947 | 377.1542 | 304731.457 | 416947.0232 | 4.7888e-06 | 8.9265 | 377154.1845
2 | 20 | CONCLUIDO | 3.3334 | 30 | 27.82 | 47.7 | 0.97 | 35 | 53.61 | 24.83 | 3 | 33 | 5.78 | 6845.59 | 140.87 | 446.58 | 83.67 | 40.63 | 16308.61 | 0.49 | 0.75 | 2.67 | 1 | 0.5 | 10 | 291.6079 | 398.9908 | 360.9117 | 291607.9002 | 398990.7939 | 4.9242e-06 | 8.6806 | 360911.6725
3 | 20 | CONCLUIDO | 3.378 | 29.6 | 27.54 | 63.55 | 1.27 | 26 | 54.75 | 24.83 | 4 | 17 | 5.92 | 6986.39 | 133.26 | 446.6 | 74.17 | 40.63 | 11605.33 | 0.55 | 0.75 | 2.66 | 0.71 | 0.5 | 10 | 274.0226 | 374.9299 | 339.1471 | 274022.6298 | 374929.8511 | 4.99e-06 | 8.5648 | 339147.0723
4 | 20 | CONCLUIDO | 3.3855 | 29.54 | 27.5 | 68.74 | 1.55 | 24 | 55.89 | 24.83 | 5 | 0 | 6.07 | 7127.49 | 132.3 | 446.62 | 72.13 | 40.63 | 10594.36 | 0.56 | 0.76 | 2.67 | 0.67 | 0.5 | 10 | 272.9462 | 373.4571 | 337.8148 | 272946.223 | 373457.0639 | 5.0011e-06 | 8.5475 | 337814.8459

## RESULTADOS_11
Unnamed: 0 | Volume de calda [L] | STATUS | Capacidade operacional [ha/h] | Tempo de missao [h] | Tempo util [h] | Tempo por voo [min] | Autonomia Projetada [h] | N° Voos | MTOW [kg] | Massa Estrutura [kg] | Combustível [kg] | Abastecimentos | Massa gerador | Potência gerador [W] | Combustível consumido [L] | Calda cons [L] | Distância percorrida [km] | Distância Pulverizando [km] | RTL ACUMULADO[m] | EOC [km/km] | EOC [h/h] | Tempo de manobra [h] | Tempo rtl_rtw [h] | V pulv [m/s] | V desloc [m/s] | Preço Total por ha Simples [R$/ha] | Preço Total por ha Presumido [R$/ha] | Preço Total por ha Real [R$/ha] | Preço Total Simples [R$] | Preço Total Presumido [R$] | Prod CAPEX [ha/h/R$] | Dias Trabalhados | Preço Total Real [R$]
0 | 65 | CONCLUIDO | 2.2356 | 44.73 | 35.01 | 7.58 | 0.13 | 277 | 133.21 | 46.47 | 1 | 275 | 20.75 | 16663.42 | 382.22 | 446.63 | 317.85 | 40.63 | 132191.72 | 0.13 | 0.59 | 3.07 | 8.18 | 0.5 | 10 | 795.0102 | 1087.7681 | 983.953 | 795010.2407 | 1087768.0846 | 2.4527e-06 | 12.9427 | 983953.0253
1 | 65 | CONCLUIDO | 2.803 | 35.68 | 30.26 | 15.26 | 0.26 | 119 | 134.55 | 46.47 | 2 | 117 | 21.09 | 16828.84 | 328.26 | 446.59 | 162.45 | 40.63 | 55280.56 | 0.25 | 0.69 | 2.82 | 3.43 | 0.5 | 10 | 572.0528 | 782.7079 | 708.0074 | 572052.846 | 782707.941 | 3.0752e-06 | 10.3241 | 708007.3937
2 | 65 | CONCLUIDO | 3.0085 | 33.24 | 28.99 | 22.89 | 0.39 | 76 | 135.9 | 46.47 | 3 | 74 | 21.43 | 16994.64 | 312.55 | 446.56 | 121.87 | 40.63 | 35203.63 | 0.33 | 0.72 | 2.73 | 2.16 | 0.5 | 10 | 517.4917 | 708.0549 | 640.4792 | 517491.6819 | 708054.9493 | 3.3007e-06 | 9.6181 | 640479.1787
3 | 65 | CONCLUIDO | 3.1124 | 32.13 | 28.43 | 30.46 | 0.52 | 56 | 137.25 | 46.47 | 4 | 54 | 21.78 | 17160.92 | 304.55 | 446.57 | 103.12 | 40.63 | 25929.09 | 0.39 | 0.73 | 2.71 | 1.6 | 0.5 | 10 | 497.8763 | 681.2163 | 616.202 | 497876.2833 | 681216.2956 | 3.4147e-06 | 9.2969 | 616201.9684
4 | 65 | CONCLUIDO | 3.1813 | 31.43 | 28.06 | 38.26 | 0.64 | 44 | 138.6 | 46.47 | 5 | 42 | 22.13 | 17327.69 | 298.55 | 446.57 | 91.14 | 40.63 | 19998.42 | 0.45 | 0.74 | 2.69 | 1.23 | 0.5 | 10 | 473.9333 | 648.4564 | 586.5687 | 473933.2969 | 648456.4452 | 3.4903e-06 | 9.0943 | 586568.6722
5 | 65 | CONCLUIDO | 3.2206 | 31.05 | 27.86 | 45.18 | 0.76 | 37 | 139.95 | 46.47 | 6 | 35 | 22.49 | 17494.97 | 295.15 | 446.57 | 85.08 | 40.63 | 17005.84 | 0.48 | 0.75 | 2.67 | 1.03 | 0.5 | 10 | 466.8018 | 638.6989 | 577.7424 | 466801.8445 | 638698.8774 | 3.5334e-06 | 8.9844 | 577742.353
6 | 65 | CONCLUIDO | 3.2544 | 30.73 | 27.7 | 53.62 | 0.88 | 31 | 141.31 | 46.47 | 7 | 29 | 22.85 | 17662.75 | 291.43 | 446.56 | 79.87 | 40.63 | 14429.89 | 0.51 | 0.75 | 2.66 | 0.88 | 0.5 | 10 | 460.3938 | 629.9311 | 569.8113 | 460393.7786 | 629931.079 | 3.5705e-06 | 8.8918 | 569811.3409
7 | 65 | CONCLUIDO | 3.278 | 30.51 | 27.59 | 61.31 | 0.99 | 27 | 142.68 | 46.47 | 8 | 25 | 23.21 | 17831.04 | 288.13 | 446.59 | 75.99 | 40.63 | 12511.66 | 0.53 | 0.75 | 2.66 | 0.76 | 0.5 | 10 | 455.4845 | 623.214 | 563.7353 | 455484.4954 | 623213.9812 | 3.5964e-06 | 8.8281 | 563735.3135
8 | 65 | CONCLUIDO | 3.2986 | 30.32 | 27.48 | 68.71 | 1.11 | 24 | 144.05 | 46.47 | 9 | 22 | 23.58 | 17999.83 | 285.16 | 446.57 | 72.74 | 40.63 | 10898.22 | 0.56 | 0.76 | 2.64 | 0.65 | 0.5 | 10 | 451.1502 | 617.2836 | 558.3709 | 451150.173 | 617283.5701 | 3.619e-06 | 8.7731 | 558370.8925
9 | 65 | CONCLUIDO | 3.3107 | 30.21 | 27.43 | 74.8 | 1.22 | 22 | 145.42 | 46.47 | 10 | 20 | 23.95 | 18169.15 | 281.83 | 446.6 | 70.7 | 40.63 | 9892 | 0.57 | 0.76 | 2.64 | 0.6 | 0.5 | 10 | 447.5137 | 612.308 | 553.8702 | 447513.7316 | 612308.0305 | 3.6323e-06 | 8.7413 | 553870.2114
10 | 65 | CONCLUIDO | 3.3222 | 30.1 | 27.38 | 82.13 | 1.33 | 20 | 146.8 | 46.47 | 11 | 18 | 24.33 | 18338.99 | 279.85 | 446.59 | 69.12 | 40.63 | 9112.46 | 0.59 | 0.76 | 2.64 | 0.55 | 0.5 | 10 | 444.9376 | 608.7832 | 550.6818 | 444937.5806 | 608783.2271 | 3.6449e-06 | 8.7095 | 550681.8103
11 | 65 | CONCLUIDO | 3.3362 | 29.97 | 27.3 | 91.01 | 1.43 | 18 | 148.18 | 46.47 | 12 | 16 | 24.71 | 18509.36 | 277.31 | 446.56 | 66.7 | 40.63 | 7911.69 | 0.61 | 0.76 | 2.64 | 0.48 | 0.5 | 10 | 441.6761 | 604.3207 | 546.6452 | 441676.108 | 604320.7363 | 3.6602e-06 | 8.6719 | 546645.2134
12 | 65 | CONCLUIDO | 3.3409 | 29.93 | 27.29 | 96.31 | 1.54 | 17 | 149.56 | 46.47 | 13 | 15 | 25.1 | 18680.25 | 274.99 | 446.56 | 66.24 | 40.63 | 7685.67 | 0.61 | 0.76 | 2.64 | 0.46 | 0.5 | 10 | 439.5738 | 601.4442 | 544.0432 | 439573.7561 | 601444.2057 | 3.6654e-06 | 8.6603 | 544043.2149
13 | 65 | CONCLUIDO | 3.3562 | 29.8 | 27.21 | 108.83 | 1.64 | 15 | 150.95 | 46.47 | 14 | 13 | 25.49 | 18851.69 | 271.47 | 446.56 | 63.51 | 40.63 | 6327.67 | 0.64 | 0.76 | 2.63 | 0.38 | 0.5 | 10 | 435.5402 | 595.9253 | 539.0511 | 435540.2146 | 595925.3363 | 3.6822e-06 | 8.6227 | 539051.0586
14 | 65 | CONCLUIDO | 3.36 | 29.76 | 27.2 | 116.57 | 1.74 | 14 | 152.35 | 46.47 | 15 | 12 | 25.88 | 19023.66 | 270.45 | 446.58 | 63.38 | 40.63 | 6270.67 | 0.64 | 0.76 | 2.63 | 0.37 | 0.5 | 10 | 434.4675 | 594.4577 | 537.7235 | 434467.5392 | 594457.6545 | 3.6863e-06 | 8.6111 | 537723.4503
15 | 65 | CONCLUIDO | 3.3655 | 29.71 | 27.18 | 125.44 | 1.84 | 13 | 153.75 | 46.47 | 16 | 11 | 26.28 | 19196.18 | 267.12 | 446.56 | 62.69 | 40.63 | 5930.37 | 0.65 | 0.76 | 2.63 | 0.35 | 0.5 | 10 | 431.5713 | 590.4948 | 534.1388 | 431571.2612 | 590494.8392 | 3.6924e-06 | 8.5966 | 534138.8405
16 | 65 | CONCLUIDO | 3.366 | 29.71 | 27.17 | 125.42 | 1.94 | 13 | 155.15 | 46.47 | 17 | 11 | 26.68 | 19369.26 | 266.22 | 446.56 | 62.73 | 40.63 | 5950.1 | 0.65 | 0.76 | 2.63 | 0.35 | 0.5 | 10 | 430.8558 | 589.5159 | 533.2534 | 430855.8067 | 589515.9228 | 3.6929e-06 | 8.5966 | 533253.3505
17 | 65 | CONCLUIDO | 3.3733 | 29.64 | 27.14 | 135.69 | 2.04 | 12 | 156.56 | 46.47 | 18 | 10 | 27.09 | 19542.89 | 263.7 | 446.56 | 61.22 | 40.63 | 5201.44 | 0.66 | 0.77 | 2.63 | 0.31 | 0.5 | 10 | 417.156 | 570.7713 | 516.2977 | 417156.0356 | 570771.2916 | 3.7009e-06 | 8.5764 | 516297.6806
18 | 65 | CONCLUIDO | 3.3801 | 29.58 | 27.11 | 147.85 | 2.13 | 11 | 157.97 | 46.47 | 19 | 9 | 27.5 | 19717.08 | 261.11 | 446.56 | 60.21 | 40.63 | 4700.79 | 0.67 | 0.77 | 2.63 | 0.28 | 0.5 | 10 | 414.6806 | 567.3842 | 513.2339 | 414680.5617 | 567384.2389 | 3.7084e-06 | 8.559 | 513233.8835
19 | 65 | CONCLUIDO | 3.3793 | 29.59 | 27.11 | 147.88 | 2.22 | 11 | 159.39 | 46.47 | 20 | 9 | 27.92 | 19891.97 | 258.96 | 446.56 | 60.48 | 40.63 | 4835.37 | 0.67 | 0.77 | 2.63 | 0.28 | 0.5 | 10 | 413.2043 | 565.3644 | 511.4068 | 413204.3058 | 565364.3605 | 3.7075e-06 | 8.5619 | 511406.7794
20 | 65 | CONCLUIDO | 3.3857 | 29.54 | 27.08 | 162.5 | 2.31 | 10 | 160.81 | 46.47 | 21 | 8 | 28.34 | 20067.32 | 256.85 | 446.56 | 59.56 | 40.63 | 4382.44 | 0.68 | 0.77 | 2.62 | 0.26 | 0.5 | 10 | 411.1148 | 562.5054 | 508.8207 | 411114.8041 | 562505.4121 | 3.7145e-06 | 8.5475 | 508820.685
21 | 65 | CONCLUIDO | 3.3862 | 29.53 | 27.08 | 162.47 | 2.4 | 10 | 162.24 | 46.47 | 22 | 8 | 28.77 | 20243.25 | 252.42 | 446.56 | 59.41 | 40.63 | 4306.86 | 0.68 | 0.77 | 2.63 | 0.25 | 0.5 | 10 | 407.9121 | 558.1234 | 504.8568 | 407912.1159 | 558123.3528 | 3.7151e-06 | 8.5446 | 504856.8433
22 | 65 | CONCLUIDO | 3.3921 | 29.48 | 27.05 | 180.36 | 2.49 | 9 | 163.67 | 46.47 | 23 | 7 | 29.2 | 20419.76 | 251.61 | 446.56 | 58.67 | 40.63 | 3940.42 | 0.69 | 0.77 | 2.62 | 0.23 | 0.5 | 10 | 406.8014 | 556.6037 | 503.4822 | 406801.4223 | 556603.6529 | 3.7216e-06 | 8.5301 | 503482.1814
23 | 65 | CONCLUIDO | 3.3916 | 29.48 | 27.06 | 180.4 | 2.58 | 9 | 165.1 | 46.47 | 24 | 6 | 29.64 | 20596.86 | 250.64 | 446.56 | 58.75 | 40.63 | 3979.66 | 0.69 | 0.77 | 2.62 | 0.23 | 0.5 | 10 | 406.1759 | 555.7478 | 502.708 | 406175.9285 | 555747.8246 | 3.721e-06 | 8.5301 | 502708.0322
24 | 65 | CONCLUIDO | 3.3912 | 29.49 | 27.06 | 180.42 | 2.66 | 9 | 166.54 | 46.47 | 25 | 5 | 30.08 | 20774.56 | 248.09 | 446.56 | 58.84 | 40.63 | 4027.38 | 0.69 | 0.77 | 2.63 | 0.24 | 0.5 | 10 | 404.3874 | 553.3007 | 500.4944 | 404387.3982 | 553300.6786 | 3.7206e-06 | 8.533 | 500494.4384
25 | 65 | CONCLUIDO | 3.3977 | 29.43 | 27.03 | 202.75 | 2.74 | 8 | 167.99 | 46.47 | 26 | 1 | 30.52 | 20952.87 | 247.03 | 446.56 | 57.63 | 40.63 | 3423.68 | 0.7 | 0.77 | 2.63 | 0.21 | 0.5 | 10 | 403.0619 | 551.487 | 498.8539 | 403061.8514 | 551487.0069 | 3.7277e-06 | 8.5156 | 498853.861
26 | 65 | CONCLUIDO | 3.3979 | 29.43 | 27.03 | 202.74 | 2.82 | 8 | 169.44 | 46.47 | 27 | 1 | 30.97 | 21131.78 | 248.7 | 446.56 | 57.56 | 40.63 | 3390.22 | 0.71 | 0.77 | 2.63 | 0.2 | 0.5 | 10 | 404.2357 | 553.0931 | 500.3067 | 404235.7002 | 553093.1186 | 3.7279e-06 | 8.5156 | 500306.6876
27 | 65 | CONCLUIDO | 3.3979 | 29.43 | 27.03 | 202.74 | 2.9 | 8 | 170.9 | 46.47 | 28 | 1 | 31.43 | 21311.32 | 250.2 | 446.56 | 57.52 | 40.63 | 3369.97 | 0.71 | 0.77 | 2.63 | 0.2 | 0.5 | 10 | 405.3034 | 554.554 | 501.6282 | 405303.4103 | 554554.0067 | 3.7279e-06 | 8.5156 | 501628.1506
28 | 65 | CONCLUIDO | 3.3979 | 29.43 | 27.03 | 202.74 | 2.98 | 8 | 172.36 | 46.47 | 29 | 0 | 31.89 | 21491.47 | 252.19 | 446.56 | 57.51 | 40.63 | 3366.41 | 0.71 | 0.77 | 2.63 | 0.2 | 0.5 | 10 | 406.7199 | 556.4921 | 503.3813 | 406719.9058 | 556492.1183 | 3.7279e-06 | 8.5156 | 503381.2916

## RESULTADOS_13
Unnamed: 0 | Volume de calda [L] | STATUS | Capacidade operacional [ha/h] | Tempo de missao [h] | Tempo util [h] | Tempo por voo [min] | Autonomia Projetada [h] | N° Voos | MTOW [kg] | Massa Estrutura [kg] | Combustível [kg] | Abastecimentos | Massa gerador | Potência gerador [W] | Combustível consumido [L] | Calda cons [L] | Distância percorrida [km] | Distância Pulverizando [km] | RTL ACUMULADO[m] | EOC [km/km] | EOC [h/h] | Tempo de manobra [h] | Tempo rtl_rtw [h] | V pulv [m/s] | V desloc [m/s] | Preço Total por ha Simples [R$/ha] | Preço Total por ha Presumido [R$/ha] | Preço Total por ha Real [R$/ha] | Preço Total Simples [R$] | Preço Total Presumido [R$] | Prod CAPEX [ha/h/R$] | Dias Trabalhados | Preço Total Real [R$]
0 | 75 | CONCLUIDO | 2.1006 | 47.61 | 35.92 | 7 | 0.12 | 308 | 150.44 | 49.1 | 1 | 306 | 25.34 | 18787.76 | 424.76 | 446.62 | 348.84 | 40.63 | 147528.54 | 0.12 | 0.58 | 3.09 | 9.08 | 0.5 | 10 | 911.0901 | 1246.5937 | 1127.6205 | 911090.1176 | 1246593.6934 | 2.2151e-06 | 13.776 | 1127620.5409
1 | 75 | CONCLUIDO | 2.7094 | 36.91 | 30.63 | 14.03 | 0.23 | 131 | 151.83 | 49.1 | 2 | 129 | 25.73 | 18959.54 | 360.36 | 446.63 | 175.21 | 40.63 | 61602.34 | 0.23 | 0.68 | 2.82 | 3.8 | 0.5 | 10 | 637.5465 | 872.3192 | 789.0663 | 637546.4923 | 872319.2373 | 2.8571e-06 | 10.68 | 789066.3136
2 | 75 | CONCLUIDO | 2.9392 | 34.02 | 29.21 | 21.12 | 0.35 | 83 | 153.23 | 49.1 | 3 | 81 | 26.13 | 19131.85 | 342.08 | 446.59 | 128.83 | 40.63 | 38648.67 | 0.32 | 0.71 | 2.74 | 2.38 | 0.5 | 10 | 560.0874 | 766.3362 | 693.1982 | 560087.363 | 766336.2394 | 3.0994e-06 | 9.8438 | 693198.1843
3 | 75 | CONCLUIDO | 3.0588 | 32.69 | 28.55 | 28.08 | 0.46 | 61 | 154.63 | 49.1 | 4 | 59 | 26.53 | 19304.72 | 332.85 | 446.56 | 107.15 | 40.63 | 27918.84 | 0.38 | 0.73 | 2.71 | 1.72 | 0.5 | 10 | 535.434 | 732.6044 | 662.6857 | 535434.0162 | 732604.4427 | 3.2256e-06 | 9.4589 | 662685.7029
4 | 75 | CONCLUIDO | 3.1299 | 31.95 | 28.21 | 35.26 | 0.57 | 48 | 156.03 | 49.1 | 5 | 46 | 26.94 | 19478.15 | 327.14 | 446.56 | 96.15 | 40.63 | 22486.36 | 0.42 | 0.74 | 2.69 | 1.38 | 0.5 | 10 | 521.765 | 713.9019 | 645.7681 | 521764.9826 | 713901.8678 | 3.3005e-06 | 9.2448 | 645768.0755
5 | 75 | CONCLUIDO | 3.1793 | 31.45 | 27.95 | 41.93 | 0.67 | 40 | 157.44 | 49.1 | 6 | 38 | 27.35 | 19652.13 | 322.5 | 446.58 | 87.84 | 40.63 | 18371.49 | 0.46 | 0.74 | 2.67 | 1.13 | 0.5 | 10 | 500.5644 | 684.8942 | 619.5289 | 500564.3619 | 684894.2433 | 3.3526e-06 | 9.1001 | 619528.898
6 | 75 | CONCLUIDO | 3.2164 | 31.09 | 27.77 | 49.01 | 0.78 | 34 | 158.86 | 49.1 | 7 | 32 | 27.77 | 19826.68 | 319.07 | 446.57 | 81.85 | 40.63 | 15402.88 | 0.5 | 0.75 | 2.67 | 0.95 | 0.5 | 10 | 493.3759 | 675.0587 | 610.632 | 493375.9238 | 675058.7052 | 3.3918e-06 | 8.9959 | 610632.0498
7 | 75 | CONCLUIDO | 3.2395 | 30.87 | 27.68 | 55.35 | 0.88 | 30 | 160.28 | 49.1 | 8 | 28 | 28.19 | 20001.93 | 316.23 | 446.56 | 78.72 | 40.63 | 13862.39 | 0.52 | 0.75 | 2.66 | 0.85 | 0.5 | 10 | 488.6313 | 668.5669 | 604.7598 | 488631.3138 | 668566.9205 | 3.4161e-06 | 8.9323 | 604759.8319
8 | 75 | CONCLUIDO | 3.2657 | 30.62 | 27.55 | 63.58 | 0.99 | 26 | 161.71 | 49.1 | 9 | 24 | 28.61 | 20177.64 | 313.39 | 446.56 | 74.78 | 40.63 | 11908.17 | 0.54 | 0.75 | 2.65 | 0.72 | 0.5 | 10 | 483.5261 | 661.5817 | 598.4413 | 483526.0877 | 661581.7249 | 3.4437e-06 | 8.86 | 598441.2936
9 | 75 | CONCLUIDO | 3.2796 | 30.49 | 27.48 | 68.7 | 1.09 | 24 | 163.13 | 49.1 | 10 | 22 | 29.04 | 20353.94 | 310.8 | 446.57 | 72.75 | 40.63 | 10907.09 | 0.56 | 0.76 | 2.64 | 0.65 | 0.5 | 10 | 480.0486 | 656.8237 | 594.1373 | 480048.5928 | 656823.6629 | 3.4584e-06 | 8.8223 | 594137.3344
10 | 75 | CONCLUIDO | 3.2915 | 30.38 | 27.43 | 74.82 | 1.18 | 22 | 164.57 | 49.1 | 11 | 20 | 29.47 | 20530.82 | 308.23 | 446.56 | 70.83 | 40.63 | 9953.21 | 0.57 | 0.76 | 2.65 | 0.6 | 0.5 | 10 | 476.8665 | 652.4698 | 590.199 | 476866.4842 | 652469.7616 | 3.4709e-06 | 8.7905 | 590198.9633
11 | 75 | CONCLUIDO | 3.3065 | 30.24 | 27.36 | 82.07 | 1.28 | 20 | 166.01 | 49.1 | 12 | 18 | 29.91 | 20708.3 | 306.67 | 446.56 | 68.5 | 40.63 | 8801.57 | 0.59 | 0.76 | 2.64 | 0.53 | 0.5 | 10 | 474.095 | 648.6777 | 586.7688 | 474095.0143 | 648677.7142 | 3.4868e-06 | 8.75 | 586768.8236
12 | 75 | CONCLUIDO | 3.3171 | 30.15 | 27.32 | 91.07 | 1.38 | 18 | 167.45 | 49.1 | 13 | 16 | 30.36 | 20886.38 | 305.12 | 446.56 | 67.34 | 40.63 | 8229.45 | 0.6 | 0.76 | 2.64 | 0.49 | 0.5 | 10 | 471.8544 | 645.6121 | 583.9957 | 471854.4318 | 645612.0504 | 3.4979e-06 | 8.724 | 583995.7424
13 | 75 | CONCLUIDO | 3.3252 | 30.07 | 27.28 | 96.27 | 1.47 | 17 | 168.9 | 49.1 | 14 | 15 | 30.81 | 21065.06 | 302.8 | 446.57 | 66.07 | 40.63 | 7598.11 | 0.61 | 0.76 | 2.63 | 0.45 | 0.5 | 10 | 469.2969 | 642.1128 | 580.8304 | 469296.9396 | 642112.7766 | 3.5065e-06 | 8.7008 | 580830.4344
14 | 75 | CONCLUIDO | 3.3291 | 30.04 | 27.27 | 102.27 | 1.56 | 16 | 170.35 | 49.1 | 15 | 14 | 31.26 | 21244.37 | 301.7 | 446.57 | 65.81 | 40.63 | 7477.44 | 0.62 | 0.76 | 2.63 | 0.44 | 0.5 | 10 | 468.1108 | 640.4899 | 579.3624 | 468110.8021 | 640489.851 | 3.5106e-06 | 8.6921 | 579362.3986
15 | 75 | CONCLUIDO | 3.3378 | 29.96 | 27.23 | 108.9 | 1.65 | 15 | 171.81 | 49.1 | 16 | 13 | 31.72 | 21424.29 | 298.74 | 446.56 | 64.25 | 40.63 | 6700.41 | 0.63 | 0.76 | 2.63 | 0.4 | 0.5 | 10 | 465.0538 | 636.3072 | 575.5789 | 465053.8365 | 636307.1758 | 3.5198e-06 | 8.669 | 575578.912
16 | 75 | CONCLUIDO | 3.3435 | 29.91 | 27.2 | 116.59 | 1.74 | 14 | 173.28 | 49.1 | 17 | 12 | 32.18 | 21604.83 | 297.3 | 446.57 | 63.45 | 40.63 | 6302.71 | 0.64 | 0.76 | 2.63 | 0.38 | 0.5 | 10 | 463.4092 | 634.0569 | 573.5434 | 463409.2212 | 634056.9406 | 3.5258e-06 | 8.6545 | 573543.4361
17 | 75 | CONCLUIDO | 3.35 | 29.85 | 27.18 | 125.43 | 1.83 | 13 | 174.75 | 49.1 | 18 | 11 | 32.65 | 21786.02 | 296.26 | 446.56 | 62.76 | 40.63 | 5965.23 | 0.65 | 0.76 | 2.63 | 0.35 | 0.5 | 10 | 462.0187 | 632.1543 | 571.8224 | 462018.6858 | 632154.3487 | 3.5326e-06 | 8.6372 | 571822.4249
18 | 75 | CONCLUIDO | 3.3507 | 29.84 | 27.17 | 125.4 | 1.91 | 13 | 176.22 | 49.1 | 19 | 11 | 33.13 | 21967.84 | 292.87 | 446.56 | 62.34 | 40.63 | 5753.28 | 0.65 | 0.76 | 2.63 | 0.34 | 0.5 | 10 | 459.4791 | 628.6796 | 568.6793 | 459479.1497 | 628679.6433 | 3.5334e-06 | 8.6343 | 568679.3405
19 | 75 | CONCLUIDO | 3.3586 | 29.77 | 27.13 | 135.66 | 2 | 12 | 177.7 | 49.1 | 20 | 10 | 33.61 | 22150.3 | 292.07 | 446.57 | 61.19 | 40.63 | 5182.95 | 0.66 | 0.77 | 2.63 | 0.3 | 0.5 | 10 | 458.0891 | 626.7777 | 566.9589 | 458089.0676 | 626777.6718 | 3.5417e-06 | 8.614 | 566958.8905
20 | 75 | CONCLUIDO | 3.3653 | 29.72 | 27.1 | 147.83 | 2.08 | 11 | 179.18 | 49.1 | 21 | 9 | 34.09 | 22333.43 | 289.5 | 446.56 | 60.09 | 40.63 | 4637.72 | 0.68 | 0.77 | 2.63 | 0.28 | 0.5 | 10 | 455.5677 | 623.3279 | 563.8383 | 455567.7328 | 623327.8703 | 3.5488e-06 | 8.5995 | 563838.3332
21 | 75 | CONCLUIDO | 3.365 | 29.72 | 27.11 | 147.85 | 2.16 | 11 | 180.67 | 49.1 | 22 | 9 | 34.58 | 22517.21 | 289.28 | 446.56 | 60.27 | 40.63 | 4728.3 | 0.67 | 0.77 | 2.63 | 0.28 | 0.5 | 10 | 455.4659 | 623.1885 | 563.7123 | 455465.871 | 623188.4985 | 3.5485e-06 | 8.5995 | 563712.2628
22 | 75 | CONCLUIDO | 3.371 | 29.66 | 27.08 | 162.5 | 2.24 | 10 | 182.17 | 49.1 | 23 | 8 | 35.08 | 22701.78 | 286.28 | 446.56 | 59.66 | 40.63 | 4431.08 | 0.68 | 0.77 | 2.62 | 0.26 | 0.5 | 10 | 452.7058 | 619.412 | 560.2962 | 452705.7716 | 619412.0086 | 3.5548e-06 | 8.5822 | 560296.1959
23 | 75 | CONCLUIDO | 3.3706 | 29.67 | 27.09 | 162.52 | 2.32 | 10 | 183.67 | 49.1 | 24 | 8 | 35.58 | 22886.92 | 285.21 | 446.56 | 59.7 | 40.63 | 4449.99 | 0.68 | 0.77 | 2.62 | 0.26 | 0.5 | 10 | 452.0024 | 618.4496 | 559.4257 | 452002.4183 | 618449.6496 | 3.5544e-06 | 8.5851 | 559425.6831
24 | 75 | CONCLUIDO | 3.3707 | 29.67 | 27.09 | 162.51 | 2.4 | 10 | 185.18 | 49.1 | 25 | 8 | 36.08 | 23072.73 | 280.37 | 446.56 | 59.6 | 40.63 | 4398.84 | 0.68 | 0.77 | 2.63 | 0.26 | 0.5 | 10 | 448.521 | 613.6862 | 555.1168 | 448520.9636 | 613686.1698 | 3.5545e-06 | 8.5851 | 555116.8231
25 | 75 | CONCLUIDO | 3.3779 | 29.6 | 27.05 | 180.35 | 2.47 | 9 | 186.69 | 49.1 | 26 | 7 | 36.6 | 23259.24 | 281.76 | 446.56 | 58.63 | 40.63 | 3921.77 | 0.69 | 0.77 | 2.62 | 0.23 | 0.5 | 10 | 437.3161 | 598.3551 | 541.249 | 437316.0587 | 598355.1245 | 3.5621e-06 | 8.5648 | 541248.9512
26 | 75 | CONCLUIDO | 3.3784 | 29.6 | 27.05 | 180.32 | 2.55 | 9 | 188.21 | 49.1 | 27 | 7 | 37.11 | 23446.45 | 279.64 | 446.56 | 58.54 | 40.63 | 3875.66 | 0.69 | 0.77 | 2.62 | 0.22 | 0.5 | 10 | 435.7563 | 596.2211 | 539.3186 | 435756.3449 | 596221.0553 | 3.5626e-06 | 8.5648 | 539318.5546
27 | 75 | CONCLUIDO | 3.3785 | 29.6 | 27.05 | 180.32 | 2.62 | 9 | 189.73 | 49.1 | 28 | 7 | 37.64 | 23634.36 | 276.66 | 446.56 | 58.5 | 40.63 | 3855.05 | 0.69 | 0.77 | 2.62 | 0.22 | 0.5 | 10 | 433.6146 | 593.2907 | 536.6678 | 433614.6322 | 593290.6695 | 3.5627e-06 | 8.5648 | 536667.8407
28 | 75 | CONCLUIDO | 3.3844 | 29.55 | 27.03 | 202.7 | 2.69 | 8 | 191.26 | 49.1 | 29 | 6 | 38.17 | 23822.99 | 275.62 | 446.56 | 57.76 | 40.63 | 3492.4 | 0.7 | 0.77 | 2.62 | 0.2 | 0.5 | 10 | 432.323 | 591.5235 | 535.0693 | 432323.0369 | 591523.4519 | 3.5689e-06 | 8.5503 | 535069.2838
29 | 75 | CONCLUIDO | 3.3848 | 29.54 | 27.02 | 202.67 | 2.76 | 8 | 192.8 | 49.1 | 30 | 5 | 38.7 | 24012.34 | 275.48 | 446.56 | 57.6 | 40.63 | 3410.05 | 0.71 | 0.77 | 2.62 | 0.2 | 0.5 | 10 | 432.1599 | 591.3002 | 534.8673 | 432159.8725 | 591300.2032 | 3.5693e-06 | 8.5475 | 534867.3417
30 | 75 | CONCLUIDO | 3.3834 | 29.56 | 27.04 | 202.76 | 2.83 | 8 | 194.34 | 49.1 | 31 | 5 | 39.24 | 24202.42 | 272.06 | 446.56 | 58.02 | 40.63 | 3620.57 | 0.7 | 0.77 | 2.62 | 0.21 | 0.5 | 10 | 429.8907 | 588.1954 | 532.0589 | 429890.7049 | 588195.4279 | 3.5679e-06 | 8.5532 | 532058.8818
31 | 75 | CONCLUIDO | 3.3851 | 29.54 | 27.02 | 202.65 | 2.9 | 8 | 195.89 | 49.1 | 32 | 3 | 39.79 | 24393.24 | 270.31 | 446.56 | 57.45 | 40.63 | 3336.95 | 0.71 | 0.77 | 2.62 | 0.19 | 0.5 | 10 | 428.4412 | 586.2122 | 530.2649 | 428441.239 | 586212.2047 | 3.5696e-06 | 8.5475 | 530264.9347
32 | 75 | CONCLUIDO | 3.39 | 29.5 | 27.01 | 231.5 | 2.97 | 7 | 197.44 | 49.1 | 33 | 0 | 40.34 | 24584.81 | 268.87 | 446.56 | 57.06 | 40.63 | 3147.15 | 0.71 | 0.77 | 2.62 | 0.18 | 0.5 | 10 | 426.9866 | 584.2219 | 528.4646 | 426986.5908 | 584221.8909 | 3.5748e-06 | 8.5359 | 528464.5736

## RESULTADOS_17
Unnamed: 0 | Volume de calda [L] | STATUS | Capacidade operacional [ha/h] | Tempo de missao [h] | Tempo util [h] | Tempo por voo [min] | Autonomia Projetada [h] | N° Voos | MTOW [kg] | Massa Estrutura [kg] | Combustível [kg] | Abastecimentos | Massa gerador | Potência gerador [W] | Combustível consumido [L] | Calda cons [L] | Distância percorrida [km] | Distância Pulverizando [km] | RTL ACUMULADO[m] | EOC [km/km] | EOC [h/h] | Tempo de manobra [h] | Tempo rtl_rtw [h] | V pulv [m/s] | V desloc [m/s] | Preço Total por ha Simples [R$/ha] | Preço Total por ha Presumido [R$/ha] | Preço Total por ha Real [R$/ha] | Preço Total Simples [R$] | Preço Total Presumido [R$] | Prod CAPEX [ha/h/R$] | Dias Trabalhados | Preço Total Real [R$]
0 | 95 | CONCLUIDO | 1.8401 | 54.34 | 37.99 | 6.11 | 0.1 | 373 | 185.69 | 53.44 | 1 | 371 | 36.26 | 23136.14 | 514.84 | 446.69 | 415.69 | 40.63 | 180631.94 | 0.1 | 0.55 | 3.23 | 11.16 | 0.5 | 10 | 1201.9247 | 1644.5264 | 1487.5751 | 1201924.6989 | 1644526.3981 | 1.8147e-06 | 15.7234 | 1487575.1068
1 | 95 | CONCLUIDO | 2.5359 | 39.43 | 31.27 | 12.26 | 0.19 | 153 | 187.21 | 53.44 | 2 | 151 | 36.77 | 23322.88 | 422.38 | 446.6 | 195.76 | 40.63 | 71763.16 | 0.21 | 0.66 | 2.87 | 4.44 | 0.5 | 10 | 761.4967 | 1041.9134 | 942.4746 | 761496.703 | 1041913.3839 | 2.5009e-06 | 11.4091 | 942474.6329
2 | 95 | CONCLUIDO | 2.8003 | 35.71 | 29.63 | 18.33 | 0.28 | 97 | 188.73 | 53.44 | 3 | 95 | 37.29 | 23510.33 | 399.06 | 446.6 | 142.36 | 40.63 | 45346.17 | 0.29 | 0.7 | 2.77 | 2.8 | 0.5 | 10 | 659.4551 | 902.2956 | 816.1817 | 659455.0948 | 902295.5538 | 2.7617e-06 | 10.3328 | 816181.7325
3 | 95 | CONCLUIDO | 2.9456 | 33.95 | 28.84 | 24.37 | 0.37 | 71 | 190.25 | 53.44 | 4 | 69 | 37.82 | 23698.48 | 387.54 | 446.57 | 116.71 | 40.63 | 32648.61 | 0.35 | 0.72 | 2.72 | 2.01 | 0.5 | 10 | 612.0162 | 837.3876 | 757.4685 | 612016.2057 | 837387.5728 | 2.9049e-06 | 9.8235 | 757468.4782
4 | 95 | CONCLUIDO | 3.0323 | 32.98 | 28.43 | 30.46 | 0.46 | 56 | 191.78 | 53.44 | 5 | 54 | 38.35 | 23887.36 | 380.83 | 446.57 | 103.21 | 40.63 | 25976.33 | 0.39 | 0.73 | 2.7 | 1.6 | 0.5 | 10 | 592.8974 | 811.2284 | 733.8059 | 592897.3803 | 811228.3525 | 2.9905e-06 | 9.5428 | 733805.8571
5 | 95 | CONCLUIDO | 3.0949 | 32.31 | 28.13 | 36.69 | 0.55 | 46 | 193.32 | 53.44 | 6 | 44 | 38.89 | 24076.95 | 375.64 | 446.61 | 93.67 | 40.63 | 21255.77 | 0.43 | 0.74 | 2.68 | 1.3 | 0.5 | 10 | 579.3042 | 792.6295 | 716.9821 | 579304.1828 | 792629.54 | 3.0522e-06 | 9.349 | 716982.0891
6 | 95 | CONCLUIDO | 3.134 | 31.91 | 27.95 | 41.93 | 0.64 | 40 | 194.86 | 53.44 | 7 | 38 | 39.43 | 24267.28 | 372.38 | 446.57 | 87.38 | 40.63 | 18139.5 | 0.46 | 0.74 | 2.69 | 1.12 | 0.5 | 10 | 559.2826 | 765.2352 | 692.2022 | 559282.6392 | 765235.1807 | 3.0907e-06 | 9.2332 | 692202.2091
7 | 95 | CONCLUIDO | 3.1749 | 31.5 | 27.76 | 48.99 | 0.72 | 34 | 196.41 | 53.44 | 8 | 32 | 39.98 | 24458.36 | 368.8 | 446.56 | 81.82 | 40.63 | 15388.66 | 0.5 | 0.75 | 2.66 | 0.94 | 0.5 | 10 | 550.8884 | 753.7498 | 681.813 | 550888.3713 | 753749.7732 | 3.1311e-06 | 9.1146 | 681812.9527
8 | 95 | CONCLUIDO | 3.1961 | 31.29 | 27.67 | 53.55 | 0.81 | 31 | 197.97 | 53.44 | 9 | 29 | 40.53 | 24650.18 | 366.82 | 446.56 | 78.67 | 40.63 | 13830.74 | 0.52 | 0.75 | 2.65 | 0.84 | 0.5 | 10 | 546.5576 | 747.8242 | 676.4529 | 546557.5958 | 747824.215 | 3.152e-06 | 9.0538 | 676452.9215
9 | 95 | CONCLUIDO | 3.2135 | 31.12 | 27.61 | 59.16 | 0.89 | 28 | 199.53 | 53.44 | 10 | 26 | 41.1 | 24842.77 | 365.18 | 446.56 | 76.68 | 40.63 | 12852.17 | 0.53 | 0.75 | 2.65 | 0.78 | 0.5 | 10 | 543.0831 | 743.0703 | 672.1527 | 543083.0966 | 743070.252 | 3.1692e-06 | 9.0046 | 672152.67
10 | 95 | CONCLUIDO | 3.2345 | 30.92 | 27.52 | 66.04 | 0.97 | 25 | 201.1 | 53.44 | 11 | 23 | 41.66 | 25036.12 | 362.49 | 446.56 | 73.69 | 40.63 | 11369.61 | 0.55 | 0.76 | 2.65 | 0.69 | 0.5 | 10 | 538.1764 | 736.3566 | 666.0798 | 538176.3578 | 736356.6354 | 3.1899e-06 | 8.9468 | 666079.7916
11 | 95 | CONCLUIDO | 3.2481 | 30.79 | 27.46 | 71.64 | 1.05 | 23 | 202.67 | 53.44 | 12 | 21 | 42.24 | 25230.25 | 361.38 | 446.56 | 72.01 | 40.63 | 10540.01 | 0.56 | 0.76 | 2.64 | 0.64 | 0.5 | 10 | 535.6066 | 732.8405 | 662.8993 | 535606.5574 | 732840.5211 | 3.2033e-06 | 8.9091 | 662899.2503
12 | 95 | CONCLUIDO | 3.2642 | 30.64 | 27.39 | 78.24 | 1.13 | 21 | 204.25 | 53.44 | 13 | 19 | 42.82 | 25425.3 | 359.09 | 446.56 | 69.42 | 40.63 | 9255.2 | 0.59 | 0.76 | 2.64 | 0.56 | 0.5 | 10 | 531.8724 | 727.7313 | 658.2777 | 531872.4473 | 727731.3469 | 3.2192e-06 | 8.8657 | 658277.6885
13 | 95 | CONCLUIDO | 3.2714 | 30.57 | 27.36 | 82.07 | 1.21 | 20 | 205.84 | 53.44 | 14 | 18 | 43.4 | 25621.03 | 358.02 | 446.56 | 68.33 | 40.63 | 8714.32 | 0.59 | 0.76 | 2.64 | 0.53 | 0.5 | 10 | 530.185 | 725.4225 | 656.1892 | 530184.9761 | 725422.4744 | 3.2263e-06 | 8.8455 | 656189.1716
14 | 95 | CONCLUIDO | 3.276 | 30.52 | 27.35 | 86.37 | 1.28 | 19 | 207.43 | 53.44 | 15 | 17 | 44 | 25817.56 | 357.23 | 446.56 | 68.23 | 40.63 | 8667.72 | 0.6 | 0.76 | 2.64 | 0.52 | 0.5 | 10 | 529.0637 | 723.8883 | 654.8014 | 529063.6715 | 723888.256 | 3.2308e-06 | 8.831 | 654801.3768
15 | 95 | CONCLUIDO | 3.2914 | 30.38 | 27.28 | 96.28 | 1.36 | 17 | 209.03 | 53.44 | 16 | 15 | 44.6 | 26014.91 | 354.6 | 446.56 | 65.89 | 40.63 | 7511.72 | 0.62 | 0.76 | 2.64 | 0.45 | 0.5 | 10 | 525.2186 | 718.6273 | 650.0425 | 525218.6366 | 718627.3096 | 3.246e-06 | 8.7905 | 650042.5277
16 | 95 | CONCLUIDO | 3.2966 | 30.33 | 27.27 | 102.26 | 1.43 | 16 | 210.64 | 53.44 | 17 | 14 | 45.21 | 26213.09 | 354.02 | 446.56 | 65.6 | 40.63 | 7370.54 | 0.62 | 0.76 | 2.64 | 0.44 | 0.5 | 10 | 524.201 | 717.2349 | 648.783 | 524200.9524 | 717234.8692 | 3.2511e-06 | 8.776 | 648782.9799
17 | 95 | CONCLUIDO | 3.3069 | 30.24 | 27.21 | 108.85 | 1.51 | 15 | 212.25 | 53.44 | 18 | 13 | 45.82 | 26412.11 | 352.03 | 446.56 | 63.78 | 40.63 | 6464.1 | 0.64 | 0.76 | 2.63 | 0.39 | 0.5 | 10 | 521.4427 | 713.4609 | 645.3692 | 521442.7156 | 713460.9279 | 3.2613e-06 | 8.75 | 645369.2183
18 | 95 | CONCLUIDO | 3.3064 | 30.24 | 27.22 | 108.87 | 1.58 | 15 | 213.87 | 53.44 | 19 | 13 | 46.44 | 26611.98 | 351.64 | 446.56 | 63.89 | 40.63 | 6520.46 | 0.64 | 0.76 | 2.63 | 0.39 | 0.5 | 10 | 521.2444 | 713.1895 | 645.1237 | 521244.3659 | 713189.5372 | 3.2608e-06 | 8.75 | 645123.7287
19 | 95 | CONCLUIDO | 3.3107 | 30.2 | 27.21 | 116.64 | 1.65 | 14 | 215.5 | 53.44 | 20 | 12 | 47.07 | 26812.71 | 351.14 | 446.56 | 63.82 | 40.63 | 6490.57 | 0.64 | 0.76 | 2.63 | 0.39 | 0.5 | 10 | 520.3908 | 712.0216 | 644.0673 | 520390.7946 | 712021.6432 | 3.265e-06 | 8.7384 | 644067.2969
20 | 95 | CONCLUIDO | 3.3184 | 30.13 | 27.18 | 125.46 | 1.72 | 13 | 217.14 | 53.44 | 21 | 11 | 47.7 | 27014.3 | 349.44 | 446.56 | 62.66 | 40.63 | 5916.17 | 0.65 | 0.76 | 2.63 | 0.35 | 0.5 | 10 | 518.2404 | 709.0793 | 641.4058 | 518240.3765 | 709079.3463 | 3.2726e-06 | 8.7182 | 641405.8087
21 | 95 | CONCLUIDO | 3.3195 | 30.13 | 27.17 | 125.41 | 1.79 | 13 | 218.78 | 53.44 | 22 | 11 | 48.34 | 27216.79 | 350.08 | 446.56 | 62.55 | 40.63 | 5859.02 | 0.65 | 0.76 | 2.63 | 0.35 | 0.5 | 10 | 518.5579 | 709.5138 | 641.7988 | 518557.8967 | 709513.7914 | 3.2737e-06 | 8.7182 | 641798.7909
22 | 95 | CONCLUIDO | 3.3281 | 30.05 | 27.13 | 135.66 | 1.85 | 12 | 220.43 | 53.44 | 23 | 10 | 48.99 | 27420.16 | 347.45 | 446.56 | 61.16 | 40.63 | 5171.42 | 0.66 | 0.77 | 2.63 | 0.3 | 0.5 | 10 | 515.6145 | 705.4865 | 638.1558 | 515614.4664 | 705486.4603 | 3.2822e-06 | 8.695 | 638155.8227
23 | 95 | CONCLUIDO | 3.326 | 30.07 | 27.15 | 135.75 | 1.92 | 12 | 222.08 | 53.44 | 24 | 10 | 49.65 | 27624.44 | 347 | 446.57 | 61.7 | 40.63 | 5438.32 | 0.66 | 0.77 | 2.63 | 0.32 | 0.5 | 10 | 515.5722 | 705.4286 | 638.1035 | 515572.1536 | 705428.566 | 3.2801e-06 | 8.7008 | 638103.4538
24 | 95 | CONCLUIDO | 3.3363 | 29.97 | 27.1 | 147.79 | 1.99 | 11 | 223.75 | 53.44 | 25 | 9 | 50.31 | 27829.77 | 344.94 | 446.56 | 60.01 | 40.63 | 4600.52 | 0.68 | 0.77 | 2.62 | 0.27 | 0.5 | 10 | 512.8478 | 701.701 | 634.7317 | 512847.8206 | 701701.0134 | 3.2903e-06 | 8.6719 | 634731.6536
25 | 95 | CONCLUIDO | 3.334 | 29.99 | 27.12 | 147.9 | 2.05 | 11 | 225.42 | 53.44 | 26 | 9 | 50.98 | 28035.92 | 345.25 | 446.56 | 60.56 | 40.63 | 4874.37 | 0.67 | 0.77 | 2.63 | 0.29 | 0.5 | 10 | 513.3757 | 702.4233 | 635.385 | 513375.6884 | 702423.2654 | 3.288e-06 | 8.6777 | 635384.9748
26 | 95 | CONCLUIDO | 3.3334 | 30 | 27.12 | 147.93 | 2.11 | 11 | 227.1 | 53.44 | 27 | 9 | 51.66 | 28243 | 343.67 | 446.56 | 60.9 | 40.63 | 5043.79 | 0.67 | 0.77 | 2.62 | 0.29 | 0.5 | 10 | 512.2908 | 700.9389 | 634.0423 | 512290.8187 | 700938.8988 | 3.2874e-06 | 8.6806 | 634042.2741
27 | 95 | CONCLUIDO | 3.3422 | 29.92 | 27.08 | 162.48 | 2.18 | 10 | 228.79 | 53.44 | 28 | 8 | 52.35 | 28451.04 | 343.62 | 446.56 | 59.53 | 40.63 | 4364.09 | 0.68 | 0.77 | 2.62 | 0.25 | 0.5 | 10 | 511.2226 | 699.4773 | 632.7202 | 511222.6031 | 699477.3191 | 3.2961e-06 | 8.6574 | 632720.1854
28 | 95 | CONCLUIDO | 3.3408 | 29.93 | 27.09 | 162.55 | 2.24 | 10 | 230.48 | 53.44 | 29 | 8 | 53.05 | 28660.06 | 342.51 | 446.56 | 59.76 | 40.63 | 4482.47 | 0.68 | 0.77 | 2.63 | 0.26 | 0.5 | 10 | 510.595 | 698.6187 | 631.9435 | 510595.0412 | 698618.6613 | 3.2947e-06 | 8.6603 | 631943.4767
29 | 95 | CONCLUIDO | 3.3415 | 29.93 | 27.09 | 162.51 | 2.3 | 10 | 232.18 | 53.44 | 30 | 8 | 53.75 | 28870.05 | 339.21 | 446.56 | 59.54 | 40.63 | 4370.13 | 0.68 | 0.77 | 2.63 | 0.26 | 0.5 | 10 | 508.1354 | 695.2532 | 628.8993 | 508135.3837 | 695253.2494 | 3.2954e-06 | 8.6603 | 628899.2551
30 | 95 | CONCLUIDO | 3.3487 | 29.86 | 27.06 | 180.39 | 2.36 | 9 | 233.89 | 53.44 | 31 | 7 | 54.46 | 29081.05 | 339.24 | 446.56 | 58.59 | 40.63 | 3898.07 | 0.69 | 0.77 | 2.63 | 0.23 | 0.5 | 10 | 507.3324 | 694.1546 | 627.9054 | 507332.3935 | 694154.5628 | 3.3025e-06 | 8.64 | 627905.4255
31 | 95 | CONCLUIDO | 3.3493 | 29.86 | 27.05 | 180.35 | 2.41 | 9 | 235.61 | 53.44 | 32 | 7 | 55.18 | 29293.06 | 340.73 | 446.56 | 58.61 | 40.63 | 3908.53 | 0.69 | 0.77 | 2.62 | 0.23 | 0.5 | 10 | 508.3146 | 695.4985 | 629.1211 | 508314.6294 | 695498.5012 | 3.3031e-06 | 8.64 | 629121.1004
32 | 95 | CONCLUIDO | 3.3492 | 29.86 | 27.05 | 180.36 | 2.47 | 9 | 237.34 | 53.44 | 33 | 7 | 55.91 | 29506.09 | 339.22 | 446.56 | 58.76 | 40.63 | 3985.02 | 0.69 | 0.77 | 2.62 | 0.23 | 0.5 | 10 | 507.2342 | 694.0203 | 627.7839 | 507234.2306 | 694020.2518 | 3.303e-06 | 8.64 | 627783.9331
33 | 95 | CONCLUIDO | 3.3483 | 29.87 | 27.06 | 180.41 | 2.53 | 9 | 239.08 | 53.44 | 34 | 7 | 56.64 | 29720.17 | 336.89 | 446.56 | 58.79 | 40.63 | 3999.7 | 0.69 | 0.77 | 2.63 | 0.23 | 0.5 | 10 | 505.675 | 691.8868 | 625.8541 | 505674.9949 | 691886.8369 | 3.3021e-06 | 8.6429 | 625854.1282
34 | 95 | CONCLUIDO | 3.3567 | 29.79 | 27.02 | 202.69 | 2.58 | 8 | 240.82 | 53.44 | 35 | 6 | 57.39 | 29935.43 | 336.32 | 446.56 | 57.71 | 40.63 | 3465.89 | 0.7 | 0.77 | 2.62 | 0.2 | 0.5 | 10 | 504.2939 | 689.9971 | 624.1448 | 504293.8839 | 689997.1398 | 3.3104e-06 | 8.6198 | 624144.7812
35 | 95 | CONCLUIDO | 3.3572 | 29.79 | 27.02 | 202.65 | 2.64 | 8 | 242.57 | 53.44 | 36 | 6 | 58.14 | 30151.65 | 336.6 | 446.57 | 57.5 | 40.63 | 3359.14 | 0.71 | 0.77 | 2.62 | 0.19 | 0.5 | 10 | 504.446 | 690.2053 | 624.3331 | 504446.0334 | 690205.3174 | 3.3109e-06 | 8.6198 | 624333.0907
36 | 95 | CONCLUIDO | 3.3568 | 29.79 | 27.02 | 202.68 | 2.69 | 8 | 244.34 | 53.44 | 37 | 6 | 58.9 | 30368.96 | 336.38 | 446.56 | 57.75 | 40.63 | 3486.48 | 0.7 | 0.77 | 2.62 | 0.2 | 0.5 | 10 | 504.3272 | 690.0427 | 624.186 | 504327.1995 | 690042.7237 | 3.3105e-06 | 8.6198 | 624186.0146
37 | 95 | CONCLUIDO | 3.356 | 29.8 | 27.03 | 202.73 | 2.75 | 8 | 246.11 | 53.44 | 38 | 6 | 59.67 | 30587.38 | 334.4 | 446.56 | 57.92 | 40.63 | 3569.59 | 0.7 | 0.77 | 2.62 | 0.2 | 0.5 | 10 | 503.0131 | 688.2447 | 622.5596 | 503013.0855 | 688244.695 | 3.3097e-06 | 8.6227 | 622559.5873
38 | 95 | CONCLUIDO | 3.3558 | 29.8 | 27.03 | 202.75 | 2.8 | 8 | 247.89 | 53.44 | 39 | 6 | 60.45 | 30806.92 | 332.49 | 446.56 | 57.95 | 40.63 | 3586.71 | 0.7 | 0.77 | 2.62 | 0.21 | 0.5 | 10 | 501.6562 | 686.3882 | 620.8803 | 501656.2394 | 686388.1983 | 3.3095e-06 | 8.6227 | 620880.272
39 | 95 | CONCLUIDO | 3.3627 | 29.74 | 27.01 | 231.5 | 2.85 | 7 | 249.68 | 53.44 | 40 | 5 | 61.24 | 31027.6 | 331.83 | 446.56 | 57.2 | 40.63 | 3213.66 | 0.71 | 0.77 | 2.62 | 0.18 | 0.5 | 10 | 500.4371 | 684.7201 | 619.3714 | 500437.0772 | 684720.0867 | 3.3163e-06 | 8.6053 | 619371.3626

## RESULTADOS_9
Unnamed: 0 | Volume de calda [L] | STATUS | Capacidade operacional [ha/h] | Tempo de missao [h] | Tempo util [h] | Tempo por voo [min] | Autonomia Projetada [h] | N° Voos | MTOW [kg] | Massa Estrutura [kg] | Combustível [kg] | Abastecimentos | Massa gerador | Potência gerador [W] | Combustível consumido [L] | Calda cons [L] | Distância percorrida [km] | Distância Pulverizando [km] | RTL ACUMULADO[m] | EOC [km/km] | EOC [h/h] | Tempo de manobra [h] | Tempo rtl_rtw [h] | V pulv [m/s] | V desloc [m/s] | Preço Total por ha Simples [R$/ha] | Preço Total por ha Presumido [R$/ha] | Preço Total por ha Real [R$/ha] | Preço Total Simples [R$] | Preço Total Presumido [R$] | Prod CAPEX [ha/h/R$] | Dias Trabalhados | Preço Total Real [R$]
0 | 55 | CONCLUIDO | 2.3801 | 42.01 | 34.05 | 8.31 | 0.15 | 246 | 116.05 | 43.4 | 1 | 244 | 16.65 | 14546.17 | 339.14 | 446.62 | 287.07 | 40.63 | 116953.83 | 0.14 | 0.61 | 3.01 | 7.22 | 0.5 | 10 | 687.4498 | 940.5992 | 850.8297 | 687449.8496 | 940599.2124 | 2.7323e-06 | 12.1557 | 850829.7437
1 | 55 | CONCLUIDO | 2.8879 | 34.63 | 29.96 | 16.65 | 0.3 | 108 | 117.34 | 43.4 | 2 | 106 | 16.94 | 14705.49 | 295.92 | 446.57 | 153 | 40.63 | 50611.03 | 0.27 | 0.69 | 2.8 | 3.13 | 0.5 | 10 | 521.656 | 713.7528 | 645.6333 | 521656.049 | 713752.8201 | 3.3153e-06 | 10.0203 | 645633.2527
2 | 55 | CONCLUIDO | 3.0711 | 32.56 | 28.83 | 25.07 | 0.45 | 69 | 118.63 | 43.4 | 3 | 67 | 17.23 | 14865.24 | 282.32 | 446.59 | 115.99 | 40.63 | 32301.69 | 0.35 | 0.72 | 2.74 | 2 | 0.5 | 10 | 475.9691 | 651.2419 | 589.0883 | 475969.0571 | 651241.8622 | 3.5256e-06 | 9.4213 | 589088.2529
3 | 55 | CONCLUIDO | 3.1676 | 31.57 | 28.27 | 33.26 | 0.59 | 51 | 119.93 | 43.4 | 4 | 49 | 17.53 | 15025.44 | 274.34 | 446.57 | 98.01 | 40.63 | 23398.07 | 0.41 | 0.74 | 2.69 | 1.44 | 0.5 | 10 | 447.9781 | 612.9435 | 554.445 | 447978.1493 | 612943.4672 | 3.6364e-06 | 9.1348 | 554445.003
4 | 55 | CONCLUIDO | 3.2264 | 30.99 | 27.95 | 41.93 | 0.73 | 40 | 121.23 | 43.4 | 5 | 38 | 17.83 | 15186.08 | 268.91 | 446.57 | 87.98 | 40.63 | 18440.92 | 0.46 | 0.74 | 2.67 | 1.13 | 0.5 | 10 | 437.5576 | 598.6856 | 541.5479 | 437557.6211 | 598685.6409 | 3.7039e-06 | 8.967 | 541547.9236
5 | 55 | CONCLUIDO | 3.2669 | 30.61 | 27.74 | 50.43 | 0.86 | 33 | 122.54 | 43.4 | 6 | 31 | 18.14 | 15347.16 | 264.49 | 446.57 | 81.06 | 40.63 | 15015.3 | 0.5 | 0.75 | 2.66 | 0.91 | 0.5 | 10 | 430.2376 | 588.6701 | 532.4883 | 430237.6454 | 588670.1272 | 3.7504e-06 | 8.8571 | 532488.2765
6 | 55 | CONCLUIDO | 3.2954 | 30.34 | 27.59 | 59.13 | 1 | 28 | 123.85 | 43.4 | 7 | 26 | 18.45 | 15508.69 | 260.84 | 446.56 | 76.39 | 40.63 | 12706.32 | 0.53 | 0.75 | 2.65 | 0.76 | 0.5 | 10 | 424.7923 | 581.2195 | 525.7487 | 424792.2644 | 581219.5166 | 3.7831e-06 | 8.7789 | 525748.7417
7 | 55 | CONCLUIDO | 3.3181 | 30.14 | 27.48 | 68.7 | 1.13 | 24 | 125.16 | 43.4 | 8 | 22 | 18.76 | 15670.68 | 257.01 | 446.58 | 72.39 | 40.63 | 10727.12 | 0.56 | 0.76 | 2.65 | 0.65 | 0.5 | 10 | 419.8751 | 574.4916 | 519.6629 | 419875.0876 | 574491.6184 | 3.8092e-06 | 8.7211 | 519662.9447
8 | 55 | CONCLUIDO | 3.3293 | 30.04 | 27.43 | 74.8 | 1.26 | 22 | 126.48 | 43.4 | 9 | 20 | 19.08 | 15833.12 | 253.73 | 446.56 | 70.8 | 40.63 | 9942.03 | 0.57 | 0.76 | 2.64 | 0.6 | 0.5 | 10 | 416.4753 | 569.8398 | 515.4551 | 416475.25 | 569839.8107 | 3.822e-06 | 8.6921 | 515455.0989
9 | 55 | CONCLUIDO | 3.3465 | 29.88 | 27.34 | 86.35 | 1.38 | 19 | 127.8 | 43.4 | 10 | 17 | 19.4 | 15996.02 | 250.53 | 446.56 | 68.05 | 40.63 | 8582.34 | 0.6 | 0.76 | 2.64 | 0.52 | 0.5 | 10 | 412.5905 | 564.5246 | 510.6471 | 412590.5384 | 564524.5768 | 3.8418e-06 | 8.6458 | 510647.1435
10 | 55 | CONCLUIDO | 3.3527 | 29.83 | 27.31 | 91.04 | 1.5 | 18 | 129.13 | 43.4 | 11 | 16 | 19.73 | 16159.39 | 247.67 | 446.56 | 67 | 40.63 | 8058.39 | 0.61 | 0.76 | 2.64 | 0.48 | 0.5 | 10 | 409.9755 | 560.9466 | 507.4106 | 409975.4955 | 560946.5598 | 3.8489e-06 | 8.6314 | 507410.6074
11 | 55 | CONCLUIDO | 3.3651 | 29.72 | 27.25 | 102.19 | 1.63 | 16 | 130.45 | 43.4 | 12 | 14 | 20.05 | 16323.22 | 245.54 | 446.56 | 65.16 | 40.63 | 7150.79 | 0.62 | 0.76 | 2.63 | 0.42 | 0.5 | 10 | 407.3546 | 557.3606 | 504.1668 | 407354.6121 | 557360.5515 | 3.8631e-06 | 8.5995 | 504166.8427
12 | 55 | CONCLUIDO | 3.3709 | 29.67 | 27.22 | 108.89 | 1.74 | 15 | 131.79 | 43.4 | 13 | 13 | 20.39 | 16487.53 | 241.99 | 446.57 | 64.19 | 40.63 | 6672.31 | 0.63 | 0.76 | 2.63 | 0.4 | 0.5 | 10 | 404.2978 | 553.1782 | 500.3836 | 404297.8471 | 553178.1508 | 3.8698e-06 | 8.5851 | 500383.6045
13 | 55 | CONCLUIDO | 3.3775 | 29.61 | 27.19 | 116.52 | 1.86 | 14 | 133.12 | 43.4 | 14 | 12 | 20.72 | 16652.31 | 238.28 | 446.56 | 63.13 | 40.63 | 6146.71 | 0.64 | 0.76 | 2.63 | 0.36 | 0.5 | 10 | 390.1295 | 533.7925 | 482.8481 | 390129.5472 | 533792.4577 | 3.8774e-06 | 8.5677 | 482848.0547
14 | 55 | CONCLUIDO | 3.3816 | 29.57 | 27.18 | 125.43 | 1.97 | 13 | 134.46 | 43.4 | 15 | 11 | 21.06 | 16817.7 | 237.94 | 446.58 | 62.61 | 40.63 | 5888.83 | 0.65 | 0.76 | 2.63 | 0.35 | 0.5 | 10 | 389.5648 | 533.0197 | 482.149 | 389564.7659 | 533019.6991 | 3.8821e-06 | 8.5561 | 482149.0472
15 | 55 | CONCLUIDO | 3.389 | 29.51 | 27.14 | 135.68 | 2.08 | 12 | 135.81 | 43.4 | 16 | 10 | 21.41 | 16983.46 | 233.76 | 446.58 | 61.23 | 40.63 | 5202.72 | 0.66 | 0.77 | 2.63 | 0.31 | 0.5 | 10 | 385.9452 | 528.0673 | 477.6693 | 385945.2256 | 528067.2844 | 3.8906e-06 | 8.5388 | 477669.2839
16 | 55 | CONCLUIDO | 3.3938 | 29.47 | 27.12 | 147.92 | 2.19 | 11 | 137.15 | 43.4 | 17 | 9 | 21.75 | 17149.71 | 230.37 | 446.56 | 60.66 | 40.63 | 4927.51 | 0.67 | 0.77 | 2.63 | 0.29 | 0.5 | 10 | 383.138 | 524.2263 | 474.1949 | 383138.0087 | 524226.3263 | 3.8961e-06 | 8.5272 | 474194.9015
17 | 55 | CONCLUIDO | 3.4003 | 29.41 | 27.09 | 162.51 | 2.3 | 10 | 138.51 | 43.4 | 18 | 7 | 22.11 | 17316.45 | 226.2 | 446.56 | 59.62 | 40.63 | 4409.41 | 0.68 | 0.77 | 2.63 | 0.26 | 0.5 | 10 | 379.6407 | 519.4411 | 469.8664 | 379640.6573 | 519441.0959 | 3.9035e-06 | 8.5098 | 469866.3667
18 | 55 | CONCLUIDO | 3.3986 | 29.42 | 27.1 | 162.6 | 2.4 | 10 | 139.86 | 43.4 | 19 | 5 | 22.46 | 17483.7 | 226.62 | 446.56 | 60.08 | 40.63 | 4640.81 | 0.68 | 0.77 | 2.63 | 0.27 | 0.5 | 10 | 380.0825 | 520.0457 | 470.4132 | 380082.5236 | 520045.6768 | 3.9016e-06 | 8.5127 | 470413.2473
19 | 55 | CONCLUIDO | 3.3983 | 29.43 | 27.1 | 162.62 | 2.5 | 10 | 141.22 | 43.4 | 20 | 3 | 22.82 | 17651.44 | 225.87 | 446.56 | 60.12 | 40.63 | 4661.01 | 0.68 | 0.77 | 2.63 | 0.28 | 0.5 | 10 | 379.5693 | 519.3435 | 469.7781 | 379569.3183 | 519343.4867 | 3.9012e-06 | 8.5156 | 469778.0732
20 | 55 | CONCLUIDO | 3.3979 | 29.43 | 27.11 | 162.64 | 2.61 | 10 | 142.59 | 43.4 | 21 | 1 | 23.19 | 17819.69 | 226.69 | 446.56 | 60.12 | 40.63 | 4662.34 | 0.68 | 0.77 | 2.63 | 0.28 | 0.5 | 10 | 380.2069 | 520.2159 | 470.5672 | 380206.9383 | 520215.9065 | 3.9008e-06 | 8.5156 | 470567.2305
21 | 55 | CONCLUIDO | 3.3983 | 29.43 | 27.1 | 162.62 | 2.7 | 10 | 143.96 | 43.4 | 22 | 1 | 23.56 | 17988.46 | 227.89 | 446.56 | 60.08 | 40.63 | 4640.49 | 0.68 | 0.77 | 2.63 | 0.28 | 0.5 | 10 | 381.007 | 521.3106 | 471.5574 | 381006.9987 | 521310.5845 | 3.9012e-06 | 8.5156 | 471557.434
22 | 55 | CONCLUIDO | 3.3985 | 29.42 | 27.1 | 162.61 | 2.8 | 10 | 145.33 | 43.4 | 23 | 0 | 23.93 | 18157.74 | 229.63 | 446.56 | 59.97 | 40.63 | 4582.91 | 0.68 | 0.77 | 2.63 | 0.27 | 0.5 | 10 | 382.2315 | 522.9861 | 473.073 | 382231.5456 | 522986.0636 | 3.9015e-06 | 8.5127 | 473073.0077

## resultados
Unnamed: 0 | Volume de calda [L] | STATUS | Capacidade operacional [ha/h] | Tempo de missao [h] | Tempo util [h] | Tempo por voo [min] | Autonomia Projetada [h] | N° Voos | MTOW [kg] | Massa Estrutura [kg] | Combustível [kg] | Abastecimentos | Massa gerador | Potência gerador [W] | Combustível consumido [L] | Calda cons [L] | Distância percorrida [km] | Distância Pulverizando [km] | RTL ACUMULADO[m] | EOC [km/km] | EOC [h/h] | Tempo de manobra [h] | Tempo rtl_rtw [h] | V pulv [m/s] | V desloc [m/s]
0 | 100 | CONCLUIDO | 1.7765 | 56.29 | 38.57 | 5.92 | 0.09 | 391 | 194.77 | 54.38 | 1 | 389 | 39.4 | 24256.19 | 538.92 | 446.71 | 434.11 | 40.63 | 189752.56 | 0.09 | 0.54 | 3.27 | 11.73 | 0.5 | 10
1 | 100 | CONCLUIDO | 2.4902 | 40.16 | 31.46 | 11.87 | 0.18 | 159 | 196.32 | 54.38 | 2 | 157 | 39.95 | 24447.22 | 438.38 | 446.63 | 201.96 | 40.63 | 74836.33 | 0.2 | 0.66 | 2.88 | 4.63 | 0.5 | 10
2 | 100 | CONCLUIDO | 2.7704 | 36.1 | 29.69 | 17.81 | 0.27 | 100 | 197.88 | 54.38 | 3 | 98 | 40.5 | 24639 | 412.63 | 446.59 | 144.57 | 40.63 | 46436.25 | 0.28 | 0.7 | 2.77 | 2.86 | 0.5 | 10
3 | 100 | CONCLUIDO | 2.9195 | 34.25 | 28.9 | 23.75 | 0.36 | 73 | 199.44 | 54.38 | 4 | 71 | 41.06 | 24831.54 | 400.64 | 446.61 | 118.46 | 40.63 | 33513.95 | 0.34 | 0.72 | 2.73 | 2.07 | 0.5 | 10
4 | 100 | CONCLUIDO | 3.0073 | 33.25 | 28.48 | 29.46 | 0.44 | 58 | 201.01 | 54.38 | 5 | 56 | 41.63 | 25024.84 | 393.94 | 446.59 | 105.15 | 40.63 | 26935.48 | 0.39 | 0.73 | 2.7 | 1.65 | 0.5 | 10
5 | 100 | CONCLUIDO | 3.0712 | 32.56 | 28.18 | 35.22 | 0.53 | 48 | 202.58 | 54.38 | 6 | 46 | 42.2 | 25218.93 | 388.81 | 446.57 | 95.43 | 40.63 | 22127.18 | 0.43 | 0.74 | 2.68 | 1.35 | 0.5 | 10
6 | 100 | CONCLUIDO | 3.1159 | 32.09 | 27.98 | 40.95 | 0.61 | 41 | 204.16 | 54.38 | 7 | 39 | 42.78 | 25413.94 | 385.3 | 446.56 | 88.8 | 40.63 | 18847.05 | 0.46 | 0.74 | 2.68 | 1.15 | 0.5 | 10
7 | 100 | CONCLUIDO | 3.1484 | 31.76 | 27.84 | 46.41 | 0.69 | 36 | 205.75 | 54.38 | 8 | 34 | 43.37 | 25609.61 | 382.84 | 446.56 | 84.44 | 40.63 | 16691.52 | 0.48 | 0.75 | 2.66 | 1.02 | 0.5 | 10
8 | 100 | CONCLUIDO | 3.1766 | 31.48 | 27.72 | 51.97 | 0.77 | 32 | 207.34 | 54.38 | 9 | 30 | 43.96 | 25806.1 | 380.24 | 446.57 | 80.31 | 40.63 | 14646.7 | 0.51 | 0.75 | 2.66 | 0.89 | 0.5 | 10
9 | 100 | CONCLUIDO | 3.1978 | 31.27 | 27.63 | 57.16 | 0.85 | 29 | 208.94 | 54.38 | 10 | 27 | 44.56 | 26003.41 | 377.84 | 446.57 | 77.13 | 40.63 | 13069.15 | 0.53 | 0.75 | 2.66 | 0.8 | 0.5 | 10
10 | 100 | CONCLUIDO | 3.2188 | 31.07 | 27.54 | 63.55 | 0.93 | 26 | 210.55 | 54.38 | 11 | 24 | 45.17 | 26201.54 | 376.15 | 446.56 | 74.3 | 40.63 | 11669.77 | 0.55 | 0.75 | 2.65 | 0.71 | 0.5 | 10
11 | 100 | CONCLUIDO | 3.2317 | 30.94 | 27.49 | 68.73 | 1 | 24 | 212.16 | 54.38 | 12 | 22 | 45.78 | 26400.51 | 374.35 | 446.57 | 73 | 40.63 | 11028.14 | 0.56 | 0.76 | 2.65 | 0.67 | 0.5 | 10
12 | 100 | CONCLUIDO | 3.2464 | 30.8 | 27.43 | 74.81 | 1.08 | 22 | 213.78 | 54.38 | 13 | 20 | 46.4 | 26600.32 | 372.96 | 446.57 | 70.95 | 40.63 | 10014.45 | 0.57 | 0.76 | 2.64 | 0.6 | 0.5 | 10
13 | 100 | CONCLUIDO | 3.2608 | 30.67 | 27.37 | 82.12 | 1.15 | 20 | 215.41 | 54.38 | 14 | 18 | 47.03 | 26801 | 370.59 | 446.56 | 68.89 | 40.63 | 8996.47 | 0.59 | 0.76 | 2.64 | 0.55 | 0.5 | 10
14 | 100 | CONCLUIDO | 3.2658 | 30.62 | 27.36 | 86.41 | 1.23 | 19 | 217.04 | 54.38 | 15 | 17 | 47.66 | 27002.55 | 370.56 | 446.56 | 68.65 | 40.63 | 8881.23 | 0.59 | 0.76 | 2.64 | 0.54 | 0.5 | 10
15 | 100 | CONCLUIDO | 3.2767 | 30.52 | 27.3 | 91.01 | 1.3 | 18 | 218.68 | 54.38 | 16 | 16 | 48.31 | 27204.98 | 368.94 | 446.57 | 66.74 | 40.63 | 7928.2 | 0.61 | 0.76 | 2.64 | 0.47 | 0.5 | 10
16 | 100 | CONCLUIDO | 3.2832 | 30.46 | 27.28 | 96.28 | 1.37 | 17 | 220.33 | 54.38 | 17 | 15 | 48.95 | 27408.3 | 367.87 | 446.56 | 65.91 | 40.63 | 7518.63 | 0.62 | 0.76 | 2.64 | 0.45 | 0.5 | 10
17 | 100 | CONCLUIDO | 3.2907 | 30.39 | 27.25 | 102.19 | 1.44 | 16 | 221.99 | 54.38 | 18 | 14 | 49.61 | 27612.53 | 366.94 | 446.56 | 65.13 | 40.63 | 7135.58 | 0.62 | 0.76 | 2.63 | 0.42 | 0.5 | 10
18 | 100 | CONCLUIDO | 3.2982 | 30.32 | 27.22 | 108.88 | 1.51 | 15 | 223.65 | 54.38 | 19 | 13 | 50.27 | 27817.81 | 365.05 | 446.56 | 64.11 | 40.63 | 6631.99 | 0.63 | 0.76 | 2.63 | 0.39 | 0.5 | 10
19 | 100 | CONCLUIDO | 3.2965 | 30.34 | 27.24 | 108.94 | 1.58 | 15 | 225.32 | 54.38 | 20 | 13 | 50.95 | 28023.89 | 365.13 | 446.56 | 64.35 | 40.63 | 6751.8 | 0.63 | 0.76 | 2.64 | 0.41 | 0.5 | 10
20 | 100 | CONCLUIDO | 3.3063 | 30.24 | 27.18 | 116.5 | 1.64 | 14 | 227 | 54.38 | 21 | 12 | 51.62 | 28230.92 | 363.24 | 446.56 | 63.03 | 40.63 | 6093 | 0.64 | 0.76 | 2.62 | 0.36 | 0.5 | 10
21 | 100 | CONCLUIDO | 3.3111 | 30.2 | 27.18 | 125.44 | 1.71 | 13 | 228.69 | 54.38 | 22 | 11 | 52.31 | 28438.91 | 362.9 | 446.56 | 62.64 | 40.63 | 5904.74 | 0.65 | 0.76 | 2.63 | 0.35 | 0.5 | 10
22 | 100 | CONCLUIDO | 3.3111 | 30.2 | 27.18 | 125.44 | 1.77 | 13 | 230.38 | 54.38 | 23 | 11 | 53 | 28647.87 | 362.77 | 446.56 | 62.65 | 40.63 | 5908.16 | 0.65 | 0.76 | 2.63 | 0.35 | 0.5 | 10
23 | 100 | CONCLUIDO | 3.3196 | 30.12 | 27.14 | 135.71 | 1.84 | 12 | 232.08 | 54.38 | 24 | 10 | 53.71 | 28857.81 | 361.22 | 446.56 | 61.42 | 40.63 | 5299.83 | 0.66 | 0.77 | 2.63 | 0.31 | 0.5 | 10
24 | 100 | CONCLUIDO | 3.3189 | 30.13 | 27.15 | 135.74 | 1.9 | 12 | 233.79 | 54.38 | 25 | 10 | 54.42 | 29068.74 | 360.69 | 446.56 | 61.57 | 40.63 | 5374.71 | 0.66 | 0.77 | 2.63 | 0.32 | 0.5 | 10
25 | 100 | CONCLUIDO | 3.3285 | 30.04 | 27.1 | 147.82 | 1.96 | 11 | 235.51 | 54.38 | 26 | 9 | 55.14 | 29280.69 | 358.89 | 446.56 | 60.03 | 40.63 | 4610.02 | 0.68 | 0.77 | 2.63 | 0.27 | 0.5 | 10
26 | 100 | CONCLUIDO | 3.3272 | 30.06 | 27.11 | 147.88 | 2.02 | 11 | 237.24 | 54.38 | 27 | 9 | 55.86 | 29493.67 | 359.19 | 446.56 | 60.54 | 40.63 | 4864.91 | 0.67 | 0.77 | 2.62 | 0.28 | 0.5 | 10
27 | 100 | CONCLUIDO | 3.3275 | 30.05 | 27.11 | 147.86 | 2.08 | 11 | 238.97 | 54.38 | 28 | 9 | 56.6 | 29707.68 | 358.29 | 446.56 | 60.38 | 40.63 | 4786.26 | 0.67 | 0.77 | 2.63 | 0.28 | 0.5 | 10
28 | 100 | CONCLUIDO | 3.3347 | 29.99 | 27.08 | 162.5 | 2.14 | 10 | 240.72 | 54.38 | 29 | 8 | 57.34 | 29922.88 | 357.41 | 446.56 | 59.6 | 40.63 | 4397.87 | 0.68 | 0.77 | 2.62 | 0.26 | 0.5 | 10
29 | 100 | CONCLUIDO | 3.3345 | 29.99 | 27.08 | 162.5 | 2.2 | 10 | 242.47 | 54.38 | 30 | 8 | 58.1 | 30139.04 | 357.62 | 446.56 | 59.62 | 40.63 | 4412.56 | 0.68 | 0.77 | 2.62 | 0.26 | 0.5 | 10
30 | 100 | CONCLUIDO | 3.3357 | 29.98 | 27.07 | 162.44 | 2.26 | 10 | 244.23 | 54.38 | 31 | 8 | 58.86 | 30356.28 | 354.21 | 446.56 | 59.28 | 40.63 | 4239.71 | 0.69 | 0.77 | 2.62 | 0.25 | 0.5 | 10
31 | 100 | CONCLUIDO | 3.3428 | 29.92 | 27.05 | 180.32 | 2.31 | 9 | 246 | 54.38 | 32 | 7 | 59.63 | 30574.64 | 353.19 | 446.56 | 58.38 | 40.63 | 3796.17 | 0.7 | 0.77 | 2.62 | 0.22 | 0.5 | 10
32 | 100 | CONCLUIDO | 3.3434 | 29.91 | 27.04 | 180.29 | 2.37 | 9 | 247.78 | 54.38 | 33 | 7 | 60.41 | 30794.11 | 354.94 | 446.56 | 58.37 | 40.63 | 3790.92 | 0.7 | 0.77 | 2.62 | 0.22 | 0.5 | 10
33 | 100 | CONCLUIDO | 3.3415 | 29.93 | 27.06 | 180.4 | 2.42 | 9 | 249.57 | 54.38 | 34 | 7 | 61.2 | 31014.73 | 354.79 | 446.56 | 58.75 | 40.63 | 3979.79 | 0.69 | 0.77 | 2.63 | 0.23 | 0.5 | 10
34 | 100 | CONCLUIDO | 3.3404 | 29.94 | 27.07 | 180.47 | 2.48 | 9 | 251.37 | 54.38 | 35 | 7 | 61.99 | 31236.5 | 352.96 | 446.56 | 59.23 | 40.63 | 4218.74 | 0.69 | 0.77 | 2.62 | 0.24 | 0.5 | 10
35 | 100 | CONCLUIDO | 3.3508 | 29.84 | 27.02 | 202.62 | 2.53 | 8 | 253.18 | 54.38 | 36 | 6 | 62.8 | 31459.45 | 350.53 | 446.56 | 57.33 | 40.63 | 3272.82 | 0.71 | 0.77 | 2.62 | 0.19 | 0.5 | 10
36 | 100 | CONCLUIDO | 3.3504 | 29.85 | 27.02 | 202.64 | 2.58 | 8 | 255 | 54.38 | 37 | 6 | 63.62 | 31683.59 | 351.47 | 446.56 | 57.5 | 40.63 | 3359.52 | 0.71 | 0.77 | 2.62 | 0.19 | 0.5 | 10
37 | 100 | CONCLUIDO | 3.3506 | 29.84 | 27.02 | 202.63 | 2.63 | 8 | 256.82 | 54.38 | 38 | 6 | 64.45 | 31909.08 | 352.19 | 446.56 | 57.3 | 40.63 | 3262.39 | 0.71 | 0.77 | 2.62 | 0.19 | 0.5 | 10
38 | 100 | CONCLUIDO | 3.3493 | 29.86 | 27.03 | 202.72 | 2.68 | 8 | 258.66 | 54.38 | 39 | 6 | 65.28 | 32135.68 | 352.17 | 446.56 | 57.85 | 40.63 | 3533.4 | 0.7 | 0.77 | 2.62 | 0.2 | 0.5 | 10
39 | 100 | CONCLUIDO | 3.3493 | 29.86 | 27.03 | 202.72 | 2.73 | 8 | 260.51 | 54.38 | 40 | 6 | 66.13 | 32363.54 | 349.94 | 446.56 | 57.84 | 40.63 | 3528.21 | 0.7 | 0.77 | 2.62 | 0.2 | 0.5 | 10
0 | 40 | CONCLUIDO | 2.6125 | 38.28 | 32.6 | 9.88 | 0.2 | 198 | 89.87 | 37.55 | 1 | 196 | 11.32 | 11317.98 | 272.68 | 446.63 | 239.72 | 40.63 | 93521.55 | 0.17 | 0.64 | 2.92 | 5.77 | 0.5 | 10
1 | 40 | CONCLUIDO | 3.035 | 32.95 | 29.35 | 20.01 | 0.39 | 88 | 91.1 | 37.55 | 2 | 86 | 11.54 | 11468.97 | 242.1 | 446.58 | 133.33 | 40.63 | 40873.31 | 0.3 | 0.71 | 2.75 | 2.52 | 0.5 | 10
2 | 40 | CONCLUIDO | 3.1785 | 31.46 | 28.45 | 29.94 | 0.57 | 57 | 92.32 | 37.55 | 3 | 55 | 11.77 | 11620.34 | 231.15 | 446.56 | 103.61 | 40.63 | 26168.79 | 0.39 | 0.73 | 2.71 | 1.62 | 0.5 | 10
3 | 40 | CONCLUIDO | 3.2544 | 30.73 | 27.99 | 39.99 | 0.75 | 42 | 93.55 | 37.55 | 4 | 40 | 12 | 11772.07 | 224.04 | 446.57 | 89.33 | 40.63 | 19104.39 | 0.45 | 0.74 | 2.67 | 1.17 | 0.5 | 10
4 | 40 | CONCLUIDO | 3.3002 | 30.3 | 27.74 | 50.43 | 0.93 | 33 | 94.79 | 37.55 | 5 | 31 | 12.23 | 11924.18 | 218.32 | 446.56 | 81.05 | 40.63 | 15010.08 | 0.5 | 0.75 | 2.66 | 0.91 | 0.5 | 10
5 | 40 | CONCLUIDO | 3.3301 | 30.03 | 27.58 | 61.29 | 1.1 | 27 | 96.02 | 37.55 | 6 | 25 | 12.47 | 12076.67 | 214.34 | 446.56 | 75.7 | 40.63 | 12364.15 | 0.54 | 0.75 | 2.65 | 0.75 | 0.5 | 10
6 | 40 | CONCLUIDO | 3.3519 | 29.83 | 27.46 | 71.63 | 1.27 | 23 | 97.26 | 37.55 | 7 | 21 | 12.71 | 12229.54 | 208.93 | 446.56 | 71.76 | 40.63 | 10416.62 | 0.57 | 0.76 | 2.65 | 0.63 | 0.5 | 10
7 | 40 | CONCLUIDO | 3.3696 | 29.68 | 27.36 | 82.08 | 1.43 | 20 | 98.5 | 37.55 | 8 | 18 | 12.95 | 12382.79 | 205.05 | 446.56 | 68.51 | 40.63 | 8806.43 | 0.59 | 0.76 | 2.64 | 0.53 | 0.5 | 10
8 | 40 | CONCLUIDO | 3.3856 | 29.54 | 27.28 | 96.27 | 1.59 | 17 | 99.75 | 37.55 | 9 | 15 | 13.2 | 12536.43 | 199.7 | 446.56 | 65.83 | 40.63 | 7479.11 | 0.62 | 0.76 | 2.63 | 0.45 | 0.5 | 10
9 | 40 | CONCLUIDO | 3.3978 | 29.43 | 27.21 | 108.83 | 1.74 | 15 | 101 | 37.55 | 10 | 13 | 13.45 | 12690.46 | 195.1 | 446.56 | 63.48 | 40.63 | 6314.7 | 0.64 | 0.76 | 2.63 | 0.38 | 0.5 | 10
10 | 40 | CONCLUIDO | 3.4019 | 29.4 | 27.19 | 116.53 | 1.89 | 14 | 102.25 | 37.55 | 11 | 11 | 13.7 | 12844.88 | 191.25 | 446.56 | 63 | 40.63 | 6078.08 | 0.64 | 0.76 | 2.63 | 0.36 | 0.5 | 10
11 | 40 | CONCLUIDO | 3.4059 | 29.36 | 27.18 | 125.42 | 2.04 | 13 | 103.51 | 37.55 | 12 | 5 | 13.95 | 12999.7 | 190.87 | 446.56 | 62.44 | 40.63 | 5804.24 | 0.65 | 0.76 | 2.63 | 0.35 | 0.5 | 10
12 | 40 | CONCLUIDO | 3.4069 | 29.35 | 27.17 | 125.38 | 2.18 | 13 | 104.76 | 37.55 | 13 | 1 | 14.21 | 13154.91 | 190.02 | 446.59 | 61.97 | 40.63 | 5569.55 | 0.66 | 0.76 | 2.64 | 0.34 | 0.5 | 10
13 | 40 | CONCLUIDO | 3.4067 | 29.35 | 27.17 | 125.39 | 2.33 | 13 | 106.03 | 37.55 | 14 | 0 | 14.47 | 13310.53 | 191.96 | 446.59 | 61.94 | 40.63 | 5553.71 | 0.66 | 0.76 | 2.64 | 0.34 | 0.5 | 10
0 | 30 | CONCLUIDO | 2.7842 | 35.92 | 31.54 | 11.61 | 0.24 | 163 | 71.52 | 32.27 | 1 | 161 | 8.25 | 9054.6 | 224.34 | 446.61 | 205.02 | 40.63 | 76345.41 | 0.2 | 0.66 | 2.87 | 4.71 | 0.5 | 10
1 | 30 | CONCLUIDO | 3.1335 | 31.91 | 28.92 | 23.45 | 0.48 | 74 | 72.7 | 32.27 | 2 | 72 | 8.43 | 9200.25 | 201.34 | 446.59 | 119.4 | 40.63 | 33980.45 | 0.34 | 0.72 | 2.72 | 2.09 | 0.5 | 10
2 | 30 | CONCLUIDO | 3.2546 | 30.73 | 28.15 | 35.94 | 0.71 | 47 | 73.88 | 32.27 | 3 | 45 | 8.61 | 9346.23 | 191.68 | 446.56 | 94.27 | 40.63 | 21551.83 | 0.43 | 0.74 | 2.69 | 1.32 | 0.5 | 10
3 | 30 | CONCLUIDO | 3.3183 | 30.14 | 27.76 | 48.99 | 0.93 | 34 | 75.07 | 32.27 | 4 | 32 | 8.8 | 9492.55 | 184.17 | 446.56 | 81.82 | 40.63 | 15390.73 | 0.5 | 0.75 | 2.66 | 0.94 | 0.5 | 10
4 | 30 | CONCLUIDO | 3.3501 | 29.85 | 27.59 | 61.3 | 1.15 | 27 | 76.26 | 32.27 | 5 | 25 | 8.99 | 9639.2 | 178.49 | 446.56 | 75.61 | 40.63 | 12321.31 | 0.54 | 0.75 | 2.66 | 0.76 | 0.5 | 10
5 | 30 | CONCLUIDO | 3.3754 | 29.63 | 27.44 | 74.84 | 1.36 | 22 | 77.45 | 32.27 | 6 | 20 | 9.18 | 9786.19 | 172.02 | 446.56 | 71.21 | 40.63 | 10145.45 | 0.57 | 0.76 | 2.64 | 0.61 | 0.5 | 10
6 | 30 | CONCLUIDO | 3.3905 | 29.49 | 27.35 | 86.38 | 1.56 | 19 | 78.65 | 32.27 | 7 | 15 | 9.38 | 9933.52 | 166.8 | 446.56 | 68.6 | 40.63 | 8856 | 0.59 | 0.76 | 2.63 | 0.53 | 0.5 | 10
7 | 30 | CONCLUIDO | 3.4023 | 29.39 | 27.28 | 96.3 | 1.75 | 17 | 79.84 | 32.27 | 8 | 5 | 9.57 | 10081.19 | 162.79 | 446.57 | 65.64 | 40.63 | 7387.6 | 0.62 | 0.76 | 2.65 | 0.46 | 0.5 | 10
8 | 30 | CONCLUIDO | 3.4062 | 29.36 | 27.27 | 102.24 | 1.94 | 16 | 81.04 | 32.27 | 9 | 0 | 9.77 | 10229.34 | 163.77 | 446.56 | 64.89 | 40.63 | 7017.57 | 0.63 | 0.76 | 2.65 | 0.44 | 0.5 | 10
0 | 15 | CONCLUIDO | 3.0859 | 32.41 | 29.63 | 18.33 | 0.43 | 97 | 39.78 | 19.54 | 1 | 95 | 4.24 | 5140 | 133.63 | 446.58 | 142.62 | 40.63 | 45476.73 | 0.28 | 0.7 | 2.77 | 2.8 | 0.5 | 10
1 | 15 | CONCLUIDO | 3.311 | 30.2 | 28.03 | 39.11 | 0.84 | 43 | 40.89 | 19.54 | 2 | 41 | 4.35 | 5277.26 | 117.24 | 446.58 | 90.06 | 40.63 | 19466.22 | 0.45 | 0.74 | 2.68 | 1.2 | 0.5 | 10
2 | 15 | CONCLUIDO | 3.3595 | 29.77 | 27.72 | 53.66 | 1.22 | 31 | 42.01 | 19.54 | 3 | 1 | 4.46 | 5414.79 | 110.3 | 446.6 | 79.32 | 40.63 | 14156.97 | 0.51 | 0.75 | 2.69 | 0.9 | 0.5 | 10
3 | 15 | CONCLUIDO | 3.3588 | 29.77 | 27.73 | 53.67 | 1.59 | 31 | 43.13 | 19.54 | 4 | 0 | 4.58 | 5552.61 | 113.01 | 446.6 | 79.36 | 40.63 | 14176.9 | 0.51 | 0.75 | 2.7 | 0.9 | 0.5 | 10
0 | 70 | CONCLUIDO | 2.1644 | 46.2 | 35.51 | 7.27 | 0.12 | 293 | 141.81 | 47.83 | 1 | 291 | 22.98 | 17723.39 | 404.05 | 446.63 | 333.93 | 40.63 | 140151.83 | 0.12 | 0.59 | 3.11 | 8.68 | 0.5 | 10
1 | 70 | CONCLUIDO | 2.7566 | 36.28 | 30.44 | 14.61 | 0.25 | 125 | 143.17 | 47.83 | 2 | 123 | 23.34 | 17891.86 | 344.36 | 446.56 | 168.94 | 40.63 | 58495.33 | 0.24 | 0.68 | 2.81 | 3.61 | 0.5 | 10
2 | 70 | CONCLUIDO | 2.9731 | 33.63 | 29.09 | 21.82 | 0.37 | 80 | 144.54 | 47.83 | 3 | 78 | 23.71 | 18060.85 | 327.3 | 446.57 | 125.27 | 40.63 | 36885.75 | 0.32 | 0.71 | 2.73 | 2.27 | 0.5 | 10
3 | 70 | CONCLUIDO | 3.0891 | 32.37 | 28.47 | 29.45 | 0.49 | 58 | 145.92 | 47.83 | 4 | 56 | 24.09 | 18230.35 | 318.2 | 446.6 | 104.35 | 40.63 | 26535.25 | 0.39 | 0.73 | 2.71 | 1.64 | 0.5 | 10
4 | 70 | CONCLUIDO | 3.1561 | 31.68 | 28.13 | 36.69 | 0.6 | 46 | 147.3 | 47.83 | 5 | 44 | 24.47 | 18400.38 | 312.75 | 446.59 | 93.43 | 40.63 | 21132.82 | 0.43 | 0.74 | 2.69 | 1.3 | 0.5 | 10
5 | 70 | CONCLUIDO | 3.2052 | 31.2 | 27.87 | 44.01 | 0.71 | 38 | 148.68 | 47.83 | 6 | 36 | 24.85 | 18570.94 | 308.07 | 446.57 | 85.16 | 40.63 | 17039.66 | 0.48 | 0.75 | 2.67 | 1.04 | 0.5 | 10
6 | 70 | CONCLUIDO | 3.2334 | 30.93 | 27.75 | 50.45 | 0.83 | 33 | 150.07 | 47.83 | 7 | 31 | 25.24 | 18742.03 | 304.85 | 446.57 | 81.1 | 40.63 | 15035.98 | 0.5 | 0.75 | 2.66 | 0.92 | 0.5 | 10
7 | 70 | CONCLUIDO | 3.2654 | 30.62 | 27.59 | 59.12 | 0.94 | 28 | 151.46 | 47.83 | 8 | 26 | 25.63 | 18913.66 | 301.73 | 446.57 | 76.04 | 40.63 | 12529.71 | 0.53 | 0.75 | 2.65 | 0.76 | 0.5 | 10
8 | 70 | CONCLUIDO | 3.2826 | 30.46 | 27.51 | 66.03 | 1.04 | 25 | 152.85 | 47.83 | 9 | 23 | 26.03 | 19085.83 | 299.12 | 446.56 | 73.39 | 40.63 | 11222.38 | 0.55 | 0.76 | 2.65 | 0.69 | 0.5 | 10
9 | 70 | CONCLUIDO | 3.2946 | 30.35 | 27.46 | 71.63 | 1.15 | 23 | 154.25 | 47.83 | 10 | 21 | 26.43 | 19258.55 | 296.55 | 446.57 | 71.91 | 40.63 | 10491.7 | 0.56 | 0.76 | 2.64 | 0.63 | 0.5 | 10
10 | 70 | CONCLUIDO | 3.3078 | 30.23 | 27.4 | 78.28 | 1.25 | 21 | 155.66 | 47.83 | 11 | 19 | 26.83 | 19431.82 | 293.43 | 446.57 | 69.73 | 40.63 | 9408.33 | 0.58 | 0.76 | 2.64 | 0.57 | 0.5 | 10
11 | 70 | CONCLUIDO | 3.3191 | 30.13 | 27.35 | 86.37 | 1.35 | 19 | 157.07 | 47.83 | 12 | 17 | 27.24 | 19605.66 | 292.59 | 446.56 | 67.99 | 40.63 | 8550.11 | 0.6 | 0.76 | 2.65 | 0.52 | 0.5 | 10
12 | 70 | CONCLUIDO | 3.3331 | 30 | 27.28 | 96.29 | 1.45 | 17 | 158.48 | 47.83 | 13 | 15 | 27.65 | 19780.06 | 289.12 | 446.58 | 66.05 | 40.63 | 7589.19 | 0.62 | 0.76 | 2.64 | 0.45 | 0.5 | 10
13 | 70 | CONCLUIDO | 3.3392 | 29.95 | 27.26 | 102.21 | 1.55 | 16 | 159.9 | 47.83 | 14 | 14 | 28.07 | 19955.16 | 287.74 | 446.57 | 65.2 | 40.63 | 7168.59 | 0.62 | 0.76 | 2.64 | 0.43 | 0.5 | 10
14 | 70 | CONCLUIDO | 3.347 | 29.88 | 27.22 | 108.86 | 1.65 | 15 | 161.32 | 47.83 | 15 | 13 | 28.5 | 20130.71 | 285.17 | 446.56 | 63.95 | 40.63 | 6548.85 | 0.64 | 0.76 | 2.63 | 0.39 | 0.5 | 10
15 | 70 | CONCLUIDO | 3.3525 | 29.83 | 27.2 | 116.55 | 1.74 | 14 | 162.75 | 47.83 | 16 | 12 | 28.92 | 20306.85 | 284.05 | 446.56 | 63.23 | 40.63 | 6195.06 | 0.64 | 0.76 | 2.63 | 0.37 | 0.5 | 10
16 | 70 | CONCLUIDO | 3.3585 | 29.78 | 27.17 | 125.41 | 1.83 | 13 | 164.19 | 47.83 | 17 | 11 | 29.36 | 20483.57 | 281.74 | 446.57 | 62.4 | 40.63 | 5786.22 | 0.65 | 0.76 | 2.63 | 0.34 | 0.5 | 10
17 | 70 | CONCLUIDO | 3.3571 | 29.79 | 27.18 | 125.47 | 1.93 | 13 | 165.62 | 47.83 | 18 | 11 | 29.8 | 20660.89 | 279.99 | 446.56 | 62.96 | 40.63 | 6063.24 | 0.65 | 0.76 | 2.63 | 0.36 | 0.5 | 10
18 | 70 | CONCLUIDO | 3.3659 | 29.71 | 27.13 | 135.67 | 2.02 | 12 | 167.07 | 47.83 | 19 | 10 | 30.24 | 20838.81 | 277.99 | 446.56 | 61.24 | 40.63 | 5208.17 | 0.66 | 0.77 | 2.63 | 0.31 | 0.5 | 10
19 | 70 | CONCLUIDO | 3.3724 | 29.65 | 27.11 | 147.85 | 2.1 | 11 | 168.51 | 47.83 | 20 | 9 | 30.69 | 21017.33 | 275.32 | 446.56 | 60.19 | 40.63 | 4688.38 | 0.68 | 0.77 | 2.63 | 0.28 | 0.5 | 10
20 | 70 | CONCLUIDO | 3.3726 | 29.65 | 27.11 | 147.85 | 2.19 | 11 | 169.97 | 47.83 | 21 | 9 | 31.14 | 21196.47 | 274.68 | 446.56 | 60.28 | 40.63 | 4733.18 | 0.67 | 0.77 | 2.63 | 0.28 | 0.5 | 10
21 | 70 | CONCLUIDO | 3.3784 | 29.6 | 27.08 | 162.49 | 2.28 | 10 | 171.42 | 47.83 | 22 | 8 | 31.6 | 21376.23 | 271.67 | 446.56 | 59.58 | 40.63 | 4388.63 | 0.68 | 0.77 | 2.62 | 0.25 | 0.5 | 10
22 | 70 | CONCLUIDO | 3.3781 | 29.6 | 27.09 | 162.51 | 2.36 | 10 | 172.89 | 47.83 | 23 | 8 | 32.06 | 21556.61 | 269.43 | 446.56 | 59.5 | 40.63 | 4351.52 | 0.68 | 0.77 | 2.63 | 0.26 | 0.5 | 10
23 | 70 | CONCLUIDO | 3.3853 | 29.54 | 27.05 | 180.34 | 2.44 | 9 | 174.35 | 47.83 | 24 | 7 | 32.53 | 21737.62 | 265.23 | 446.56 | 58.61 | 40.63 | 3912.15 | 0.69 | 0.77 | 2.62 | 0.22 | 0.5 | 10
24 | 70 | CONCLUIDO | 3.3846 | 29.55 | 27.06 | 180.38 | 2.52 | 9 | 175.83 | 47.83 | 25 | 7 | 33 | 21919.27 | 267.07 | 446.57 | 58.7 | 40.63 | 3956.9 | 0.69 | 0.77 | 2.62 | 0.23 | 0.5 | 10
25 | 70 | CONCLUIDO | 3.3836 | 29.55 | 27.07 | 180.44 | 2.6 | 9 | 177.3 | 47.83 | 26 | 7 | 33.48 | 22101.56 | 262.58 | 446.56 | 59.07 | 40.63 | 4141.49 | 0.69 | 0.77 | 2.62 | 0.24 | 0.5 | 10
26 | 70 | CONCLUIDO | 3.3914 | 29.49 | 27.03 | 202.7 | 2.68 | 8 | 178.79 | 47.83 | 27 | 5 | 33.96 | 22284.51 | 260.19 | 446.56 | 57.7 | 40.63 | 3460.52 | 0.7 | 0.77 | 2.62 | 0.2 | 0.5 | 10
27 | 70 | CONCLUIDO | 3.3915 | 29.49 | 27.03 | 202.7 | 2.75 | 8 | 180.28 | 47.83 | 28 | 3 | 34.45 | 22468.11 | 260.59 | 446.56 | 57.56 | 40.63 | 3389.14 | 0.71 | 0.77 | 2.63 | 0.2 | 0.5 | 10
28 | 70 | CONCLUIDO | 3.393 | 29.47 | 27.01 | 202.6 | 2.83 | 8 | 181.77 | 47.83 | 29 | 2 | 34.94 | 22652.51 | 261.31 | 446.56 | 57.14 | 40.63 | 3180.15 | 0.71 | 0.77 | 2.62 | 0.19 | 0.5 | 10
29 | 70 | CONCLUIDO | 3.3922 | 29.48 | 27.02 | 202.65 | 2.9 | 8 | 183.27 | 47.83 | 30 | 1 | 35.44 | 22837.46 | 262.22 | 446.56 | 57.33 | 40.63 | 3276.04 | 0.71 | 0.77 | 2.63 | 0.19 | 0.5 | 10
30 | 70 | CONCLUIDO | 3.3918 | 29.48 | 27.02 | 202.68 | 2.98 | 8 | 184.78 | 47.83 | 31 | 0 | 35.95 | 23023.09 | 264.01 | 446.56 | 57.41 | 40.63 | 3316.99 | 0.71 | 0.77 | 2.63 | 0.2 | 0.5 | 10
0 | 90 | CONCLUIDO | 1.9005 | 52.62 | 37.51 | 6.3 | 0.1 | 357 | 176.73 | 52.44 | 1 | 355 | 33.29 | 22031.19 | 492.39 | 446.72 | 399.35 | 40.63 | 172537.93 | 0.1 | 0.55 | 3.21 | 10.67 | 0.5 | 10
1 | 90 | CONCLUIDO | 2.5826 | 38.72 | 31.07 | 12.68 | 0.2 | 147 | 178.21 | 52.44 | 2 | 145 | 33.77 | 22213.89 | 406.46 | 446.61 | 189.68 | 40.63 | 68754.02 | 0.21 | 0.67 | 2.85 | 4.24 | 0.5 | 10
2 | 90 | CONCLUIDO | 2.841 | 35.2 | 29.47 | 19.01 | 0.3 | 93 | 179.7 | 52.44 | 3 | 91 | 34.26 | 22397.24 | 384.36 | 446.63 | 137.3 | 40.63 | 42835.83 | 0.3 | 0.71 | 2.76 | 2.64 | 0.5 | 10
3 | 90 | CONCLUIDO | 2.9675 | 33.7 | 28.82 | 25.06 | 0.39 | 69 | 181.19 | 52.44 | 4 | 67 | 34.75 | 22581.25 | 374.59 | 446.6 | 115.89 | 40.63 | 32252 | 0.35 | 0.72 | 2.73 | 2 | 0.5 | 10
4 | 90 | CONCLUIDO | 3.0573 | 32.71 | 28.37 | 31.52 | 0.49 | 54 | 182.69 | 52.44 | 5 | 52 | 35.25 | 22766.06 | 367.61 | 446.61 | 101.12 | 40.63 | 24941.28 | 0.4 | 0.73 | 2.71 | 1.54 | 0.5 | 10
5 | 90 | CONCLUIDO | 3.1128 | 32.12 | 28.1 | 37.47 | 0.58 | 45 | 184.19 | 52.44 | 6 | 43 | 35.75 | 22951.43 | 363.08 | 446.58 | 92.73 | 40.63 | 20792.23 | 0.44 | 0.74 | 2.68 | 1.28 | 0.5 | 10
6 | 90 | CONCLUIDO | 3.1593 | 31.65 | 27.88 | 44.02 | 0.67 | 38 | 185.7 | 52.44 | 7 | 36 | 36.26 | 23137.49 | 358.78 | 446.59 | 85.18 | 40.63 | 17049.82 | 0.48 | 0.75 | 2.68 | 1.05 | 0.5 | 10
7 | 90 | CONCLUIDO | 3.1896 | 31.35 | 27.76 | 50.47 | 0.76 | 33 | 187.22 | 52.44 | 8 | 31 | 36.78 | 23324.24 | 356.36 | 446.56 | 81.45 | 40.63 | 15207.91 | 0.5 | 0.75 | 2.67 | 0.93 | 0.5 | 10
8 | 90 | CONCLUIDO | 3.21 | 31.15 | 27.67 | 55.33 | 0.85 | 30 | 188.74 | 52.44 | 9 | 28 | 37.3 | 23511.69 | 354.07 | 446.56 | 78.34 | 40.63 | 13668.21 | 0.52 | 0.75 | 2.66 | 0.84 | 0.5 | 10
9 | 90 | CONCLUIDO | 3.2298 | 30.96 | 27.58 | 61.29 | 0.93 | 27 | 190.26 | 52.44 | 10 | 25 | 37.82 | 23699.85 | 351.74 | 446.56 | 75.75 | 40.63 | 12388.02 | 0.54 | 0.75 | 2.65 | 0.75 | 0.5 | 10
10 | 90 | CONCLUIDO | 3.2502 | 30.77 | 27.49 | 68.73 | 1.02 | 24 | 191.79 | 52.44 | 11 | 22 | 38.35 | 23888.73 | 349.98 | 446.56 | 72.93 | 40.63 | 10994.31 | 0.56 | 0.76 | 2.65 | 0.67 | 0.5 | 10
11 | 90 | CONCLUIDO | 3.265 | 30.63 | 27.43 | 74.8 | 1.1 | 22 | 193.33 | 52.44 | 12 | 20 | 38.89 | 24078.33 | 347.87 | 446.56 | 70.44 | 40.63 | 9761.6 | 0.58 | 0.76 | 2.65 | 0.6 | 0.5 | 10
12 | 90 | CONCLUIDO | 3.2793 | 30.49 | 27.36 | 82.09 | 1.18 | 20 | 194.88 | 52.44 | 13 | 18 | 39.43 | 24268.67 | 344.98 | 446.56 | 68.65 | 40.63 | 8875.09 | 0.59 | 0.76 | 2.64 | 0.54 | 0.5 | 10
13 | 90 | CONCLUIDO | 3.2828 | 30.46 | 27.37 | 86.42 | 1.27 | 19 | 196.42 | 52.44 | 14 | 17 | 39.98 | 24459.75 | 345.37 | 446.56 | 68.8 | 40.63 | 8955.43 | 0.59 | 0.76 | 2.64 | 0.54 | 0.5 | 10
14 | 90 | CONCLUIDO | 3.294 | 30.36 | 27.3 | 90.99 | 1.35 | 18 | 197.98 | 52.44 | 15 | 16 | 40.54 | 24651.58 | 342.37 | 446.56 | 66.64 | 40.63 | 7881.42 | 0.61 | 0.76 | 2.63 | 0.47 | 0.5 | 10
15 | 90 | CONCLUIDO | 3.3 | 30.3 | 27.28 | 96.27 | 1.42 | 17 | 199.54 | 52.44 | 16 | 15 | 41.1 | 24844.17 | 341.86 | 446.56 | 65.76 | 40.63 | 7445.33 | 0.62 | 0.76 | 2.64 | 0.45 | 0.5 | 10
16 | 90 | CONCLUIDO | 3.3044 | 30.26 | 27.27 | 102.28 | 1.5 | 16 | 201.11 | 52.44 | 17 | 14 | 41.67 | 25037.53 | 341.23 | 446.56 | 65.92 | 40.63 | 7527.93 | 0.62 | 0.76 | 2.63 | 0.45 | 0.5 | 10
17 | 90 | CONCLUIDO | 3.3146 | 30.17 | 27.22 | 108.86 | 1.58 | 15 | 202.68 | 52.44 | 18 | 13 | 42.24 | 25231.66 | 338.79 | 446.57 | 63.76 | 40.63 | 6453.04 | 0.64 | 0.76 | 2.64 | 0.39 | 0.5 | 10
18 | 90 | CONCLUIDO | 3.3212 | 30.11 | 27.19 | 116.53 | 1.65 | 14 | 204.26 | 52.44 | 19 | 12 | 42.82 | 25426.72 | 337.86 | 446.56 | 63.06 | 40.63 | 6112.6 | 0.64 | 0.76 | 2.63 | 0.36 | 0.5 | 10
19 | 90 | CONCLUIDO | 3.3266 | 30.06 | 27.18 | 125.44 | 1.73 | 13 | 205.85 | 52.44 | 20 | 11 | 43.41 | 25622.45 | 335.01 | 446.56 | 62.61 | 40.63 | 5888.73 | 0.65 | 0.76 | 2.63 | 0.35 | 0.5 | 10
20 | 90 | CONCLUIDO | 3.3269 | 30.06 | 27.18 | 125.43 | 1.8 | 13 | 207.45 | 52.44 | 21 | 11 | 44 | 25818.99 | 336.74 | 446.56 | 62.59 | 40.63 | 5878.97 | 0.65 | 0.76 | 2.63 | 0.35 | 0.5 | 10
21 | 90 | CONCLUIDO | 3.3347 | 29.99 | 27.14 | 135.7 | 1.87 | 12 | 209.05 | 52.44 | 22 | 10 | 44.6 | 26016.35 | 333.69 | 446.56 | 61.42 | 40.63 | 5301.93 | 0.66 | 0.77 | 2.63 | 0.31 | 0.5 | 10
22 | 90 | CONCLUIDO | 3.3349 | 29.99 | 27.14 | 135.69 | 1.94 | 12 | 210.65 | 52.44 | 23 | 10 | 45.21 | 26214.54 | 333.32 | 446.56 | 61.49 | 40.63 | 5335.31 | 0.66 | 0.77 | 2.62 | 0.31 | 0.5 | 10
23 | 90 | CONCLUIDO | 3.3433 | 29.91 | 27.1 | 147.81 | 2.01 | 11 | 212.27 | 52.44 | 24 | 9 | 45.82 | 26413.56 | 331.12 | 446.56 | 60.08 | 40.63 | 4633.7 | 0.68 | 0.77 | 2.63 | 0.27 | 0.5 | 10
24 | 90 | CONCLUIDO | 3.3413 | 29.93 | 27.12 | 147.91 | 2.08 | 11 | 213.89 | 52.44 | 25 | 9 | 46.44 | 26613.43 | 331.38 | 446.56 | 60.65 | 40.63 | 4917.99 | 0.67 | 0.77 | 2.63 | 0.29 | 0.5 | 10
25 | 90 | CONCLUIDO | 3.3417 | 29.92 | 27.11 | 147.89 | 2.14 | 11 | 215.51 | 52.44 | 26 | 9 | 47.07 | 26814.17 | 328.62 | 446.56 | 60.61 | 40.63 | 4899.33 | 0.67 | 0.77 | 2.62 | 0.29 | 0.5 | 10
26 | 90 | CONCLUIDO | 3.349 | 29.86 | 27.08 | 162.5 | 2.21 | 10 | 217.15 | 52.44 | 27 | 8 | 47.71 | 27015.77 | 328.91 | 446.56 | 59.47 | 40.63 | 4335.19 | 0.68 | 0.77 | 2.63 | 0.26 | 0.5 | 10
27 | 90 | CONCLUIDO | 3.3491 | 29.86 | 27.08 | 162.49 | 2.27 | 10 | 218.79 | 52.44 | 28 | 8 | 48.35 | 27218.26 | 327.48 | 446.56 | 59.6 | 40.63 | 4399.3 | 0.68 | 0.77 | 2.62 | 0.25 | 0.5 | 10
28 | 90 | CONCLUIDO | 3.3565 | 29.79 | 27.05 | 180.35 | 2.34 | 9 | 220.44 | 52.44 | 29 | 7 | 49 | 27421.64 | 323.88 | 446.56 | 58.62 | 40.63 | 3913.81 | 0.69 | 0.77 | 2.62 | 0.22 | 0.5 | 10
29 | 90 | CONCLUIDO | 3.3564 | 29.79 | 27.05 | 180.36 | 2.4 | 9 | 222.1 | 52.44 | 30 | 7 | 49.65 | 27625.93 | 325.5 | 446.56 | 58.66 | 40.63 | 3933.89 | 0.69 | 0.77 | 2.62 | 0.23 | 0.5 | 10
30 | 90 | CONCLUIDO | 3.3552 | 29.8 | 27.06 | 180.43 | 2.46 | 9 | 223.76 | 52.44 | 31 | 7 | 50.32 | 27831.27 | 325.74 | 446.56 | 58.91 | 40.63 | 4057.78 | 0.69 | 0.77 | 2.63 | 0.24 | 0.5 | 10
31 | 90 | CONCLUIDO | 3.3545 | 29.81 | 27.07 | 180.47 | 2.52 | 9 | 225.43 | 52.44 | 32 | 7 | 50.99 | 28037.42 | 322.94 | 446.56 | 59.18 | 40.63 | 4194.44 | 0.69 | 0.77 | 2.62 | 0.24 | 0.5 | 10
32 | 90 | CONCLUIDO | 3.3646 | 29.72 | 27.02 | 202.62 | 2.58 | 8 | 227.11 | 52.44 | 33 | 6 | 51.67 | 28244.51 | 320.13 | 446.56 | 57.33 | 40.63 | 3274.28 | 0.71 | 0.77 | 2.62 | 0.19 | 0.5 | 10
33 | 90 | CONCLUIDO | 3.3632 | 29.73 | 27.03 | 202.72 | 2.64 | 8 | 228.8 | 52.44 | 34 | 6 | 52.36 | 28452.56 | 321.06 | 446.56 | 57.71 | 40.63 | 3465.63 | 0.7 | 0.77 | 2.62 | 0.2 | 0.5 | 10
34 | 90 | CONCLUIDO | 3.3636 | 29.73 | 27.02 | 202.69 | 2.7 | 8 | 230.49 | 52.44 | 35 | 6 | 53.05 | 28661.58 | 321.66 | 446.56 | 57.6 | 40.63 | 3411.67 | 0.71 | 0.77 | 2.62 | 0.2 | 0.5 | 10
35 | 90 | CONCLUIDO | 3.3631 | 29.73 | 27.03 | 202.72 | 2.76 | 8 | 232.2 | 52.44 | 36 | 6 | 53.75 | 28871.58 | 319.28 | 446.56 | 57.88 | 40.63 | 3550.04 | 0.7 | 0.77 | 2.62 | 0.2 | 0.5 | 10
36 | 90 | CONCLUIDO | 3.3636 | 29.73 | 27.03 | 202.69 | 2.81 | 8 | 233.91 | 52.44 | 37 | 6 | 54.46 | 29082.59 | 317.69 | 446.56 | 57.7 | 40.63 | 3458.59 | 0.7 | 0.77 | 2.62 | 0.2 | 0.5 | 10
37 | 90 | CONCLUIDO | 3.3697 | 29.68 | 27.01 | 231.49 | 2.87 | 7 | 235.63 | 52.44 | 38 | 5 | 55.18 | 29294.6 | 315.59 | 446.57 | 57.16 | 40.63 | 3195.12 | 0.71 | 0.77 | 2.62 | 0.18 | 0.5 | 10
38 | 90 | CONCLUIDO | 3.3705 | 29.67 | 27 | 231.43 | 2.92 | 7 | 237.35 | 52.44 | 39 | 5 | 55.91 | 29507.65 | 317.39 | 446.56 | 56.87 | 40.63 | 3052.09 | 0.71 | 0.77 | 2.62 | 0.17 | 0.5 | 10
39 | 90 | CONCLUIDO | 3.3701 | 29.67 | 27 | 231.46 | 2.98 | 7 | 239.09 | 52.44 | 40 | 5 | 56.65 | 29721.73 | 318.96 | 446.56 | 56.96 | 40.63 | 3095.28 | 0.71 | 0.77 | 2.62 | 0.18 | 0.5 | 10
0 | 10 | CONCLUIDO | 3.2251 | 31.01 | 28.65 | 26.86 | 0.64 | 64 | 26.11 | 12.1 | 1 | 59 | 3.01 | 3454.41 | 87.08 | 446.58 | 110.08 | 40.63 | 29371.31 | 0.37 | 0.73 | 2.72 | 1.82 | 0.5 | 10
1 | 10 | CONCLUIDO | 3.2982 | 30.32 | 28.16 | 36.73 | 1.23 | 46 | 27.2 | 12.1 | 2 | 0 | 3.1 | 3588.35 | 83.3 | 446.59 | 92.52 | 40.63 | 20682.3 | 0.44 | 0.74 | 2.75 | 1.33 | 0.5 | 10
0 | 45 | CONCLUIDO | 2.5337 | 39.47 | 33.08 | 9.27 | 0.18 | 214 | 98.71 | 39.72 | 1 | 212 | 12.99 | 12407.75 | 295.23 | 446.59 | 255.04 | 40.63 | 101102.48 | 0.16 | 0.63 | 2.96 | 6.25 | 0.5 | 10
1 | 45 | CONCLUIDO | 2.9849 | 33.5 | 29.56 | 18.67 | 0.35 | 95 | 99.95 | 39.72 | 2 | 93 | 13.24 | 12561.45 | 260.77 | 446.61 | 140.37 | 40.63 | 44360.46 | 0.29 | 0.7 | 2.76 | 2.73 | 0.5 | 10
2 | 45 | CONCLUIDO | 3.1442 | 31.8 | 28.56 | 28.09 | 0.52 | 61 | 101.2 | 39.72 | 3 | 59 | 13.49 | 12715.54 | 249.03 | 446.57 | 107.65 | 40.63 | 28169.38 | 0.38 | 0.73 | 2.71 | 1.73 | 0.5 | 10
3 | 45 | CONCLUIDO | 3.2244 | 31.01 | 28.1 | 37.47 | 0.69 | 45 | 102.45 | 39.72 | 4 | 43 | 13.74 | 12870.03 | 242.15 | 446.6 | 92.63 | 40.63 | 20741.8 | 0.44 | 0.74 | 2.68 | 1.27 | 0.5 | 10
4 | 45 | CONCLUIDO | 3.2768 | 30.52 | 27.81 | 47.67 | 0.85 | 35 | 103.71 | 39.72 | 5 | 33 | 14 | 13024.91 | 236.45 | 446.56 | 83.34 | 40.63 | 16142.79 | 0.49 | 0.75 | 2.67 | 0.98 | 0.5 | 10
5 | 45 | CONCLUIDO | 3.3089 | 30.22 | 27.64 | 57.18 | 1.01 | 29 | 104.97 | 39.72 | 6 | 27 | 14.25 | 13180.19 | 231.61 | 446.56 | 77.56 | 40.63 | 13285.24 | 0.52 | 0.75 | 2.66 | 0.81 | 0.5 | 10
6 | 45 | CONCLUIDO | 3.332 | 30.01 | 27.51 | 66.02 | 1.16 | 25 | 106.23 | 39.72 | 7 | 23 | 14.52 | 13335.87 | 227.65 | 446.56 | 73.35 | 40.63 | 11199.12 | 0.55 | 0.76 | 2.65 | 0.68 | 0.5 | 10
7 | 45 | CONCLUIDO | 3.3535 | 29.82 | 27.4 | 78.28 | 1.31 | 21 | 107.5 | 39.72 | 8 | 19 | 14.78 | 13491.96 | 223.34 | 446.56 | 69.79 | 40.63 | 9437.7 | 0.58 | 0.76 | 2.65 | 0.57 | 0.5 | 10
8 | 45 | CONCLUIDO | 3.3645 | 29.72 | 27.34 | 86.35 | 1.46 | 19 | 108.77 | 39.72 | 9 | 17 | 15.05 | 13648.58 | 220.67 | 446.56 | 68.2 | 40.63 | 8657.23 | 0.6 | 0.76 | 2.64 | 0.52 | 0.5 | 10
9 | 45 | CONCLUIDO | 3.3764 | 29.62 | 27.28 | 96.28 | 1.6 | 17 | 110.04 | 39.72 | 10 | 15 | 15.32 | 13805.5 | 216.48 | 446.56 | 66.09 | 40.63 | 7608.04 | 0.61 | 0.76 | 2.63 | 0.45 | 0.5 | 10
10 | 45 | CONCLUIDO | 3.3876 | 29.52 | 27.22 | 108.89 | 1.74 | 15 | 111.32 | 39.72 | 11 | 13 | 15.6 | 13962.83 | 211.67 | 446.58 | 64.12 | 40.63 | 6634.27 | 0.63 | 0.76 | 2.63 | 0.4 | 0.5 | 10
11 | 45 | CONCLUIDO | 3.3941 | 29.46 | 27.19 | 116.52 | 1.88 | 14 | 112.59 | 39.72 | 12 | 12 | 15.88 | 14120.58 | 208.38 | 446.56 | 62.99 | 40.63 | 6077.44 | 0.64 | 0.76 | 2.63 | 0.36 | 0.5 | 10
12 | 45 | CONCLUIDO | 3.3977 | 29.43 | 27.18 | 125.43 | 2.01 | 13 | 113.88 | 39.72 | 13 | 11 | 16.16 | 14278.75 | 205.95 | 446.56 | 62.55 | 40.63 | 5860.83 | 0.65 | 0.76 | 2.63 | 0.35 | 0.5 | 10
13 | 45 | CONCLUIDO | 3.4052 | 29.37 | 27.13 | 135.66 | 2.14 | 12 | 115.16 | 39.72 | 14 | 6 | 16.45 | 14437.35 | 202.7 | 446.56 | 60.98 | 40.63 | 5082.3 | 0.67 | 0.77 | 2.63 | 0.3 | 0.5 | 10
14 | 45 | CONCLUIDO | 3.4038 | 29.38 | 27.14 | 135.72 | 2.27 | 12 | 116.45 | 39.72 | 15 | 3 | 16.74 | 14596.38 | 201.22 | 446.56 | 61.3 | 40.63 | 5238.32 | 0.66 | 0.77 | 2.64 | 0.32 | 0.5 | 10
15 | 45 | CONCLUIDO | 3.4078 | 29.34 | 27.13 | 147.98 | 2.4 | 11 | 117.75 | 39.72 | 16 | 0 | 17.03 | 14755.84 | 202.32 | 446.56 | 60.72 | 40.63 | 4954.81 | 0.67 | 0.77 | 2.64 | 0.3 | 0.5 | 10
0 | 60 | CONCLUIDO | 2.3086 | 43.32 | 34.51 | 7.93 | 0.14 | 261 | 124.63 | 45 | 1 | 259 | 18.64 | 15605.44 | 360.6 | 446.61 | 302.32 | 40.63 | 124503.32 | 0.13 | 0.6 | 3.03 | 7.68 | 0.5 | 10
1 | 60 | CONCLUIDO | 2.8496 | 35.09 | 30.07 | 15.97 | 0.28 | 113 | 125.95 | 45 | 2 | 111 | 18.95 | 15767.7 | 311.8 | 446.58 | 157.25 | 40.63 | 52708.36 | 0.26 | 0.69 | 2.79 | 3.24 | 0.5 | 10
2 | 60 | CONCLUIDO | 3.0377 | 32.92 | 28.92 | 23.77 | 0.42 | 73 | 127.27 | 45 | 3 | 71 | 19.27 | 15930.42 | 297.68 | 446.58 | 119.18 | 40.63 | 33872.8 | 0.34 | 0.72 | 2.74 | 2.09 | 0.5 | 10
3 | 60 | CONCLUIDO | 3.1415 | 31.83 | 28.35 | 32.09 | 0.55 | 53 | 128.59 | 45 | 4 | 51 | 19.59 | 16093.6 | 289.61 | 446.57 | 100.77 | 40.63 | 24768.23 | 0.4 | 0.73 | 2.7 | 1.52 | 0.5 | 10
4 | 60 | CONCLUIDO | 3.2053 | 31.2 | 27.99 | 39.99 | 0.68 | 42 | 129.92 | 45 | 5 | 40 | 19.92 | 16257.24 | 284 | 446.57 | 89.04 | 40.63 | 18958.07 | 0.46 | 0.74 | 2.68 | 1.16 | 0.5 | 10
5 | 60 | CONCLUIDO | 3.2405 | 30.86 | 27.83 | 47.71 | 0.81 | 35 | 131.25 | 45 | 6 | 33 | 20.25 | 16421.36 | 280.11 | 446.59 | 84.05 | 40.63 | 16498.32 | 0.48 | 0.75 | 2.66 | 1 | 0.5 | 10
6 | 60 | CONCLUIDO | 3.2706 | 30.58 | 27.68 | 55.35 | 0.93 | 30 | 132.58 | 45 | 7 | 28 | 20.59 | 16585.95 | 276.45 | 446.56 | 78.75 | 40.63 | 13875.73 | 0.52 | 0.75 | 2.66 | 0.85 | 0.5 | 10
7 | 60 | CONCLUIDO | 3.2965 | 30.34 | 27.54 | 63.55 | 1.06 | 26 | 133.92 | 45 | 8 | 24 | 20.93 | 16751.02 | 273.23 | 446.56 | 74.27 | 40.63 | 11654.62 | 0.55 | 0.75 | 2.65 | 0.71 | 0.5 | 10
8 | 60 | CONCLUIDO | 3.3129 | 30.19 | 27.47 | 71.65 | 1.18 | 23 | 135.27 | 45 | 9 | 21 | 21.27 | 16916.71 | 269.87 | 446.56 | 71.77 | 40.63 | 10418.17 | 0.57 | 0.76 | 2.65 | 0.64 | 0.5 | 10
9 | 60 | CONCLUIDO | 3.3267 | 30.06 | 27.39 | 78.26 | 1.29 | 21 | 136.61 | 45 | 10 | 19 | 21.61 | 17082.76 | 266.15 | 446.56 | 69.72 | 40.63 | 9403.25 | 0.58 | 0.76 | 2.64 | 0.56 | 0.5 | 10
10 | 60 | CONCLUIDO | 3.3364 | 29.97 | 27.35 | 86.38 | 1.41 | 19 | 137.96 | 45 | 11 | 17 | 21.96 | 17249.3 | 264.56 | 446.56 | 68.41 | 40.63 | 8761.55 | 0.59 | 0.76 | 2.64 | 0.53 | 0.5 | 10
11 | 60 | CONCLUIDO | 3.3499 | 29.85 | 27.29 | 96.3 | 1.52 | 17 | 139.32 | 45 | 12 | 15 | 22.32 | 17416.34 | 261.27 | 446.56 | 66.03 | 40.63 | 7577.97 | 0.62 | 0.76 | 2.64 | 0.46 | 0.5 | 10
12 | 60 | CONCLUIDO | 3.3548 | 29.81 | 27.27 | 102.25 | 1.63 | 16 | 140.67 | 45 | 13 | 14 | 22.68 | 17583.88 | 259.42 | 446.56 | 65.57 | 40.63 | 7353.54 | 0.62 | 0.76 | 2.64 | 0.44 | 0.5 | 10
13 | 60 | CONCLUIDO | 3.3614 | 29.75 | 27.23 | 108.94 | 1.74 | 15 | 142.04 | 45 | 14 | 13 | 23.04 | 17751.93 | 256.88 | 446.56 | 64.35 | 40.63 | 6748 | 0.63 | 0.76 | 2.64 | 0.41 | 0.5 | 10
14 | 60 | CONCLUIDO | 3.3665 | 29.7 | 27.21 | 116.63 | 1.85 | 14 | 143.4 | 45 | 15 | 12 | 23.41 | 17920.49 | 252.68 | 446.57 | 63.75 | 40.63 | 6456.54 | 0.64 | 0.76 | 2.63 | 0.39 | 0.5 | 10
15 | 60 | CONCLUIDO | 3.3728 | 29.65 | 27.18 | 125.47 | 1.96 | 13 | 144.77 | 45 | 16 | 11 | 23.78 | 18089.56 | 252.36 | 446.56 | 62.86 | 40.63 | 6013.06 | 0.65 | 0.76 | 2.63 | 0.36 | 0.5 | 10
16 | 60 | CONCLUIDO | 3.3814 | 29.57 | 27.13 | 135.67 | 2.06 | 12 | 146.15 | 45 | 17 | 10 | 24.15 | 18259.16 | 248.95 | 446.56 | 61.15 | 40.63 | 5163.42 | 0.66 | 0.77 | 2.63 | 0.31 | 0.5 | 10
17 | 60 | CONCLUIDO | 3.3878 | 29.52 | 27.1 | 147.84 | 2.16 | 11 | 147.53 | 45 | 18 | 9 | 24.53 | 18429.27 | 245.24 | 446.56 | 60.13 | 40.63 | 4658.91 | 0.68 | 0.77 | 2.63 | 0.28 | 0.5 | 10
18 | 60 | CONCLUIDO | 3.3859 | 29.53 | 27.12 | 147.93 | 2.26 | 11 | 148.91 | 45 | 19 | 9 | 24.92 | 18599.92 | 243.13 | 446.56 | 60.79 | 40.63 | 4988.51 | 0.67 | 0.77 | 2.63 | 0.29 | 0.5 | 10
19 | 60 | CONCLUIDO | 3.3916 | 29.48 | 27.1 | 162.58 | 2.36 | 10 | 150.3 | 45 | 20 | 8 | 25.3 | 18771.1 | 241.69 | 446.57 | 59.96 | 40.63 | 4582.28 | 0.68 | 0.77 | 2.63 | 0.27 | 0.5 | 10
20 | 60 | CONCLUIDO | 3.3929 | 29.47 | 27.09 | 162.51 | 2.45 | 10 | 151.69 | 45 | 21 | 7 | 25.7 | 18942.82 | 235.29 | 446.56 | 59.54 | 40.63 | 4370.79 | 0.68 | 0.77 | 2.63 | 0.26 | 0.5 | 10
21 | 60 | CONCLUIDO | 3.3999 | 29.41 | 27.05 | 180.34 | 2.54 | 9 | 153.09 | 45 | 22 | 4 | 26.09 | 19115.09 | 236.34 | 446.56 | 58.44 | 40.63 | 3823.62 | 0.7 | 0.77 | 2.63 | 0.22 | 0.5 | 10
22 | 60 | CONCLUIDO | 3.3994 | 29.42 | 27.05 | 180.37 | 2.64 | 9 | 154.49 | 45 | 23 | 2 | 26.49 | 19287.9 | 237.02 | 446.56 | 58.49 | 40.63 | 3850.74 | 0.69 | 0.77 | 2.63 | 0.23 | 0.5 | 10
23 | 60 | CONCLUIDO | 3.3979 | 29.43 | 27.07 | 180.45 | 2.73 | 9 | 155.9 | 45 | 24 | 0 | 26.9 | 19461.27 | 238.2 | 446.56 | 58.76 | 40.63 | 3984.63 | 0.69 | 0.77 | 2.63 | 0.24 | 0.5 | 10
0 | 80 | CONCLUIDO | 2.0319 | 49.21 | 36.45 | 6.75 | 0.11 | 324 | 159.12 | 50.28 | 1 | 322 | 27.84 | 19859.16 | 447.13 | 446.72 | 365.29 | 40.63 | 155675.2 | 0.11 | 0.57 | 3.15 | 9.61 | 0.5 | 10
1 | 80 | CONCLUIDO | 2.6699 | 37.45 | 30.75 | 13.57 | 0.22 | 136 | 160.54 | 50.28 | 2 | 134 | 28.26 | 20034.4 | 375.45 | 446.59 | 179.59 | 40.63 | 63766.25 | 0.23 | 0.68 | 2.81 | 3.92 | 0.5 | 10
2 | 80 | CONCLUIDO | 2.9017 | 34.46 | 29.34 | 20.23 | 0.33 | 87 | 161.97 | 50.28 | 3 | 85 | 28.69 | 20210.21 | 356.58 | 446.59 | 132.6 | 40.63 | 40513.27 | 0.31 | 0.71 | 2.76 | 2.51 | 0.5 | 10
3 | 80 | CONCLUIDO | 3.0273 | 33.03 | 28.65 | 26.86 | 0.43 | 64 | 163.4 | 50.28 | 4 | 62 | 29.12 | 20386.62 | 346.91 | 446.57 | 110.37 | 40.63 | 29514.41 | 0.37 | 0.73 | 2.72 | 1.82 | 0.5 | 10
4 | 80 | CONCLUIDO | 3.1084 | 32.17 | 28.24 | 33.88 | 0.54 | 50 | 164.83 | 50.28 | 5 | 48 | 29.55 | 20563.61 | 340.41 | 446.56 | 97 | 40.63 | 22902.44 | 0.42 | 0.74 | 2.69 | 1.41 | 0.5 | 10
5 | 80 | CONCLUIDO | 3.1557 | 31.69 | 28.01 | 40.02 | 0.64 | 42 | 166.27 | 50.28 | 6 | 40 | 29.99 | 20741.2 | 336.27 | 446.56 | 89.43 | 40.63 | 19154.77 | 0.45 | 0.74 | 2.69 | 1.18 | 0.5 | 10
6 | 80 | CONCLUIDO | 3.1915 | 31.33 | 27.85 | 46.41 | 0.74 | 36 | 167.72 | 50.28 | 7 | 34 | 30.44 | 20919.39 | 333.16 | 446.58 | 84.4 | 40.63 | 16668.37 | 0.48 | 0.75 | 2.67 | 1.02 | 0.5 | 10
7 | 80 | CONCLUIDO | 3.2246 | 31.01 | 27.69 | 53.59 | 0.84 | 31 | 169.17 | 50.28 | 8 | 29 | 30.89 | 21098.19 | 329.71 | 446.57 | 79.26 | 40.63 | 14125.29 | 0.51 | 0.75 | 2.66 | 0.86 | 0.5 | 10
8 | 80 | CONCLUIDO | 3.2505 | 30.76 | 27.57 | 61.27 | 0.94 | 27 | 170.62 | 50.28 | 9 | 25 | 31.34 | 21277.6 | 326.7 | 446.56 | 75.3 | 40.63 | 12167.48 | 0.54 | 0.75 | 2.65 | 0.74 | 0.5 | 10
9 | 80 | CONCLUIDO | 3.2637 | 30.64 | 27.51 | 66.02 | 1.03 | 25 | 172.08 | 50.28 | 10 | 23 | 31.8 | 21457.64 | 324.74 | 446.56 | 73.33 | 40.63 | 11191.54 | 0.55 | 0.76 | 2.65 | 0.68 | 0.5 | 10
10 | 80 | CONCLUIDO | 3.2844 | 30.45 | 27.41 | 74.77 | 1.12 | 22 | 173.55 | 50.28 | 11 | 20 | 32.27 | 21638.31 | 322.18 | 446.56 | 70.18 | 40.63 | 9629.94 | 0.58 | 0.76 | 2.65 | 0.59 | 0.5 | 10
11 | 80 | CONCLUIDO | 3.2903 | 30.39 | 27.39 | 78.26 | 1.22 | 21 | 175.02 | 50.28 | 12 | 19 | 32.74 | 21819.6 | 319.75 | 446.56 | 69.61 | 40.63 | 9351.21 | 0.58 | 0.76 | 2.64 | 0.56 | 0.5 | 10
12 | 80 | CONCLUIDO | 3.3004 | 30.3 | 27.36 | 86.41 | 1.31 | 19 | 176.49 | 50.28 | 13 | 17 | 33.21 | 22001.54 | 319.69 | 446.58 | 68.56 | 40.63 | 8837.43 | 0.59 | 0.76 | 2.64 | 0.54 | 0.5 | 10
13 | 80 | CONCLUIDO | 3.3099 | 30.21 | 27.31 | 91.03 | 1.4 | 18 | 177.97 | 50.28 | 14 | 16 | 33.69 | 22184.13 | 316.33 | 446.57 | 66.79 | 40.63 | 7957.49 | 0.61 | 0.76 | 2.64 | 0.48 | 0.5 | 10
14 | 80 | CONCLUIDO | 3.3152 | 30.16 | 27.29 | 96.33 | 1.48 | 17 | 179.46 | 50.28 | 15 | 15 | 34.18 | 22367.38 | 315.08 | 446.56 | 66.43 | 40.63 | 7777.77 | 0.61 | 0.76 | 2.64 | 0.47 | 0.5 | 10
15 | 80 | CONCLUIDO | 3.3313 | 30.02 | 27.21 | 108.84 | 1.57 | 15 | 180.95 | 50.28 | 16 | 13 | 34.67 | 22551.28 | 312.66 | 446.56 | 63.68 | 40.63 | 6413.66 | 0.64 | 0.76 | 2.63 | 0.38 | 0.5 | 10
16 | 80 | CONCLUIDO | 3.33 | 30.03 | 27.22 | 108.89 | 1.65 | 15 | 182.45 | 50.28 | 17 | 13 | 35.17 | 22735.98 | 312.13 | 446.56 | 64.09 | 40.63 | 6618.8 | 0.63 | 0.76 | 2.63 | 0.4 | 0.5 | 10
17 | 80 | CONCLUIDO | 3.3372 | 29.97 | 27.19 | 116.53 | 1.74 | 14 | 183.95 | 50.28 | 18 | 12 | 35.67 | 22921.24 | 309.99 | 446.56 | 63.09 | 40.63 | 6125.92 | 0.64 | 0.76 | 2.63 | 0.36 | 0.5 | 10
18 | 80 | CONCLUIDO | 3.3435 | 29.91 | 27.17 | 125.38 | 1.82 | 13 | 185.46 | 50.28 | 19 | 11 | 36.18 | 23107.19 | 309.6 | 446.58 | 62.14 | 40.63 | 5657.59 | 0.65 | 0.76 | 2.63 | 0.34 | 0.5 | 10
19 | 80 | CONCLUIDO | 3.351 | 29.84 | 27.13 | 135.66 | 1.9 | 12 | 186.97 | 50.28 | 20 | 10 | 36.69 | 23293.82 | 306.14 | 446.56 | 61.07 | 40.63 | 5127.45 | 0.67 | 0.77 | 2.63 | 0.3 | 0.5 | 10
20 | 80 | CONCLUIDO | 3.3506 | 29.84 | 27.13 | 135.67 | 1.98 | 12 | 188.49 | 50.28 | 21 | 10 | 37.21 | 23481.16 | 305.82 | 446.57 | 61.22 | 40.63 | 5200.79 | 0.66 | 0.77 | 2.63 | 0.31 | 0.5 | 10
21 | 80 | CONCLUIDO | 3.3582 | 29.78 | 27.1 | 147.81 | 2.05 | 11 | 190.01 | 50.28 | 22 | 9 | 37.74 | 23669.2 | 303.45 | 446.56 | 60.06 | 40.63 | 4624.13 | 0.68 | 0.77 | 2.63 | 0.27 | 0.5 | 10
22 | 80 | CONCLUIDO | 3.3561 | 29.8 | 27.12 | 147.91 | 2.13 | 11 | 191.55 | 50.28 | 23 | 9 | 38.27 | 23857.96 | 303.9 | 446.56 | 60.61 | 40.63 | 4900.5 | 0.67 | 0.77 | 2.63 | 0.29 | 0.5 | 10
23 | 80 | CONCLUIDO | 3.3642 | 29.72 | 27.08 | 162.47 | 2.21 | 10 | 193.08 | 50.28 | 24 | 8 | 38.8 | 24047.45 | 300.29 | 446.56 | 59.59 | 40.63 | 4393.46 | 0.68 | 0.77 | 2.62 | 0.25 | 0.5 | 10
24 | 80 | CONCLUIDO | 3.3628 | 29.74 | 27.09 | 162.54 | 2.28 | 10 | 194.62 | 50.28 | 25 | 8 | 39.34 | 24237.67 | 300.81 | 446.56 | 59.78 | 40.63 | 4490.8 | 0.68 | 0.77 | 2.62 | 0.26 | 0.5 | 10
25 | 80 | CONCLUIDO | 3.3637 | 29.73 | 27.08 | 162.5 | 2.35 | 10 | 196.17 | 50.28 | 26 | 8 | 39.89 | 24428.62 | 296.47 | 446.56 | 59.48 | 40.63 | 4340.01 | 0.68 | 0.77 | 2.63 | 0.26 | 0.5 | 10
26 | 80 | CONCLUIDO | 3.3706 | 29.67 | 27.05 | 180.36 | 2.42 | 9 | 197.73 | 50.28 | 27 | 7 | 40.45 | 24620.33 | 295.56 | 446.56 | 58.59 | 40.63 | 3900.86 | 0.69 | 0.77 | 2.62 | 0.23 | 0.5 | 10
27 | 80 | CONCLUIDO | 3.3695 | 29.68 | 27.06 | 180.43 | 2.49 | 9 | 199.29 | 50.28 | 28 | 7 | 41.01 | 24812.8 | 296.73 | 446.56 | 58.87 | 40.63 | 4041.64 | 0.69 | 0.77 | 2.63 | 0.24 | 0.5 | 10
28 | 80 | CONCLUIDO | 3.3691 | 29.68 | 27.07 | 180.45 | 2.56 | 9 | 200.85 | 50.28 | 29 | 7 | 41.57 | 25006.03 | 292.97 | 446.56 | 59.15 | 40.63 | 4181 | 0.69 | 0.77 | 2.62 | 0.24 | 0.5 | 10
29 | 80 | CONCLUIDO | 3.3784 | 29.6 | 27.02 | 202.63 | 2.63 | 8 | 202.43 | 50.28 | 30 | 6 | 42.15 | 25200.04 | 290.49 | 446.56 | 57.45 | 40.63 | 3334.82 | 0.71 | 0.77 | 2.62 | 0.19 | 0.5 | 10
30 | 80 | CONCLUIDO | 3.3778 | 29.61 | 27.02 | 202.67 | 2.7 | 8 | 204.01 | 50.28 | 31 | 6 | 42.73 | 25394.96 | 291.12 | 446.56 | 57.59 | 40.63 | 3405.35 | 0.71 | 0.77 | 2.62 | 0.2 | 0.5 | 10
31 | 80 | CONCLUIDO | 3.3769 | 29.61 | 27.03 | 202.73 | 2.76 | 8 | 205.59 | 50.28 | 32 | 6 | 43.31 | 25590.57 | 290.21 | 446.56 | 57.89 | 40.63 | 3556.88 | 0.7 | 0.77 | 2.62 | 0.2 | 0.5 | 10
32 | 80 | CONCLUIDO | 3.3777 | 29.61 | 27.02 | 202.68 | 2.83 | 8 | 207.19 | 50.28 | 33 | 5 | 43.91 | 25786.97 | 287.6 | 446.56 | 57.7 | 40.63 | 3458.17 | 0.7 | 0.77 | 2.62 | 0.2 | 0.5 | 10
33 | 80 | CONCLUIDO | 3.3828 | 29.56 | 27.01 | 231.53 | 2.89 | 7 | 208.78 | 50.28 | 34 | 4 | 44.5 | 25984.2 | 283.24 | 446.56 | 57.21 | 40.63 | 3220.2 | 0.71 | 0.77 | 2.62 | 0.18 | 0.5 | 10
34 | 80 | CONCLUIDO | 3.3829 | 29.56 | 27.01 | 231.52 | 2.96 | 7 | 210.39 | 50.28 | 35 | 2 | 45.11 | 26182.25 | 285.22 | 446.56 | 57.09 | 40.63 | 3162.23 | 0.71 | 0.77 | 2.62 | 0.18 | 0.5 | 10
35 | 80 | CONCLUIDO | 3.3836 | 29.55 | 27 | 231.46 | 3.02 | 7 | 212 | 50.28 | 36 | 3 | 45.72 | 26381.14 | 287.01 | 446.56 | 56.91 | 40.63 | 3071.18 | 0.71 | 0.77 | 2.62 | 0.18 | 0.5 | 10
36 | 80 | CONCLUIDO | 3.3842 | 29.55 | 27 | 231.42 | 3.08 | 7 | 213.62 | 50.28 | 37 | 1 | 46.34 | 26580.87 | 288.62 | 446.56 | 56.63 | 40.63 | 2932.21 | 0.72 | 0.77 | 2.63 | 0.17 | 0.5 | 10
37 | 80 | CONCLUIDO | 3.3844 | 29.55 | 27 | 231.4 | 3.14 | 7 | 215.25 | 50.28 | 38 | 1 | 46.97 | 26781.46 | 290.13 | 446.56 | 56.67 | 40.63 | 2952.14 | 0.72 | 0.77 | 2.62 | 0.17 | 0.5 | 10
38 | 80 | CONCLUIDO | 3.3843 | 29.55 | 27 | 231.41 | 3.2 | 7 | 216.88 | 50.28 | 39 | 0 | 47.6 | 26982.93 | 292.1 | 446.56 | 56.63 | 40.63 | 2931.89 | 0.72 | 0.77 | 2.62 | 0.17 | 0.5 | 10
0 | 35 | CONCLUIDO | 2.6954 | 37.1 | 32.09 | 10.64 | 0.22 | 181 | 80.84 | 35.1 | 1 | 179 | 9.74 | 10204.21 | 249.3 | 446.63 | 222.82 | 40.63 | 85154.7 | 0.18 | 0.65 | 2.9 | 5.26 | 0.5 | 10
1 | 35 | CONCLUIDO | 3.0827 | 32.44 | 29.15 | 21.59 | 0.43 | 81 | 82.04 | 35.1 | 2 | 79 | 9.94 | 10352.53 | 222.73 | 446.59 | 126.32 | 40.63 | 37405.58 | 0.32 | 0.71 | 2.76 | 2.32 | 0.5 | 10
2 | 35 | CONCLUIDO | 3.2187 | 31.07 | 28.28 | 32.63 | 0.63 | 52 | 83.25 | 35.1 | 3 | 50 | 10.15 | 10501.19 | 212.03 | 446.59 | 98.52 | 40.63 | 23648.31 | 0.41 | 0.73 | 2.69 | 1.45 | 0.5 | 10
3 | 35 | CONCLUIDO | 3.2868 | 30.42 | 27.88 | 44.02 | 0.83 | 38 | 84.46 | 35.1 | 4 | 36 | 10.36 | 10650.22 | 204.86 | 446.58 | 85.27 | 40.63 | 17095.45 | 0.48 | 0.75 | 2.67 | 1.05 | 0.5 | 10
4 | 35 | CONCLUIDO | 3.3232 | 30.09 | 27.68 | 55.37 | 1.02 | 30 | 85.67 | 35.1 | 5 | 28 | 10.57 | 10799.59 | 199.8 | 446.57 | 78.78 | 40.63 | 13888.41 | 0.52 | 0.75 | 2.67 | 0.85 | 0.5 | 10
5 | 35 | CONCLUIDO | 3.3521 | 29.83 | 27.51 | 66.02 | 1.21 | 25 | 86.88 | 35.1 | 6 | 23 | 10.78 | 10949.33 | 194.15 | 446.56 | 73.4 | 40.63 | 11223.49 | 0.55 | 0.76 | 2.65 | 0.68 | 0.5 | 10
6 | 35 | CONCLUIDO | 3.3714 | 29.66 | 27.41 | 78.31 | 1.39 | 21 | 88.1 | 35.1 | 7 | 19 | 11 | 11099.43 | 187.88 | 446.57 | 69.96 | 40.63 | 9527.3 | 0.58 | 0.76 | 2.65 | 0.58 | 0.5 | 10
7 | 35 | CONCLUIDO | 3.3892 | 29.51 | 27.3 | 91.01 | 1.57 | 18 | 89.32 | 35.1 | 8 | 16 | 11.22 | 11249.89 | 182.98 | 446.58 | 66.65 | 40.63 | 7886.96 | 0.61 | 0.76 | 2.64 | 0.48 | 0.5 | 10
8 | 35 | CONCLUIDO | 3.3981 | 29.43 | 27.26 | 102.23 | 1.75 | 16 | 90.54 | 35.1 | 9 | 13 | 11.44 | 11400.71 | 179.09 | 446.56 | 65.25 | 40.63 | 7194.05 | 0.62 | 0.76 | 2.64 | 0.43 | 0.5 | 10
9 | 35 | CONCLUIDO | 3.4041 | 29.38 | 27.23 | 108.9 | 1.91 | 15 | 91.77 | 35.1 | 10 | 4 | 11.67 | 11551.91 | 175.9 | 446.56 | 63.76 | 40.63 | 6454.43 | 0.64 | 0.76 | 2.64 | 0.4 | 0.5 | 10
10 | 35 | CONCLUIDO | 3.4095 | 29.33 | 27.2 | 116.56 | 2.08 | 14 | 93 | 35.1 | 11 | 0 | 11.9 | 11703.47 | 178.04 | 446.56 | 62.78 | 40.63 | 5969.08 | 0.65 | 0.76 | 2.64 | 0.37 | 0.5 | 10
0 | 50 | CONCLUIDO | 2.4546 | 40.74 | 33.59 | 8.76 | 0.16 | 230 | 107.41 | 41.65 | 1 | 228 | 14.77 | 13481.73 | 317.65 | 446.61 | 271.37 | 40.63 | 109186.98 | 0.15 | 0.62 | 3 | 6.76 | 0.5 | 10
1 | 50 | CONCLUIDO | 2.9421 | 33.99 | 29.71 | 17.65 | 0.32 | 101 | 108.68 | 41.65 | 2 | 99 | 15.03 | 13638.32 | 278.04 | 446.62 | 145.1 | 40.63 | 46696.7 | 0.28 | 0.7 | 2.77 | 2.88 | 0.5 | 10
2 | 50 | CONCLUIDO | 3.1085 | 32.17 | 28.69 | 26.48 | 0.48 | 65 | 109.96 | 41.65 | 3 | 63 | 15.31 | 13795.21 | 265.89 | 446.57 | 111.93 | 40.63 | 30292.02 | 0.36 | 0.72 | 2.72 | 1.86 | 0.5 | 10
3 | 50 | CONCLUIDO | 3.1967 | 31.28 | 28.18 | 35.22 | 0.63 | 48 | 111.23 | 41.65 | 4 | 46 | 15.58 | 13952.52 | 258.47 | 446.58 | 95.32 | 40.63 | 22071.51 | 0.43 | 0.74 | 2.69 | 1.35 | 0.5 | 10
4 | 50 | CONCLUIDO | 3.2472 | 30.8 | 27.92 | 44.08 | 0.78 | 38 | 112.51 | 41.65 | 5 | 36 | 15.86 | 14110.24 | 253.15 | 446.56 | 86.46 | 40.63 | 17689.64 | 0.47 | 0.74 | 2.68 | 1.09 | 0.5 | 10
5 | 50 | CONCLUIDO | 3.2878 | 30.42 | 27.69 | 53.59 | 0.93 | 31 | 113.79 | 41.65 | 6 | 29 | 16.14 | 14268.39 | 249.02 | 446.57 | 79.66 | 40.63 | 14324 | 0.51 | 0.75 | 2.65 | 0.86 | 0.5 | 10
6 | 50 | CONCLUIDO | 3.3075 | 30.23 | 27.6 | 61.33 | 1.07 | 27 | 115.08 | 41.65 | 7 | 25 | 16.43 | 14426.96 | 245.14 | 446.56 | 76.27 | 40.63 | 12650.76 | 0.53 | 0.75 | 2.66 | 0.77 | 0.5 | 10
7 | 50 | CONCLUIDO | 3.3323 | 30.01 | 27.46 | 71.64 | 1.21 | 23 | 116.37 | 41.65 | 8 | 21 | 16.72 | 14585.96 | 241.45 | 446.57 | 71.94 | 40.63 | 10506.3 | 0.56 | 0.76 | 2.65 | 0.63 | 0.5 | 10
8 | 50 | CONCLUIDO | 3.3491 | 29.86 | 27.38 | 82.13 | 1.35 | 20 | 117.66 | 41.65 | 9 | 18 | 17.01 | 14745.39 | 237.09 | 446.56 | 69.21 | 40.63 | 9155.51 | 0.59 | 0.76 | 2.64 | 0.55 | 0.5 | 10
9 | 50 | CONCLUIDO | 3.3615 | 29.75 | 27.31 | 91.04 | 1.48 | 18 | 118.96 | 41.65 | 10 | 16 | 17.31 | 14905.25 | 234.94 | 446.56 | 67.09 | 40.63 | 8106.02 | 0.61 | 0.76 | 2.64 | 0.48 | 0.5 | 10
10 | 50 | CONCLUIDO | 3.3714 | 29.66 | 27.27 | 102.26 | 1.61 | 16 | 120.26 | 41.65 | 11 | 14 | 17.61 | 15065.56 | 230.67 | 446.56 | 65.53 | 40.63 | 7336.16 | 0.62 | 0.76 | 2.64 | 0.44 | 0.5 | 10
11 | 50 | CONCLUIDO | 3.3798 | 29.59 | 27.22 | 108.87 | 1.74 | 15 | 121.56 | 41.65 | 12 | 13 | 17.91 | 15226.31 | 227.38 | 446.56 | 63.91 | 40.63 | 6531.46 | 0.64 | 0.76 | 2.63 | 0.39 | 0.5 | 10
12 | 50 | CONCLUIDO | 3.385 | 29.54 | 27.2 | 116.55 | 1.87 | 14 | 122.87 | 41.65 | 13 | 12 | 18.22 | 15387.5 | 224.04 | 446.58 | 63.17 | 40.63 | 6165.1 | 0.64 | 0.76 | 2.63 | 0.37 | 0.5 | 10
13 | 50 | CONCLUIDO | 3.3897 | 29.5 | 27.18 | 125.43 | 1.99 | 13 | 124.18 | 41.65 | 14 | 11 | 18.53 | 15549.15 | 222.63 | 446.56 | 62.7 | 40.63 | 5933.88 | 0.65 | 0.76 | 2.63 | 0.35 | 0.5 | 10
14 | 50 | CONCLUIDO | 3.3958 | 29.45 | 27.15 | 135.73 | 2.11 | 12 | 125.49 | 41.65 | 15 | 10 | 18.84 | 15711.24 | 217.61 | 446.56 | 61.59 | 40.63 | 5387.09 | 0.66 | 0.77 | 2.63 | 0.32 | 0.5 | 10
15 | 50 | CONCLUIDO | 3.4019 | 29.4 | 27.11 | 147.9 | 2.23 | 11 | 126.81 | 41.65 | 16 | 6 | 19.16 | 15873.8 | 214.54 | 446.56 | 60.4 | 40.63 | 4795.75 | 0.67 | 0.77 | 2.63 | 0.29 | 0.5 | 10
16 | 50 | CONCLUIDO | 3.4013 | 29.4 | 27.12 | 147.93 | 2.34 | 11 | 128.13 | 41.65 | 17 | 4 | 19.48 | 16036.82 | 214.55 | 446.56 | 60.57 | 40.63 | 4880.56 | 0.67 | 0.77 | 2.63 | 0.29 | 0.5 | 10
17 | 50 | CONCLUIDO | 3.4022 | 29.39 | 27.11 | 147.88 | 2.46 | 11 | 129.46 | 41.65 | 18 | 1 | 19.81 | 16200.3 | 215.26 | 446.56 | 60.11 | 40.63 | 4649.26 | 0.68 | 0.77 | 2.64 | 0.28 | 0.5 | 10
18 | 50 | CONCLUIDO | 3.4084 | 29.34 | 27.08 | 162.49 | 2.57 | 10 | 130.79 | 41.65 | 19 | 1 | 20.14 | 16364.25 | 215.92 | 446.56 | 59.12 | 40.63 | 4159.31 | 0.69 | 0.77 | 2.64 | 0.25 | 0.5 | 10
19 | 50 | CONCLUIDO | 3.4079 | 29.34 | 27.09 | 162.51 | 2.67 | 10 | 132.12 | 41.65 | 20 | 0 | 20.47 | 16528.68 | 218.13 | 446.56 | 59.29 | 40.63 | 4245.93 | 0.69 | 0.77 | 2.63 | 0.26 | 0.5 | 10
0 | 25 | CONCLUIDO | 2.8731 | 34.81 | 31.01 | 12.92 | 0.28 | 144 | 61.76 | 28.92 | 1 | 142 | 6.84 | 7851.41 | 198.15 | 446.61 | 187.03 | 40.63 | 67446.32 | 0.22 | 0.67 | 2.86 | 4.18 | 0.5 | 10
1 | 25 | CONCLUIDO | 3.1842 | 31.41 | 28.71 | 26.5 | 0.55 | 65 | 62.92 | 28.92 | 2 | 63 | 7 | 7994.37 | 178.11 | 446.57 | 112.18 | 40.63 | 30415.32 | 0.36 | 0.72 | 2.72 | 1.88 | 0.5 | 10
2 | 25 | CONCLUIDO | 3.2912 | 30.38 | 28 | 40.01 | 0.81 | 42 | 64.08 | 28.92 | 3 | 40 | 7.16 | 8137.65 | 168.1 | 446.57 | 89.36 | 40.63 | 19118.04 | 0.45 | 0.74 | 2.68 | 1.18 | 0.5 | 10
3 | 25 | CONCLUIDO | 3.3466 | 29.88 | 27.67 | 55.34 | 1.07 | 30 | 65.25 | 28.92 | 4 | 28 | 7.33 | 8281.25 | 160.77 | 446.58 | 78.85 | 40.63 | 13925.76 | 0.52 | 0.75 | 2.65 | 0.84 | 0.5 | 10
4 | 25 | CONCLUIDO | 3.3819 | 29.57 | 27.45 | 71.62 | 1.31 | 23 | 66.42 | 28.92 | 5 | 20 | 7.49 | 8425.16 | 153 | 446.62 | 71.66 | 40.63 | 10364.91 | 0.57 | 0.76 | 2.65 | 0.62 | 0.5 | 10
5 | 25 | CONCLUIDO | 3.3945 | 29.46 | 27.39 | 82.16 | 1.55 | 20 | 67.59 | 28.92 | 6 | 7 | 7.66 | 8569.4 | 148.63 | 446.56 | 69.12 | 40.63 | 9108.35 | 0.59 | 0.76 | 2.65 | 0.56 | 0.5 | 10
6 | 25 | CONCLUIDO | 3.3994 | 29.42 | 27.36 | 86.39 | 1.78 | 19 | 68.76 | 28.92 | 7 | 1 | 7.83 | 8713.95 | 149.54 | 446.6 | 67.97 | 40.63 | 8542.07 | 0.6 | 0.76 | 2.66 | 0.53 | 0.5 | 10
7 | 25 | CONCLUIDO | 3.3988 | 29.42 | 27.36 | 86.41 | 2 | 19 | 69.93 | 28.92 | 8 | 0 | 8.01 | 8858.84 | 151.85 | 446.56 | 68.02 | 40.63 | 8565.78 | 0.6 | 0.76 | 2.66 | 0.54 | 0.5 | 10
0 | 85 | CONCLUIDO | 1.9669 | 50.84 | 36.95 | 6.52 | 0.11 | 340 | 167.88 | 51.39 | 1 | 338 | 30.49 | 20939.59 | 469.22 | 446.66 | 381.48 | 40.63 | 163690.86 | 0.11 | 0.56 | 3.17 | 10.11 | 0.5 | 10
1 | 85 | CONCLUIDO | 2.6233 | 38.12 | 30.93 | 13.07 | 0.21 | 142 | 169.33 | 51.39 | 2 | 140 | 30.94 | 21118.46 | 391.26 | 446.59 | 184.83 | 40.63 | 66357 | 0.22 | 0.67 | 2.85 | 4.11 | 0.5 | 10
2 | 85 | CONCLUIDO | 2.8723 | 34.82 | 29.39 | 19.6 | 0.31 | 90 | 170.79 | 51.39 | 3 | 88 | 31.4 | 21297.94 | 370.45 | 446.57 | 135.04 | 40.63 | 41720.81 | 0.3 | 0.71 | 2.75 | 2.56 | 0.5 | 10
3 | 85 | CONCLUIDO | 3.0032 | 33.3 | 28.69 | 26.08 | 0.41 | 66 | 172.25 | 51.39 | 4 | 64 | 31.86 | 21478.05 | 360.14 | 446.57 | 111.59 | 40.63 | 30113.9 | 0.36 | 0.72 | 2.72 | 1.86 | 0.5 | 10
4 | 85 | CONCLUIDO | 3.0845 | 32.42 | 28.29 | 32.64 | 0.51 | 52 | 173.71 | 51.39 | 5 | 50 | 32.32 | 21658.78 | 353.69 | 446.59 | 98.7 | 40.63 | 23741.09 | 0.41 | 0.73 | 2.69 | 1.46 | 0.5 | 10
5 | 85 | CONCLUIDO | 3.1403 | 31.84 | 28.01 | 39.09 | 0.61 | 43 | 175.18 | 51.39 | 6 | 41 | 32.79 | 21840.16 | 349.09 | 446.56 | 89.82 | 40.63 | 19343.63 | 0.45 | 0.74 | 2.68 | 1.19 | 0.5 | 10
6 | 85 | CONCLUIDO | 3.1759 | 31.49 | 27.86 | 45.18 | 0.7 | 37 | 176.66 | 51.39 | 7 | 35 | 33.27 | 22022.17 | 346.27 | 446.56 | 84.91 | 40.63 | 16919.21 | 0.48 | 0.75 | 2.67 | 1.03 | 0.5 | 10
7 | 85 | CONCLUIDO | 3.2063 | 31.19 | 27.73 | 52 | 0.8 | 32 | 178.14 | 51.39 | 8 | 30 | 33.75 | 22204.83 | 343.3 | 446.57 | 80.62 | 40.63 | 14798.79 | 0.5 | 0.75 | 2.66 | 0.9 | 0.5 | 10
8 | 85 | CONCLUIDO | 3.2279 | 30.98 | 27.62 | 57.16 | 0.89 | 29 | 179.63 | 51.39 | 9 | 27 | 34.24 | 22388.15 | 340.59 | 446.56 | 77.31 | 40.63 | 13158.09 | 0.53 | 0.75 | 2.65 | 0.8 | 0.5 | 10
9 | 85 | CONCLUIDO | 3.2473 | 30.8 | 27.54 | 63.56 | 0.98 | 26 | 181.12 | 51.39 | 10 | 24 | 34.73 | 22572.13 | 338.62 | 446.56 | 74.34 | 40.63 | 11688.42 | 0.55 | 0.75 | 2.65 | 0.71 | 0.5 | 10
10 | 85 | CONCLUIDO | 3.2677 | 30.6 | 27.45 | 71.61 | 1.07 | 23 | 182.62 | 51.39 | 11 | 21 | 35.22 | 22756.91 | 336.02 | 446.56 | 71.52 | 40.63 | 10297.43 | 0.57 | 0.76 | 2.65 | 0.62 | 0.5 | 10
11 | 85 | CONCLUIDO | 3.2805 | 30.48 | 27.4 | 78.28 | 1.16 | 21 | 184.12 | 51.39 | 12 | 19 | 35.73 | 22942.24 | 333.98 | 446.57 | 69.77 | 40.63 | 9429.96 | 0.58 | 0.76 | 2.64 | 0.57 | 0.5 | 10
12 | 85 | CONCLUIDO | 3.289 | 30.4 | 27.35 | 82.06 | 1.24 | 20 | 185.63 | 51.39 | 13 | 18 | 36.24 | 23128.27 | 332.66 | 446.56 | 68.3 | 40.63 | 8702.38 | 0.59 | 0.76 | 2.64 | 0.53 | 0.5 | 10
13 | 85 | CONCLUIDO | 3.3002 | 30.3 | 27.32 | 91.06 | 1.33 | 18 | 187.14 | 51.39 | 14 | 16 | 36.75 | 23314.98 | 331.22 | 446.57 | 67.04 | 40.63 | 8079.03 | 0.61 | 0.76 | 2.64 | 0.49 | 0.5 | 10
14 | 85 | CONCLUIDO | 3.3067 | 30.24 | 27.29 | 96.33 | 1.41 | 17 | 188.66 | 51.39 | 15 | 15 | 37.27 | 23502.4 | 329.15 | 446.56 | 66.28 | 40.63 | 7707.17 | 0.61 | 0.76 | 2.64 | 0.47 | 0.5 | 10
15 | 85 | CONCLUIDO | 3.3147 | 30.17 | 27.25 | 102.2 | 1.49 | 16 | 190.19 | 51.39 | 16 | 14 | 37.79 | 23690.52 | 327.89 | 446.56 | 65.16 | 40.63 | 7151.39 | 0.62 | 0.76 | 2.63 | 0.43 | 0.5 | 10
16 | 85 | CONCLUIDO | 3.3219 | 30.1 | 27.22 | 108.89 | 1.57 | 15 | 191.72 | 51.39 | 17 | 13 | 38.33 | 23879.37 | 326.13 | 446.56 | 64.13 | 40.63 | 6639.23 | 0.63 | 0.76 | 2.63 | 0.4 | 0.5 | 10
17 | 85 | CONCLUIDO | 3.3274 | 30.05 | 27.21 | 116.6 | 1.65 | 14 | 193.26 | 51.39 | 18 | 12 | 38.86 | 24068.93 | 325.09 | 446.56 | 63.58 | 40.63 | 6367.63 | 0.64 | 0.76 | 2.63 | 0.38 | 0.5 | 10
18 | 85 | CONCLUIDO | 3.3282 | 30.05 | 27.2 | 116.57 | 1.73 | 14 | 194.8 | 51.39 | 19 | 12 | 39.41 | 24259.23 | 322.48 | 446.56 | 63.34 | 40.63 | 6249.7 | 0.64 | 0.76 | 2.63 | 0.37 | 0.5 | 10
19 | 85 | CONCLUIDO | 3.3353 | 29.98 | 27.17 | 125.4 | 1.81 | 13 | 196.35 | 51.39 | 20 | 11 | 39.96 | 24450.27 | 323.18 | 446.56 | 62.44 | 40.63 | 5804.84 | 0.65 | 0.76 | 2.63 | 0.34 | 0.5 | 10
20 | 85 | CONCLUIDO | 3.343 | 29.91 | 27.13 | 135.67 | 1.88 | 12 | 197.9 | 51.39 | 21 | 10 | 40.51 | 24642.07 | 319.99 | 446.56 | 61.15 | 40.63 | 5165.9 | 0.66 | 0.77 | 2.63 | 0.31 | 0.5 | 10
21 | 85 | CONCLUIDO | 3.3419 | 29.92 | 27.14 | 135.72 | 1.96 | 12 | 199.46 | 51.39 | 22 | 10 | 41.07 | 24834.62 | 319.81 | 446.57 | 61.45 | 40.63 | 5313.29 | 0.66 | 0.77 | 2.63 | 0.32 | 0.5 | 10
22 | 85 | CONCLUIDO | 3.3504 | 29.85 | 27.1 | 147.83 | 2.03 | 11 | 201.03 | 51.39 | 23 | 9 | 41.64 | 25027.94 | 317.36 | 446.56 | 60.1 | 40.63 | 4644.69 | 0.68 | 0.77 | 2.63 | 0.27 | 0.5 | 10
23 | 85 | CONCLUIDO | 3.3481 | 29.87 | 27.12 | 147.94 | 2.1 | 11 | 202.61 | 51.39 | 24 | 9 | 42.21 | 25222.04 | 317.76 | 446.56 | 60.84 | 40.63 | 5013.28 | 0.67 | 0.77 | 2.63 | 0.29 | 0.5 | 10
24 | 85 | CONCLUIDO | 3.3566 | 29.79 | 27.08 | 162.49 | 2.17 | 10 | 204.19 | 51.39 | 25 | 8 | 42.79 | 25417.05 | 314.22 | 446.56 | 59.54 | 40.63 | 4369.08 | 0.68 | 0.77 | 2.62 | 0.25 | 0.5 | 10
25 | 85 | CONCLUIDO | 3.3555 | 29.8 | 27.09 | 162.54 | 2.24 | 10 | 205.77 | 51.39 | 26 | 8 | 43.38 | 25612.75 | 314.89 | 446.56 | 59.93 | 40.63 | 4564.62 | 0.68 | 0.77 | 2.62 | 0.26 | 0.5 | 10
26 | 85 | CONCLUIDO | 3.3571 | 29.79 | 27.08 | 162.46 | 2.31 | 10 | 207.37 | 51.39 | 27 | 8 | 43.97 | 25809.25 | 312.69 | 446.56 | 59.54 | 40.63 | 4370.5 | 0.68 | 0.77 | 2.62 | 0.25 | 0.5 | 10
27 | 85 | CONCLUIDO | 3.3643 | 29.72 | 27.05 | 180.31 | 2.38 | 9 | 208.97 | 51.39 | 28 | 7 | 44.57 | 26006.56 | 309.38 | 446.56 | 58.43 | 40.63 | 3819.89 | 0.7 | 0.77 | 2.62 | 0.22 | 0.5 | 10
28 | 85 | CONCLUIDO | 3.3642 | 29.72 | 27.05 | 180.31 | 2.45 | 9 | 210.57 | 51.39 | 29 | 7 | 45.18 | 26204.71 | 311.59 | 446.56 | 58.36 | 40.63 | 3786.24 | 0.7 | 0.77 | 2.62 | 0.22 | 0.5 | 10
29 | 85 | CONCLUIDO | 3.3636 | 29.73 | 27.05 | 180.35 | 2.51 | 9 | 212.19 | 51.39 | 30 | 7 | 45.79 | 26403.69 | 309.79 | 446.56 | 58.66 | 40.63 | 3933.75 | 0.69 | 0.77 | 2.62 | 0.22 | 0.5 | 10
30 | 85 | CONCLUIDO | 3.3628 | 29.74 | 27.06 | 180.4 | 2.58 | 9 | 213.81 | 51.39 | 31 | 7 | 46.41 | 26603.52 | 307.14 | 446.56 | 58.76 | 40.63 | 3985.76 | 0.69 | 0.77 | 2.62 | 0.23 | 0.5 | 10
31 | 85 | CONCLUIDO | 3.3714 | 29.66 | 27.02 | 202.63 | 2.64 | 8 | 215.43 | 51.39 | 32 | 6 | 47.04 | 26804.21 | 305.4 | 446.56 | 57.39 | 40.63 | 3304.13 | 0.71 | 0.77 | 2.62 | 0.19 | 0.5 | 10
32 | 85 | CONCLUIDO | 3.3718 | 29.66 | 27.01 | 202.61 | 2.7 | 8 | 217.07 | 51.39 | 33 | 6 | 47.68 | 27005.77 | 305.93 | 446.56 | 57.28 | 40.63 | 3248.94 | 0.71 | 0.77 | 2.62 | 0.19 | 0.5 | 10
33 | 85 | CONCLUIDO | 3.3705 | 29.67 | 27.03 | 202.69 | 2.76 | 8 | 218.71 | 51.39 | 34 | 6 | 48.32 | 27208.22 | 304.1 | 446.56 | 57.75 | 40.63 | 3485.25 | 0.7 | 0.77 | 2.62 | 0.2 | 0.5 | 10
34 | 85 | CONCLUIDO | 3.3704 | 29.67 | 27.03 | 202.7 | 2.82 | 8 | 220.36 | 51.39 | 35 | 6 | 48.97 | 27411.55 | 302.68 | 446.56 | 57.75 | 40.63 | 3483.4 | 0.7 | 0.77 | 2.62 | 0.2 | 0.5 | 10
35 | 85 | CONCLUIDO | 3.3762 | 29.62 | 27.01 | 231.51 | 2.88 | 7 | 222.01 | 51.39 | 36 | 5 | 49.62 | 27615.8 | 299.61 | 446.56 | 57.2 | 40.63 | 3217.36 | 0.71 | 0.77 | 2.62 | 0.18 | 0.5 | 10
36 | 85 | CONCLUIDO | 3.3763 | 29.62 | 27.01 | 231.5 | 2.94 | 7 | 223.68 | 51.39 | 37 | 4 | 50.29 | 27821.09 | 301.59 | 446.56 | 57.1 | 40.63 | 3164.9 | 0.71 | 0.77 | 2.62 | 0.18 | 0.5 | 10
37 | 85 | CONCLUIDO | 3.3764 | 29.62 | 27.01 | 231.5 | 3 | 7 | 225.35 | 51.39 | 38 | 4 | 50.96 | 28027.19 | 303.53 | 446.56 | 57.21 | 40.63 | 3222.25 | 0.71 | 0.77 | 2.62 | 0.18 | 0.5 | 10
38 | 85 | CONCLUIDO | 3.3766 | 29.62 | 27.01 | 231.48 | 3.05 | 7 | 227.03 | 51.39 | 39 | 3 | 51.64 | 28234.24 | 304.65 | 446.56 | 56.94 | 40.63 | 3086.08 | 0.71 | 0.77 | 2.62 | 0.18 | 0.5 | 10
39 | 85 | CONCLUIDO | 3.3763 | 29.62 | 27.01 | 231.5 | 3.11 | 7 | 228.71 | 51.39 | 40 | 2 | 52.32 | 28442.24 | 305.7 | 446.56 | 57.09 | 40.63 | 3162.11 | 0.71 | 0.77 | 2.62 | 0.18 | 0.5 | 10
0 | 20 | CONCLUIDO | 2.9801 | 33.56 | 30.32 | 14.91 | 0.34 | 122 | 51.33 | 24.83 | 1 | 120 | 5.51 | 6564.78 | 168.22 | 446.59 | 164.61 | 40.63 | 56343.98 | 0.25 | 0.69 | 2.81 | 3.49 | 0.5 | 10
1 | 20 | CONCLUIDO | 3.2418 | 30.85 | 28.41 | 30.44 | 0.66 | 56 | 52.47 | 24.83 | 2 | 54 | 5.64 | 6705.1 | 151.23 | 446.58 | 102.82 | 40.63 | 25780.69 | 0.4 | 0.73 | 2.7 | 1.59 | 0.5 | 10
2 | 20 | CONCLUIDO | 3.3334 | 30 | 27.82 | 47.7 | 0.97 | 35 | 53.61 | 24.83 | 3 | 33 | 5.78 | 6845.59 | 140.87 | 446.58 | 83.67 | 40.63 | 16308.61 | 0.49 | 0.75 | 2.67 | 1 | 0.5 | 10
3 | 20 | CONCLUIDO | 3.378 | 29.6 | 27.54 | 63.55 | 1.27 | 26 | 54.75 | 24.83 | 4 | 17 | 5.92 | 6986.39 | 133.26 | 446.6 | 74.17 | 40.63 | 11605.33 | 0.55 | 0.75 | 2.66 | 0.71 | 0.5 | 10
4 | 20 | CONCLUIDO | 3.3855 | 29.54 | 27.5 | 68.74 | 1.55 | 24 | 55.89 | 24.83 | 5 | 0 | 6.07 | 7127.49 | 132.3 | 446.62 | 72.13 | 40.63 | 10594.36 | 0.56 | 0.76 | 2.67 | 0.67 | 0.5 | 10
0 | 65 | CONCLUIDO | 2.2356 | 44.73 | 35.01 | 7.58 | 0.13 | 277 | 133.21 | 46.47 | 1 | 275 | 20.75 | 16663.42 | 382.22 | 446.63 | 317.85 | 40.63 | 132191.72 | 0.13 | 0.59 | 3.07 | 8.18 | 0.5 | 10
1 | 65 | CONCLUIDO | 2.803 | 35.68 | 30.26 | 15.26 | 0.26 | 119 | 134.55 | 46.47 | 2 | 117 | 21.09 | 16828.84 | 328.26 | 446.59 | 162.45 | 40.63 | 55280.56 | 0.25 | 0.69 | 2.82 | 3.43 | 0.5 | 10
2 | 65 | CONCLUIDO | 3.0085 | 33.24 | 28.99 | 22.89 | 0.39 | 76 | 135.9 | 46.47 | 3 | 74 | 21.43 | 16994.64 | 312.55 | 446.56 | 121.87 | 40.63 | 35203.63 | 0.33 | 0.72 | 2.73 | 2.16 | 0.5 | 10
3 | 65 | CONCLUIDO | 3.1124 | 32.13 | 28.43 | 30.46 | 0.52 | 56 | 137.25 | 46.47 | 4 | 54 | 21.78 | 17160.92 | 304.55 | 446.57 | 103.12 | 40.63 | 25929.09 | 0.39 | 0.73 | 2.71 | 1.6 | 0.5 | 10
4 | 65 | CONCLUIDO | 3.1813 | 31.43 | 28.06 | 38.26 | 0.64 | 44 | 138.6 | 46.47 | 5 | 42 | 22.13 | 17327.69 | 298.55 | 446.57 | 91.14 | 40.63 | 19998.42 | 0.45 | 0.74 | 2.69 | 1.23 | 0.5 | 10
5 | 65 | CONCLUIDO | 3.2206 | 31.05 | 27.86 | 45.18 | 0.76 | 37 | 139.95 | 46.47 | 6 | 35 | 22.49 | 17494.97 | 295.15 | 446.57 | 85.08 | 40.63 | 17005.84 | 0.48 | 0.75 | 2.67 | 1.03 | 0.5 | 10
6 | 65 | CONCLUIDO | 3.2544 | 30.73 | 27.7 | 53.62 | 0.88 | 31 | 141.31 | 46.47 | 7 | 29 | 22.85 | 17662.75 | 291.43 | 446.56 | 79.87 | 40.63 | 14429.89 | 0.51 | 0.75 | 2.66 | 0.88 | 0.5 | 10
7 | 65 | CONCLUIDO | 3.278 | 30.51 | 27.59 | 61.31 | 0.99 | 27 | 142.68 | 46.47 | 8 | 25 | 23.21 | 17831.04 | 288.13 | 446.59 | 75.99 | 40.63 | 12511.66 | 0.53 | 0.75 | 2.66 | 0.76 | 0.5 | 10
8 | 65 | CONCLUIDO | 3.2986 | 30.32 | 27.48 | 68.71 | 1.11 | 24 | 144.05 | 46.47 | 9 | 22 | 23.58 | 17999.83 | 285.16 | 446.57 | 72.74 | 40.63 | 10898.22 | 0.56 | 0.76 | 2.64 | 0.65 | 0.5 | 10
9 | 65 | CONCLUIDO | 3.3107 | 30.21 | 27.43 | 74.8 | 1.22 | 22 | 145.42 | 46.47 | 10 | 20 | 23.95 | 18169.15 | 281.83 | 446.6 | 70.7 | 40.63 | 9892 | 0.57 | 0.76 | 2.64 | 0.6 | 0.5 | 10
10 | 65 | CONCLUIDO | 3.3222 | 30.1 | 27.38 | 82.13 | 1.33 | 20 | 146.8 | 46.47 | 11 | 18 | 24.33 | 18338.99 | 279.85 | 446.59 | 69.12 | 40.63 | 9112.46 | 0.59 | 0.76 | 2.64 | 0.55 | 0.5 | 10
11 | 65 | CONCLUIDO | 3.3362 | 29.97 | 27.3 | 91.01 | 1.43 | 18 | 148.18 | 46.47 | 12 | 16 | 24.71 | 18509.36 | 277.31 | 446.56 | 66.7 | 40.63 | 7911.69 | 0.61 | 0.76 | 2.64 | 0.48 | 0.5 | 10
12 | 65 | CONCLUIDO | 3.3409 | 29.93 | 27.29 | 96.31 | 1.54 | 17 | 149.56 | 46.47 | 13 | 15 | 25.1 | 18680.25 | 274.99 | 446.56 | 66.24 | 40.63 | 7685.67 | 0.61 | 0.76 | 2.64 | 0.46 | 0.5 | 10
13 | 65 | CONCLUIDO | 3.3562 | 29.8 | 27.21 | 108.83 | 1.64 | 15 | 150.95 | 46.47 | 14 | 13 | 25.49 | 18851.69 | 271.47 | 446.56 | 63.51 | 40.63 | 6327.67 | 0.64 | 0.76 | 2.63 | 0.38 | 0.5 | 10
14 | 65 | CONCLUIDO | 3.36 | 29.76 | 27.2 | 116.57 | 1.74 | 14 | 152.35 | 46.47 | 15 | 12 | 25.88 | 19023.66 | 270.45 | 446.58 | 63.38 | 40.63 | 6270.67 | 0.64 | 0.76 | 2.63 | 0.37 | 0.5 | 10
15 | 65 | CONCLUIDO | 3.3655 | 29.71 | 27.18 | 125.44 | 1.84 | 13 | 153.75 | 46.47 | 16 | 11 | 26.28 | 19196.18 | 267.12 | 446.56 | 62.69 | 40.63 | 5930.37 | 0.65 | 0.76 | 2.63 | 0.35 | 0.5 | 10
16 | 65 | CONCLUIDO | 3.366 | 29.71 | 27.17 | 125.42 | 1.94 | 13 | 155.15 | 46.47 | 17 | 11 | 26.68 | 19369.26 | 266.22 | 446.56 | 62.73 | 40.63 | 5950.1 | 0.65 | 0.76 | 2.63 | 0.35 | 0.5 | 10
17 | 65 | CONCLUIDO | 3.3733 | 29.64 | 27.14 | 135.69 | 2.04 | 12 | 156.56 | 46.47 | 18 | 10 | 27.09 | 19542.89 | 263.7 | 446.56 | 61.22 | 40.63 | 5201.44 | 0.66 | 0.77 | 2.63 | 0.31 | 0.5 | 10
18 | 65 | CONCLUIDO | 3.3801 | 29.58 | 27.11 | 147.85 | 2.13 | 11 | 157.97 | 46.47 | 19 | 9 | 27.5 | 19717.08 | 261.11 | 446.56 | 60.21 | 40.63 | 4700.79 | 0.67 | 0.77 | 2.63 | 0.28 | 0.5 | 10
19 | 65 | CONCLUIDO | 3.3793 | 29.59 | 27.11 | 147.88 | 2.22 | 11 | 159.39 | 46.47 | 20 | 9 | 27.92 | 19891.97 | 258.96 | 446.56 | 60.48 | 40.63 | 4835.37 | 0.67 | 0.77 | 2.63 | 0.28 | 0.5 | 10
20 | 65 | CONCLUIDO | 3.3857 | 29.54 | 27.08 | 162.5 | 2.31 | 10 | 160.81 | 46.47 | 21 | 8 | 28.34 | 20067.32 | 256.85 | 446.56 | 59.56 | 40.63 | 4382.44 | 0.68 | 0.77 | 2.62 | 0.26 | 0.5 | 10
21 | 65 | CONCLUIDO | 3.3862 | 29.53 | 27.08 | 162.47 | 2.4 | 10 | 162.24 | 46.47 | 22 | 8 | 28.77 | 20243.25 | 252.42 | 446.56 | 59.41 | 40.63 | 4306.86 | 0.68 | 0.77 | 2.63 | 0.25 | 0.5 | 10
22 | 65 | CONCLUIDO | 3.3921 | 29.48 | 27.05 | 180.36 | 2.49 | 9 | 163.67 | 46.47 | 23 | 7 | 29.2 | 20419.76 | 251.61 | 446.56 | 58.67 | 40.63 | 3940.42 | 0.69 | 0.77 | 2.62 | 0.23 | 0.5 | 10
23 | 65 | CONCLUIDO | 3.3916 | 29.48 | 27.06 | 180.4 | 2.58 | 9 | 165.1 | 46.47 | 24 | 6 | 29.64 | 20596.86 | 250.64 | 446.56 | 58.75 | 40.63 | 3979.66 | 0.69 | 0.77 | 2.62 | 0.23 | 0.5 | 10
24 | 65 | CONCLUIDO | 3.3912 | 29.49 | 27.06 | 180.42 | 2.66 | 9 | 166.54 | 46.47 | 25 | 5 | 30.08 | 20774.56 | 248.09 | 446.56 | 58.84 | 40.63 | 4027.38 | 0.69 | 0.77 | 2.63 | 0.24 | 0.5 | 10
25 | 65 | CONCLUIDO | 3.3977 | 29.43 | 27.03 | 202.75 | 2.74 | 8 | 167.99 | 46.47 | 26 | 1 | 30.52 | 20952.87 | 247.03 | 446.56 | 57.63 | 40.63 | 3423.68 | 0.7 | 0.77 | 2.63 | 0.21 | 0.5 | 10
26 | 65 | CONCLUIDO | 3.3979 | 29.43 | 27.03 | 202.74 | 2.82 | 8 | 169.44 | 46.47 | 27 | 1 | 30.97 | 21131.78 | 248.7 | 446.56 | 57.56 | 40.63 | 3390.22 | 0.71 | 0.77 | 2.63 | 0.2 | 0.5 | 10
27 | 65 | CONCLUIDO | 3.3979 | 29.43 | 27.03 | 202.74 | 2.9 | 8 | 170.9 | 46.47 | 28 | 1 | 31.43 | 21311.32 | 250.2 | 446.56 | 57.52 | 40.63 | 3369.97 | 0.71 | 0.77 | 2.63 | 0.2 | 0.5 | 10
28 | 65 | CONCLUIDO | 3.3979 | 29.43 | 27.03 | 202.74 | 2.98 | 8 | 172.36 | 46.47 | 29 | 0 | 31.89 | 21491.47 | 252.19 | 446.56 | 57.51 | 40.63 | 3366.41 | 0.71 | 0.77 | 2.63 | 0.2 | 0.5 | 10
0 | 75 | CONCLUIDO | 2.1006 | 47.61 | 35.92 | 7 | 0.12 | 308 | 150.44 | 49.1 | 1 | 306 | 25.34 | 18787.76 | 424.76 | 446.62 | 348.84 | 40.63 | 147528.54 | 0.12 | 0.58 | 3.09 | 9.08 | 0.5 | 10
1 | 75 | CONCLUIDO | 2.7094 | 36.91 | 30.63 | 14.03 | 0.23 | 131 | 151.83 | 49.1 | 2 | 129 | 25.73 | 18959.54 | 360.36 | 446.63 | 175.21 | 40.63 | 61602.34 | 0.23 | 0.68 | 2.82 | 3.8 | 0.5 | 10
2 | 75 | CONCLUIDO | 2.9392 | 34.02 | 29.21 | 21.12 | 0.35 | 83 | 153.23 | 49.1 | 3 | 81 | 26.13 | 19131.85 | 342.08 | 446.59 | 128.83 | 40.63 | 38648.67 | 0.32 | 0.71 | 2.74 | 2.38 | 0.5 | 10
3 | 75 | CONCLUIDO | 3.0588 | 32.69 | 28.55 | 28.08 | 0.46 | 61 | 154.63 | 49.1 | 4 | 59 | 26.53 | 19304.72 | 332.85 | 446.56 | 107.15 | 40.63 | 27918.84 | 0.38 | 0.73 | 2.71 | 1.72 | 0.5 | 10
4 | 75 | CONCLUIDO | 3.1299 | 31.95 | 28.21 | 35.26 | 0.57 | 48 | 156.03 | 49.1 | 5 | 46 | 26.94 | 19478.15 | 327.14 | 446.56 | 96.15 | 40.63 | 22486.36 | 0.42 | 0.74 | 2.69 | 1.38 | 0.5 | 10
5 | 75 | CONCLUIDO | 3.1793 | 31.45 | 27.95 | 41.93 | 0.67 | 40 | 157.44 | 49.1 | 6 | 38 | 27.35 | 19652.13 | 322.5 | 446.58 | 87.84 | 40.63 | 18371.49 | 0.46 | 0.74 | 2.67 | 1.13 | 0.5 | 10
6 | 75 | CONCLUIDO | 3.2164 | 31.09 | 27.77 | 49.01 | 0.78 | 34 | 158.86 | 49.1 | 7 | 32 | 27.77 | 19826.68 | 319.07 | 446.57 | 81.85 | 40.63 | 15402.88 | 0.5 | 0.75 | 2.67 | 0.95 | 0.5 | 10
7 | 75 | CONCLUIDO | 3.2395 | 30.87 | 27.68 | 55.35 | 0.88 | 30 | 160.28 | 49.1 | 8 | 28 | 28.19 | 20001.93 | 316.23 | 446.56 | 78.72 | 40.63 | 13862.39 | 0.52 | 0.75 | 2.66 | 0.85 | 0.5 | 10
8 | 75 | CONCLUIDO | 3.2657 | 30.62 | 27.55 | 63.58 | 0.99 | 26 | 161.71 | 49.1 | 9 | 24 | 28.61 | 20177.64 | 313.39 | 446.56 | 74.78 | 40.63 | 11908.17 | 0.54 | 0.75 | 2.65 | 0.72 | 0.5 | 10
9 | 75 | CONCLUIDO | 3.2796 | 30.49 | 27.48 | 68.7 | 1.09 | 24 | 163.13 | 49.1 | 10 | 22 | 29.04 | 20353.94 | 310.8 | 446.57 | 72.75 | 40.63 | 10907.09 | 0.56 | 0.76 | 2.64 | 0.65 | 0.5 | 10
10 | 75 | CONCLUIDO | 3.2915 | 30.38 | 27.43 | 74.82 | 1.18 | 22 | 164.57 | 49.1 | 11 | 20 | 29.47 | 20530.82 | 308.23 | 446.56 | 70.83 | 40.63 | 9953.21 | 0.57 | 0.76 | 2.65 | 0.6 | 0.5 | 10
11 | 75 | CONCLUIDO | 3.3065 | 30.24 | 27.36 | 82.07 | 1.28 | 20 | 166.01 | 49.1 | 12 | 18 | 29.91 | 20708.3 | 306.67 | 446.56 | 68.5 | 40.63 | 8801.57 | 0.59 | 0.76 | 2.64 | 0.53 | 0.5 | 10
12 | 75 | CONCLUIDO | 3.3171 | 30.15 | 27.32 | 91.07 | 1.38 | 18 | 167.45 | 49.1 | 13 | 16 | 30.36 | 20886.38 | 305.12 | 446.56 | 67.34 | 40.63 | 8229.45 | 0.6 | 0.76 | 2.64 | 0.49 | 0.5 | 10
13 | 75 | CONCLUIDO | 3.3252 | 30.07 | 27.28 | 96.27 | 1.47 | 17 | 168.9 | 49.1 | 14 | 15 | 30.81 | 21065.06 | 302.8 | 446.57 | 66.07 | 40.63 | 7598.11 | 0.61 | 0.76 | 2.63 | 0.45 | 0.5 | 10
14 | 75 | CONCLUIDO | 3.3291 | 30.04 | 27.27 | 102.27 | 1.56 | 16 | 170.35 | 49.1 | 15 | 14 | 31.26 | 21244.37 | 301.7 | 446.57 | 65.81 | 40.63 | 7477.44 | 0.62 | 0.76 | 2.63 | 0.44 | 0.5 | 10
15 | 75 | CONCLUIDO | 3.3378 | 29.96 | 27.23 | 108.9 | 1.65 | 15 | 171.81 | 49.1 | 16 | 13 | 31.72 | 21424.29 | 298.74 | 446.56 | 64.25 | 40.63 | 6700.41 | 0.63 | 0.76 | 2.63 | 0.4 | 0.5 | 10
16 | 75 | CONCLUIDO | 3.3435 | 29.91 | 27.2 | 116.59 | 1.74 | 14 | 173.28 | 49.1 | 17 | 12 | 32.18 | 21604.83 | 297.3 | 446.57 | 63.45 | 40.63 | 6302.71 | 0.64 | 0.76 | 2.63 | 0.38 | 0.5 | 10
17 | 75 | CONCLUIDO | 3.35 | 29.85 | 27.18 | 125.43 | 1.83 | 13 | 174.75 | 49.1 | 18 | 11 | 32.65 | 21786.02 | 296.26 | 446.56 | 62.76 | 40.63 | 5965.23 | 0.65 | 0.76 | 2.63 | 0.35 | 0.5 | 10
18 | 75 | CONCLUIDO | 3.3507 | 29.84 | 27.17 | 125.4 | 1.91 | 13 | 176.22 | 49.1 | 19 | 11 | 33.13 | 21967.84 | 292.87 | 446.56 | 62.34 | 40.63 | 5753.28 | 0.65 | 0.76 | 2.63 | 0.34 | 0.5 | 10
19 | 75 | CONCLUIDO | 3.3586 | 29.77 | 27.13 | 135.66 | 2 | 12 | 177.7 | 49.1 | 20 | 10 | 33.61 | 22150.3 | 292.07 | 446.57 | 61.19 | 40.63 | 5182.95 | 0.66 | 0.77 | 2.63 | 0.3 | 0.5 | 10
20 | 75 | CONCLUIDO | 3.3653 | 29.72 | 27.1 | 147.83 | 2.08 | 11 | 179.18 | 49.1 | 21 | 9 | 34.09 | 22333.43 | 289.5 | 446.56 | 60.09 | 40.63 | 4637.72 | 0.68 | 0.77 | 2.63 | 0.28 | 0.5 | 10
21 | 75 | CONCLUIDO | 3.365 | 29.72 | 27.11 | 147.85 | 2.16 | 11 | 180.67 | 49.1 | 22 | 9 | 34.58 | 22517.21 | 289.28 | 446.56 | 60.27 | 40.63 | 4728.3 | 0.67 | 0.77 | 2.63 | 0.28 | 0.5 | 10
22 | 75 | CONCLUIDO | 3.371 | 29.66 | 27.08 | 162.5 | 2.24 | 10 | 182.17 | 49.1 | 23 | 8 | 35.08 | 22701.78 | 286.28 | 446.56 | 59.66 | 40.63 | 4431.08 | 0.68 | 0.77 | 2.62 | 0.26 | 0.5 | 10
23 | 75 | CONCLUIDO | 3.3706 | 29.67 | 27.09 | 162.52 | 2.32 | 10 | 183.67 | 49.1 | 24 | 8 | 35.58 | 22886.92 | 285.21 | 446.56 | 59.7 | 40.63 | 4449.99 | 0.68 | 0.77 | 2.62 | 0.26 | 0.5 | 10
24 | 75 | CONCLUIDO | 3.3707 | 29.67 | 27.09 | 162.51 | 2.4 | 10 | 185.18 | 49.1 | 25 | 8 | 36.08 | 23072.73 | 280.37 | 446.56 | 59.6 | 40.63 | 4398.84 | 0.68 | 0.77 | 2.63 | 0.26 | 0.5 | 10
25 | 75 | CONCLUIDO | 3.3779 | 29.6 | 27.05 | 180.35 | 2.47 | 9 | 186.69 | 49.1 | 26 | 7 | 36.6 | 23259.24 | 281.76 | 446.56 | 58.63 | 40.63 | 3921.77 | 0.69 | 0.77 | 2.62 | 0.23 | 0.5 | 10
26 | 75 | CONCLUIDO | 3.3784 | 29.6 | 27.05 | 180.32 | 2.55 | 9 | 188.21 | 49.1 | 27 | 7 | 37.11 | 23446.45 | 279.64 | 446.56 | 58.54 | 40.63 | 3875.66 | 0.69 | 0.77 | 2.62 | 0.22 | 0.5 | 10
27 | 75 | CONCLUIDO | 3.3785 | 29.6 | 27.05 | 180.32 | 2.62 | 9 | 189.73 | 49.1 | 28 | 7 | 37.64 | 23634.36 | 276.66 | 446.56 | 58.5 | 40.63 | 3855.05 | 0.69 | 0.77 | 2.62 | 0.22 | 0.5 | 10
28 | 75 | CONCLUIDO | 3.3844 | 29.55 | 27.03 | 202.7 | 2.69 | 8 | 191.26 | 49.1 | 29 | 6 | 38.17 | 23822.99 | 275.62 | 446.56 | 57.76 | 40.63 | 3492.4 | 0.7 | 0.77 | 2.62 | 0.2 | 0.5 | 10
29 | 75 | CONCLUIDO | 3.3848 | 29.54 | 27.02 | 202.67 | 2.76 | 8 | 192.8 | 49.1 | 30 | 5 | 38.7 | 24012.34 | 275.48 | 446.56 | 57.6 | 40.63 | 3410.05 | 0.71 | 0.77 | 2.62 | 0.2 | 0.5 | 10
30 | 75 | CONCLUIDO | 3.3834 | 29.56 | 27.04 | 202.76 | 2.83 | 8 | 194.34 | 49.1 | 31 | 5 | 39.24 | 24202.42 | 272.06 | 446.56 | 58.02 | 40.63 | 3620.57 | 0.7 | 0.77 | 2.62 | 0.21 | 0.5 | 10
31 | 75 | CONCLUIDO | 3.3851 | 29.54 | 27.02 | 202.65 | 2.9 | 8 | 195.89 | 49.1 | 32 | 3 | 39.79 | 24393.24 | 270.31 | 446.56 | 57.45 | 40.63 | 3336.95 | 0.71 | 0.77 | 2.62 | 0.19 | 0.5 | 10
32 | 75 | CONCLUIDO | 3.39 | 29.5 | 27.01 | 231.5 | 2.97 | 7 | 197.44 | 49.1 | 33 | 0 | 40.34 | 24584.81 | 268.87 | 446.56 | 57.06 | 40.63 | 3147.15 | 0.71 | 0.77 | 2.62 | 0.18 | 0.5 | 10
0 | 95 | CONCLUIDO | 1.8401 | 54.34 | 37.99 | 6.11 | 0.1 | 373 | 185.69 | 53.44 | 1 | 371 | 36.26 | 23136.14 | 514.84 | 446.69 | 415.69 | 40.63 | 180631.94 | 0.1 | 0.55 | 3.23 | 11.16 | 0.5 | 10
1 | 95 | CONCLUIDO | 2.5359 | 39.43 | 31.27 | 12.26 | 0.19 | 153 | 187.21 | 53.44 | 2 | 151 | 36.77 | 23322.88 | 422.38 | 446.6 | 195.76 | 40.63 | 71763.16 | 0.21 | 0.66 | 2.87 | 4.44 | 0.5 | 10
2 | 95 | CONCLUIDO | 2.8003 | 35.71 | 29.63 | 18.33 | 0.28 | 97 | 188.73 | 53.44 | 3 | 95 | 37.29 | 23510.33 | 399.06 | 446.6 | 142.36 | 40.63 | 45346.17 | 0.29 | 0.7 | 2.77 | 2.8 | 0.5 | 10
3 | 95 | CONCLUIDO | 2.9456 | 33.95 | 28.84 | 24.37 | 0.37 | 71 | 190.25 | 53.44 | 4 | 69 | 37.82 | 23698.48 | 387.54 | 446.57 | 116.71 | 40.63 | 32648.61 | 0.35 | 0.72 | 2.72 | 2.01 | 0.5 | 10
4 | 95 | CONCLUIDO | 3.0323 | 32.98 | 28.43 | 30.46 | 0.46 | 56 | 191.78 | 53.44 | 5 | 54 | 38.35 | 23887.36 | 380.83 | 446.57 | 103.21 | 40.63 | 25976.33 | 0.39 | 0.73 | 2.7 | 1.6 | 0.5 | 10
5 | 95 | CONCLUIDO | 3.0949 | 32.31 | 28.13 | 36.69 | 0.55 | 46 | 193.32 | 53.44 | 6 | 44 | 38.89 | 24076.95 | 375.64 | 446.61 | 93.67 | 40.63 | 21255.77 | 0.43 | 0.74 | 2.68 | 1.3 | 0.5 | 10
6 | 95 | CONCLUIDO | 3.134 | 31.91 | 27.95 | 41.93 | 0.64 | 40 | 194.86 | 53.44 | 7 | 38 | 39.43 | 24267.28 | 372.38 | 446.57 | 87.38 | 40.63 | 18139.5 | 0.46 | 0.74 | 2.69 | 1.12 | 0.5 | 10
7 | 95 | CONCLUIDO | 3.1749 | 31.5 | 27.76 | 48.99 | 0.72 | 34 | 196.41 | 53.44 | 8 | 32 | 39.98 | 24458.36 | 368.8 | 446.56 | 81.82 | 40.63 | 15388.66 | 0.5 | 0.75 | 2.66 | 0.94 | 0.5 | 10
8 | 95 | CONCLUIDO | 3.1961 | 31.29 | 27.67 | 53.55 | 0.81 | 31 | 197.97 | 53.44 | 9 | 29 | 40.53 | 24650.18 | 366.82 | 446.56 | 78.67 | 40.63 | 13830.74 | 0.52 | 0.75 | 2.65 | 0.84 | 0.5 | 10
9 | 95 | CONCLUIDO | 3.2135 | 31.12 | 27.61 | 59.16 | 0.89 | 28 | 199.53 | 53.44 | 10 | 26 | 41.1 | 24842.77 | 365.18 | 446.56 | 76.68 | 40.63 | 12852.17 | 0.53 | 0.75 | 2.65 | 0.78 | 0.5 | 10
10 | 95 | CONCLUIDO | 3.2345 | 30.92 | 27.52 | 66.04 | 0.97 | 25 | 201.1 | 53.44 | 11 | 23 | 41.66 | 25036.12 | 362.49 | 446.56 | 73.69 | 40.63 | 11369.61 | 0.55 | 0.76 | 2.65 | 0.69 | 0.5 | 10
11 | 95 | CONCLUIDO | 3.2481 | 30.79 | 27.46 | 71.64 | 1.05 | 23 | 202.67 | 53.44 | 12 | 21 | 42.24 | 25230.25 | 361.38 | 446.56 | 72.01 | 40.63 | 10540.01 | 0.56 | 0.76 | 2.64 | 0.64 | 0.5 | 10
12 | 95 | CONCLUIDO | 3.2642 | 30.64 | 27.39 | 78.24 | 1.13 | 21 | 204.25 | 53.44 | 13 | 19 | 42.82 | 25425.3 | 359.09 | 446.56 | 69.42 | 40.63 | 9255.2 | 0.59 | 0.76 | 2.64 | 0.56 | 0.5 | 10
13 | 95 | CONCLUIDO | 3.2714 | 30.57 | 27.36 | 82.07 | 1.21 | 20 | 205.84 | 53.44 | 14 | 18 | 43.4 | 25621.03 | 358.02 | 446.56 | 68.33 | 40.63 | 8714.32 | 0.59 | 0.76 | 2.64 | 0.53 | 0.5 | 10
14 | 95 | CONCLUIDO | 3.276 | 30.52 | 27.35 | 86.37 | 1.28 | 19 | 207.43 | 53.44 | 15 | 17 | 44 | 25817.56 | 357.23 | 446.56 | 68.23 | 40.63 | 8667.72 | 0.6 | 0.76 | 2.64 | 0.52 | 0.5 | 10
15 | 95 | CONCLUIDO | 3.2914 | 30.38 | 27.28 | 96.28 | 1.36 | 17 | 209.03 | 53.44 | 16 | 15 | 44.6 | 26014.91 | 354.6 | 446.56 | 65.89 | 40.63 | 7511.72 | 0.62 | 0.76 | 2.64 | 0.45 | 0.5 | 10
16 | 95 | CONCLUIDO | 3.2966 | 30.33 | 27.27 | 102.26 | 1.43 | 16 | 210.64 | 53.44 | 17 | 14 | 45.21 | 26213.09 | 354.02 | 446.56 | 65.6 | 40.63 | 7370.54 | 0.62 | 0.76 | 2.64 | 0.44 | 0.5 | 10
17 | 95 | CONCLUIDO | 3.3069 | 30.24 | 27.21 | 108.85 | 1.51 | 15 | 212.25 | 53.44 | 18 | 13 | 45.82 | 26412.11 | 352.03 | 446.56 | 63.78 | 40.63 | 6464.1 | 0.64 | 0.76 | 2.63 | 0.39 | 0.5 | 10
18 | 95 | CONCLUIDO | 3.3064 | 30.24 | 27.22 | 108.87 | 1.58 | 15 | 213.87 | 53.44 | 19 | 13 | 46.44 | 26611.98 | 351.64 | 446.56 | 63.89 | 40.63 | 6520.46 | 0.64 | 0.76 | 2.63 | 0.39 | 0.5 | 10
19 | 95 | CONCLUIDO | 3.3107 | 30.2 | 27.21 | 116.64 | 1.65 | 14 | 215.5 | 53.44 | 20 | 12 | 47.07 | 26812.71 | 351.14 | 446.56 | 63.82 | 40.63 | 6490.57 | 0.64 | 0.76 | 2.63 | 0.39 | 0.5 | 10
20 | 95 | CONCLUIDO | 3.3184 | 30.13 | 27.18 | 125.46 | 1.72 | 13 | 217.14 | 53.44 | 21 | 11 | 47.7 | 27014.3 | 349.44 | 446.56 | 62.66 | 40.63 | 5916.17 | 0.65 | 0.76 | 2.63 | 0.35 | 0.5 | 10
21 | 95 | CONCLUIDO | 3.3195 | 30.13 | 27.17 | 125.41 | 1.79 | 13 | 218.78 | 53.44 | 22 | 11 | 48.34 | 27216.79 | 350.08 | 446.56 | 62.55 | 40.63 | 5859.02 | 0.65 | 0.76 | 2.63 | 0.35 | 0.5 | 10
22 | 95 | CONCLUIDO | 3.3281 | 30.05 | 27.13 | 135.66 | 1.85 | 12 | 220.43 | 53.44 | 23 | 10 | 48.99 | 27420.16 | 347.45 | 446.56 | 61.16 | 40.63 | 5171.42 | 0.66 | 0.77 | 2.63 | 0.3 | 0.5 | 10
23 | 95 | CONCLUIDO | 3.326 | 30.07 | 27.15 | 135.75 | 1.92 | 12 | 222.08 | 53.44 | 24 | 10 | 49.65 | 27624.44 | 347 | 446.57 | 61.7 | 40.63 | 5438.32 | 0.66 | 0.77 | 2.63 | 0.32 | 0.5 | 10
24 | 95 | CONCLUIDO | 3.3363 | 29.97 | 27.1 | 147.79 | 1.99 | 11 | 223.75 | 53.44 | 25 | 9 | 50.31 | 27829.77 | 344.94 | 446.56 | 60.01 | 40.63 | 4600.52 | 0.68 | 0.77 | 2.62 | 0.27 | 0.5 | 10
25 | 95 | CONCLUIDO | 3.334 | 29.99 | 27.12 | 147.9 | 2.05 | 11 | 225.42 | 53.44 | 26 | 9 | 50.98 | 28035.92 | 345.25 | 446.56 | 60.56 | 40.63 | 4874.37 | 0.67 | 0.77 | 2.63 | 0.29 | 0.5 | 10
26 | 95 | CONCLUIDO | 3.3334 | 30 | 27.12 | 147.93 | 2.11 | 11 | 227.1 | 53.44 | 27 | 9 | 51.66 | 28243 | 343.67 | 446.56 | 60.9 | 40.63 | 5043.79 | 0.67 | 0.77 | 2.62 | 0.29 | 0.5 | 10
27 | 95 | CONCLUIDO | 3.3422 | 29.92 | 27.08 | 162.48 | 2.18 | 10 | 228.79 | 53.44 | 28 | 8 | 52.35 | 28451.04 | 343.62 | 446.56 | 59.53 | 40.63 | 4364.09 | 0.68 | 0.77 | 2.62 | 0.25 | 0.5 | 10
28 | 95 | CONCLUIDO | 3.3408 | 29.93 | 27.09 | 162.55 | 2.24 | 10 | 230.48 | 53.44 | 29 | 8 | 53.05 | 28660.06 | 342.51 | 446.56 | 59.76 | 40.63 | 4482.47 | 0.68 | 0.77 | 2.63 | 0.26 | 0.5 | 10
29 | 95 | CONCLUIDO | 3.3415 | 29.93 | 27.09 | 162.51 | 2.3 | 10 | 232.18 | 53.44 | 30 | 8 | 53.75 | 28870.05 | 339.21 | 446.56 | 59.54 | 40.63 | 4370.13 | 0.68 | 0.77 | 2.63 | 0.26 | 0.5 | 10
30 | 95 | CONCLUIDO | 3.3487 | 29.86 | 27.06 | 180.39 | 2.36 | 9 | 233.89 | 53.44 | 31 | 7 | 54.46 | 29081.05 | 339.24 | 446.56 | 58.59 | 40.63 | 3898.07 | 0.69 | 0.77 | 2.63 | 0.23 | 0.5 | 10
31 | 95 | CONCLUIDO | 3.3493 | 29.86 | 27.05 | 180.35 | 2.41 | 9 | 235.61 | 53.44 | 32 | 7 | 55.18 | 29293.06 | 340.73 | 446.56 | 58.61 | 40.63 | 3908.53 | 0.69 | 0.77 | 2.62 | 0.23 | 0.5 | 10
32 | 95 | CONCLUIDO | 3.3492 | 29.86 | 27.05 | 180.36 | 2.47 | 9 | 237.34 | 53.44 | 33 | 7 | 55.91 | 29506.09 | 339.22 | 446.56 | 58.76 | 40.63 | 3985.02 | 0.69 | 0.77 | 2.62 | 0.23 | 0.5 | 10
33 | 95 | CONCLUIDO | 3.3483 | 29.87 | 27.06 | 180.41 | 2.53 | 9 | 239.08 | 53.44 | 34 | 7 | 56.64 | 29720.17 | 336.89 | 446.56 | 58.79 | 40.63 | 3999.7 | 0.69 | 0.77 | 2.63 | 0.23 | 0.5 | 10
34 | 95 | CONCLUIDO | 3.3567 | 29.79 | 27.02 | 202.69 | 2.58 | 8 | 240.82 | 53.44 | 35 | 6 | 57.39 | 29935.43 | 336.32 | 446.56 | 57.71 | 40.63 | 3465.89 | 0.7 | 0.77 | 2.62 | 0.2 | 0.5 | 10
35 | 95 | CONCLUIDO | 3.3572 | 29.79 | 27.02 | 202.65 | 2.64 | 8 | 242.57 | 53.44 | 36 | 6 | 58.14 | 30151.65 | 336.6 | 446.57 | 57.5 | 40.63 | 3359.14 | 0.71 | 0.77 | 2.62 | 0.19 | 0.5 | 10
36 | 95 | CONCLUIDO | 3.3568 | 29.79 | 27.02 | 202.68 | 2.69 | 8 | 244.34 | 53.44 | 37 | 6 | 58.9 | 30368.96 | 336.38 | 446.56 | 57.75 | 40.63 | 3486.48 | 0.7 | 0.77 | 2.62 | 0.2 | 0.5 | 10
37 | 95 | CONCLUIDO | 3.356 | 29.8 | 27.03 | 202.73 | 2.75 | 8 | 246.11 | 53.44 | 38 | 6 | 59.67 | 30587.38 | 334.4 | 446.56 | 57.92 | 40.63 | 3569.59 | 0.7 | 0.77 | 2.62 | 0.2 | 0.5 | 10
38 | 95 | CONCLUIDO | 3.3558 | 29.8 | 27.03 | 202.75 | 2.8 | 8 | 247.89 | 53.44 | 39 | 6 | 60.45 | 30806.92 | 332.49 | 446.56 | 57.95 | 40.63 | 3586.71 | 0.7 | 0.77 | 2.62 | 0.21 | 0.5 | 10
39 | 95 | CONCLUIDO | 3.3627 | 29.74 | 27.01 | 231.5 | 2.85 | 7 | 249.68 | 53.44 | 40 | 5 | 61.24 | 31027.6 | 331.83 | 446.56 | 57.2 | 40.63 | 3213.66 | 0.71 | 0.77 | 2.62 | 0.18 | 0.5 | 10
0 | 55 | CONCLUIDO | 2.3801 | 42.01 | 34.05 | 8.31 | 0.15 | 246 | 116.05 | 43.4 | 1 | 244 | 16.65 | 14546.17 | 339.14 | 446.62 | 287.07 | 40.63 | 116953.83 | 0.14 | 0.61 | 3.01 | 7.22 | 0.5 | 10
1 | 55 | CONCLUIDO | 2.8879 | 34.63 | 29.96 | 16.65 | 0.3 | 108 | 117.34 | 43.4 | 2 | 106 | 16.94 | 14705.49 | 295.92 | 446.57 | 153 | 40.63 | 50611.03 | 0.27 | 0.69 | 2.8 | 3.13 | 0.5 | 10
2 | 55 | CONCLUIDO | 3.0711 | 32.56 | 28.83 | 25.07 | 0.45 | 69 | 118.63 | 43.4 | 3 | 67 | 17.23 | 14865.24 | 282.32 | 446.59 | 115.99 | 40.63 | 32301.69 | 0.35 | 0.72 | 2.74 | 2 | 0.5 | 10
3 | 55 | CONCLUIDO | 3.1676 | 31.57 | 28.27 | 33.26 | 0.59 | 51 | 119.93 | 43.4 | 4 | 49 | 17.53 | 15025.44 | 274.34 | 446.57 | 98.01 | 40.63 | 23398.07 | 0.41 | 0.74 | 2.69 | 1.44 | 0.5 | 10
4 | 55 | CONCLUIDO | 3.2264 | 30.99 | 27.95 | 41.93 | 0.73 | 40 | 121.23 | 43.4 | 5 | 38 | 17.83 | 15186.08 | 268.91 | 446.57 | 87.98 | 40.63 | 18440.92 | 0.46 | 0.74 | 2.67 | 1.13 | 0.5 | 10
5 | 55 | CONCLUIDO | 3.2669 | 30.61 | 27.74 | 50.43 | 0.86 | 33 | 122.54 | 43.4 | 6 | 31 | 18.14 | 15347.16 | 264.49 | 446.57 | 81.06 | 40.63 | 15015.3 | 0.5 | 0.75 | 2.66 | 0.91 | 0.5 | 10
6 | 55 | CONCLUIDO | 3.2954 | 30.34 | 27.59 | 59.13 | 1 | 28 | 123.85 | 43.4 | 7 | 26 | 18.45 | 15508.69 | 260.84 | 446.56 | 76.39 | 40.63 | 12706.32 | 0.53 | 0.75 | 2.65 | 0.76 | 0.5 | 10
7 | 55 | CONCLUIDO | 3.3181 | 30.14 | 27.48 | 68.7 | 1.13 | 24 | 125.16 | 43.4 | 8 | 22 | 18.76 | 15670.68 | 257.01 | 446.58 | 72.39 | 40.63 | 10727.12 | 0.56 | 0.76 | 2.65 | 0.65 | 0.5 | 10
8 | 55 | CONCLUIDO | 3.3293 | 30.04 | 27.43 | 74.8 | 1.26 | 22 | 126.48 | 43.4 | 9 | 20 | 19.08 | 15833.12 | 253.73 | 446.56 | 70.8 | 40.63 | 9942.03 | 0.57 | 0.76 | 2.64 | 0.6 | 0.5 | 10
9 | 55 | CONCLUIDO | 3.3465 | 29.88 | 27.34 | 86.35 | 1.38 | 19 | 127.8 | 43.4 | 10 | 17 | 19.4 | 15996.02 | 250.53 | 446.56 | 68.05 | 40.63 | 8582.34 | 0.6 | 0.76 | 2.64 | 0.52 | 0.5 | 10
10 | 55 | CONCLUIDO | 3.3527 | 29.83 | 27.31 | 91.04 | 1.5 | 18 | 129.13 | 43.4 | 11 | 16 | 19.73 | 16159.39 | 247.67 | 446.56 | 67 | 40.63 | 8058.39 | 0.61 | 0.76 | 2.64 | 0.48 | 0.5 | 10
11 | 55 | CONCLUIDO | 3.3651 | 29.72 | 27.25 | 102.19 | 1.63 | 16 | 130.45 | 43.4 | 12 | 14 | 20.05 | 16323.22 | 245.54 | 446.56 | 65.16 | 40.63 | 7150.79 | 0.62 | 0.76 | 2.63 | 0.42 | 0.5 | 10
12 | 55 | CONCLUIDO | 3.3709 | 29.67 | 27.22 | 108.89 | 1.74 | 15 | 131.79 | 43.4 | 13 | 13 | 20.39 | 16487.53 | 241.99 | 446.57 | 64.19 | 40.63 | 6672.31 | 0.63 | 0.76 | 2.63 | 0.4 | 0.5 | 10
13 | 55 | CONCLUIDO | 3.3775 | 29.61 | 27.19 | 116.52 | 1.86 | 14 | 133.12 | 43.4 | 14 | 12 | 20.72 | 16652.31 | 238.28 | 446.56 | 63.13 | 40.63 | 6146.71 | 0.64 | 0.76 | 2.63 | 0.36 | 0.5 | 10
14 | 55 | CONCLUIDO | 3.3816 | 29.57 | 27.18 | 125.43 | 1.97 | 13 | 134.46 | 43.4 | 15 | 11 | 21.06 | 16817.7 | 237.94 | 446.58 | 62.61 | 40.63 | 5888.83 | 0.65 | 0.76 | 2.63 | 0.35 | 0.5 | 10
15 | 55 | CONCLUIDO | 3.389 | 29.51 | 27.14 | 135.68 | 2.08 | 12 | 135.81 | 43.4 | 16 | 10 | 21.41 | 16983.46 | 233.76 | 446.58 | 61.23 | 40.63 | 5202.72 | 0.66 | 0.77 | 2.63 | 0.31 | 0.5 | 10
16 | 55 | CONCLUIDO | 3.3938 | 29.47 | 27.12 | 147.92 | 2.19 | 11 | 137.15 | 43.4 | 17 | 9 | 21.75 | 17149.71 | 230.37 | 446.56 | 60.66 | 40.63 | 4927.51 | 0.67 | 0.77 | 2.63 | 0.29 | 0.5 | 10
17 | 55 | CONCLUIDO | 3.4003 | 29.41 | 27.09 | 162.51 | 2.3 | 10 | 138.51 | 43.4 | 18 | 7 | 22.11 | 17316.45 | 226.2 | 446.56 | 59.62 | 40.63 | 4409.41 | 0.68 | 0.77 | 2.63 | 0.26 | 0.5 | 10
18 | 55 | CONCLUIDO | 3.3986 | 29.42 | 27.1 | 162.6 | 2.4 | 10 | 139.86 | 43.4 | 19 | 5 | 22.46 | 17483.7 | 226.62 | 446.56 | 60.08 | 40.63 | 4640.81 | 0.68 | 0.77 | 2.63 | 0.27 | 0.5 | 10
19 | 55 | CONCLUIDO | 3.3983 | 29.43 | 27.1 | 162.62 | 2.5 | 10 | 141.22 | 43.4 | 20 | 3 | 22.82 | 17651.44 | 225.87 | 446.56 | 60.12 | 40.63 | 4661.01 | 0.68 | 0.77 | 2.63 | 0.28 | 0.5 | 10
20 | 55 | CONCLUIDO | 3.3979 | 29.43 | 27.11 | 162.64 | 2.61 | 10 | 142.59 | 43.4 | 21 | 1 | 23.19 | 17819.69 | 226.69 | 446.56 | 60.12 | 40.63 | 4662.34 | 0.68 | 0.77 | 2.63 | 0.28 | 0.5 | 10
21 | 55 | CONCLUIDO | 3.3983 | 29.43 | 27.1 | 162.62 | 2.7 | 10 | 143.96 | 43.4 | 22 | 1 | 23.56 | 17988.46 | 227.89 | 446.56 | 60.08 | 40.63 | 4640.49 | 0.68 | 0.77 | 2.63 | 0.28 | 0.5 | 10
22 | 55 | CONCLUIDO | 3.3985 | 29.42 | 27.1 | 162.61 | 2.8 | 10 | 145.33 | 43.4 | 23 | 0 | 23.93 | 18157.74 | 229.63 | 446.56 | 59.97 | 40.63 | 4582.91 | 0.68 | 0.77 | 2.63 | 0.27 | 0.5 | 10

## gráficos
Selecione o eixo X:
Selecione o eixo Y:
Selecione o eixo Z:
Eixo X | Eixo Y | Eixo Z

## hidden (hidden)
Unnamed: 0
Volume de calda [L]
STATUS
Capacidade operacional [ha/h]
Tempo de missao [h]
Tempo util [h]
Tempo por voo [min]
Autonomia Projetada [h]
N° Voos
MTOW [kg]
Massa Estrutura [kg]
Combustível [kg]
Abastecimentos
Massa gerador
Potência gerador [W]
Combustível consumido [L]
Calda cons [L]
Distância percorrida [km]
Distância Pulverizando [km]
RTL ACUMULADO[m]
EOC [km/km]
EOC [h/h]
Tempo de manobra [h]
Tempo rtl_rtw [h]
V pulv [m/s]
V desloc [m/s]