## RESULTADOS_18
Unnamed: 0 | Volume de calda [L] | STATUS | Capacidade operacional [ha/h] | Tempo de missao [h] | Tempo util [h] | Tempo por voo [min] | Autonomia Projetada [h] | N° Voos | MTOW [kg] | Massa Estrutura [kg] | Combustível [kg] | Abastecimentos | Massa gerador | Potência gerador [W] | Combustível consumido [L] | Calda cons [L] | Distância percorrida [km] | Distância Pulverizando [km] | RTL ACUMULADO[m] | EOC [km/km] | EOC [h/h] | Tempo de manobra [h] | Tempo rtl_rtw [h] | V pulv [m/s] | V desloc [m/s] | Preço Total por ha Simples [R$/ha] | Preço Total por ha Presumido [R$/ha] | Preço Total por ha Real [R$/ha] | Preço Total Simples [R$] | Preço Total Presumido [R$] | Prod CAPEX [ha/h/R$] | Dias Trabalhados | Preço Total Real [R$]
0 | 100 | CONCLUIDO | 1.7144 | 58.33 | 40.1 | 5.96 | 0.09 | 404 | 194.77 | 54.38 | 1 | 402 | 39.4 | 24256.19 | 556.8 | 1310.69 | 449.06 | 50.02 | 195245.61 | 0.11 | 0.62 | 2.9 | 12.05 | 0.5 | 10 | 1373.9551 | 1879.9059 | 1700.4904 | 1373955.0707 | 1879905.9423 | 1.6659e-06 | 16.8779 | 1700490.3577
1 | 100 | CONCLUIDO | 2.4037 | 41.6 | 32.75 | 12.05 | 0.18 | 163 | 196.32 | 54.38 | 2 | 161 | 39.95 | 24447.22 | 449.2 | 1310.52 | 208.09 | 50.02 | 75965.72 | 0.24 | 0.76 | 2.51 | 4.7 | 0.5 | 10 | 842.6081 | 1152.8935 | 1042.863 | 842608.0748 | 1152893.5412 | 2.3357e-06 | 12.037 | 1042862.9997
2 | 100 | CONCLUIDO | 2.6684 | 37.48 | 30.99 | 18.23 | 0.27 | 102 | 197.88 | 54.38 | 3 | 100 | 40.5 | 24639 | 420.33 | 1310.55 | 150.63 | 50.02 | 47539.99 | 0.33 | 0.81 | 2.42 | 2.94 | 0.5 | 10 | 723.9538 | 990.5456 | 896.0093 | 723953.8204 | 990545.5556 | 2.593e-06 | 10.8449 | 896009.278
3 | 100 | CONCLUIDO | 2.8131 | 35.55 | 30.15 | 24.45 | 0.36 | 74 | 199.44 | 54.38 | 4 | 72 | 41.06 | 24831.54 | 404.14 | 1310.48 | 123.72 | 50.02 | 34227.91 | 0.4 | 0.83 | 2.36 | 2.11 | 0.5 | 10 | 667.9552 | 913.9258 | 826.702 | 667955.1904 | 913925.7596 | 2.7336e-06 | 10.2865 | 826701.9678
4 | 100 | CONCLUIDO | 2.9021 | 34.46 | 29.69 | 30.71 | 0.44 | 58 | 201.01 | 54.38 | 5 | 56 | 41.63 | 25024.84 | 393.34 | 1310.57 | 108.41 | 50.02 | 26651.07 | 0.46 | 0.84 | 2.34 | 1.64 | 0.5 | 10 | 642.5347 | 879.1443 | 795.24 | 642534.6792 | 879144.2947 | 2.8201e-06 | 9.9711 | 795239.9971
5 | 100 | CONCLUIDO | 2.9678 | 33.69 | 29.35 | 37.47 | 0.53 | 47 | 202.58 | 54.38 | 6 | 45 | 42.2 | 25218.93 | 383.25 | 1310.49 | 97.48 | 50.02 | 21242.73 | 0.51 | 0.85 | 2.32 | 1.3 | 0.5 | 10 | 611.1146 | 836.1539 | 756.3525 | 611114.5535 | 836153.8925 | 2.8839e-06 | 9.7483 | 756352.5386
6 | 100 | CONCLUIDO | 3.0081 | 33.24 | 29.17 | 43.76 | 0.61 | 40 | 204.16 | 54.38 | 7 | 38 | 42.78 | 25413.94 | 375.77 | 1310.49 | 91.46 | 50.02 | 18266.25 | 0.55 | 0.86 | 2.31 | 1.12 | 0.5 | 10 | 598.7079 | 819.1786 | 740.9974 | 598707.9409 | 819178.6179 | 2.9231e-06 | 9.6181 | 740997.3603
7 | 100 | CONCLUIDO | 3.0465 | 32.83 | 28.99 | 51.15 | 0.69 | 34 | 205.75 | 54.38 | 8 | 32 | 43.37 | 25609.61 | 368.69 | 1310.49 | 85.7 | 50.02 | 15416 | 0.58 | 0.86 | 2.29 | 0.94 | 0.5 | 10 | 587.0267 | 803.1958 | 726.5399 | 587026.6607 | 803195.7749 | 2.9604e-06 | 9.4994 | 726539.8974
8 | 100 | CONCLUIDO | 3.0702 | 32.57 | 28.89 | 57.78 | 0.77 | 30 | 207.34 | 54.38 | 9 | 28 | 43.96 | 25806.1 | 361.54 | 1310.5 | 82.53 | 50.02 | 13852.26 | 0.61 | 0.87 | 2.29 | 0.84 | 0.5 | 10 | 577.9173 | 790.732 | 715.2656 | 577917.305 | 790731.9527 | 2.9834e-06 | 9.4242 | 715265.6049
9 | 100 | CONCLUIDO | 3.0892 | 32.37 | 28.8 | 64.01 | 0.85 | 27 | 208.94 | 54.38 | 10 | 25 | 44.56 | 26003.41 | 355.7 | 1310.48 | 79.81 | 50.02 | 12506.27 | 0.63 | 0.87 | 2.28 | 0.76 | 0.5 | 10 | 570.5943 | 780.7124 | 706.2023 | 570594.3497 | 780712.3621 | 3.0019e-06 | 9.3663 | 706202.27
10 | 100 | CONCLUIDO | 3.1098 | 32.16 | 28.71 | 71.77 | 0.93 | 24 | 210.55 | 54.38 | 11 | 22 | 45.17 | 26201.54 | 349.35 | 1310.58 | 76.61 | 50.02 | 10920.14 | 0.65 | 0.87 | 2.28 | 0.66 | 0.5 | 10 | 562.7696 | 770.0063 | 696.5179 | 562769.6421 | 770006.252 | 3.0219e-06 | 9.3056 | 696517.936
11 | 100 | CONCLUIDO | 3.1232 | 32.02 | 28.65 | 78.13 | 1 | 22 | 212.16 | 54.38 | 12 | 20 | 45.78 | 26400.51 | 342.68 | 1310.51 | 74.73 | 50.02 | 9991.4 | 0.67 | 0.87 | 2.27 | 0.6 | 0.5 | 10 | 555.7633 | 760.4198 | 687.8464 | 555763.2812 | 760419.8399 | 3.0349e-06 | 9.265 | 687846.4376
12 | 100 | CONCLUIDO | 3.1371 | 31.88 | 28.58 | 85.75 | 1.08 | 20 | 213.78 | 54.38 | 13 | 18 | 46.4 | 26600.32 | 335.93 | 1310.52 | 72.55 | 50.02 | 8911.29 | 0.69 | 0.87 | 2.27 | 0.54 | 0.5 | 10 | 536.6356 | 734.2485 | 664.1729 | 536635.6187 | 734248.5282 | 3.0484e-06 | 9.2245 | 664172.8792
13 | 100 | CONCLUIDO | 3.1488 | 31.76 | 28.54 | 95.14 | 1.15 | 18 | 215.41 | 54.38 | 14 | 16 | 47.03 | 26801 | 329.42 | 1310.49 | 71.06 | 50.02 | 8178.23 | 0.7 | 0.88 | 2.27 | 0.49 | 0.5 | 10 | 530.1384 | 725.3587 | 656.1315 | 530138.3729 | 725358.7098 | 3.0598e-06 | 9.1898 | 656131.4926
14 | 100 | CONCLUIDO | 3.1553 | 31.69 | 28.52 | 100.64 | 1.23 | 17 | 217.04 | 54.38 | 15 | 15 | 47.66 | 27002.55 | 320.57 | 1310.49 | 70.34 | 50.02 | 7823.51 | 0.71 | 0.88 | 2.27 | 0.47 | 0.5 | 10 | 522.5462 | 714.9707 | 646.7349 | 522546.1636 | 714970.7142 | 3.0661e-06 | 9.1696 | 646734.9127
15 | 100 | CONCLUIDO | 3.1621 | 31.62 | 28.49 | 106.82 | 1.3 | 16 | 218.68 | 54.38 | 16 | 8 | 48.31 | 27204.98 | 316.12 | 1310.48 | 69.08 | 50.02 | 7199.32 | 0.72 | 0.88 | 2.28 | 0.44 | 0.5 | 10 | 518.2819 | 709.1362 | 641.4572 | 518281.9262 | 709136.1965 | 3.0727e-06 | 9.1493 | 641457.2332
16 | 100 | CONCLUIDO | 3.1692 | 31.55 | 28.45 | 113.81 | 1.37 | 15 | 220.33 | 54.38 | 17 | 6 | 48.95 | 27408.3 | 313.26 | 1310.48 | 68.13 | 50.02 | 6724.7 | 0.73 | 0.88 | 2.27 | 0.41 | 0.5 | 10 | 515.1809 | 704.8933 | 637.6193 | 515180.9332 | 704893.281 | 3.0796e-06 | 9.1291 | 637619.2555
17 | 100 | CONCLUIDO | 3.1688 | 31.56 | 28.46 | 113.83 | 1.44 | 15 | 221.99 | 54.38 | 18 | 3 | 49.61 | 27612.53 | 311.93 | 1310.48 | 68.21 | 50.02 | 6766.09 | 0.73 | 0.88 | 2.27 | 0.41 | 0.5 | 10 | 514.2452 | 703.613 | 636.4611 | 514245.2004 | 703612.9701 | 3.0792e-06 | 9.1319 | 636461.1358
18 | 100 | CONCLUIDO | 3.1677 | 31.57 | 28.47 | 113.87 | 1.51 | 15 | 223.65 | 54.38 | 19 | 0 | 50.27 | 27817.81 | 313.98 | 1310.48 | 68.32 | 50.02 | 6824.52 | 0.73 | 0.88 | 2.28 | 0.42 | 0.5 | 10 | 515.9652 | 705.9663 | 638.5899 | 515965.1682 | 705966.3059 | 3.0781e-06 | 9.1348 | 638589.8725

## RESULTADOS_6
Unnamed: 0 | Volume de calda [L] | STATUS | Capacidade operacional [ha/h] | Tempo de missao [h] | Tempo util [h] | Tempo por voo [min] | Autonomia Projetada [h] | N° Voos | MTOW [kg] | Massa Estrutura [kg] | Combustível [kg] | Abastecimentos | Massa gerador | Potência gerador [W] | Combustível consumido [L] | Calda cons [L] | Distância percorrida [km] | Distância Pulverizando [km] | RTL ACUMULADO[m] | EOC [km/km] | EOC [h/h] | Tempo de manobra [h] | Tempo rtl_rtw [h] | V pulv [m/s] | V desloc [m/s] | Preço Total por ha Simples [R$/ha] | Preço Total por ha Presumido [R$/ha] | Preço Total por ha Real [R$/ha] | Preço Total Simples [R$] | Preço Total Presumido [R$] | Prod CAPEX [ha/h/R$] | Dias Trabalhados | Preço Total Real [R$]
0 | 40 | CONCLUIDO | 2.5262 | 39.59 | 33.87 | 10.16 | 0.2 | 200 | 89.87 | 37.55 | 1 | 198 | 11.32 | 11317.98 | 275.89 | 1310.69 | 244.81 | 50.02 | 94141.83 | 0.2 | 0.74 | 2.57 | 5.82 | 0.5 | 10 | 564.4316 | 772.2802 | 698.5749 | 564431.5994 | 772280.2152 | 3.1529e-06 | 11.4554 | 698574.8754
1 | 40 | CONCLUIDO | 2.9352 | 34.07 | 30.5 | 21.28 | 0.39 | 86 | 91.1 | 37.55 | 2 | 84 | 11.54 | 11468.97 | 235.45 | 1310.51 | 135.06 | 50.02 | 39835.45 | 0.37 | 0.82 | 2.39 | 2.46 | 0.5 | 10 | 438.4379 | 599.8901 | 542.6374 | 438437.8801 | 599890.0501 | 3.6633e-06 | 9.8582 | 542637.3857
2 | 40 | CONCLUIDO | 3.0755 | 32.51 | 29.57 | 33.48 | 0.57 | 53 | 92.32 | 37.55 | 3 | 51 | 11.77 | 11620.34 | 214.23 | 1310.49 | 104.78 | 50.02 | 24862.95 | 0.48 | 0.85 | 2.33 | 1.53 | 0.5 | 10 | 406.5695 | 556.2863 | 503.1951 | 406569.505 | 556286.3334 | 3.8384e-06 | 9.4068 | 503195.1465
3 | 40 | CONCLUIDO | 3.1494 | 31.75 | 29.11 | 47.21 | 0.75 | 37 | 93.55 | 37.55 | 4 | 23 | 12 | 11772.07 | 197.2 | 1310.51 | 89.12 | 50.02 | 17114.26 | 0.56 | 0.86 | 2.32 | 1.07 | 0.5 | 10 | 376.1148 | 514.6168 | 465.5025 | 376114.7742 | 514616.8271 | 3.9307e-06 | 9.1869 | 465502.5194
4 | 40 | CONCLUIDO | 3.161 | 31.64 | 29.05 | 51.27 | 0.93 | 34 | 94.79 | 37.55 | 5 | 1 | 12.23 | 11924.18 | 194.51 | 1310.51 | 86.76 | 50.02 | 15945.19 | 0.58 | 0.86 | 2.33 | 1.01 | 0.5 | 10 | 373.0811 | 510.466 | 461.7479 | 373081.1028 | 510466.024 | 3.9452e-06 | 9.1551 | 461747.8631
5 | 40 | CONCLUIDO | 3.1607 | 31.64 | 29.06 | 51.28 | 1.1 | 34 | 96.02 | 37.55 | 6 | 0 | 12.47 | 12076.67 | 196.83 | 1310.51 | 86.72 | 50.02 | 15927.97 | 0.58 | 0.86 | 2.34 | 1.01 | 0.5 | 10 | 374.9026 | 512.9582 | 464.0022 | 374902.5703 | 512958.2362 | 3.9448e-06 | 9.1551 | 464002.2221

## RESULTADOS_4
Unnamed: 0 | Volume de calda [L] | STATUS | Capacidade operacional [ha/h] | Tempo de missao [h] | Tempo util [h] | Tempo por voo [min] | Autonomia Projetada [h] | N° Voos | MTOW [kg] | Massa Estrutura [kg] | Combustível [kg] | Abastecimentos | Massa gerador | Potência gerador [W] | Combustível consumido [L] | Calda cons [L] | Distância percorrida [km] | Distância Pulverizando [km] | RTL ACUMULADO[m] | EOC [km/km] | EOC [h/h] | Tempo de manobra [h] | Tempo rtl_rtw [h] | V pulv [m/s] | V desloc [m/s] | Preço Total por ha Simples [R$/ha] | Preço Total por ha Presumido [R$/ha] | Preço Total por ha Real [R$/ha] | Preço Total Simples [R$] | Preço Total Presumido [R$] | Prod CAPEX [ha/h/R$] | Dias Trabalhados | Preço Total Real [R$]
0 | 30 | CONCLUIDO | 2.6941 | 37.12 | 32.75 | 12.13 | 0.24 | 162 | 71.52 | 32.27 | 1 | 160 | 8.25 | 9054.6 | 223.44 | 1310.71 | 208.44 | 50.02 | 76149.07 | 0.24 | 0.76 | 2.51 | 4.7 | 0.5 | 10 | 463.2878 | 633.8908 | 573.3932 | 463287.827 | 633890.8437 | 3.6143e-06 | 10.7407 | 573393.1912
1 | 30 | CONCLUIDO | 3.0376 | 32.92 | 30 | 26.09 | 0.48 | 69 | 72.7 | 32.27 | 2 | 67 | 8.43 | 9200.25 | 187.82 | 1310.5 | 118.72 | 50.02 | 31751.05 | 0.42 | 0.83 | 2.35 | 1.96 | 0.5 | 10 | 375.6064 | 513.9213 | 464.8733 | 375606.4138 | 513921.2659 | 4.0751e-06 | 9.5255 | 464873.3416
2 | 30 | CONCLUIDO | 3.1314 | 31.93 | 29.37 | 38.31 | 0.71 | 46 | 73.88 | 32.27 | 3 | 12 | 8.61 | 9346.23 | 170.19 | 1310.5 | 97.23 | 50.02 | 21122.12 | 0.51 | 0.85 | 2.35 | 1.33 | 0.5 | 10 | 343.7334 | 470.3112 | 425.4254 | 343733.4198 | 470311.2294 | 4.2009e-06 | 9.239 | 425425.3858
3 | 30 | CONCLUIDO | 3.1335 | 31.91 | 29.37 | 39.16 | 0.93 | 45 | 75.07 | 32.27 | 4 | 0 | 8.8 | 9492.55 | 171.46 | 1310.48 | 96.56 | 50.02 | 20790.09 | 0.52 | 0.85 | 2.37 | 1.32 | 0.5 | 10 | 344.5812 | 471.4712 | 426.4746 | 344581.1953 | 471471.1933 | 4.2037e-06 | 9.2332 | 426474.6443

## RESULTADOS_1
Unnamed: 0 | Volume de calda [L] | STATUS | Capacidade operacional [ha/h] | Tempo de missao [h] | Tempo util [h] | Tempo por voo [min] | Autonomia Projetada [h] | N° Voos | MTOW [kg] | Massa Estrutura [kg] | Combustível [kg] | Abastecimentos | Massa gerador | Potência gerador [W] | Combustível consumido [L] | Calda cons [L] | Distância percorrida [km] | Distância Pulverizando [km] | RTL ACUMULADO[m] | EOC [km/km] | EOC [h/h] | Tempo de manobra [h] | Tempo rtl_rtw [h] | V pulv [m/s] | V desloc [m/s] | Preço Total por ha Simples [R$/ha] | Preço Total por ha Presumido [R$/ha] | Preço Total por ha Real [R$/ha] | Preço Total Simples [R$] | Preço Total Presumido [R$] | Prod CAPEX [ha/h/R$] | Dias Trabalhados | Preço Total Real [R$]
0 | 15 | CONCLUIDO | 2.9761 | 33.6 | 30.84 | 19.27 | 0.43 | 96 | 39.78 | 19.54 | 1 | 46 | 4.24 | 5140 | 122.43 | 1310.5 | 143.68 | 50.02 | 44097.06 | 0.35 | 0.81 | 2.46 | 2.79 | 0.5 | 10 | 299.8415 | 410.2564 | 371.1021 | 299841.5403 | 410256.4235 | 4.6887e-06 | 9.7222 | 371102.1262
1 | 15 | CONCLUIDO | 2.9955 | 33.38 | 30.7 | 20.69 | 0.84 | 89 | 40.89 | 19.54 | 2 | 0 | 4.35 | 5277.26 | 122.73 | 1310.57 | 137.61 | 50.02 | 41098.91 | 0.36 | 0.81 | 2.5 | 2.65 | 0.5 | 10 | 298.8313 | 408.8742 | 369.8518 | 298831.3406 | 408874.2237 | 4.7193e-06 | 9.6586 | 369851.8416

## RESULTADOS_12
Unnamed: 0 | Volume de calda [L] | STATUS | Capacidade operacional [ha/h] | Tempo de missao [h] | Tempo util [h] | Tempo por voo [min] | Autonomia Projetada [h] | N° Voos | MTOW [kg] | Massa Estrutura [kg] | Combustível [kg] | Abastecimentos | Massa gerador | Potência gerador [W] | Combustível consumido [L] | Calda cons [L] | Distância percorrida [km] | Distância Pulverizando [km] | RTL ACUMULADO[m] | EOC [km/km] | EOC [h/h] | Tempo de manobra [h] | Tempo rtl_rtw [h] | V pulv [m/s] | V desloc [m/s] | Preço Total por ha Simples [R$/ha] | Preço Total por ha Presumido [R$/ha] | Preço Total por ha Real [R$/ha] | Preço Total Simples [R$] | Preço Total Presumido [R$] | Prod CAPEX [ha/h/R$] | Dias Trabalhados | Preço Total Real [R$]
0 | 70 | CONCLUIDO | 2.0906 | 47.83 | 36.91 | 7.36 | 0.12 | 301 | 141.81 | 47.83 | 1 | 299 | 22.98 | 17723.39 | 415.2 | 1310.7 | 344.47 | 50.02 | 143465.44 | 0.15 | 0.68 | 2.72 | 8.86 | 0.5 | 10 | 900.5179 | 1232.1283 | 1114.5357 | 900517.8829 | 1232128.2954 | 2.2473e-06 | 13.8397 | 1114535.7002
1 | 70 | CONCLUIDO | 2.659 | 37.61 | 31.71 | 14.98 | 0.25 | 127 | 143.17 | 47.83 | 2 | 125 | 23.34 | 17891.86 | 349.21 | 1310.53 | 174.17 | 50.02 | 59188.5 | 0.29 | 0.79 | 2.46 | 3.66 | 0.5 | 10 | 634.4139 | 868.033 | 785.1892 | 634413.8563 | 868033.0265 | 2.8583e-06 | 10.8825 | 785189.1727
2 | 70 | CONCLUIDO | 2.8735 | 34.8 | 30.29 | 23.01 | 0.37 | 79 | 144.54 | 47.83 | 3 | 77 | 23.71 | 18060.85 | 326.12 | 1310.56 | 128.23 | 50.02 | 36456.75 | 0.39 | 0.83 | 2.37 | 2.24 | 0.5 | 10 | 565.9811 | 774.4003 | 700.4926 | 565981.0689 | 774400.2678 | 3.0889e-06 | 10.0694 | 700492.5931
3 | 70 | CONCLUIDO | 2.9803 | 33.55 | 29.68 | 31.24 | 0.49 | 57 | 145.92 | 47.83 | 4 | 55 | 24.09 | 18230.35 | 311.83 | 1310.52 | 107.95 | 50.02 | 26425.61 | 0.46 | 0.84 | 2.34 | 1.63 | 0.5 | 10 | 527.2339 | 721.3847 | 652.5367 | 527233.9068 | 721384.6912 | 3.2037e-06 | 9.7078 | 652536.7487
4 | 70 | CONCLUIDO | 3.0512 | 32.77 | 29.27 | 39.92 | 0.6 | 44 | 147.3 | 47.83 | 5 | 42 | 24.47 | 18400.38 | 300.08 | 1310.5 | 94.88 | 50.02 | 19956.41 | 0.53 | 0.85 | 2.32 | 1.23 | 0.5 | 10 | 508.2323 | 695.3859 | 629.0193 | 508232.3368 | 695385.9048 | 3.2799e-06 | 9.4821 | 629019.25
5 | 70 | CONCLUIDO | 3.0938 | 32.32 | 29.05 | 48.42 | 0.71 | 36 | 148.68 | 47.83 | 6 | 34 | 24.85 | 18570.94 | 290.32 | 1310.52 | 88.07 | 50.02 | 16589.82 | 0.57 | 0.86 | 2.3 | 1.01 | 0.5 | 10 | 495.3067 | 677.7005 | 613.0217 | 495306.7359 | 677700.5275 | 3.3257e-06 | 9.3519 | 613021.7403
6 | 70 | CONCLUIDO | 3.1259 | 31.99 | 28.9 | 57.79 | 0.83 | 30 | 150.07 | 47.83 | 7 | 28 | 25.24 | 18742.03 | 278.83 | 1310.48 | 82.69 | 50.02 | 13931.77 | 0.6 | 0.86 | 2.29 | 0.85 | 0.5 | 10 | 482.65 | 660.383 | 597.357 | 482650.0197 | 660383.05 | 3.3602e-06 | 9.2564 | 597357.0185
7 | 70 | CONCLUIDO | 3.1561 | 31.68 | 28.73 | 68.96 | 0.94 | 25 | 151.46 | 47.83 | 8 | 23 | 25.63 | 18913.66 | 267.99 | 1310.52 | 77.57 | 50.02 | 11396.38 | 0.64 | 0.87 | 2.28 | 0.69 | 0.5 | 10 | 459.5109 | 628.7231 | 568.7186 | 459510.901 | 628723.0869 | 3.3926e-06 | 9.1667 | 568718.6379
8 | 70 | CONCLUIDO | 3.174 | 31.51 | 28.64 | 78.11 | 1.04 | 22 | 152.85 | 47.83 | 9 | 14 | 26.03 | 19085.83 | 258.87 | 1310.53 | 74.45 | 50.02 | 9853.11 | 0.67 | 0.87 | 2.28 | 0.59 | 0.5 | 10 | 450.6108 | 616.5456 | 557.7033 | 450610.7982 | 616545.5736 | 3.4119e-06 | 9.1175 | 557703.3294
9 | 70 | CONCLUIDO | 3.1761 | 31.49 | 28.65 | 81.86 | 1.15 | 21 | 154.25 | 47.83 | 10 | 6 | 26.43 | 19258.55 | 253.56 | 1310.5 | 74.14 | 50.02 | 9704.3 | 0.67 | 0.87 | 2.29 | 0.6 | 0.5 | 10 | 446.4087 | 610.7961 | 552.5026 | 446408.7124 | 610796.0945 | 3.4141e-06 | 9.1117 | 552502.5725
10 | 70 | CONCLUIDO | 3.1845 | 31.4 | 28.6 | 85.79 | 1.25 | 20 | 155.66 | 47.83 | 11 | 1 | 26.83 | 19431.82 | 255.17 | 1310.52 | 72.05 | 50.02 | 8664.63 | 0.69 | 0.87 | 2.3 | 0.55 | 0.5 | 10 | 446.7295 | 611.2351 | 552.8996 | 446729.54 | 611235.065 | 3.4232e-06 | 9.0856 | 552899.6482
11 | 70 | CONCLUIDO | 3.1844 | 31.4 | 28.6 | 85.79 | 1.35 | 20 | 157.07 | 47.83 | 12 | 0 | 27.24 | 19605.66 | 257.15 | 1310.48 | 72.23 | 50.02 | 8752.55 | 0.69 | 0.87 | 2.3 | 0.55 | 0.5 | 10 | 448.2423 | 613.3049 | 554.7719 | 448242.2999 | 613304.8898 | 3.4231e-06 | 9.0856 | 554771.9319

## RESULTADOS_16
Unnamed: 0 | Volume de calda [L] | STATUS | Capacidade operacional [ha/h] | Tempo de missao [h] | Tempo util [h] | Tempo por voo [min] | Autonomia Projetada [h] | N° Voos | MTOW [kg] | Massa Estrutura [kg] | Combustível [kg] | Abastecimentos | Massa gerador | Potência gerador [W] | Combustível consumido [L] | Calda cons [L] | Distância percorrida [km] | Distância Pulverizando [km] | RTL ACUMULADO[m] | EOC [km/km] | EOC [h/h] | Tempo de manobra [h] | Tempo rtl_rtw [h] | V pulv [m/s] | V desloc [m/s] | Preço Total por ha Simples [R$/ha] | Preço Total por ha Presumido [R$/ha] | Preço Total por ha Real [R$/ha] | Preço Total Simples [R$] | Preço Total Presumido [R$] | Prod CAPEX [ha/h/R$] | Dias Trabalhados | Preço Total Real [R$]
0 | 90 | CONCLUIDO | 1.8346 | 54.51 | 39 | 6.36 | 0.1 | 368 | 176.73 | 52.44 | 1 | 366 | 33.29 | 22031.19 | 508.08 | 1310.75 | 412.17 | 50.02 | 176983.33 | 0.12 | 0.64 | 2.86 | 10.95 | 0.5 | 10 | 1194.2265 | 1633.9934 | 1478.0474 | 1194226.5459 | 1633993.4457 | 1.8375e-06 | 15.7726 | 1478047.4045
1 | 90 | CONCLUIDO | 2.486 | 40.23 | 32.44 | 12.89 | 0.2 | 151 | 178.21 | 52.44 | 2 | 149 | 33.77 | 22213.89 | 416.62 | 1310.67 | 197.55 | 50.02 | 70755.66 | 0.25 | 0.77 | 2.51 | 4.39 | 0.5 | 10 | 767.1511 | 1049.65 | 949.4729 | 767151.1032 | 1049649.9837 | 2.49e-06 | 11.6406 | 949472.8624
2 | 90 | CONCLUIDO | 2.7408 | 36.49 | 30.72 | 19.61 | 0.3 | 94 | 179.7 | 52.44 | 3 | 92 | 34.26 | 22397.24 | 388.9 | 1310.56 | 142.22 | 50.02 | 43378.29 | 0.35 | 0.81 | 2.39 | 2.67 | 0.5 | 10 | 660.782 | 904.1111 | 817.824 | 660782.0406 | 904111.1396 | 2.7452e-06 | 10.5584 | 817824.0414
3 | 90 | CONCLUIDO | 2.8726 | 34.81 | 29.97 | 26.45 | 0.39 | 68 | 181.19 | 52.44 | 4 | 66 | 34.75 | 22581.25 | 373.85 | 1310.53 | 118 | 50.02 | 31398 | 0.42 | 0.83 | 2.35 | 1.93 | 0.5 | 10 | 623.6629 | 853.3232 | 771.8832 | 623662.9454 | 853323.1559 | 2.8772e-06 | 10.0723 | 771883.1916
4 | 90 | CONCLUIDO | 2.9556 | 33.83 | 29.53 | 33.43 | 0.49 | 53 | 182.69 | 52.44 | 5 | 51 | 35.25 | 22766.06 | 362.94 | 1310.49 | 103.19 | 50.02 | 24067.83 | 0.48 | 0.85 | 2.33 | 1.48 | 0.5 | 10 | 589.0473 | 805.9605 | 729.0408 | 589047.3018 | 805960.5053 | 2.9603e-06 | 9.7888 | 729040.7659
5 | 90 | CONCLUIDO | 3.0063 | 33.26 | 29.28 | 39.92 | 0.58 | 44 | 184.19 | 52.44 | 6 | 42 | 35.75 | 22951.43 | 353.91 | 1310.51 | 95.27 | 50.02 | 20154.22 | 0.53 | 0.85 | 2.31 | 1.23 | 0.5 | 10 | 574.0048 | 785.3786 | 710.4232 | 574004.7587 | 785378.6342 | 3.0111e-06 | 9.6238 | 710423.1996
6 | 90 | CONCLUIDO | 3.0459 | 32.83 | 29.09 | 47.18 | 0.67 | 37 | 185.7 | 52.44 | 7 | 35 | 36.26 | 23137.49 | 347.16 | 1310.49 | 89.1 | 50.02 | 17103.62 | 0.56 | 0.86 | 2.31 | 1.05 | 0.5 | 10 | 562.6929 | 769.9013 | 696.423 | 562692.9222 | 769901.2804 | 3.0507e-06 | 9.4994 | 696422.9828
7 | 90 | CONCLUIDO | 3.0775 | 32.49 | 28.94 | 54.25 | 0.76 | 32 | 187.22 | 52.44 | 8 | 30 | 36.78 | 23324.24 | 337.32 | 1310.49 | 84.06 | 50.02 | 14608.96 | 0.6 | 0.86 | 2.29 | 0.89 | 0.5 | 10 | 550.5137 | 753.2372 | 681.3493 | 550513.7274 | 753237.1688 | 3.0824e-06 | 9.401 | 681349.2706
8 | 90 | CONCLUIDO | 3.1026 | 32.23 | 28.82 | 61.75 | 0.85 | 28 | 188.74 | 52.44 | 9 | 26 | 37.3 | 23511.69 | 330.91 | 1310.54 | 80.12 | 50.02 | 12658.98 | 0.62 | 0.87 | 2.29 | 0.77 | 0.5 | 10 | 542.1095 | 741.7382 | 670.9477 | 542109.524 | 741738.167 | 3.1075e-06 | 9.3258 | 670947.7173
9 | 90 | CONCLUIDO | 3.1196 | 32.06 | 28.75 | 68.99 | 0.93 | 25 | 190.26 | 52.44 | 10 | 23 | 37.82 | 23699.85 | 323.41 | 1310.49 | 77.76 | 50.02 | 11490.5 | 0.64 | 0.87 | 2.28 | 0.7 | 0.5 | 10 | 534.0852 | 730.7589 | 661.0163 | 534085.157 | 730758.874 | 3.1246e-06 | 9.2766 | 661016.2727
10 | 90 | CONCLUIDO | 3.1408 | 31.84 | 28.64 | 78.1 | 1.02 | 22 | 191.79 | 52.44 | 11 | 20 | 38.35 | 23888.73 | 314.41 | 1310.48 | 74.55 | 50.02 | 9903.63 | 0.67 | 0.87 | 2.27 | 0.59 | 0.5 | 10 | 512.5761 | 701.3292 | 634.3954 | 512576.1096 | 701329.2464 | 3.1458e-06 | 9.213 | 634395.3675
11 | 90 | CONCLUIDO | 3.1526 | 31.72 | 28.59 | 85.77 | 1.1 | 20 | 193.33 | 52.44 | 12 | 18 | 38.89 | 24078.33 | 307.9 | 1310.51 | 72.77 | 50.02 | 9024.13 | 0.69 | 0.87 | 2.27 | 0.54 | 0.5 | 10 | 506.1254 | 692.5032 | 626.4116 | 506125.4372 | 692503.1519 | 3.1576e-06 | 9.1782 | 626411.623
12 | 90 | CONCLUIDO | 3.1652 | 31.59 | 28.53 | 95.11 | 1.18 | 18 | 194.88 | 52.44 | 13 | 16 | 39.43 | 24268.67 | 300.56 | 1310.48 | 70.82 | 50.02 | 8056.06 | 0.71 | 0.88 | 2.27 | 0.49 | 0.5 | 10 | 498.9706 | 682.7136 | 617.5563 | 498970.5747 | 682713.5534 | 3.1702e-06 | 9.1406 | 617556.33
13 | 90 | CONCLUIDO | 3.1705 | 31.54 | 28.52 | 100.64 | 1.27 | 17 | 196.42 | 52.44 | 14 | 8 | 39.98 | 24459.75 | 293.99 | 1310.5 | 70.01 | 50.02 | 7656.46 | 0.71 | 0.88 | 2.28 | 0.47 | 0.5 | 10 | 493.3742 | 675.0563 | 610.6299 | 493374.1702 | 675056.3058 | 3.1755e-06 | 9.1262 | 610629.8795
14 | 90 | CONCLUIDO | 3.177 | 31.48 | 28.49 | 106.83 | 1.35 | 16 | 197.98 | 52.44 | 15 | 4 | 40.54 | 24651.58 | 292.66 | 1310.48 | 69.24 | 50.02 | 7275.24 | 0.72 | 0.88 | 2.27 | 0.44 | 0.5 | 10 | 491.5964 | 672.6239 | 608.4296 | 491596.4037 | 672623.8872 | 3.1821e-06 | 9.1088 | 608429.6074
15 | 90 | CONCLUIDO | 3.176 | 31.49 | 28.5 | 106.86 | 1.42 | 16 | 199.54 | 52.44 | 16 | 0 | 41.1 | 24844.17 | 295.73 | 1310.53 | 69.19 | 50.02 | 7251.27 | 0.72 | 0.88 | 2.28 | 0.45 | 0.5 | 10 | 494.0702 | 676.0086 | 611.4913 | 494070.1886 | 676008.6289 | 3.1811e-06 | 9.1117 | 611491.3142

## RESULTADOS_0
Unnamed: 0 | Volume de calda [L] | STATUS | Capacidade operacional [ha/h] | Tempo de missao [h] | Tempo util [h] | Tempo por voo [min] | Autonomia Projetada [h] | N° Voos | MTOW [kg] | Massa Estrutura [kg] | Combustível [kg] | Abastecimentos | Massa gerador | Potência gerador [W] | Combustível consumido [L] | Calda cons [L] | Distância percorrida [km] | Distância Pulverizando [km] | RTL ACUMULADO[m] | EOC [km/km] | EOC [h/h] | Tempo de manobra [h] | Tempo rtl_rtw [h] | V pulv [m/s] | V desloc [m/s] | Preço Total por ha Simples [R$/ha] | Preço Total por ha Presumido [R$/ha] | Preço Total por ha Real [R$/ha] | Preço Total Simples [R$] | Preço Total Presumido [R$] | Prod CAPEX [ha/h/R$] | Dias Trabalhados | Preço Total Real [R$]
0 | 10 | CONCLUIDO | 2.8494 | 35.09 | 31.98 | 14.54 | 0.64 | 132 | 26.11 | 12.1 | 1 | 0 | 3.01 | 3454.41 | 92.06 | 1310.67 | 177.76 | 50.02 | 60954.84 | 0.28 | 0.78 | 2.62 | 3.93 | 0.5 | 10 | 277.918 | 380.2597 | 343.9682 | 277918.0001 | 380259.6686 | 4.8877e-06 | 10.1534 | 343968.2195

## RESULTADOS_7
Unnamed: 0 | Volume de calda [L] | STATUS | Capacidade operacional [ha/h] | Tempo de missao [h] | Tempo util [h] | Tempo por voo [min] | Autonomia Projetada [h] | N° Voos | MTOW [kg] | Massa Estrutura [kg] | Combustível [kg] | Abastecimentos | Massa gerador | Potência gerador [W] | Combustível consumido [L] | Calda cons [L] | Distância percorrida [km] | Distância Pulverizando [km] | RTL ACUMULADO[m] | EOC [km/km] | EOC [h/h] | Tempo de manobra [h] | Tempo rtl_rtw [h] | V pulv [m/s] | V desloc [m/s] | Preço Total por ha Simples [R$/ha] | Preço Total por ha Presumido [R$/ha] | Preço Total por ha Real [R$/ha] | Preço Total Simples [R$] | Preço Total Presumido [R$] | Prod CAPEX [ha/h/R$] | Dias Trabalhados | Preço Total Real [R$]
0 | 45 | CONCLUIDO | 2.4492 | 40.83 | 34.38 | 9.51 | 0.18 | 217 | 98.71 | 39.72 | 1 | 215 | 12.99 | 12407.75 | 300.09 | 1310.66 | 261.69 | 50.02 | 102498.9 | 0.19 | 0.73 | 2.59 | 6.33 | 0.5 | 10 | 610.2551 | 834.978 | 755.2888 | 610255.1057 | 834977.9582 | 2.965e-06 | 11.8142 | 755288.8338
1 | 45 | CONCLUIDO | 2.8911 | 34.59 | 30.69 | 19.8 | 0.35 | 93 | 99.95 | 39.72 | 2 | 91 | 13.24 | 12561.45 | 256.43 | 1310.61 | 140.9 | 50.02 | 42722.56 | 0.35 | 0.81 | 2.4 | 2.64 | 0.5 | 10 | 478.1693 | 654.2523 | 591.8114 | 478169.2542 | 654252.2689 | 3.5e-06 | 10.0087 | 591811.3506
2 | 45 | CONCLUIDO | 3.0431 | 32.86 | 29.68 | 30.7 | 0.52 | 58 | 101.2 | 39.72 | 3 | 56 | 13.49 | 12715.54 | 236.68 | 1310.54 | 108.5 | 50.02 | 26696.15 | 0.46 | 0.84 | 2.33 | 1.63 | 0.5 | 10 | 433.7709 | 593.5045 | 536.8613 | 433770.9495 | 593504.5498 | 3.684e-06 | 9.5081 | 536861.3085
3 | 45 | CONCLUIDO | 3.1265 | 31.98 | 29.17 | 43.76 | 0.69 | 40 | 102.45 | 39.72 | 4 | 38 | 13.74 | 12870.03 | 217.92 | 1310.5 | 91.73 | 50.02 | 18400.36 | 0.55 | 0.86 | 2.31 | 1.13 | 0.5 | 10 | 410.5485 | 561.7305 | 508.1198 | 410548.4731 | 561730.533 | 3.785e-06 | 9.2535 | 508119.7594
4 | 45 | CONCLUIDO | 3.1651 | 31.59 | 28.95 | 54.28 | 0.85 | 32 | 103.71 | 39.72 | 5 | 17 | 14 | 13024.91 | 205.66 | 1310.52 | 83.97 | 50.02 | 14562.24 | 0.6 | 0.86 | 2.31 | 0.9 | 0.5 | 10 | 386.9559 | 529.4501 | 478.9201 | 386955.8745 | 529450.0988 | 3.8317e-06 | 9.1406 | 478920.1245
5 | 45 | CONCLUIDO | 3.167 | 31.58 | 28.95 | 56.03 | 1.01 | 31 | 104.97 | 39.72 | 6 | 0 | 14.25 | 13180.19 | 206.54 | 1310.64 | 83.23 | 50.02 | 14198.64 | 0.6 | 0.86 | 2.33 | 0.9 | 0.5 | 10 | 387.488 | 530.1782 | 479.5787 | 387488.0001 | 530178.1765 | 3.834e-06 | 9.1377 | 479578.7154

## RESULTADOS_10
Unnamed: 0 | Volume de calda [L] | STATUS | Capacidade operacional [ha/h] | Tempo de missao [h] | Tempo util [h] | Tempo por voo [min] | Autonomia Projetada [h] | N° Voos | MTOW [kg] | Massa Estrutura [kg] | Combustível [kg] | Abastecimentos | Massa gerador | Potência gerador [W] | Combustível consumido [L] | Calda cons [L] | Distância percorrida [km] | Distância Pulverizando [km] | RTL ACUMULADO[m] | EOC [km/km] | EOC [h/h] | Tempo de manobra [h] | Tempo rtl_rtw [h] | V pulv [m/s] | V desloc [m/s] | Preço Total por ha Simples [R$/ha] | Preço Total por ha Presumido [R$/ha] | Preço Total por ha Real [R$/ha] | Preço Total Simples [R$] | Preço Total Presumido [R$] | Prod CAPEX [ha/h/R$] | Dias Trabalhados | Preço Total Real [R$]
0 | 60 | CONCLUIDO | 2.2271 | 44.9 | 35.92 | 8.04 | 0.14 | 268 | 124.63 | 45 | 1 | 266 | 18.64 | 15605.44 | 369.81 | 1310.65 | 311.88 | 50.02 | 127339.11 | 0.16 | 0.7 | 2.68 | 7.87 | 0.5 | 10 | 780.0064 | 1067.2392 | 965.3834 | 780006.4158 | 1067239.1895 | 2.4974e-06 | 12.9919 | 965383.3792
1 | 60 | CONCLUIDO | 2.7503 | 36.36 | 31.31 | 16.48 | 0.28 | 114 | 125.95 | 45 | 2 | 112 | 18.95 | 15767.7 | 313.88 | 1310.57 | 161.52 | 50.02 | 52928.8 | 0.31 | 0.8 | 2.43 | 3.27 | 0.5 | 10 | 565.051 | 773.1278 | 699.3415 | 565051.0455 | 773127.7688 | 3.0841e-06 | 10.5208 | 699341.5396
2 | 60 | CONCLUIDO | 2.9409 | 34 | 30.06 | 25.4 | 0.42 | 71 | 127.27 | 45 | 3 | 69 | 19.27 | 15930.42 | 292.56 | 1310.62 | 120.4 | 50.02 | 32582.45 | 0.42 | 0.83 | 2.36 | 2.01 | 0.5 | 10 | 507.3319 | 694.1539 | 627.9049 | 507331.9415 | 694153.9442 | 3.2978e-06 | 9.838 | 627904.866
3 | 60 | CONCLUIDO | 3.0375 | 32.92 | 29.49 | 34.69 | 0.55 | 51 | 128.59 | 45 | 4 | 49 | 19.59 | 16093.6 | 277.79 | 1310.55 | 101.86 | 50.02 | 23410.45 | 0.49 | 0.85 | 2.33 | 1.44 | 0.5 | 10 | 483.1292 | 661.0387 | 597.9501 | 483129.2375 | 661038.737 | 3.4061e-06 | 9.5255 | 597950.1277
4 | 60 | CONCLUIDO | 3.0993 | 32.27 | 29.14 | 44.83 | 0.68 | 39 | 129.92 | 45 | 5 | 37 | 19.92 | 16257.24 | 264.36 | 1310.49 | 90.55 | 50.02 | 17816.98 | 0.55 | 0.86 | 2.31 | 1.09 | 0.5 | 10 | 465.2038 | 636.5124 | 575.7646 | 465203.848 | 636512.4282 | 3.4754e-06 | 9.3374 | 575764.5754
5 | 60 | CONCLUIDO | 3.1422 | 31.82 | 28.9 | 55.94 | 0.81 | 31 | 131.25 | 45 | 6 | 29 | 20.25 | 16421.36 | 251.45 | 1310.5 | 82.82 | 50.02 | 13989.74 | 0.6 | 0.86 | 2.29 | 0.85 | 0.5 | 10 | 439.4466 | 601.2702 | 543.8858 | 439446.5647 | 601270.1768 | 3.5235e-06 | 9.2072 | 543885.795
6 | 60 | CONCLUIDO | 3.1683 | 31.56 | 28.77 | 66.38 | 0.93 | 26 | 132.58 | 45 | 7 | 19 | 20.59 | 16585.95 | 242.29 | 1310.49 | 78.26 | 50.02 | 11739.17 | 0.64 | 0.87 | 2.29 | 0.72 | 0.5 | 10 | 429.7683 | 588.028 | 531.9074 | 429768.3116 | 588027.964 | 3.5528e-06 | 9.1319 | 531907.4004
7 | 60 | CONCLUIDO | 3.1768 | 31.48 | 28.73 | 71.83 | 1.06 | 24 | 133.92 | 45 | 8 | 6 | 20.93 | 16751.02 | 235.97 | 1310.48 | 76.66 | 50.02 | 10944.78 | 0.65 | 0.87 | 2.3 | 0.69 | 0.5 | 10 | 424.1171 | 580.2957 | 524.9131 | 424117.0842 | 580295.7053 | 3.5623e-06 | 9.1088 | 524913.0976
8 | 60 | CONCLUIDO | 3.1821 | 31.43 | 28.71 | 74.88 | 1.18 | 23 | 135.27 | 45 | 9 | 0 | 21.27 | 16916.71 | 236.13 | 1310.49 | 75.69 | 50.02 | 10469.4 | 0.66 | 0.87 | 2.3 | 0.66 | 0.5 | 10 | 423.74 | 579.7798 | 524.4464 | 423740.0275 | 579779.7998 | 3.5683e-06 | 9.0943 | 524446.4294

## RESULTADOS_14
Unnamed: 0 | Volume de calda [L] | STATUS | Capacidade operacional [ha/h] | Tempo de missao [h] | Tempo util [h] | Tempo por voo [min] | Autonomia Projetada [h] | N° Voos | MTOW [kg] | Massa Estrutura [kg] | Combustível [kg] | Abastecimentos | Massa gerador | Potência gerador [W] | Combustível consumido [L] | Calda cons [L] | Distância percorrida [km] | Distância Pulverizando [km] | RTL ACUMULADO[m] | EOC [km/km] | EOC [h/h] | Tempo de manobra [h] | Tempo rtl_rtw [h] | V pulv [m/s] | V desloc [m/s] | Preço Total por ha Simples [R$/ha] | Preço Total por ha Presumido [R$/ha] | Preço Total por ha Real [R$/ha] | Preço Total Simples [R$] | Preço Total Presumido [R$] | Prod CAPEX [ha/h/R$] | Dias Trabalhados | Preço Total Real [R$]
0 | 80 | CONCLUIDO | 1.9605 | 51.01 | 37.92 | 6.81 | 0.11 | 334 | 159.12 | 50.28 | 1 | 332 | 27.84 | 19859.16 | 460.85 | 1310.68 | 377.7 | 50.02 | 159915.26 | 0.13 | 0.66 | 2.78 | 9.87 | 0.5 | 10 | 1044.7 | 1429.4046 | 1292.9842 | 1044699.9932 | 1429404.6195 | 2.0303e-06 | 14.7598 | 1292984.2488
1 | 80 | CONCLUIDO | 2.5737 | 38.85 | 32.05 | 13.84 | 0.22 | 139 | 160.54 | 50.28 | 2 | 137 | 28.26 | 20034.4 | 382.63 | 1310.57 | 185.36 | 50.02 | 64720.59 | 0.27 | 0.78 | 2.47 | 4 | 0.5 | 10 | 704.2935 | 963.6455 | 871.6765 | 704293.5094 | 963645.4508 | 2.6653e-06 | 11.2413 | 871676.4815
2 | 80 | CONCLUIDO | 2.8054 | 35.65 | 30.52 | 21.05 | 0.33 | 87 | 161.97 | 50.28 | 3 | 85 | 28.69 | 20210.21 | 358.15 | 1310.6 | 135.6 | 50.02 | 40101.55 | 0.37 | 0.82 | 2.38 | 2.47 | 0.5 | 10 | 613.4503 | 839.3498 | 759.2434 | 613450.3232 | 839349.7958 | 2.9053e-06 | 10.3154 | 759243.4293
3 | 80 | CONCLUIDO | 2.9257 | 34.18 | 29.82 | 28.4 | 0.43 | 63 | 163.4 | 50.28 | 4 | 61 | 29.12 | 20386.62 | 343.62 | 1310.6 | 112.88 | 50.02 | 28861.85 | 0.44 | 0.84 | 2.34 | 1.78 | 0.5 | 10 | 569.7749 | 779.5912 | 705.1881 | 569774.9425 | 779591.213 | 3.0299e-06 | 9.89 | 705188.1218
4 | 80 | CONCLUIDO | 2.9986 | 33.35 | 29.45 | 36.06 | 0.54 | 49 | 164.83 | 50.28 | 5 | 47 | 29.55 | 20563.61 | 332.83 | 1310.56 | 100.67 | 50.02 | 22826.27 | 0.5 | 0.85 | 2.32 | 1.4 | 0.5 | 10 | 550.2713 | 752.9055 | 681.0493 | 550271.3357 | 752905.5177 | 3.1054e-06 | 9.6499 | 681049.2718
5 | 80 | CONCLUIDO | 3.0503 | 32.78 | 29.17 | 43.76 | 0.64 | 40 | 166.27 | 50.28 | 6 | 38 | 29.99 | 20741.2 | 322.51 | 1310.52 | 91.57 | 50.02 | 18323.03 | 0.55 | 0.86 | 2.31 | 1.12 | 0.5 | 10 | 534.6581 | 731.5427 | 661.7253 | 534658.0566 | 731542.7405 | 3.1589e-06 | 9.485 | 661725.3281
6 | 80 | CONCLUIDO | 3.0838 | 32.43 | 29.01 | 51.19 | 0.74 | 34 | 167.72 | 50.28 | 7 | 32 | 30.44 | 20919.39 | 314.01 | 1310.49 | 86.35 | 50.02 | 15740.45 | 0.58 | 0.86 | 2.3 | 0.96 | 0.5 | 10 | 523.5791 | 716.3841 | 648.0134 | 523579.1293 | 716384.0634 | 3.1936e-06 | 9.3837 | 648013.3739
7 | 80 | CONCLUIDO | 3.1138 | 32.12 | 28.86 | 59.7 | 0.84 | 29 | 169.17 | 50.28 | 8 | 27 | 30.89 | 21098.19 | 304.25 | 1310.49 | 81.59 | 50.02 | 13386.79 | 0.61 | 0.87 | 2.29 | 0.81 | 0.5 | 10 | 512.1689 | 700.7721 | 633.8914 | 512168.8913 | 700772.0724 | 3.2247e-06 | 9.294 | 633891.3694
8 | 80 | CONCLUIDO | 3.1374 | 31.87 | 28.74 | 68.99 | 0.94 | 25 | 170.62 | 50.28 | 9 | 23 | 31.34 | 21277.6 | 297.17 | 1310.5 | 77.66 | 50.02 | 11441.58 | 0.64 | 0.87 | 2.29 | 0.7 | 0.5 | 10 | 492.2074 | 673.4598 | 609.1858 | 492207.368 | 673459.8356 | 3.2491e-06 | 9.2216 | 609185.7741
9 | 80 | CONCLUIDO | 3.1572 | 31.67 | 28.64 | 78.11 | 1.03 | 22 | 172.08 | 50.28 | 10 | 20 | 31.8 | 21457.64 | 286.2 | 1310.49 | 74.47 | 50.02 | 9864.43 | 0.67 | 0.87 | 2.27 | 0.59 | 0.5 | 10 | 481.4318 | 658.7162 | 595.8492 | 481431.7596 | 658716.1727 | 3.2696e-06 | 9.1638 | 595849.2257
10 | 80 | CONCLUIDO | 3.1683 | 31.56 | 28.59 | 85.78 | 1.12 | 20 | 173.55 | 50.28 | 11 | 11 | 32.27 | 21638.31 | 276.66 | 1310.48 | 72.77 | 50.02 | 9021.55 | 0.69 | 0.87 | 2.28 | 0.55 | 0.5 | 10 | 472.8819 | 647.0178 | 585.2674 | 472881.8663 | 647017.8316 | 3.2811e-06 | 9.1319 | 585267.3578
11 | 80 | CONCLUIDO | 3.1794 | 31.45 | 28.55 | 95.16 | 1.22 | 18 | 175.02 | 50.28 | 12 | 6 | 32.74 | 21819.6 | 272.74 | 1310.57 | 71.14 | 50.02 | 8215.41 | 0.7 | 0.88 | 2.28 | 0.5 | 0.5 | 10 | 468.6999 | 641.2959 | 580.0916 | 468699.945 | 641295.9423 | 3.2926e-06 | 9.1001 | 580091.5576
12 | 80 | CONCLUIDO | 3.1761 | 31.48 | 28.58 | 95.27 | 1.31 | 18 | 176.49 | 50.28 | 13 | 1 | 33.21 | 22001.54 | 274.64 | 1310.58 | 71.93 | 50.02 | 8611.38 | 0.7 | 0.87 | 2.29 | 0.53 | 0.5 | 10 | 470.5594 | 643.8401 | 582.3929 | 470559.3887 | 643840.1153 | 3.2892e-06 | 9.1088 | 582392.9183
13 | 80 | CONCLUIDO | 3.1762 | 31.48 | 28.58 | 95.26 | 1.4 | 18 | 177.97 | 50.28 | 14 | 0 | 33.69 | 22184.13 | 276.82 | 1310.48 | 71.8 | 50.02 | 8545.4 | 0.7 | 0.87 | 2.29 | 0.53 | 0.5 | 10 | 472.2099 | 646.0984 | 584.4357 | 472209.8823 | 646098.3934 | 3.2893e-06 | 9.1088 | 584435.6696

## RESULTADOS_5
Unnamed: 0 | Volume de calda [L] | STATUS | Capacidade operacional [ha/h] | Tempo de missao [h] | Tempo util [h] | Tempo por voo [min] | Autonomia Projetada [h] | N° Voos | MTOW [kg] | Massa Estrutura [kg] | Combustível [kg] | Abastecimentos | Massa gerador | Potência gerador [W] | Combustível consumido [L] | Calda cons [L] | Distância percorrida [km] | Distância Pulverizando [km] | RTL ACUMULADO[m] | EOC [km/km] | EOC [h/h] | Tempo de manobra [h] | Tempo rtl_rtw [h] | V pulv [m/s] | V desloc [m/s] | Preço Total por ha Simples [R$/ha] | Preço Total por ha Presumido [R$/ha] | Preço Total por ha Real [R$/ha] | Preço Total Simples [R$] | Preço Total Presumido [R$] | Prod CAPEX [ha/h/R$] | Dias Trabalhados | Preço Total Real [R$]
0 | 35 | CONCLUIDO | 2.6106 | 38.31 | 33.3 | 11.04 | 0.22 | 181 | 80.84 | 35.1 | 1 | 179 | 9.74 | 10204.21 | 250.34 | 1310.6 | 226.09 | 50.02 | 84878.4 | 0.22 | 0.75 | 2.54 | 5.25 | 0.5 | 10 | 508.1785 | 695.3123 | 628.9527 | 508178.5369 | 695312.2935 | 3.3706e-06 | 11.0851 | 628952.6641
1 | 35 | CONCLUIDO | 2.9899 | 33.45 | 30.23 | 23.55 | 0.43 | 77 | 82.04 | 35.1 | 2 | 75 | 9.94 | 10352.53 | 212 | 1310.5 | 126.2 | 50.02 | 35452.98 | 0.4 | 0.83 | 2.37 | 2.18 | 0.5 | 10 | 406.7614 | 556.5489 | 503.4327 | 406761.4111 | 556548.9077 | 3.8603e-06 | 9.6788 | 503432.661
2 | 35 | CONCLUIDO | 3.1167 | 32.08 | 29.38 | 37.51 | 0.63 | 47 | 83.25 | 35.1 | 3 | 39 | 10.15 | 10501.19 | 190.2 | 1310.5 | 98.5 | 50.02 | 21753.09 | 0.51 | 0.85 | 2.32 | 1.34 | 0.5 | 10 | 377.5542 | 516.5863 | 467.2841 | 377554.2265 | 516586.3492 | 4.0241e-06 | 9.2824 | 467284.0731
3 | 35 | CONCLUIDO | 3.1524 | 31.72 | 29.16 | 44.86 | 0.83 | 39 | 84.46 | 35.1 | 4 | 3 | 10.36 | 10650.22 | 182.89 | 1310.49 | 89.86 | 50.02 | 17472.7 | 0.56 | 0.86 | 2.34 | 1.11 | 0.5 | 10 | 358.6544 | 490.7267 | 443.8925 | 358654.3643 | 490726.724 | 4.0702e-06 | 9.1782 | 443892.4542
4 | 35 | CONCLUIDO | 3.1513 | 31.73 | 29.17 | 44.88 | 1.02 | 39 | 85.67 | 35.1 | 5 | 0 | 10.57 | 10799.59 | 185.62 | 1310.54 | 89.88 | 50.02 | 17481.32 | 0.56 | 0.86 | 2.36 | 1.12 | 0.5 | 10 | 360.8468 | 493.7265 | 446.6059 | 360846.7661 | 493726.4648 | 4.0687e-06 | 9.1811 | 446605.904

## RESULTADOS_8
Unnamed: 0 | Volume de calda [L] | STATUS | Capacidade operacional [ha/h] | Tempo de missao [h] | Tempo util [h] | Tempo por voo [min] | Autonomia Projetada [h] | N° Voos | MTOW [kg] | Massa Estrutura [kg] | Combustível [kg] | Abastecimentos | Massa gerador | Potência gerador [W] | Combustível consumido [L] | Calda cons [L] | Distância percorrida [km] | Distância Pulverizando [km] | RTL ACUMULADO[m] | EOC [km/km] | EOC [h/h] | Tempo de manobra [h] | Tempo rtl_rtw [h] | V pulv [m/s] | V desloc [m/s] | Preço Total por ha Simples [R$/ha] | Preço Total por ha Presumido [R$/ha] | Preço Total por ha Real [R$/ha] | Preço Total Simples [R$] | Preço Total Presumido [R$] | Prod CAPEX [ha/h/R$] | Dias Trabalhados | Preço Total Real [R$]
0 | 50 | CONCLUIDO | 2.3748 | 42.11 | 34.87 | 8.94 | 0.16 | 234 | 107.41 | 41.65 | 1 | 232 | 14.77 | 13481.73 | 323.42 | 1310.63 | 277.77 | 50.02 | 110454.59 | 0.18 | 0.72 | 2.62 | 6.82 | 0.5 | 10 | 667.791 | 913.7011 | 826.4987 | 667790.9929 | 913701.0973 | 2.7964e-06 | 12.1846 | 826498.747
1 | 50 | CONCLUIDO | 2.8401 | 35.21 | 30.93 | 18.37 | 0.32 | 101 | 108.68 | 41.65 | 2 | 99 | 15.03 | 13638.32 | 276.87 | 1310.58 | 148.76 | 50.02 | 46614.16 | 0.34 | 0.81 | 2.41 | 2.88 | 0.5 | 10 | 508.1759 | 695.3087 | 628.9494 | 508175.8744 | 695308.6505 | 3.3443e-06 | 10.1881 | 628949.3687
2 | 50 | CONCLUIDO | 3.0068 | 33.26 | 29.82 | 28.4 | 0.48 | 63 | 109.96 | 41.65 | 3 | 61 | 15.31 | 13795.21 | 256.58 | 1310.59 | 112.8 | 50.02 | 28822.4 | 0.44 | 0.84 | 2.34 | 1.77 | 0.5 | 10 | 459.3658 | 628.5246 | 568.5391 | 459365.8022 | 628524.5564 | 3.5406e-06 | 9.6238 | 568539.0549
3 | 50 | CONCLUIDO | 3.0974 | 32.29 | 29.27 | 39.92 | 0.63 | 44 | 111.23 | 41.65 | 4 | 42 | 15.58 | 13952.52 | 240.27 | 1310.48 | 94.87 | 50.02 | 19950.84 | 0.53 | 0.85 | 2.31 | 1.22 | 0.5 | 10 | 436.363 | 597.0512 | 540.0694 | 436363.0341 | 597051.1543 | 3.6473e-06 | 9.3432 | 540069.4301
4 | 50 | CONCLUIDO | 3.1469 | 31.78 | 28.99 | 51.15 | 0.78 | 34 | 112.51 | 41.65 | 5 | 30 | 15.86 | 14110.24 | 226.18 | 1310.57 | 85.62 | 50.02 | 15377.46 | 0.58 | 0.86 | 2.3 | 0.94 | 0.5 | 10 | 409.7189 | 560.5954 | 507.093 | 409718.8773 | 560595.4434 | 3.7056e-06 | 9.1956 | 507093.0011
5 | 50 | CONCLUIDO | 3.1731 | 31.52 | 28.86 | 61.84 | 0.93 | 28 | 113.79 | 41.65 | 6 | 7 | 16.14 | 14268.39 | 213.75 | 1310.5 | 80.42 | 50.02 | 12808.35 | 0.62 | 0.87 | 2.32 | 0.81 | 0.5 | 10 | 397.7931 | 544.278 | 492.3329 | 397793.0789 | 544278.04 | 3.7364e-06 | 9.1204 | 492332.9078
6 | 50 | CONCLUIDO | 3.1714 | 31.53 | 28.87 | 61.87 | 1.07 | 28 | 115.08 | 41.65 | 7 | 0 | 16.43 | 14426.96 | 215.95 | 1310.52 | 80.86 | 50.02 | 13027.54 | 0.62 | 0.87 | 2.32 | 0.83 | 0.5 | 10 | 399.6279 | 546.7885 | 494.6038 | 399627.919 | 546788.5491 | 3.7344e-06 | 9.1233 | 494603.8174

## RESULTADOS_3
Unnamed: 0 | Volume de calda [L] | STATUS | Capacidade operacional [ha/h] | Tempo de missao [h] | Tempo util [h] | Tempo por voo [min] | Autonomia Projetada [h] | N° Voos | MTOW [kg] | Massa Estrutura [kg] | Combustível [kg] | Abastecimentos | Massa gerador | Potência gerador [W] | Combustível consumido [L] | Calda cons [L] | Distância percorrida [km] | Distância Pulverizando [km] | RTL ACUMULADO[m] | EOC [km/km] | EOC [h/h] | Tempo de manobra [h] | Tempo rtl_rtw [h] | V pulv [m/s] | V desloc [m/s] | Preço Total por ha Simples [R$/ha] | Preço Total por ha Presumido [R$/ha] | Preço Total por ha Real [R$/ha] | Preço Total Simples [R$] | Preço Total Presumido [R$] | Prod CAPEX [ha/h/R$] | Dias Trabalhados | Preço Total Real [R$]
0 | 25 | CONCLUIDO | 2.7872 | 35.88 | 32.12 | 13.67 | 0.28 | 141 | 61.76 | 28.92 | 1 | 139 | 6.84 | 7851.41 | 193.87 | 1310.54 | 187.64 | 50.02 | 65853.72 | 0.27 | 0.78 | 2.48 | 4.08 | 0.5 | 10 | 406.9232 | 556.7703 | 503.6329 | 406923.2205 | 556770.3025 | 3.9078e-06 | 10.3819 | 503632.9263
1 | 25 | CONCLUIDO | 3.0824 | 32.44 | 29.8 | 29.31 | 0.55 | 61 | 62.92 | 28.92 | 2 | 39 | 7 | 7994.37 | 161.41 | 1310.51 | 111.21 | 50.02 | 28038.28 | 0.45 | 0.84 | 2.37 | 1.75 | 0.5 | 10 | 342.9415 | 469.2277 | 424.4453 | 342941.5338 | 469227.7361 | 4.3217e-06 | 9.3866 | 424445.2996
2 | 25 | CONCLUIDO | 3.1084 | 32.17 | 29.63 | 32.92 | 0.81 | 54 | 64.08 | 28.92 | 3 | 0 | 7.16 | 8137.65 | 158 | 1310.68 | 104.49 | 50.02 | 24709.88 | 0.48 | 0.84 | 2.39 | 1.58 | 0.5 | 10 | 338.3392 | 462.9306 | 418.7492 | 338339.1977 | 462930.6168 | 4.3582e-06 | 9.3084 | 418749.1684

## RESULTADOS_15
Unnamed: 0 | Volume de calda [L] | STATUS | Capacidade operacional [ha/h] | Tempo de missao [h] | Tempo util [h] | Tempo por voo [min] | Autonomia Projetada [h] | N° Voos | MTOW [kg] | Massa Estrutura [kg] | Combustível [kg] | Abastecimentos | Massa gerador | Potência gerador [W] | Combustível consumido [L] | Calda cons [L] | Distância percorrida [km] | Distância Pulverizando [km] | RTL ACUMULADO[m] | EOC [km/km] | EOC [h/h] | Tempo de manobra [h] | Tempo rtl_rtw [h] | V pulv [m/s] | V desloc [m/s] | Preço Total por ha Simples [R$/ha] | Preço Total por ha Presumido [R$/ha] | Preço Total por ha Real [R$/ha] | Preço Total Simples [R$] | Preço Total Presumido [R$] | Prod CAPEX [ha/h/R$] | Dias Trabalhados | Preço Total Real [R$]
0 | 85 | CONCLUIDO | 1.8971 | 52.71 | 38.44 | 6.57 | 0.11 | 351 | 167.88 | 51.39 | 1 | 349 | 30.49 | 20939.59 | 484.17 | 1310.86 | 394.62 | 50.02 | 168290.22 | 0.13 | 0.65 | 2.81 | 10.39 | 0.5 | 10 | 1122.8403 | 1536.3196 | 1389.6954 | 1122840.2729 | 1536319.5976 | 1.9313e-06 | 15.2517 | 1389695.4115
1 | 85 | CONCLUIDO | 2.5309 | 39.51 | 32.23 | 13.33 | 0.21 | 145 | 169.33 | 51.39 | 2 | 143 | 30.94 | 21118.46 | 399.58 | 1310.51 | 190.99 | 50.02 | 67506.82 | 0.26 | 0.78 | 2.49 | 4.18 | 0.5 | 10 | 734.8792 | 1005.4941 | 909.5311 | 734879.1652 | 1005494.0945 | 2.5765e-06 | 11.4323 | 909531.1493
2 | 85 | CONCLUIDO | 2.7693 | 36.11 | 30.65 | 20.21 | 0.31 | 91 | 170.79 | 51.39 | 3 | 89 | 31.4 | 21297.94 | 374.02 | 1310.51 | 140.4 | 50.02 | 42483.7 | 0.36 | 0.82 | 2.38 | 2.61 | 0.5 | 10 | 638.0074 | 872.9498 | 789.6367 | 638007.3788 | 872949.8425 | 2.8192e-06 | 10.4485 | 789636.7348
3 | 85 | CONCLUIDO | 2.8963 | 34.53 | 29.92 | 27.2 | 0.41 | 66 | 172.25 | 51.39 | 4 | 64 | 31.86 | 21478.05 | 358.88 | 1310.52 | 116.14 | 50.02 | 30479.45 | 0.43 | 0.84 | 2.35 | 1.87 | 0.5 | 10 | 602.9421 | 824.9719 | 746.2378 | 602942.0623 | 824971.9295 | 2.9485e-06 | 9.9913 | 746237.7664
4 | 85 | CONCLUIDO | 2.9772 | 33.59 | 29.49 | 34.69 | 0.51 | 51 | 173.71 | 51.39 | 5 | 49 | 32.32 | 21658.78 | 348.01 | 1310.48 | 102.08 | 50.02 | 23520.66 | 0.49 | 0.85 | 2.32 | 1.44 | 0.5 | 10 | 569.6902 | 779.4753 | 705.0833 | 569690.2175 | 779475.2885 | 3.0308e-06 | 9.7193 | 705083.261
5 | 85 | CONCLUIDO | 3.0289 | 33.02 | 29.22 | 41.74 | 0.61 | 42 | 175.18 | 51.39 | 6 | 40 | 32.79 | 21840.16 | 339.01 | 1310.53 | 93.11 | 50.02 | 19083.52 | 0.54 | 0.86 | 2.31 | 1.17 | 0.5 | 10 | 554.9016 | 759.2408 | 686.7799 | 554901.567 | 759240.8045 | 3.0835e-06 | 9.5544 | 686779.9277
6 | 85 | CONCLUIDO | 3.0694 | 32.58 | 29.02 | 49.75 | 0.7 | 35 | 176.66 | 51.39 | 7 | 33 | 33.27 | 22022.17 | 329.59 | 1310.57 | 86.82 | 50.02 | 15972.49 | 0.58 | 0.86 | 2.3 | 0.97 | 0.5 | 10 | 541.6671 | 741.1328 | 670.4001 | 541667.06 | 741132.7682 | 3.1247e-06 | 9.4271 | 670400.097
7 | 85 | CONCLUIDO | 3.0989 | 32.27 | 28.88 | 57.76 | 0.8 | 30 | 178.14 | 51.39 | 8 | 28 | 33.75 | 22204.83 | 320.88 | 1310.54 | 82.36 | 50.02 | 13764.81 | 0.61 | 0.87 | 2.29 | 0.83 | 0.5 | 10 | 530.9433 | 726.46 | 657.1277 | 530943.2762 | 726460.014 | 3.1547e-06 | 9.3374 | 657127.6899
8 | 85 | CONCLUIDO | 3.1227 | 32.02 | 28.77 | 66.39 | 0.89 | 26 | 179.63 | 51.39 | 9 | 24 | 34.24 | 22388.15 | 314.01 | 1310.53 | 78.52 | 50.02 | 11865.11 | 0.64 | 0.87 | 2.29 | 0.72 | 0.5 | 10 | 522.571 | 715.0047 | 646.7657 | 522571.0139 | 715004.7155 | 3.179e-06 | 9.265 | 646765.6689
9 | 85 | CONCLUIDO | 3.1423 | 31.82 | 28.67 | 74.79 | 0.98 | 23 | 181.12 | 51.39 | 10 | 21 | 34.73 | 22572.13 | 304.88 | 1310.48 | 75.35 | 50.02 | 10298.74 | 0.66 | 0.87 | 2.28 | 0.62 | 0.5 | 10 | 501.36 | 685.9829 | 620.5136 | 501359.9937 | 685982.8619 | 3.1989e-06 | 9.2072 | 620513.6203
10 | 85 | CONCLUIDO | 3.1545 | 31.7 | 28.62 | 81.76 | 1.07 | 21 | 182.62 | 51.39 | 11 | 19 | 35.22 | 22756.91 | 296.98 | 1310.53 | 73.58 | 50.02 | 9419.84 | 0.68 | 0.87 | 2.28 | 0.57 | 0.5 | 10 | 493.8454 | 675.7011 | 611.2132 | 493845.4481 | 675701.129 | 3.2113e-06 | 9.1725 | 611213.1616
11 | 85 | CONCLUIDO | 3.1656 | 31.59 | 28.57 | 90.23 | 1.16 | 19 | 184.12 | 51.39 | 12 | 13 | 35.73 | 22942.24 | 290.07 | 1310.48 | 72.09 | 50.02 | 8685.14 | 0.69 | 0.87 | 2.28 | 0.53 | 0.5 | 10 | 487.2556 | 666.6847 | 603.0572 | 487255.6327 | 666684.6529 | 3.2226e-06 | 9.1406 | 603057.2053
12 | 85 | CONCLUIDO | 3.1727 | 31.52 | 28.54 | 95.12 | 1.24 | 18 | 185.63 | 51.39 | 13 | 9 | 36.24 | 23128.27 | 284.15 | 1310.48 | 70.74 | 50.02 | 8016.75 | 0.71 | 0.88 | 2.28 | 0.49 | 0.5 | 10 | 481.9279 | 659.395 | 596.4632 | 481927.8563 | 659394.9541 | 3.2299e-06 | 9.1204 | 596463.2252
13 | 85 | CONCLUIDO | 3.1786 | 31.46 | 28.51 | 100.63 | 1.33 | 17 | 187.14 | 51.39 | 14 | 0 | 36.75 | 23314.98 | 282.43 | 1310.48 | 69.73 | 50.02 | 7518.97 | 0.72 | 0.88 | 2.28 | 0.46 | 0.5 | 10 | 479.936 | 656.6696 | 593.998 | 479936.0086 | 656669.6202 | 3.2359e-06 | 9.103 | 593997.9933

## RESULTADOS_2
Unnamed: 0 | Volume de calda [L] | STATUS | Capacidade operacional [ha/h] | Tempo de missao [h] | Tempo util [h] | Tempo por voo [min] | Autonomia Projetada [h] | N° Voos | MTOW [kg] | Massa Estrutura [kg] | Combustível [kg] | Abastecimentos | Massa gerador | Potência gerador [W] | Combustível consumido [L] | Calda cons [L] | Distância percorrida [km] | Distância Pulverizando [km] | RTL ACUMULADO[m] | EOC [km/km] | EOC [h/h] | Tempo de manobra [h] | Tempo rtl_rtw [h] | V pulv [m/s] | V desloc [m/s] | Preço Total por ha Simples [R$/ha] | Preço Total por ha Presumido [R$/ha] | Preço Total por ha Real [R$/ha] | Preço Total Simples [R$] | Preço Total Presumido [R$] | Prod CAPEX [ha/h/R$] | Dias Trabalhados | Preço Total Real [R$]
0 | 20 | CONCLUIDO | 2.8945 | 34.55 | 31.38 | 16.23 | 0.34 | 116 | 51.33 | 24.83 | 1 | 114 | 5.51 | 6564.78 | 160.11 | 1310.57 | 163.38 | 50.02 | 53846.41 | 0.31 | 0.8 | 2.44 | 3.33 | 0.5 | 10 | 357.75 | 489.4893 | 442.7731 | 357749.9738 | 489489.297 | 4.2758e-06 | 9.9971 | 442773.1255
1 | 20 | CONCLUIDO | 3.0693 | 32.58 | 30.01 | 26.88 | 0.66 | 67 | 52.47 | 24.83 | 2 | 1 | 5.64 | 6705.1 | 140.73 | 1310.53 | 116.63 | 50.02 | 30716.86 | 0.43 | 0.83 | 2.43 | 1.97 | 0.5 | 10 | 318.6789 | 436.0306 | 394.4164 | 318678.9229 | 436030.5614 | 4.534e-06 | 9.4271 | 394416.4166
2 | 20 | CONCLUIDO | 3.0695 | 32.58 | 30.01 | 26.88 | 0.97 | 67 | 53.61 | 24.83 | 3 | 0 | 5.78 | 6845.59 | 143.33 | 1310.53 | 116.5 | 50.02 | 30654.35 | 0.43 | 0.83 | 2.43 | 1.96 | 0.5 | 10 | 320.7166 | 438.8186 | 396.9383 | 320716.5763 | 438818.5687 | 4.5343e-06 | 9.4271 | 396938.3404

## RESULTADOS_11
Unnamed: 0 | Volume de calda [L] | STATUS | Capacidade operacional [ha/h] | Tempo de missao [h] | Tempo util [h] | Tempo por voo [min] | Autonomia Projetada [h] | N° Voos | MTOW [kg] | Massa Estrutura [kg] | Combustível [kg] | Abastecimentos | Massa gerador | Potência gerador [W] | Combustível consumido [L] | Calda cons [L] | Distância percorrida [km] | Distância Pulverizando [km] | RTL ACUMULADO[m] | EOC [km/km] | EOC [h/h] | Tempo de manobra [h] | Tempo rtl_rtw [h] | V pulv [m/s] | V desloc [m/s] | Preço Total por ha Simples [R$/ha] | Preço Total por ha Presumido [R$/ha] | Preço Total por ha Real [R$/ha] | Preço Total Simples [R$] | Preço Total Presumido [R$] | Prod CAPEX [ha/h/R$] | Dias Trabalhados | Preço Total Real [R$]
0 | 65 | CONCLUIDO | 2.1597 | 46.3 | 36.39 | 7.69 | 0.13 | 284 | 133.21 | 46.47 | 1 | 282 | 20.75 | 16663.42 | 392.3 | 1310.69 | 327.08 | 50.02 | 134859.34 | 0.15 | 0.69 | 2.72 | 8.34 | 0.5 | 10 | 843.7024 | 1154.3908 | 1044.2174 | 843702.389 | 1154390.8302 | 2.3695e-06 | 13.397 | 1044217.3896
1 | 65 | CONCLUIDO | 2.706 | 36.96 | 31.51 | 15.75 | 0.26 | 120 | 134.55 | 46.47 | 2 | 118 | 21.09 | 16828.84 | 331.66 | 1310.52 | 167.69 | 50.02 | 55982.34 | 0.3 | 0.79 | 2.44 | 3.46 | 0.5 | 10 | 604.8316 | 827.5572 | 748.5763 | 604831.5625 | 827557.2271 | 2.9688e-06 | 10.6944 | 748576.3269
2 | 65 | CONCLUIDO | 2.9066 | 34.4 | 30.18 | 24.15 | 0.39 | 75 | 135.9 | 46.47 | 3 | 73 | 21.43 | 16994.64 | 309.37 | 1310.52 | 124.54 | 50.02 | 34632.53 | 0.4 | 0.83 | 2.37 | 2.13 | 0.5 | 10 | 542.0893 | 741.7104 | 670.9226 | 542089.2591 | 741710.4396 | 3.1889e-06 | 9.9537 | 670922.6362
3 | 65 | CONCLUIDO | 3.011 | 33.21 | 29.56 | 32.85 | 0.52 | 54 | 137.25 | 46.47 | 4 | 52 | 21.78 | 17160.92 | 294.52 | 1310.51 | 104.68 | 50.02 | 24806.24 | 0.48 | 0.85 | 2.32 | 1.51 | 0.5 | 10 | 504.5495 | 690.3469 | 624.4611 | 504549.4874 | 690346.8678 | 3.3034e-06 | 9.6094 | 624461.1316
4 | 65 | CONCLUIDO | 3.0723 | 32.55 | 29.23 | 41.75 | 0.64 | 42 | 138.6 | 46.47 | 5 | 40 | 22.13 | 17327.69 | 283.36 | 1310.49 | 93.28 | 50.02 | 19168.52 | 0.54 | 0.86 | 2.31 | 1.18 | 0.5 | 10 | 487.9465 | 667.6299 | 603.9122 | 487946.4688 | 667629.8853 | 3.3707e-06 | 9.4184 | 603912.2261
5 | 65 | CONCLUIDO | 3.117 | 32.08 | 28.98 | 51.13 | 0.76 | 34 | 139.95 | 46.47 | 6 | 32 | 22.49 | 17494.97 | 272.55 | 1310.49 | 85.48 | 50.02 | 15306.46 | 0.59 | 0.86 | 2.29 | 0.93 | 0.5 | 10 | 474.269 | 648.9158 | 586.9842 | 474268.9947 | 648915.7618 | 3.4197e-06 | 9.2824 | 586984.1523
6 | 65 | CONCLUIDO | 3.1477 | 31.77 | 28.83 | 61.77 | 0.88 | 28 | 141.31 | 46.47 | 7 | 26 | 22.85 | 17662.75 | 261.62 | 1310.5 | 80.45 | 50.02 | 12822.34 | 0.62 | 0.87 | 2.29 | 0.78 | 0.5 | 10 | 451.2485 | 617.4181 | 558.4926 | 451248.504 | 617418.1108 | 3.4534e-06 | 9.1927 | 558492.5929
7 | 65 | CONCLUIDO | 3.1704 | 31.54 | 28.71 | 71.77 | 0.99 | 24 | 142.68 | 46.47 | 8 | 18 | 23.21 | 17831.04 | 250.54 | 1310.52 | 76.41 | 50.02 | 10821.1 | 0.65 | 0.87 | 2.29 | 0.66 | 0.5 | 10 | 440.3584 | 602.5178 | 545.0144 | 440358.4308 | 602517.8322 | 3.4783e-06 | 9.1262 | 545014.376
8 | 65 | CONCLUIDO | 3.1822 | 31.42 | 28.65 | 78.12 | 1.11 | 22 | 144.05 | 46.47 | 9 | 7 | 23.58 | 17999.83 | 245.43 | 1310.51 | 74.29 | 50.02 | 9771.88 | 0.67 | 0.87 | 2.28 | 0.6 | 0.5 | 10 | 435.2599 | 595.5418 | 538.7041 | 435259.866 | 595541.751 | 3.4913e-06 | 9.0914 | 538704.0822
9 | 65 | CONCLUIDO | 3.1815 | 31.43 | 28.65 | 78.14 | 1.22 | 22 | 145.42 | 46.47 | 10 | 0 | 23.95 | 18169.15 | 244.27 | 1310.55 | 74.21 | 50.02 | 9731.59 | 0.67 | 0.87 | 2.29 | 0.61 | 0.5 | 10 | 434.4382 | 594.4175 | 537.6871 | 434438.1644 | 594417.4626 | 3.4905e-06 | 9.0943 | 537687.0943

## RESULTADOS_13
Unnamed: 0 | Volume de calda [L] | STATUS | Capacidade operacional [ha/h] | Tempo de missao [h] | Tempo util [h] | Tempo por voo [min] | Autonomia Projetada [h] | N° Voos | MTOW [kg] | Massa Estrutura [kg] | Combustível [kg] | Abastecimentos | Massa gerador | Potência gerador [W] | Combustível consumido [L] | Calda cons [L] | Distância percorrida [km] | Distância Pulverizando [km] | RTL ACUMULADO[m] | EOC [km/km] | EOC [h/h] | Tempo de manobra [h] | Tempo rtl_rtw [h] | V pulv [m/s] | V desloc [m/s] | Preço Total por ha Simples [R$/ha] | Preço Total por ha Presumido [R$/ha] | Preço Total por ha Real [R$/ha] | Preço Total Simples [R$] | Preço Total Presumido [R$] | Prod CAPEX [ha/h/R$] | Dias Trabalhados | Preço Total Real [R$]
0 | 75 | CONCLUIDO | 2.0253 | 49.37 | 37.41 | 7.08 | 0.12 | 317 | 150.44 | 49.1 | 1 | 315 | 25.34 | 18787.76 | 437.89 | 1310.77 | 360.09 | 50.02 | 151194.66 | 0.14 | 0.67 | 2.77 | 9.36 | 0.5 | 10 | 970.619 | 1328.0438 | 1201.2971 | 970619.0104 | 1328043.7507 | 2.1357e-06 | 14.2853 | 1201297.119
1 | 75 | CONCLUIDO | 2.6175 | 38.2 | 31.86 | 14.37 | 0.23 | 133 | 151.83 | 49.1 | 2 | 131 | 25.73 | 18959.54 | 365.94 | 1310.57 | 179.55 | 50.02 | 61846.56 | 0.28 | 0.78 | 2.45 | 3.81 | 0.5 | 10 | 663.0287 | 907.1851 | 820.6046 | 663028.6516 | 907185.0518 | 2.7602e-06 | 11.0532 | 820604.5837
2 | 75 | CONCLUIDO | 2.8408 | 35.2 | 30.39 | 21.97 | 0.35 | 83 | 153.23 | 49.1 | 3 | 81 | 26.13 | 19131.85 | 341.87 | 1310.53 | 131.67 | 50.02 | 38156.18 | 0.38 | 0.82 | 2.36 | 2.34 | 0.5 | 10 | 589.0698 | 805.9913 | 729.0686 | 589069.8148 | 805991.3086 | 2.9957e-06 | 10.1852 | 729068.6293
3 | 75 | CONCLUIDO | 2.9544 | 33.85 | 29.74 | 29.74 | 0.46 | 60 | 154.63 | 49.1 | 4 | 58 | 26.53 | 19304.72 | 327.47 | 1310.53 | 110.2 | 50.02 | 27536.25 | 0.45 | 0.84 | 2.34 | 1.69 | 0.5 | 10 | 547.9896 | 749.7836 | 678.2253 | 547989.634 | 749783.5928 | 3.1155e-06 | 9.7946 | 678225.299
4 | 75 | CONCLUIDO | 3.022 | 33.09 | 29.38 | 37.5 | 0.57 | 47 | 156.03 | 49.1 | 5 | 45 | 26.94 | 19478.15 | 316.72 | 1310.54 | 98.58 | 50.02 | 21794.5 | 0.51 | 0.85 | 2.31 | 1.33 | 0.5 | 10 | 529.8694 | 724.9907 | 655.7986 | 529869.4287 | 724990.7286 | 3.1868e-06 | 9.5747 | 655798.631
5 | 75 | CONCLUIDO | 3.0733 | 32.54 | 29.1 | 45.95 | 0.67 | 38 | 157.44 | 49.1 | 6 | 36 | 27.35 | 19652.13 | 307.25 | 1310.48 | 89.29 | 50.02 | 17191.2 | 0.56 | 0.86 | 2.3 | 1.05 | 0.5 | 10 | 515.4246 | 705.2267 | 637.9209 | 515424.6226 | 705226.7076 | 3.2408e-06 | 9.4155 | 637920.8604
6 | 75 | CONCLUIDO | 3.1058 | 32.2 | 28.94 | 54.27 | 0.78 | 32 | 158.86 | 49.1 | 7 | 30 | 27.77 | 19826.68 | 296.53 | 1310.5 | 84.25 | 50.02 | 14702.77 | 0.59 | 0.86 | 2.29 | 0.9 | 0.5 | 10 | 503.0066 | 688.2359 | 622.5516 | 503006.6445 | 688235.8821 | 3.2751e-06 | 9.3171 | 622551.6154
7 | 75 | CONCLUIDO | 3.1352 | 31.9 | 28.8 | 63.99 | 0.88 | 27 | 160.28 | 49.1 | 8 | 25 | 28.19 | 20001.93 | 286.33 | 1310.51 | 79.44 | 50.02 | 12320.2 | 0.63 | 0.87 | 2.29 | 0.75 | 0.5 | 10 | 480.1475 | 656.959 | 594.2598 | 480147.5226 | 656959.023 | 3.3061e-06 | 9.2303 | 594259.7759
8 | 75 | CONCLUIDO | 3.1608 | 31.64 | 28.66 | 74.76 | 0.99 | 23 | 161.71 | 49.1 | 9 | 21 | 28.61 | 20177.64 | 276.29 | 1310.48 | 74.99 | 50.02 | 10116.15 | 0.67 | 0.87 | 2.28 | 0.61 | 0.5 | 10 | 469.4626 | 642.3394 | 581.0354 | 469462.5669 | 642339.3953 | 3.3331e-06 | 9.1551 | 581035.425
9 | 75 | CONCLUIDO | 3.1716 | 31.53 | 28.61 | 81.75 | 1.09 | 21 | 163.13 | 49.1 | 10 | 14 | 29.04 | 20353.94 | 269.41 | 1310.49 | 73.31 | 50.02 | 9285.67 | 0.68 | 0.87 | 2.28 | 0.56 | 0.5 | 10 | 463.0192 | 633.5233 | 573.0607 | 463019.206 | 633523.3046 | 3.3445e-06 | 9.1233 | 573060.7296
10 | 75 | CONCLUIDO | 3.1753 | 31.49 | 28.61 | 85.82 | 1.18 | 20 | 164.57 | 49.1 | 11 | 7 | 29.47 | 20530.82 | 264.59 | 1310.53 | 72.75 | 50.02 | 9013.77 | 0.69 | 0.87 | 2.29 | 0.56 | 0.5 | 10 | 459.0009 | 628.0253 | 568.0875 | 459000.9282 | 628025.3196 | 3.3484e-06 | 9.1117 | 568087.4645
11 | 75 | CONCLUIDO | 3.1798 | 31.45 | 28.59 | 90.29 | 1.28 | 19 | 166.01 | 49.1 | 12 | 0 | 29.91 | 20708.3 | 265.71 | 1310.49 | 72.07 | 50.02 | 8675.42 | 0.69 | 0.87 | 2.3 | 0.54 | 0.5 | 10 | 459.373 | 628.5344 | 568.5479 | 459372.9764 | 628534.3724 | 3.3532e-06 | 9.1001 | 568547.934

## RESULTADOS_17
Unnamed: 0 | Volume de calda [L] | STATUS | Capacidade operacional [ha/h] | Tempo de missao [h] | Tempo util [h] | Tempo por voo [min] | Autonomia Projetada [h] | N° Voos | MTOW [kg] | Massa Estrutura [kg] | Combustível [kg] | Abastecimentos | Massa gerador | Potência gerador [W] | Combustível consumido [L] | Calda cons [L] | Distância percorrida [km] | Distância Pulverizando [km] | RTL ACUMULADO[m] | EOC [km/km] | EOC [h/h] | Tempo de manobra [h] | Tempo rtl_rtw [h] | V pulv [m/s] | V desloc [m/s] | Preço Total por ha Simples [R$/ha] | Preço Total por ha Presumido [R$/ha] | Preço Total por ha Real [R$/ha] | Preço Total Simples [R$] | Preço Total Presumido [R$] | Prod CAPEX [ha/h/R$] | Dias Trabalhados | Preço Total Real [R$]
0 | 95 | CONCLUIDO | 1.7737 | 56.38 | 39.54 | 6.15 | 0.1 | 386 | 185.69 | 53.44 | 1 | 384 | 36.26 | 23136.14 | 532.2 | 1310.71 | 430.89 | 50.02 | 186252.68 | 0.12 | 0.63 | 2.87 | 11.49 | 0.5 | 10 | 1281.541 | 1753.461 | 1586.1131 | 1281541.0216 | 1753460.9634 | 1.7492e-06 | 16.3137 | 1586113.11
1 | 95 | CONCLUIDO | 2.4472 | 40.86 | 32.55 | 12.44 | 0.19 | 157 | 187.21 | 53.44 | 2 | 155 | 36.77 | 23322.88 | 432.36 | 1310.6 | 202.32 | 50.02 | 73110.54 | 0.25 | 0.77 | 2.48 | 4.5 | 0.5 | 10 | 797.0399 | 1090.5451 | 986.465 | 797039.8814 | 1090545.1287 | 2.4134e-06 | 11.8229 | 986465.0322
2 | 95 | CONCLUIDO | 2.7044 | 36.98 | 30.86 | 18.89 | 0.28 | 98 | 188.73 | 53.44 | 3 | 96 | 37.29 | 23510.33 | 404.85 | 1310.54 | 146.9 | 50.02 | 45695.98 | 0.34 | 0.81 | 2.4 | 2.81 | 0.5 | 10 | 698.282 | 955.4203 | 864.2363 | 698282.0324 | 955420.2828 | 2.6671e-06 | 10.7002 | 864236.3119
3 | 95 | CONCLUIDO | 2.8437 | 35.17 | 30.05 | 25.4 | 0.37 | 71 | 190.25 | 53.44 | 4 | 69 | 37.82 | 23698.48 | 389.26 | 1310.53 | 120.6 | 50.02 | 32681.79 | 0.41 | 0.83 | 2.35 | 2.01 | 0.5 | 10 | 645.7045 | 883.4814 | 799.1632 | 645704.5195 | 883481.41 | 2.8045e-06 | 10.1765 | 799163.1842
4 | 95 | CONCLUIDO | 2.9264 | 34.17 | 29.62 | 31.73 | 0.46 | 56 | 191.78 | 53.44 | 5 | 54 | 38.35 | 23887.36 | 378.64 | 1310.59 | 105.95 | 50.02 | 25433.69 | 0.47 | 0.84 | 2.34 | 1.57 | 0.5 | 10 | 610.4678 | 835.2689 | 755.552 | 610467.7738 | 835268.94 | 2.886e-06 | 9.8872 | 755552.0447
5 | 95 | CONCLUIDO | 2.9915 | 33.43 | 29.28 | 39.05 | 0.55 | 45 | 193.32 | 53.44 | 6 | 43 | 38.89 | 24076.95 | 368.36 | 1310.48 | 95.38 | 50.02 | 20202.35 | 0.52 | 0.85 | 2.31 | 1.24 | 0.5 | 10 | 591.5912 | 809.4412 | 732.1893 | 591591.2403 | 809441.2342 | 2.9502e-06 | 9.673 | 732189.2988
6 | 95 | CONCLUIDO | 3.0317 | 32.99 | 29.1 | 45.95 | 0.64 | 38 | 194.86 | 53.44 | 7 | 36 | 39.43 | 24267.28 | 360.25 | 1310.51 | 89.27 | 50.02 | 17180.2 | 0.56 | 0.86 | 2.31 | 1.05 | 0.5 | 10 | 579.045 | 792.275 | 716.6614 | 579045.0464 | 792274.9782 | 2.9899e-06 | 9.5457 | 716661.3662
7 | 95 | CONCLUIDO | 3.062 | 32.66 | 28.96 | 52.66 | 0.72 | 33 | 196.41 | 53.44 | 8 | 31 | 39.98 | 24458.36 | 353.64 | 1310.48 | 85.01 | 50.02 | 15077.78 | 0.59 | 0.86 | 2.29 | 0.92 | 0.5 | 10 | 569.2271 | 778.8416 | 704.51 | 569227.0613 | 778841.5779 | 3.0197e-06 | 9.4502 | 704510.0308
8 | 95 | CONCLUIDO | 3.086 | 32.4 | 28.86 | 59.7 | 0.81 | 29 | 197.97 | 53.44 | 9 | 27 | 40.53 | 24650.18 | 345.04 | 1310.53 | 81.57 | 50.02 | 13378.75 | 0.61 | 0.87 | 2.28 | 0.81 | 0.5 | 10 | 559.1229 | 765.0166 | 692.0045 | 559122.8948 | 765016.6114 | 3.0434e-06 | 9.375 | 692004.4997
9 | 95 | CONCLUIDO | 3.1049 | 32.21 | 28.77 | 66.39 | 0.89 | 26 | 199.53 | 53.44 | 10 | 24 | 41.1 | 24842.77 | 341.02 | 1310.49 | 78.74 | 50.02 | 11977.55 | 0.64 | 0.87 | 2.28 | 0.72 | 0.5 | 10 | 553.3792 | 757.1578 | 684.8958 | 553379.1973 | 757157.8311 | 3.062e-06 | 9.32 | 684895.7504
10 | 95 | CONCLUIDO | 3.126 | 31.99 | 28.67 | 74.78 | 0.97 | 23 | 201.1 | 53.44 | 11 | 21 | 41.66 | 25036.12 | 332.38 | 1310.51 | 75.08 | 50.02 | 10163.7 | 0.67 | 0.87 | 2.28 | 0.62 | 0.5 | 10 | 543.8382 | 744.1034 | 673.0872 | 543838.1512 | 744103.3509 | 3.0829e-06 | 9.2564 | 673087.1715
11 | 95 | CONCLUIDO | 3.1389 | 31.86 | 28.61 | 81.74 | 1.05 | 21 | 202.67 | 53.44 | 12 | 19 | 42.24 | 25230.25 | 325.37 | 1310.48 | 73.46 | 50.02 | 9364.01 | 0.68 | 0.87 | 2.27 | 0.56 | 0.5 | 10 | 524.8188 | 718.0802 | 649.5477 | 524818.8031 | 718080.2398 | 3.0956e-06 | 9.2188 | 649547.6695
12 | 95 | CONCLUIDO | 3.151 | 31.74 | 28.56 | 90.19 | 1.13 | 19 | 204.25 | 53.44 | 13 | 17 | 42.82 | 25425.3 | 317.68 | 1310.51 | 71.7 | 50.02 | 8490.34 | 0.7 | 0.88 | 2.27 | 0.51 | 0.5 | 10 | 517.3813 | 707.904 | 640.3426 | 517381.3439 | 707903.9799 | 3.1075e-06 | 9.184 | 640342.6176
13 | 95 | CONCLUIDO | 3.1632 | 31.61 | 28.51 | 100.63 | 1.21 | 17 | 205.84 | 53.44 | 14 | 14 | 43.4 | 25621.03 | 309.41 | 1310.53 | 70.19 | 50.02 | 7745.43 | 0.71 | 0.88 | 2.27 | 0.46 | 0.5 | 10 | 509.5466 | 697.1841 | 630.6459 | 509546.6089 | 697184.1499 | 3.1195e-06 | 9.1464 | 630645.8732
14 | 95 | CONCLUIDO | 3.1695 | 31.55 | 28.49 | 106.83 | 1.28 | 16 | 207.43 | 53.44 | 15 | 7 | 44 | 25817.56 | 307.09 | 1310.48 | 69.08 | 50.02 | 7198.05 | 0.72 | 0.88 | 2.28 | 0.44 | 0.5 | 10 | 507.0336 | 693.7457 | 627.5356 | 507033.5501 | 693745.672 | 3.1258e-06 | 9.1291 | 627535.5588
15 | 95 | CONCLUIDO | 3.169 | 31.56 | 28.49 | 106.84 | 1.36 | 16 | 209.03 | 53.44 | 16 | 5 | 44.6 | 26014.91 | 302.35 | 1310.48 | 69.41 | 50.02 | 7363.21 | 0.72 | 0.88 | 2.27 | 0.45 | 0.5 | 10 | 503.4688 | 688.8682 | 623.1236 | 503468.8032 | 688868.2281 | 3.1253e-06 | 9.1319 | 623123.6112
16 | 95 | CONCLUIDO | 3.1759 | 31.49 | 28.46 | 113.84 | 1.43 | 15 | 210.64 | 53.44 | 17 | 1 | 45.21 | 26213.09 | 303.37 | 1310.48 | 68.13 | 50.02 | 6729.3 | 0.73 | 0.88 | 2.28 | 0.41 | 0.5 | 10 | 503.4184 | 688.7992 | 623.0612 | 503418.3837 | 688799.2418 | 3.1321e-06 | 9.1117 | 623061.2089
17 | 95 | CONCLUIDO | 3.1754 | 31.49 | 28.46 | 113.86 | 1.51 | 15 | 212.25 | 53.44 | 18 | 0 | 45.82 | 26412.11 | 305.58 | 1310.52 | 68.18 | 50.02 | 6752.12 | 0.73 | 0.88 | 2.28 | 0.42 | 0.5 | 10 | 505.1539 | 691.1739 | 625.2093 | 505153.9493 | 691173.9192 | 3.1316e-06 | 9.1117 | 625209.2504

## RESULTADOS_9
Unnamed: 0 | Volume de calda [L] | STATUS | Capacidade operacional [ha/h] | Tempo de missao [h] | Tempo util [h] | Tempo por voo [min] | Autonomia Projetada [h] | N° Voos | MTOW [kg] | Massa Estrutura [kg] | Combustível [kg] | Abastecimentos | Massa gerador | Potência gerador [W] | Combustível consumido [L] | Calda cons [L] | Distância percorrida [km] | Distância Pulverizando [km] | RTL ACUMULADO[m] | EOC [km/km] | EOC [h/h] | Tempo de manobra [h] | Tempo rtl_rtw [h] | V pulv [m/s] | V desloc [m/s] | Preço Total por ha Simples [R$/ha] | Preço Total por ha Presumido [R$/ha] | Preço Total por ha Real [R$/ha] | Preço Total Simples [R$] | Preço Total Presumido [R$] | Prod CAPEX [ha/h/R$] | Dias Trabalhados | Preço Total Real [R$]
0 | 55 | CONCLUIDO | 2.2999 | 43.48 | 35.4 | 8.46 | 0.15 | 251 | 116.05 | 43.4 | 1 | 249 | 16.65 | 14546.17 | 346.83 | 1310.66 | 294.49 | 50.02 | 118725.34 | 0.17 | 0.71 | 2.67 | 7.35 | 0.5 | 10 | 728.4696 | 996.7242 | 901.5983 | 728469.5944 | 996724.2369 | 2.6403e-06 | 12.581 | 901598.2747
1 | 55 | CONCLUIDO | 2.7981 | 35.74 | 31.1 | 17.44 | 0.3 | 107 | 117.34 | 43.4 | 2 | 105 | 16.94 | 14705.49 | 295.14 | 1310.57 | 154.44 | 50.02 | 49420.28 | 0.32 | 0.8 | 2.41 | 3.05 | 0.5 | 10 | 535.6139 | 732.8506 | 662.9084 | 535613.9107 | 732850.5823 | 3.2122e-06 | 10.3414 | 662908.3513
2 | 55 | CONCLUIDO | 2.9741 | 33.62 | 29.94 | 26.81 | 0.45 | 67 | 118.63 | 43.4 | 3 | 65 | 17.23 | 14865.24 | 274.34 | 1310.51 | 116.73 | 50.02 | 30767.12 | 0.43 | 0.83 | 2.35 | 1.89 | 0.5 | 10 | 483.0299 | 660.9029 | 597.8272 | 483029.9328 | 660902.8638 | 3.4143e-06 | 9.728 | 597827.2221
3 | 55 | CONCLUIDO | 3.0633 | 32.64 | 29.41 | 36.77 | 0.59 | 48 | 119.93 | 43.4 | 4 | 46 | 17.53 | 15025.44 | 259.59 | 1310.5 | 99.4 | 50.02 | 22195.69 | 0.5 | 0.85 | 2.33 | 1.37 | 0.5 | 10 | 460.5121 | 630.0929 | 569.9577 | 460512.0588 | 630092.9152 | 3.5167e-06 | 9.4444 | 569957.7317
4 | 55 | CONCLUIDO | 3.1218 | 32.03 | 29.06 | 47.13 | 0.73 | 37 | 121.23 | 43.4 | 5 | 35 | 17.83 | 15186.08 | 246.69 | 1310.51 | 88.39 | 50.02 | 16747.21 | 0.57 | 0.86 | 2.29 | 1.02 | 0.5 | 10 | 444.0427 | 607.5588 | 549.5743 | 444042.7211 | 607558.8408 | 3.5838e-06 | 9.2679 | 549574.2777
5 | 55 | CONCLUIDO | 3.1613 | 31.63 | 28.86 | 59.7 | 0.86 | 29 | 122.54 | 43.4 | 6 | 25 | 18.14 | 15347.16 | 230.33 | 1310.5 | 81.44 | 50.02 | 13311.1 | 0.61 | 0.87 | 2.29 | 0.81 | 0.5 | 10 | 416.5683 | 569.9671 | 515.5703 | 416568.3044 | 569967.1317 | 3.6292e-06 | 9.1522 | 515570.2686
6 | 55 | CONCLUIDO | 3.176 | 31.49 | 28.78 | 66.42 | 1 | 26 | 123.85 | 43.4 | 7 | 8 | 18.45 | 15508.69 | 224.66 | 1310.52 | 78.43 | 50.02 | 11819.74 | 0.64 | 0.87 | 2.3 | 0.73 | 0.5 | 10 | 410.8264 | 562.1108 | 508.4637 | 410826.3981 | 562110.8023 | 3.646e-06 | 9.1117 | 508463.7363
7 | 55 | CONCLUIDO | 3.1806 | 31.44 | 28.76 | 69.02 | 1.13 | 25 | 125.16 | 43.4 | 8 | 0 | 18.76 | 15670.68 | 226.12 | 1310.56 | 77.51 | 50.02 | 11364.67 | 0.65 | 0.87 | 2.31 | 0.71 | 0.5 | 10 | 411.5143 | 563.052 | 509.3151 | 411514.2635 | 563051.97 | 3.6513e-06 | 9.0972 | 509315.0802

## resultados
Unnamed: 0 | Volume de calda [L] | STATUS | Capacidade operacional [ha/h] | Tempo de missao [h] | Tempo util [h] | Tempo por voo [min] | Autonomia Projetada [h] | N° Voos | MTOW [kg] | Massa Estrutura [kg] | Combustível [kg] | Abastecimentos | Massa gerador | Potência gerador [W] | Combustível consumido [L] | Calda cons [L] | Distância percorrida [km] | Distância Pulverizando [km] | RTL ACUMULADO[m] | EOC [km/km] | EOC [h/h] | Tempo de manobra [h] | Tempo rtl_rtw [h] | V pulv [m/s] | V desloc [m/s]
0 | 100 | CONCLUIDO | 1.7144 | 58.33 | 40.1 | 5.96 | 0.09 | 404 | 194.77 | 54.38 | 1 | 402 | 39.4 | 24256.19 | 556.8 | 1310.69 | 449.06 | 50.02 | 195245.61 | 0.11 | 0.62 | 2.9 | 12.05 | 0.5 | 10
1 | 100 | CONCLUIDO | 2.4037 | 41.6 | 32.75 | 12.05 | 0.18 | 163 | 196.32 | 54.38 | 2 | 161 | 39.95 | 24447.22 | 449.2 | 1310.52 | 208.09 | 50.02 | 75965.72 | 0.24 | 0.76 | 2.51 | 4.7 | 0.5 | 10
2 | 100 | CONCLUIDO | 2.6684 | 37.48 | 30.99 | 18.23 | 0.27 | 102 | 197.88 | 54.38 | 3 | 100 | 40.5 | 24639 | 420.33 | 1310.55 | 150.63 | 50.02 | 47539.99 | 0.33 | 0.81 | 2.42 | 2.94 | 0.5 | 10
3 | 100 | CONCLUIDO | 2.8131 | 35.55 | 30.15 | 24.45 | 0.36 | 74 | 199.44 | 54.38 | 4 | 72 | 41.06 | 24831.54 | 404.14 | 1310.48 | 123.72 | 50.02 | 34227.91 | 0.4 | 0.83 | 2.36 | 2.11 | 0.5 | 10
4 | 100 | CONCLUIDO | 2.9021 | 34.46 | 29.69 | 30.71 | 0.44 | 58 | 201.01 | 54.38 | 5 | 56 | 41.63 | 25024.84 | 393.34 | 1310.57 | 108.41 | 50.02 | 26651.07 | 0.46 | 0.84 | 2.34 | 1.64 | 0.5 | 10
5 | 100 | CONCLUIDO | 2.9678 | 33.69 | 29.35 | 37.47 | 0.53 | 47 | 202.58 | 54.38 | 6 | 45 | 42.2 | 25218.93 | 383.25 | 1310.49 | 97.48 | 50.02 | 21242.73 | 0.51 | 0.85 | 2.32 | 1.3 | 0.5 | 10
6 | 100 | CONCLUIDO | 3.0081 | 33.24 | 29.17 | 43.76 | 0.61 | 40 | 204.16 | 54.38 | 7 | 38 | 42.78 | 25413.94 | 375.77 | 1310.49 | 91.46 | 50.02 | 18266.25 | 0.55 | 0.86 | 2.31 | 1.12 | 0.5 | 10
7 | 100 | CONCLUIDO | 3.0465 | 32.83 | 28.99 | 51.15 | 0.69 | 34 | 205.75 | 54.38 | 8 | 32 | 43.37 | 25609.61 | 368.69 | 1310.49 | 85.7 | 50.02 | 15416 | 0.58 | 0.86 | 2.29 | 0.94 | 0.5 | 10
8 | 100 | CONCLUIDO | 3.0702 | 32.57 | 28.89 | 57.78 | 0.77 | 30 | 207.34 | 54.38 | 9 | 28 | 43.96 | 25806.1 | 361.54 | 1310.5 | 82.53 | 50.02 | 13852.26 | 0.61 | 0.87 | 2.29 | 0.84 | 0.5 | 10
9 | 100 | CONCLUIDO | 3.0892 | 32.37 | 28.8 | 64.01 | 0.85 | 27 | 208.94 | 54.38 | 10 | 25 | 44.56 | 26003.41 | 355.7 | 1310.48 | 79.81 | 50.02 | 12506.27 | 0.63 | 0.87 | 2.28 | 0.76 | 0.5 | 10
10 | 100 | CONCLUIDO | 3.1098 | 32.16 | 28.71 | 71.77 | 0.93 | 24 | 210.55 | 54.38 | 11 | 22 | 45.17 | 26201.54 | 349.35 | 1310.58 | 76.61 | 50.02 | 10920.14 | 0.65 | 0.87 | 2.28 | 0.66 | 0.5 | 10
11 | 100 | CONCLUIDO | 3.1232 | 32.02 | 28.65 | 78.13 | 1 | 22 | 212.16 | 54.38 | 12 | 20 | 45.78 | 26400.51 | 342.68 | 1310.51 | 74.73 | 50.02 | 9991.4 | 0.67 | 0.87 | 2.27 | 0.6 | 0.5 | 10
12 | 100 | CONCLUIDO | 3.1371 | 31.88 | 28.58 | 85.75 | 1.08 | 20 | 213.78 | 54.38 | 13 | 18 | 46.4 | 26600.32 | 335.93 | 1310.52 | 72.55 | 50.02 | 8911.29 | 0.69 | 0.87 | 2.27 | 0.54 | 0.5 | 10
13 | 100 | CONCLUIDO | 3.1488 | 31.76 | 28.54 | 95.14 | 1.15 | 18 | 215.41 | 54.38 | 14 | 16 | 47.03 | 26801 | 329.42 | 1310.49 | 71.06 | 50.02 | 8178.23 | 0.7 | 0.88 | 2.27 | 0.49 | 0.5 | 10
14 | 100 | CONCLUIDO | 3.1553 | 31.69 | 28.52 | 100.64 | 1.23 | 17 | 217.04 | 54.38 | 15 | 15 | 47.66 | 27002.55 | 320.57 | 1310.49 | 70.34 | 50.02 | 7823.51 | 0.71 | 0.88 | 2.27 | 0.47 | 0.5 | 10
15 | 100 | CONCLUIDO | 3.1621 | 31.62 | 28.49 | 106.82 | 1.3 | 16 | 218.68 | 54.38 | 16 | 8 | 48.31 | 27204.98 | 316.12 | 1310.48 | 69.08 | 50.02 | 7199.32 | 0.72 | 0.88 | 2.28 | 0.44 | 0.5 | 10
16 | 100 | CONCLUIDO | 3.1692 | 31.55 | 28.45 | 113.81 | 1.37 | 15 | 220.33 | 54.38 | 17 | 6 | 48.95 | 27408.3 | 313.26 | 1310.48 | 68.13 | 50.02 | 6724.7 | 0.73 | 0.88 | 2.27 | 0.41 | 0.5 | 10
17 | 100 | CONCLUIDO | 3.1688 | 31.56 | 28.46 | 113.83 | 1.44 | 15 | 221.99 | 54.38 | 18 | 3 | 49.61 | 27612.53 | 311.93 | 1310.48 | 68.21 | 50.02 | 6766.09 | 0.73 | 0.88 | 2.27 | 0.41 | 0.5 | 10
18 | 100 | CONCLUIDO | 3.1677 | 31.57 | 28.47 | 113.87 | 1.51 | 15 | 223.65 | 54.38 | 19 | 0 | 50.27 | 27817.81 | 313.98 | 1310.48 | 68.32 | 50.02 | 6824.52 | 0.73 | 0.88 | 2.28 | 0.42 | 0.5 | 10
0 | 40 | CONCLUIDO | 2.5262 | 39.59 | 33.87 | 10.16 | 0.2 | 200 | 89.87 | 37.55 | 1 | 198 | 11.32 | 11317.98 | 275.89 | 1310.69 | 244.81 | 50.02 | 94141.83 | 0.2 | 0.74 | 2.57 | 5.82 | 0.5 | 10
1 | 40 | CONCLUIDO | 2.9352 | 34.07 | 30.5 | 21.28 | 0.39 | 86 | 91.1 | 37.55 | 2 | 84 | 11.54 | 11468.97 | 235.45 | 1310.51 | 135.06 | 50.02 | 39835.45 | 0.37 | 0.82 | 2.39 | 2.46 | 0.5 | 10
2 | 40 | CONCLUIDO | 3.0755 | 32.51 | 29.57 | 33.48 | 0.57 | 53 | 92.32 | 37.55 | 3 | 51 | 11.77 | 11620.34 | 214.23 | 1310.49 | 104.78 | 50.02 | 24862.95 | 0.48 | 0.85 | 2.33 | 1.53 | 0.5 | 10
3 | 40 | CONCLUIDO | 3.1494 | 31.75 | 29.11 | 47.21 | 0.75 | 37 | 93.55 | 37.55 | 4 | 23 | 12 | 11772.07 | 197.2 | 1310.51 | 89.12 | 50.02 | 17114.26 | 0.56 | 0.86 | 2.32 | 1.07 | 0.5 | 10
4 | 40 | CONCLUIDO | 3.161 | 31.64 | 29.05 | 51.27 | 0.93 | 34 | 94.79 | 37.55 | 5 | 1 | 12.23 | 11924.18 | 194.51 | 1310.51 | 86.76 | 50.02 | 15945.19 | 0.58 | 0.86 | 2.33 | 1.01 | 0.5 | 10
5 | 40 | CONCLUIDO | 3.1607 | 31.64 | 29.06 | 51.28 | 1.1 | 34 | 96.02 | 37.55 | 6 | 0 | 12.47 | 12076.67 | 196.83 | 1310.51 | 86.72 | 50.02 | 15927.97 | 0.58 | 0.86 | 2.34 | 1.01 | 0.5 | 10
0 | 30 | CONCLUIDO | 2.6941 | 37.12 | 32.75 | 12.13 | 0.24 | 162 | 71.52 | 32.27 | 1 | 160 | 8.25 | 9054.6 | 223.44 | 1310.71 | 208.44 | 50.02 | 76149.07 | 0.24 | 0.76 | 2.51 | 4.7 | 0.5 | 10
1 | 30 | CONCLUIDO | 3.0376 | 32.92 | 30 | 26.09 | 0.48 | 69 | 72.7 | 32.27 | 2 | 67 | 8.43 | 9200.25 | 187.82 | 1310.5 | 118.72 | 50.02 | 31751.05 | 0.42 | 0.83 | 2.35 | 1.96 | 0.5 | 10
2 | 30 | CONCLUIDO | 3.1314 | 31.93 | 29.37 | 38.31 | 0.71 | 46 | 73.88 | 32.27 | 3 | 12 | 8.61 | 9346.23 | 170.19 | 1310.5 | 97.23 | 50.02 | 21122.12 | 0.51 | 0.85 | 2.35 | 1.33 | 0.5 | 10
3 | 30 | CONCLUIDO | 3.1335 | 31.91 | 29.37 | 39.16 | 0.93 | 45 | 75.07 | 32.27 | 4 | 0 | 8.8 | 9492.55 | 171.46 | 1310.48 | 96.56 | 50.02 | 20790.09 | 0.52 | 0.85 | 2.37 | 1.32 | 0.5 | 10
0 | 15 | CONCLUIDO | 2.9761 | 33.6 | 30.84 | 19.27 | 0.43 | 96 | 39.78 | 19.54 | 1 | 46 | 4.24 | 5140 | 122.43 | 1310.5 | 143.68 | 50.02 | 44097.06 | 0.35 | 0.81 | 2.46 | 2.79 | 0.5 | 10
1 | 15 | CONCLUIDO | 2.9955 | 33.38 | 30.7 | 20.69 | 0.84 | 89 | 40.89 | 19.54 | 2 | 0 | 4.35 | 5277.26 | 122.73 | 1310.57 | 137.61 | 50.02 | 41098.91 | 0.36 | 0.81 | 2.5 | 2.65 | 0.5 | 10
0 | 70 | CONCLUIDO | 2.0906 | 47.83 | 36.91 | 7.36 | 0.12 | 301 | 141.81 | 47.83 | 1 | 299 | 22.98 | 17723.39 | 415.2 | 1310.7 | 344.47 | 50.02 | 143465.44 | 0.15 | 0.68 | 2.72 | 8.86 | 0.5 | 10
1 | 70 | CONCLUIDO | 2.659 | 37.61 | 31.71 | 14.98 | 0.25 | 127 | 143.17 | 47.83 | 2 | 125 | 23.34 | 17891.86 | 349.21 | 1310.53 | 174.17 | 50.02 | 59188.5 | 0.29 | 0.79 | 2.46 | 3.66 | 0.5 | 10
2 | 70 | CONCLUIDO | 2.8735 | 34.8 | 30.29 | 23.01 | 0.37 | 79 | 144.54 | 47.83 | 3 | 77 | 23.71 | 18060.85 | 326.12 | 1310.56 | 128.23 | 50.02 | 36456.75 | 0.39 | 0.83 | 2.37 | 2.24 | 0.5 | 10
3 | 70 | CONCLUIDO | 2.9803 | 33.55 | 29.68 | 31.24 | 0.49 | 57 | 145.92 | 47.83 | 4 | 55 | 24.09 | 18230.35 | 311.83 | 1310.52 | 107.95 | 50.02 | 26425.61 | 0.46 | 0.84 | 2.34 | 1.63 | 0.5 | 10
4 | 70 | CONCLUIDO | 3.0512 | 32.77 | 29.27 | 39.92 | 0.6 | 44 | 147.3 | 47.83 | 5 | 42 | 24.47 | 18400.38 | 300.08 | 1310.5 | 94.88 | 50.02 | 19956.41 | 0.53 | 0.85 | 2.32 | 1.23 | 0.5 | 10
5 | 70 | CONCLUIDO | 3.0938 | 32.32 | 29.05 | 48.42 | 0.71 | 36 | 148.68 | 47.83 | 6 | 34 | 24.85 | 18570.94 | 290.32 | 1310.52 | 88.07 | 50.02 | 16589.82 | 0.57 | 0.86 | 2.3 | 1.01 | 0.5 | 10
6 | 70 | CONCLUIDO | 3.1259 | 31.99 | 28.9 | 57.79 | 0.83 | 30 | 150.07 | 47.83 | 7 | 28 | 25.24 | 18742.03 | 278.83 | 1310.48 | 82.69 | 50.02 | 13931.77 | 0.6 | 0.86 | 2.29 | 0.85 | 0.5 | 10
7 | 70 | CONCLUIDO | 3.1561 | 31.68 | 28.73 | 68.96 | 0.94 | 25 | 151.46 | 47.83 | 8 | 23 | 25.63 | 18913.66 | 267.99 | 1310.52 | 77.57 | 50.02 | 11396.38 | 0.64 | 0.87 | 2.28 | 0.69 | 0.5 | 10
8 | 70 | CONCLUIDO | 3.174 | 31.51 | 28.64 | 78.11 | 1.04 | 22 | 152.85 | 47.83 | 9 | 14 | 26.03 | 19085.83 | 258.87 | 1310.53 | 74.45 | 50.02 | 9853.11 | 0.67 | 0.87 | 2.28 | 0.59 | 0.5 | 10
9 | 70 | CONCLUIDO | 3.1761 | 31.49 | 28.65 | 81.86 | 1.15 | 21 | 154.25 | 47.83 | 10 | 6 | 26.43 | 19258.55 | 253.56 | 1310.5 | 74.14 | 50.02 | 9704.3 | 0.67 | 0.87 | 2.29 | 0.6 | 0.5 | 10
10 | 70 | CONCLUIDO | 3.1845 | 31.4 | 28.6 | 85.79 | 1.25 | 20 | 155.66 | 47.83 | 11 | 1 | 26.83 | 19431.82 | 255.17 | 1310.52 | 72.05 | 50.02 | 8664.63 | 0.69 | 0.87 | 2.3 | 0.55 | 0.5 | 10
11 | 70 | CONCLUIDO | 3.1844 | 31.4 | 28.6 | 85.79 | 1.35 | 20 | 157.07 | 47.83 | 12 | 0 | 27.24 | 19605.66 | 257.15 | 1310.48 | 72.23 | 50.02 | 8752.55 | 0.69 | 0.87 | 2.3 | 0.55 | 0.5 | 10
0 | 90 | CONCLUIDO | 1.8346 | 54.51 | 39 | 6.36 | 0.1 | 368 | 176.73 | 52.44 | 1 | 366 | 33.29 | 22031.19 | 508.08 | 1310.75 | 412.17 | 50.02 | 176983.33 | 0.12 | 0.64 | 2.86 | 10.95 | 0.5 | 10
1 | 90 | CONCLUIDO | 2.486 | 40.23 | 32.44 | 12.89 | 0.2 | 151 | 178.21 | 52.44 | 2 | 149 | 33.77 | 22213.89 | 416.62 | 1310.67 | 197.55 | 50.02 | 70755.66 | 0.25 | 0.77 | 2.51 | 4.39 | 0.5 | 10
2 | 90 | CONCLUIDO | 2.7408 | 36.49 | 30.72 | 19.61 | 0.3 | 94 | 179.7 | 52.44 | 3 | 92 | 34.26 | 22397.24 | 388.9 | 1310.56 | 142.22 | 50.02 | 43378.29 | 0.35 | 0.81 | 2.39 | 2.67 | 0.5 | 10
3 | 90 | CONCLUIDO | 2.8726 | 34.81 | 29.97 | 26.45 | 0.39 | 68 | 181.19 | 52.44 | 4 | 66 | 34.75 | 22581.25 | 373.85 | 1310.53 | 118 | 50.02 | 31398 | 0.42 | 0.83 | 2.35 | 1.93 | 0.5 | 10
4 | 90 | CONCLUIDO | 2.9556 | 33.83 | 29.53 | 33.43 | 0.49 | 53 | 182.69 | 52.44 | 5 | 51 | 35.25 | 22766.06 | 362.94 | 1310.49 | 103.19 | 50.02 | 24067.83 | 0.48 | 0.85 | 2.33 | 1.48 | 0.5 | 10
5 | 90 | CONCLUIDO | 3.0063 | 33.26 | 29.28 | 39.92 | 0.58 | 44 | 184.19 | 52.44 | 6 | 42 | 35.75 | 22951.43 | 353.91 | 1310.51 | 95.27 | 50.02 | 20154.22 | 0.53 | 0.85 | 2.31 | 1.23 | 0.5 | 10
6 | 90 | CONCLUIDO | 3.0459 | 32.83 | 29.09 | 47.18 | 0.67 | 37 | 185.7 | 52.44 | 7 | 35 | 36.26 | 23137.49 | 347.16 | 1310.49 | 89.1 | 50.02 | 17103.62 | 0.56 | 0.86 | 2.31 | 1.05 | 0.5 | 10
7 | 90 | CONCLUIDO | 3.0775 | 32.49 | 28.94 | 54.25 | 0.76 | 32 | 187.22 | 52.44 | 8 | 30 | 36.78 | 23324.24 | 337.32 | 1310.49 | 84.06 | 50.02 | 14608.96 | 0.6 | 0.86 | 2.29 | 0.89 | 0.5 | 10
8 | 90 | CONCLUIDO | 3.1026 | 32.23 | 28.82 | 61.75 | 0.85 | 28 | 188.74 | 52.44 | 9 | 26 | 37.3 | 23511.69 | 330.91 | 1310.54 | 80.12 | 50.02 | 12658.98 | 0.62 | 0.87 | 2.29 | 0.77 | 0.5 | 10
9 | 90 | CONCLUIDO | 3.1196 | 32.06 | 28.75 | 68.99 | 0.93 | 25 | 190.26 | 52.44 | 10 | 23 | 37.82 | 23699.85 | 323.41 | 1310.49 | 77.76 | 50.02 | 11490.5 | 0.64 | 0.87 | 2.28 | 0.7 | 0.5 | 10
10 | 90 | CONCLUIDO | 3.1408 | 31.84 | 28.64 | 78.1 | 1.02 | 22 | 191.79 | 52.44 | 11 | 20 | 38.35 | 23888.73 | 314.41 | 1310.48 | 74.55 | 50.02 | 9903.63 | 0.67 | 0.87 | 2.27 | 0.59 | 0.5 | 10
11 | 90 | CONCLUIDO | 3.1526 | 31.72 | 28.59 | 85.77 | 1.1 | 20 | 193.33 | 52.44 | 12 | 18 | 38.89 | 24078.33 | 307.9 | 1310.51 | 72.77 | 50.02 | 9024.13 | 0.69 | 0.87 | 2.27 | 0.54 | 0.5 | 10
12 | 90 | CONCLUIDO | 3.1652 | 31.59 | 28.53 | 95.11 | 1.18 | 18 | 194.88 | 52.44 | 13 | 16 | 39.43 | 24268.67 | 300.56 | 1310.48 | 70.82 | 50.02 | 8056.06 | 0.71 | 0.88 | 2.27 | 0.49 | 0.5 | 10
13 | 90 | CONCLUIDO | 3.1705 | 31.54 | 28.52 | 100.64 | 1.27 | 17 | 196.42 | 52.44 | 14 | 8 | 39.98 | 24459.75 | 293.99 | 1310.5 | 70.01 | 50.02 | 7656.46 | 0.71 | 0.88 | 2.28 | 0.47 | 0.5 | 10
14 | 90 | CONCLUIDO | 3.177 | 31.48 | 28.49 | 106.83 | 1.35 | 16 | 197.98 | 52.44 | 15 | 4 | 40.54 | 24651.58 | 292.66 | 1310.48 | 69.24 | 50.02 | 7275.24 | 0.72 | 0.88 | 2.27 | 0.44 | 0.5 | 10
15 | 90 | CONCLUIDO | 3.176 | 31.49 | 28.5 | 106.86 | 1.42 | 16 | 199.54 | 52.44 | 16 | 0 | 41.1 | 24844.17 | 295.73 | 1310.53 | 69.19 | 50.02 | 7251.27 | 0.72 | 0.88 | 2.28 | 0.45 | 0.5 | 10
0 | 10 | CONCLUIDO | 2.8494 | 35.09 | 31.98 | 14.54 | 0.64 | 132 | 26.11 | 12.1 | 1 | 0 | 3.01 | 3454.41 | 92.06 | 1310.67 | 177.76 | 50.02 | 60954.84 | 0.28 | 0.78 | 2.62 | 3.93 | 0.5 | 10
0 | 45 | CONCLUIDO | 2.4492 | 40.83 | 34.38 | 9.51 | 0.18 | 217 | 98.71 | 39.72 | 1 | 215 | 12.99 | 12407.75 | 300.09 | 1310.66 | 261.69 | 50.02 | 102498.9 | 0.19 | 0.73 | 2.59 | 6.33 | 0.5 | 10
1 | 45 | CONCLUIDO | 2.8911 | 34.59 | 30.69 | 19.8 | 0.35 | 93 | 99.95 | 39.72 | 2 | 91 | 13.24 | 12561.45 | 256.43 | 1310.61 | 140.9 | 50.02 | 42722.56 | 0.35 | 0.81 | 2.4 | 2.64 | 0.5 | 10
2 | 45 | CONCLUIDO | 3.0431 | 32.86 | 29.68 | 30.7 | 0.52 | 58 | 101.2 | 39.72 | 3 | 56 | 13.49 | 12715.54 | 236.68 | 1310.54 | 108.5 | 50.02 | 26696.15 | 0.46 | 0.84 | 2.33 | 1.63 | 0.5 | 10
3 | 45 | CONCLUIDO | 3.1265 | 31.98 | 29.17 | 43.76 | 0.69 | 40 | 102.45 | 39.72 | 4 | 38 | 13.74 | 12870.03 | 217.92 | 1310.5 | 91.73 | 50.02 | 18400.36 | 0.55 | 0.86 | 2.31 | 1.13 | 0.5 | 10
4 | 45 | CONCLUIDO | 3.1651 | 31.59 | 28.95 | 54.28 | 0.85 | 32 | 103.71 | 39.72 | 5 | 17 | 14 | 13024.91 | 205.66 | 1310.52 | 83.97 | 50.02 | 14562.24 | 0.6 | 0.86 | 2.31 | 0.9 | 0.5 | 10
5 | 45 | CONCLUIDO | 3.167 | 31.58 | 28.95 | 56.03 | 1.01 | 31 | 104.97 | 39.72 | 6 | 0 | 14.25 | 13180.19 | 206.54 | 1310.64 | 83.23 | 50.02 | 14198.64 | 0.6 | 0.86 | 2.33 | 0.9 | 0.5 | 10
0 | 60 | CONCLUIDO | 2.2271 | 44.9 | 35.92 | 8.04 | 0.14 | 268 | 124.63 | 45 | 1 | 266 | 18.64 | 15605.44 | 369.81 | 1310.65 | 311.88 | 50.02 | 127339.11 | 0.16 | 0.7 | 2.68 | 7.87 | 0.5 | 10
1 | 60 | CONCLUIDO | 2.7503 | 36.36 | 31.31 | 16.48 | 0.28 | 114 | 125.95 | 45 | 2 | 112 | 18.95 | 15767.7 | 313.88 | 1310.57 | 161.52 | 50.02 | 52928.8 | 0.31 | 0.8 | 2.43 | 3.27 | 0.5 | 10
2 | 60 | CONCLUIDO | 2.9409 | 34 | 30.06 | 25.4 | 0.42 | 71 | 127.27 | 45 | 3 | 69 | 19.27 | 15930.42 | 292.56 | 1310.62 | 120.4 | 50.02 | 32582.45 | 0.42 | 0.83 | 2.36 | 2.01 | 0.5 | 10
3 | 60 | CONCLUIDO | 3.0375 | 32.92 | 29.49 | 34.69 | 0.55 | 51 | 128.59 | 45 | 4 | 49 | 19.59 | 16093.6 | 277.79 | 1310.55 | 101.86 | 50.02 | 23410.45 | 0.49 | 0.85 | 2.33 | 1.44 | 0.5 | 10
4 | 60 | CONCLUIDO | 3.0993 | 32.27 | 29.14 | 44.83 | 0.68 | 39 | 129.92 | 45 | 5 | 37 | 19.92 | 16257.24 | 264.36 | 1310.49 | 90.55 | 50.02 | 17816.98 | 0.55 | 0.86 | 2.31 | 1.09 | 0.5 | 10
5 | 60 | CONCLUIDO | 3.1422 | 31.82 | 28.9 | 55.94 | 0.81 | 31 | 131.25 | 45 | 6 | 29 | 20.25 | 16421.36 | 251.45 | 1310.5 | 82.82 | 50.02 | 13989.74 | 0.6 | 0.86 | 2.29 | 0.85 | 0.5 | 10
6 | 60 | CONCLUIDO | 3.1683 | 31.56 | 28.77 | 66.38 | 0.93 | 26 | 132.58 | 45 | 7 | 19 | 20.59 | 16585.95 | 242.29 | 1310.49 | 78.26 | 50.02 | 11739.17 | 0.64 | 0.87 | 2.29 | 0.72 | 0.5 | 10
7 | 60 | CONCLUIDO | 3.1768 | 31.48 | 28.73 | 71.83 | 1.06 | 24 | 133.92 | 45 | 8 | 6 | 20.93 | 16751.02 | 235.97 | 1310.48 | 76.66 | 50.02 | 10944.78 | 0.65 | 0.87 | 2.3 | 0.69 | 0.5 | 10
8 | 60 | CONCLUIDO | 3.1821 | 31.43 | 28.71 | 74.88 | 1.18 | 23 | 135.27 | 45 | 9 | 0 | 21.27 | 16916.71 | 236.13 | 1310.49 | 75.69 | 50.02 | 10469.4 | 0.66 | 0.87 | 2.3 | 0.66 | 0.5 | 10
0 | 80 | CONCLUIDO | 1.9605 | 51.01 | 37.92 | 6.81 | 0.11 | 334 | 159.12 | 50.28 | 1 | 332 | 27.84 | 19859.16 | 460.85 | 1310.68 | 377.7 | 50.02 | 159915.26 | 0.13 | 0.66 | 2.78 | 9.87 | 0.5 | 10
1 | 80 | CONCLUIDO | 2.5737 | 38.85 | 32.05 | 13.84 | 0.22 | 139 | 160.54 | 50.28 | 2 | 137 | 28.26 | 20034.4 | 382.63 | 1310.57 | 185.36 | 50.02 | 64720.59 | 0.27 | 0.78 | 2.47 | 4 | 0.5 | 10
2 | 80 | CONCLUIDO | 2.8054 | 35.65 | 30.52 | 21.05 | 0.33 | 87 | 161.97 | 50.28 | 3 | 85 | 28.69 | 20210.21 | 358.15 | 1310.6 | 135.6 | 50.02 | 40101.55 | 0.37 | 0.82 | 2.38 | 2.47 | 0.5 | 10
3 | 80 | CONCLUIDO | 2.9257 | 34.18 | 29.82 | 28.4 | 0.43 | 63 | 163.4 | 50.28 | 4 | 61 | 29.12 | 20386.62 | 343.62 | 1310.6 | 112.88 | 50.02 | 28861.85 | 0.44 | 0.84 | 2.34 | 1.78 | 0.5 | 10
4 | 80 | CONCLUIDO | 2.9986 | 33.35 | 29.45 | 36.06 | 0.54 | 49 | 164.83 | 50.28 | 5 | 47 | 29.55 | 20563.61 | 332.83 | 1310.56 | 100.67 | 50.02 | 22826.27 | 0.5 | 0.85 | 2.32 | 1.4 | 0.5 | 10
5 | 80 | CONCLUIDO | 3.0503 | 32.78 | 29.17 | 43.76 | 0.64 | 40 | 166.27 | 50.28 | 6 | 38 | 29.99 | 20741.2 | 322.51 | 1310.52 | 91.57 | 50.02 | 18323.03 | 0.55 | 0.86 | 2.31 | 1.12 | 0.5 | 10
6 | 80 | CONCLUIDO | 3.0838 | 32.43 | 29.01 | 51.19 | 0.74 | 34 | 167.72 | 50.28 | 7 | 32 | 30.44 | 20919.39 | 314.01 | 1310.49 | 86.35 | 50.02 | 15740.45 | 0.58 | 0.86 | 2.3 | 0.96 | 0.5 | 10
7 | 80 | CONCLUIDO | 3.1138 | 32.12 | 28.86 | 59.7 | 0.84 | 29 | 169.17 | 50.28 | 8 | 27 | 30.89 | 21098.19 | 304.25 | 1310.49 | 81.59 | 50.02 | 13386.79 | 0.61 | 0.87 | 2.29 | 0.81 | 0.5 | 10
8 | 80 | CONCLUIDO | 3.1374 | 31.87 | 28.74 | 68.99 | 0.94 | 25 | 170.62 | 50.28 | 9 | 23 | 31.34 | 21277.6 | 297.17 | 1310.5 | 77.66 | 50.02 | 11441.58 | 0.64 | 0.87 | 2.29 | 0.7 | 0.5 | 10
9 | 80 | CONCLUIDO | 3.1572 | 31.67 | 28.64 | 78.11 | 1.03 | 22 | 172.08 | 50.28 | 10 | 20 | 31.8 | 21457.64 | 286.2 | 1310.49 | 74.47 | 50.02 | 9864.43 | 0.67 | 0.87 | 2.27 | 0.59 | 0.5 | 10
10 | 80 | CONCLUIDO | 3.1683 | 31.56 | 28.59 | 85.78 | 1.12 | 20 | 173.55 | 50.28 | 11 | 11 | 32.27 | 21638.31 | 276.66 | 1310.48 | 72.77 | 50.02 | 9021.55 | 0.69 | 0.87 | 2.28 | 0.55 | 0.5 | 10
11 | 80 | CONCLUIDO | 3.1794 | 31.45 | 28.55 | 95.16 | 1.22 | 18 | 175.02 | 50.28 | 12 | 6 | 32.74 | 21819.6 | 272.74 | 1310.57 | 71.14 | 50.02 | 8215.41 | 0.7 | 0.88 | 2.28 | 0.5 | 0.5 | 10
12 | 80 | CONCLUIDO | 3.1761 | 31.48 | 28.58 | 95.27 | 1.31 | 18 | 176.49 | 50.28 | 13 | 1 | 33.21 | 22001.54 | 274.64 | 1310.58 | 71.93 | 50.02 | 8611.38 | 0.7 | 0.87 | 2.29 | 0.53 | 0.5 | 10
13 | 80 | CONCLUIDO | 3.1762 | 31.48 | 28.58 | 95.26 | 1.4 | 18 | 177.97 | 50.28 | 14 | 0 | 33.69 | 22184.13 | 276.82 | 1310.48 | 71.8 | 50.02 | 8545.4 | 0.7 | 0.87 | 2.29 | 0.53 | 0.5 | 10
0 | 35 | CONCLUIDO | 2.6106 | 38.31 | 33.3 | 11.04 | 0.22 | 181 | 80.84 | 35.1 | 1 | 179 | 9.74 | 10204.21 | 250.34 | 1310.6 | 226.09 | 50.02 | 84878.4 | 0.22 | 0.75 | 2.54 | 5.25 | 0.5 | 10
1 | 35 | CONCLUIDO | 2.9899 | 33.45 | 30.23 | 23.55 | 0.43 | 77 | 82.04 | 35.1 | 2 | 75 | 9.94 | 10352.53 | 212 | 1310.5 | 126.2 | 50.02 | 35452.98 | 0.4 | 0.83 | 2.37 | 2.18 | 0.5 | 10
2 | 35 | CONCLUIDO | 3.1167 | 32.08 | 29.38 | 37.51 | 0.63 | 47 | 83.25 | 35.1 | 3 | 39 | 10.15 | 10501.19 | 190.2 | 1310.5 | 98.5 | 50.02 | 21753.09 | 0.51 | 0.85 | 2.32 | 1.34 | 0.5 | 10
3 | 35 | CONCLUIDO | 3.1524 | 31.72 | 29.16 | 44.86 | 0.83 | 39 | 84.46 | 35.1 | 4 | 3 | 10.36 | 10650.22 | 182.89 | 1310.49 | 89.86 | 50.02 | 17472.7 | 0.56 | 0.86 | 2.34 | 1.11 | 0.5 | 10
4 | 35 | CONCLUIDO | 3.1513 | 31.73 | 29.17 | 44.88 | 1.02 | 39 | 85.67 | 35.1 | 5 | 0 | 10.57 | 10799.59 | 185.62 | 1310.54 | 89.88 | 50.02 | 17481.32 | 0.56 | 0.86 | 2.36 | 1.12 | 0.5 | 10
0 | 50 | CONCLUIDO | 2.3748 | 42.11 | 34.87 | 8.94 | 0.16 | 234 | 107.41 | 41.65 | 1 | 232 | 14.77 | 13481.73 | 323.42 | 1310.63 | 277.77 | 50.02 | 110454.59 | 0.18 | 0.72 | 2.62 | 6.82 | 0.5 | 10
1 | 50 | CONCLUIDO | 2.8401 | 35.21 | 30.93 | 18.37 | 0.32 | 101 | 108.68 | 41.65 | 2 | 99 | 15.03 | 13638.32 | 276.87 | 1310.58 | 148.76 | 50.02 | 46614.16 | 0.34 | 0.81 | 2.41 | 2.88 | 0.5 | 10
2 | 50 | CONCLUIDO | 3.0068 | 33.26 | 29.82 | 28.4 | 0.48 | 63 | 109.96 | 41.65 | 3 | 61 | 15.31 | 13795.21 | 256.58 | 1310.59 | 112.8 | 50.02 | 28822.4 | 0.44 | 0.84 | 2.34 | 1.77 | 0.5 | 10
3 | 50 | CONCLUIDO | 3.0974 | 32.29 | 29.27 | 39.92 | 0.63 | 44 | 111.23 | 41.65 | 4 | 42 | 15.58 | 13952.52 | 240.27 | 1310.48 | 94.87 | 50.02 | 19950.84 | 0.53 | 0.85 | 2.31 | 1.22 | 0.5 | 10
4 | 50 | CONCLUIDO | 3.1469 | 31.78 | 28.99 | 51.15 | 0.78 | 34 | 112.51 | 41.65 | 5 | 30 | 15.86 | 14110.24 | 226.18 | 1310.57 | 85.62 | 50.02 | 15377.46 | 0.58 | 0.86 | 2.3 | 0.94 | 0.5 | 10
5 | 50 | CONCLUIDO | 3.1731 | 31.52 | 28.86 | 61.84 | 0.93 | 28 | 113.79 | 41.65 | 6 | 7 | 16.14 | 14268.39 | 213.75 | 1310.5 | 80.42 | 50.02 | 12808.35 | 0.62 | 0.87 | 2.32 | 0.81 | 0.5 | 10
6 | 50 | CONCLUIDO | 3.1714 | 31.53 | 28.87 | 61.87 | 1.07 | 28 | 115.08 | 41.65 | 7 | 0 | 16.43 | 14426.96 | 215.95 | 1310.52 | 80.86 | 50.02 | 13027.54 | 0.62 | 0.87 | 2.32 | 0.83 | 0.5 | 10
0 | 25 | CONCLUIDO | 2.7872 | 35.88 | 32.12 | 13.67 | 0.28 | 141 | 61.76 | 28.92 | 1 | 139 | 6.84 | 7851.41 | 193.87 | 1310.54 | 187.64 | 50.02 | 65853.72 | 0.27 | 0.78 | 2.48 | 4.08 | 0.5 | 10
1 | 25 | CONCLUIDO | 3.0824 | 32.44 | 29.8 | 29.31 | 0.55 | 61 | 62.92 | 28.92 | 2 | 39 | 7 | 7994.37 | 161.41 | 1310.51 | 111.21 | 50.02 | 28038.28 | 0.45 | 0.84 | 2.37 | 1.75 | 0.5 | 10
2 | 25 | CONCLUIDO | 3.1084 | 32.17 | 29.63 | 32.92 | 0.81 | 54 | 64.08 | 28.92 | 3 | 0 | 7.16 | 8137.65 | 158 | 1310.68 | 104.49 | 50.02 | 24709.88 | 0.48 | 0.84 | 2.39 | 1.58 | 0.5 | 10
0 | 85 | CONCLUIDO | 1.8971 | 52.71 | 38.44 | 6.57 | 0.11 | 351 | 167.88 | 51.39 | 1 | 349 | 30.49 | 20939.59 | 484.17 | 1310.86 | 394.62 | 50.02 | 168290.22 | 0.13 | 0.65 | 2.81 | 10.39 | 0.5 | 10
1 | 85 | CONCLUIDO | 2.5309 | 39.51 | 32.23 | 13.33 | 0.21 | 145 | 169.33 | 51.39 | 2 | 143 | 30.94 | 21118.46 | 399.58 | 1310.51 | 190.99 | 50.02 | 67506.82 | 0.26 | 0.78 | 2.49 | 4.18 | 0.5 | 10
2 | 85 | CONCLUIDO | 2.7693 | 36.11 | 30.65 | 20.21 | 0.31 | 91 | 170.79 | 51.39 | 3 | 89 | 31.4 | 21297.94 | 374.02 | 1310.51 | 140.4 | 50.02 | 42483.7 | 0.36 | 0.82 | 2.38 | 2.61 | 0.5 | 10
3 | 85 | CONCLUIDO | 2.8963 | 34.53 | 29.92 | 27.2 | 0.41 | 66 | 172.25 | 51.39 | 4 | 64 | 31.86 | 21478.05 | 358.88 | 1310.52 | 116.14 | 50.02 | 30479.45 | 0.43 | 0.84 | 2.35 | 1.87 | 0.5 | 10
4 | 85 | CONCLUIDO | 2.9772 | 33.59 | 29.49 | 34.69 | 0.51 | 51 | 173.71 | 51.39 | 5 | 49 | 32.32 | 21658.78 | 348.01 | 1310.48 | 102.08 | 50.02 | 23520.66 | 0.49 | 0.85 | 2.32 | 1.44 | 0.5 | 10
5 | 85 | CONCLUIDO | 3.0289 | 33.02 | 29.22 | 41.74 | 0.61 | 42 | 175.18 | 51.39 | 6 | 40 | 32.79 | 21840.16 | 339.01 | 1310.53 | 93.11 | 50.02 | 19083.52 | 0.54 | 0.86 | 2.31 | 1.17 | 0.5 | 10
6 | 85 | CONCLUIDO | 3.0694 | 32.58 | 29.02 | 49.75 | 0.7 | 35 | 176.66 | 51.39 | 7 | 33 | 33.27 | 22022.17 | 329.59 | 1310.57 | 86.82 | 50.02 | 15972.49 | 0.58 | 0.86 | 2.3 | 0.97 | 0.5 | 10
7 | 85 | CONCLUIDO | 3.0989 | 32.27 | 28.88 | 57.76 | 0.8 | 30 | 178.14 | 51.39 | 8 | 28 | 33.75 | 22204.83 | 320.88 | 1310.54 | 82.36 | 50.02 | 13764.81 | 0.61 | 0.87 | 2.29 | 0.83 | 0.5 | 10
8 | 85 | CONCLUIDO | 3.1227 | 32.02 | 28.77 | 66.39 | 0.89 | 26 | 179.63 | 51.39 | 9 | 24 | 34.24 | 22388.15 | 314.01 | 1310.53 | 78.52 | 50.02 | 11865.11 | 0.64 | 0.87 | 2.29 | 0.72 | 0.5 | 10
9 | 85 | CONCLUIDO | 3.1423 | 31.82 | 28.67 | 74.79 | 0.98 | 23 | 181.12 | 51.39 | 10 | 21 | 34.73 | 22572.13 | 304.88 | 1310.48 | 75.35 | 50.02 | 10298.74 | 0.66 | 0.87 | 2.28 | 0.62 | 0.5 | 10
10 | 85 | CONCLUIDO | 3.1545 | 31.7 | 28.62 | 81.76 | 1.07 | 21 | 182.62 | 51.39 | 11 | 19 | 35.22 | 22756.91 | 296.98 | 1310.53 | 73.58 | 50.02 | 9419.84 | 0.68 | 0.87 | 2.28 | 0.57 | 0.5 | 10
11 | 85 | CONCLUIDO | 3.1656 | 31.59 | 28.57 | 90.23 | 1.16 | 19 | 184.12 | 51.39 | 12 | 13 | 35.73 | 22942.24 | 290.07 | 1310.48 | 72.09 | 50.02 | 8685.14 | 0.69 | 0.87 | 2.28 | 0.53 | 0.5 | 10
12 | 85 | CONCLUIDO | 3.1727 | 31.52 | 28.54 | 95.12 | 1.24 | 18 | 185.63 | 51.39 | 13 | 9 | 36.24 | 23128.27 | 284.15 | 1310.48 | 70.74 | 50.02 | 8016.75 | 0.71 | 0.88 | 2.28 | 0.49 | 0.5 | 10
13 | 85 | CONCLUIDO | 3.1786 | 31.46 | 28.51 | 100.63 | 1.33 | 17 | 187.14 | 51.39 | 14 | 0 | 36.75 | 23314.98 | 282.43 | 1310.48 | 69.73 | 50.02 | 7518.97 | 0.72 | 0.88 | 2.28 | 0.46 | 0.5 | 10
0 | 20 | CONCLUIDO | 2.8945 | 34.55 | 31.38 | 16.23 | 0.34 | 116 | 51.33 | 24.83 | 1 | 114 | 5.51 | 6564.78 | 160.11 | 1310.57 | 163.38 | 50.02 | 53846.41 | 0.31 | 0.8 | 2.44 | 3.33 | 0.5 | 10
1 | 20 | CONCLUIDO | 3.0693 | 32.58 | 30.01 | 26.88 | 0.66 | 67 | 52.47 | 24.83 | 2 | 1 | 5.64 | 6705.1 | 140.73 | 1310.53 | 116.63 | 50.02 | 30716.86 | 0.43 | 0.83 | 2.43 | 1.97 | 0.5 | 10
2 | 20 | CONCLUIDO | 3.0695 | 32.58 | 30.01 | 26.88 | 0.97 | 67 | 53.61 | 24.83 | 3 | 0 | 5.78 | 6845.59 | 143.33 | 1310.53 | 116.5 | 50.02 | 30654.35 | 0.43 | 0.83 | 2.43 | 1.96 | 0.5 | 10
0 | 65 | CONCLUIDO | 2.1597 | 46.3 | 36.39 | 7.69 | 0.13 | 284 | 133.21 | 46.47 | 1 | 282 | 20.75 | 16663.42 | 392.3 | 1310.69 | 327.08 | 50.02 | 134859.34 | 0.15 | 0.69 | 2.72 | 8.34 | 0.5 | 10
1 | 65 | CONCLUIDO | 2.706 | 36.96 | 31.51 | 15.75 | 0.26 | 120 | 134.55 | 46.47 | 2 | 118 | 21.09 | 16828.84 | 331.66 | 1310.52 | 167.69 | 50.02 | 55982.34 | 0.3 | 0.79 | 2.44 | 3.46 | 0.5 | 10
2 | 65 | CONCLUIDO | 2.9066 | 34.4 | 30.18 | 24.15 | 0.39 | 75 | 135.9 | 46.47 | 3 | 73 | 21.43 | 16994.64 | 309.37 | 1310.52 | 124.54 | 50.02 | 34632.53 | 0.4 | 0.83 | 2.37 | 2.13 | 0.5 | 10
3 | 65 | CONCLUIDO | 3.011 | 33.21 | 29.56 | 32.85 | 0.52 | 54 | 137.25 | 46.47 | 4 | 52 | 21.78 | 17160.92 | 294.52 | 1310.51 | 104.68 | 50.02 | 24806.24 | 0.48 | 0.85 | 2.32 | 1.51 | 0.5 | 10
4 | 65 | CONCLUIDO | 3.0723 | 32.55 | 29.23 | 41.75 | 0.64 | 42 | 138.6 | 46.47 | 5 | 40 | 22.13 | 17327.69 | 283.36 | 1310.49 | 93.28 | 50.02 | 19168.52 | 0.54 | 0.86 | 2.31 | 1.18 | 0.5 | 10
5 | 65 | CONCLUIDO | 3.117 | 32.08 | 28.98 | 51.13 | 0.76 | 34 | 139.95 | 46.47 | 6 | 32 | 22.49 | 17494.97 | 272.55 | 1310.49 | 85.48 | 50.02 | 15306.46 | 0.59 | 0.86 | 2.29 | 0.93 | 0.5 | 10
6 | 65 | CONCLUIDO | 3.1477 | 31.77 | 28.83 | 61.77 | 0.88 | 28 | 141.31 | 46.47 | 7 | 26 | 22.85 | 17662.75 | 261.62 | 1310.5 | 80.45 | 50.02 | 12822.34 | 0.62 | 0.87 | 2.29 | 0.78 | 0.5 | 10
7 | 65 | CONCLUIDO | 3.1704 | 31.54 | 28.71 | 71.77 | 0.99 | 24 | 142.68 | 46.47 | 8 | 18 | 23.21 | 17831.04 | 250.54 | 1310.52 | 76.41 | 50.02 | 10821.1 | 0.65 | 0.87 | 2.29 | 0.66 | 0.5 | 10
8 | 65 | CONCLUIDO | 3.1822 | 31.42 | 28.65 | 78.12 | 1.11 | 22 | 144.05 | 46.47 | 9 | 7 | 23.58 | 17999.83 | 245.43 | 1310.51 | 74.29 | 50.02 | 9771.88 | 0.67 | 0.87 | 2.28 | 0.6 | 0.5 | 10
9 | 65 | CONCLUIDO | 3.1815 | 31.43 | 28.65 | 78.14 | 1.22 | 22 | 145.42 | 46.47 | 10 | 0 | 23.95 | 18169.15 | 244.27 | 1310.55 | 74.21 | 50.02 | 9731.59 | 0.67 | 0.87 | 2.29 | 0.61 | 0.5 | 10
0 | 75 | CONCLUIDO | 2.0253 | 49.37 | 37.41 | 7.08 | 0.12 | 317 | 150.44 | 49.1 | 1 | 315 | 25.34 | 18787.76 | 437.89 | 1310.77 | 360.09 | 50.02 | 151194.66 | 0.14 | 0.67 | 2.77 | 9.36 | 0.5 | 10
1 | 75 | CONCLUIDO | 2.6175 | 38.2 | 31.86 | 14.37 | 0.23 | 133 | 151.83 | 49.1 | 2 | 131 | 25.73 | 18959.54 | 365.94 | 1310.57 | 179.55 | 50.02 | 61846.56 | 0.28 | 0.78 | 2.45 | 3.81 | 0.5 | 10
2 | 75 | CONCLUIDO | 2.8408 | 35.2 | 30.39 | 21.97 | 0.35 | 83 | 153.23 | 49.1 | 3 | 81 | 26.13 | 19131.85 | 341.87 | 1310.53 | 131.67 | 50.02 | 38156.18 | 0.38 | 0.82 | 2.36 | 2.34 | 0.5 | 10
3 | 75 | CONCLUIDO | 2.9544 | 33.85 | 29.74 | 29.74 | 0.46 | 60 | 154.63 | 49.1 | 4 | 58 | 26.53 | 19304.72 | 327.47 | 1310.53 | 110.2 | 50.02 | 27536.25 | 0.45 | 0.84 | 2.34 | 1.69 | 0.5 | 10
4 | 75 | CONCLUIDO | 3.022 | 33.09 | 29.38 | 37.5 | 0.57 | 47 | 156.03 | 49.1 | 5 | 45 | 26.94 | 19478.15 | 316.72 | 1310.54 | 98.58 | 50.02 | 21794.5 | 0.51 | 0.85 | 2.31 | 1.33 | 0.5 | 10
5 | 75 | CONCLUIDO | 3.0733 | 32.54 | 29.1 | 45.95 | 0.67 | 38 | 157.44 | 49.1 | 6 | 36 | 27.35 | 19652.13 | 307.25 | 1310.48 | 89.29 | 50.02 | 17191.2 | 0.56 | 0.86 | 2.3 | 1.05 | 0.5 | 10
6 | 75 | CONCLUIDO | 3.1058 | 32.2 | 28.94 | 54.27 | 0.78 | 32 | 158.86 | 49.1 | 7 | 30 | 27.77 | 19826.68 | 296.53 | 1310.5 | 84.25 | 50.02 | 14702.77 | 0.59 | 0.86 | 2.29 | 0.9 | 0.5 | 10
7 | 75 | CONCLUIDO | 3.1352 | 31.9 | 28.8 | 63.99 | 0.88 | 27 | 160.28 | 49.1 | 8 | 25 | 28.19 | 20001.93 | 286.33 | 1310.51 | 79.44 | 50.02 | 12320.2 | 0.63 | 0.87 | 2.29 | 0.75 | 0.5 | 10
8 | 75 | CONCLUIDO | 3.1608 | 31.64 | 28.66 | 74.76 | 0.99 | 23 | 161.71 | 49.1 | 9 | 21 | 28.61 | 20177.64 | 276.29 | 1310.48 | 74.99 | 50.02 | 10116.15 | 0.67 | 0.87 | 2.28 | 0.61 | 0.5 | 10
9 | 75 | CONCLUIDO | 3.1716 | 31.53 | 28.61 | 81.75 | 1.09 | 21 | 163.13 | 49.1 | 10 | 14 | 29.04 | 20353.94 | 269.41 | 1310.49 | 73.31 | 50.02 | 9285.67 | 0.68 | 0.87 | 2.28 | 0.56 | 0.5 | 10
10 | 75 | CONCLUIDO | 3.1753 | 31.49 | 28.61 | 85.82 | 1.18 | 20 | 164.57 | 49.1 | 11 | 7 | 29.47 | 20530.82 | 264.59 | 1310.53 | 72.75 | 50.02 | 9013.77 | 0.69 | 0.87 | 2.29 | 0.56 | 0.5 | 10
11 | 75 | CONCLUIDO | 3.1798 | 31.45 | 28.59 | 90.29 | 1.28 | 19 | 166.01 | 49.1 | 12 | 0 | 29.91 | 20708.3 | 265.71 | 1310.49 | 72.07 | 50.02 | 8675.42 | 0.69 | 0.87 | 2.3 | 0.54 | 0.5 | 10
0 | 95 | CONCLUIDO | 1.7737 | 56.38 | 39.54 | 6.15 | 0.1 | 386 | 185.69 | 53.44 | 1 | 384 | 36.26 | 23136.14 | 532.2 | 1310.71 | 430.89 | 50.02 | 186252.68 | 0.12 | 0.63 | 2.87 | 11.49 | 0.5 | 10
1 | 95 | CONCLUIDO | 2.4472 | 40.86 | 32.55 | 12.44 | 0.19 | 157 | 187.21 | 53.44 | 2 | 155 | 36.77 | 23322.88 | 432.36 | 1310.6 | 202.32 | 50.02 | 73110.54 | 0.25 | 0.77 | 2.48 | 4.5 | 0.5 | 10
2 | 95 | CONCLUIDO | 2.7044 | 36.98 | 30.86 | 18.89 | 0.28 | 98 | 188.73 | 53.44 | 3 | 96 | 37.29 | 23510.33 | 404.85 | 1310.54 | 146.9 | 50.02 | 45695.98 | 0.34 | 0.81 | 2.4 | 2.81 | 0.5 | 10
3 | 95 | CONCLUIDO | 2.8437 | 35.17 | 30.05 | 25.4 | 0.37 | 71 | 190.25 | 53.44 | 4 | 69 | 37.82 | 23698.48 | 389.26 | 1310.53 | 120.6 | 50.02 | 32681.79 | 0.41 | 0.83 | 2.35 | 2.01 | 0.5 | 10
4 | 95 | CONCLUIDO | 2.9264 | 34.17 | 29.62 | 31.73 | 0.46 | 56 | 191.78 | 53.44 | 5 | 54 | 38.35 | 23887.36 | 378.64 | 1310.59 | 105.95 | 50.02 | 25433.69 | 0.47 | 0.84 | 2.34 | 1.57 | 0.5 | 10
5 | 95 | CONCLUIDO | 2.9915 | 33.43 | 29.28 | 39.05 | 0.55 | 45 | 193.32 | 53.44 | 6 | 43 | 38.89 | 24076.95 | 368.36 | 1310.48 | 95.38 | 50.02 | 20202.35 | 0.52 | 0.85 | 2.31 | 1.24 | 0.5 | 10
6 | 95 | CONCLUIDO | 3.0317 | 32.99 | 29.1 | 45.95 | 0.64 | 38 | 194.86 | 53.44 | 7 | 36 | 39.43 | 24267.28 | 360.25 | 1310.51 | 89.27 | 50.02 | 17180.2 | 0.56 | 0.86 | 2.31 | 1.05 | 0.5 | 10
7 | 95 | CONCLUIDO | 3.062 | 32.66 | 28.96 | 52.66 | 0.72 | 33 | 196.41 | 53.44 | 8 | 31 | 39.98 | 24458.36 | 353.64 | 1310.48 | 85.01 | 50.02 | 15077.78 | 0.59 | 0.86 | 2.29 | 0.92 | 0.5 | 10
8 | 95 | CONCLUIDO | 3.086 | 32.4 | 28.86 | 59.7 | 0.81 | 29 | 197.97 | 53.44 | 9 | 27 | 40.53 | 24650.18 | 345.04 | 1310.53 | 81.57 | 50.02 | 13378.75 | 0.61 | 0.87 | 2.28 | 0.81 | 0.5 | 10
9 | 95 | CONCLUIDO | 3.1049 | 32.21 | 28.77 | 66.39 | 0.89 | 26 | 199.53 | 53.44 | 10 | 24 | 41.1 | 24842.77 | 341.02 | 1310.49 | 78.74 | 50.02 | 11977.55 | 0.64 | 0.87 | 2.28 | 0.72 | 0.5 | 10
10 | 95 | CONCLUIDO | 3.126 | 31.99 | 28.67 | 74.78 | 0.97 | 23 | 201.1 | 53.44 | 11 | 21 | 41.66 | 25036.12 | 332.38 | 1310.51 | 75.08 | 50.02 | 10163.7 | 0.67 | 0.87 | 2.28 | 0.62 | 0.5 | 10
11 | 95 | CONCLUIDO | 3.1389 | 31.86 | 28.61 | 81.74 | 1.05 | 21 | 202.67 | 53.44 | 12 | 19 | 42.24 | 25230.25 | 325.37 | 1310.48 | 73.46 | 50.02 | 9364.01 | 0.68 | 0.87 | 2.27 | 0.56 | 0.5 | 10
12 | 95 | CONCLUIDO | 3.151 | 31.74 | 28.56 | 90.19 | 1.13 | 19 | 204.25 | 53.44 | 13 | 17 | 42.82 | 25425.3 | 317.68 | 1310.51 | 71.7 | 50.02 | 8490.34 | 0.7 | 0.88 | 2.27 | 0.51 | 0.5 | 10
13 | 95 | CONCLUIDO | 3.1632 | 31.61 | 28.51 | 100.63 | 1.21 | 17 | 205.84 | 53.44 | 14 | 14 | 43.4 | 25621.03 | 309.41 | 1310.53 | 70.19 | 50.02 | 7745.43 | 0.71 | 0.88 | 2.27 | 0.46 | 0.5 | 10
14 | 95 | CONCLUIDO | 3.1695 | 31.55 | 28.49 | 106.83 | 1.28 | 16 | 207.43 | 53.44 | 15 | 7 | 44 | 25817.56 | 307.09 | 1310.48 | 69.08 | 50.02 | 7198.05 | 0.72 | 0.88 | 2.28 | 0.44 | 0.5 | 10
15 | 95 | CONCLUIDO | 3.169 | 31.56 | 28.49 | 106.84 | 1.36 | 16 | 209.03 | 53.44 | 16 | 5 | 44.6 | 26014.91 | 302.35 | 1310.48 | 69.41 | 50.02 | 7363.21 | 0.72 | 0.88 | 2.27 | 0.45 | 0.5 | 10
16 | 95 | CONCLUIDO | 3.1759 | 31.49 | 28.46 | 113.84 | 1.43 | 15 | 210.64 | 53.44 | 17 | 1 | 45.21 | 26213.09 | 303.37 | 1310.48 | 68.13 | 50.02 | 6729.3 | 0.73 | 0.88 | 2.28 | 0.41 | 0.5 | 10
17 | 95 | CONCLUIDO | 3.1754 | 31.49 | 28.46 | 113.86 | 1.51 | 15 | 212.25 | 53.44 | 18 | 0 | 45.82 | 26412.11 | 305.58 | 1310.52 | 68.18 | 50.02 | 6752.12 | 0.73 | 0.88 | 2.28 | 0.42 | 0.5 | 10
0 | 55 | CONCLUIDO | 2.2999 | 43.48 | 35.4 | 8.46 | 0.15 | 251 | 116.05 | 43.4 | 1 | 249 | 16.65 | 14546.17 | 346.83 | 1310.66 | 294.49 | 50.02 | 118725.34 | 0.17 | 0.71 | 2.67 | 7.35 | 0.5 | 10
1 | 55 | CONCLUIDO | 2.7981 | 35.74 | 31.1 | 17.44 | 0.3 | 107 | 117.34 | 43.4 | 2 | 105 | 16.94 | 14705.49 | 295.14 | 1310.57 | 154.44 | 50.02 | 49420.28 | 0.32 | 0.8 | 2.41 | 3.05 | 0.5 | 10
2 | 55 | CONCLUIDO | 2.9741 | 33.62 | 29.94 | 26.81 | 0.45 | 67 | 118.63 | 43.4 | 3 | 65 | 17.23 | 14865.24 | 274.34 | 1310.51 | 116.73 | 50.02 | 30767.12 | 0.43 | 0.83 | 2.35 | 1.89 | 0.5 | 10
3 | 55 | CONCLUIDO | 3.0633 | 32.64 | 29.41 | 36.77 | 0.59 | 48 | 119.93 | 43.4 | 4 | 46 | 17.53 | 15025.44 | 259.59 | 1310.5 | 99.4 | 50.02 | 22195.69 | 0.5 | 0.85 | 2.33 | 1.37 | 0.5 | 10
4 | 55 | CONCLUIDO | 3.1218 | 32.03 | 29.06 | 47.13 | 0.73 | 37 | 121.23 | 43.4 | 5 | 35 | 17.83 | 15186.08 | 246.69 | 1310.51 | 88.39 | 50.02 | 16747.21 | 0.57 | 0.86 | 2.29 | 1.02 | 0.5 | 10
5 | 55 | CONCLUIDO | 3.1613 | 31.63 | 28.86 | 59.7 | 0.86 | 29 | 122.54 | 43.4 | 6 | 25 | 18.14 | 15347.16 | 230.33 | 1310.5 | 81.44 | 50.02 | 13311.1 | 0.61 | 0.87 | 2.29 | 0.81 | 0.5 | 10
6 | 55 | CONCLUIDO | 3.176 | 31.49 | 28.78 | 66.42 | 1 | 26 | 123.85 | 43.4 | 7 | 8 | 18.45 | 15508.69 | 224.66 | 1310.52 | 78.43 | 50.02 | 11819.74 | 0.64 | 0.87 | 2.3 | 0.73 | 0.5 | 10
7 | 55 | CONCLUIDO | 3.1806 | 31.44 | 28.76 | 69.02 | 1.13 | 25 | 125.16 | 43.4 | 8 | 0 | 18.76 | 15670.68 | 226.12 | 1310.56 | 77.51 | 50.02 | 11364.67 | 0.65 | 0.87 | 2.31 | 0.71 | 0.5 | 10

## gráficos
Selecione o eixo X:
Selecione o eixo Y:
Selecione o eixo Z:
Eixo X | Eixo Y | Eixo Z

## hidden (hidden)
Unnamed: 0
Volume de calda [L]
STATUS
Capacidade operacional [ha/h]
Tempo de missao [h]
Tempo util [h]
Tempo por voo [min]
Autonomia Projetada [h]
N° Voos
MTOW [kg]
Massa Estrutura [kg]
Combustível [kg]
Abastecimentos
Massa gerador
Potência gerador [W]
Combustível consumido [L]
Calda cons [L]
Distância percorrida [km]
Distância Pulverizando [km]
RTL ACUMULADO[m]
EOC [km/km]
EOC [h/h]
Tempo de manobra [h]
Tempo rtl_rtw [h]
V pulv [m/s]
V desloc [m/s]