## RESULTADOS_18
Unnamed: 0 | Volume de calda [L] | STATUS | Capacidade operacional [ha/h] | Tempo de missao [h] | Tempo util [h] | Tempo por voo [min] | Autonomia Projetada [h] | N° Voos | MTOW [kg] | Massa Estrutura [kg] | Combustível [kg] | Abastecimentos | Massa gerador | Potência gerador [W] | Combustível consumido [L] | Calda cons [L] | Distância percorrida [km] | Distância Pulverizando [km] | RTL ACUMULADO[m] | EOC [km/km] | EOC [h/h] | Tempo de manobra [h] | Tempo rtl_rtw [h] | V pulv [m/s] | V desloc [m/s] | Preço Total por ha Simples [R$/ha] | Preço Total por ha Presumido [R$/ha] | Preço Total por ha Real [R$/ha] | Preço Total Simples [R$] | Preço Total Presumido [R$] | Prod CAPEX [ha/h/R$] | Dias Trabalhados | Preço Total Real [R$]
0 | 100 | CONCLUIDO | 1.1891 | 84.1 | 58.56 | 5.93 | 0.09 | 592 | 194.77 | 54.38 | 1 | 590 | 39.4 | 24256.19 | 817.1 | 1327.36 | 652.13 | 68.87 | 286084.21 | 0.11 | 0.62 | 6.27 | 17.68 | 0.5 | 10 | 2682.1007 | 3669.7686 | 3319.531 | 2682100.7476 | 3669768.5688 | 1.1555e-06 | 24.3345 | 3319531.0071
1 | 100 | CONCLUIDO | 1.6773 | 59.62 | 47.81 | 12 | 0.18 | 239 | 196.32 | 54.38 | 2 | 237 | 39.95 | 24447.22 | 662.46 | 1327.09 | 300.6 | 68.87 | 112082.28 | 0.23 | 0.76 | 5.69 | 6.94 | 0.5 | 10 | 1614.5956 | 2209.1609 | 1998.3217 | 1614595.6028 | 2209160.9347 | 1.6299e-06 | 17.2512 | 1998321.7157
2 | 100 | CONCLUIDO | 1.8676 | 53.54 | 45.19 | 18.08 | 0.27 | 150 | 197.88 | 54.38 | 3 | 148 | 40.5 | 24639 | 621.86 | 1327.06 | 215.25 | 68.87 | 69853.12 | 0.32 | 0.81 | 5.54 | 4.32 | 0.5 | 10 | 1378.4742 | 1886.0892 | 1706.0835 | 1378474.1919 | 1886089.2033 | 1.8148e-06 | 15.4919 | 1706083.4969
3 | 100 | CONCLUIDO | 1.97 | 50.76 | 44.01 | 24.22 | 0.36 | 109 | 199.44 | 54.38 | 4 | 107 | 41.06 | 24831.54 | 601.4 | 1327.07 | 176.74 | 68.87 | 50806.05 | 0.39 | 0.83 | 5.47 | 3.13 | 0.5 | 10 | 1277.9822 | 1748.5916 | 1581.7085 | 1277982.1874 | 1748591.6093 | 1.9143e-06 | 14.6875 | 1581708.4803
4 | 100 | CONCLUIDO | 2.0331 | 49.19 | 43.33 | 30.23 | 0.44 | 86 | 201.01 | 54.38 | 5 | 84 | 41.63 | 25024.84 | 588.14 | 1327.04 | 154.3 | 68.87 | 39699.6 | 0.45 | 0.84 | 5.44 | 2.45 | 0.5 | 10 | 1215.2966 | 1662.8224 | 1504.1249 | 1215296.5663 | 1662822.3771 | 1.9756e-06 | 14.2332 | 1504124.9432
5 | 100 | CONCLUIDO | 2.0806 | 48.06 | 42.82 | 36.71 | 0.53 | 70 | 202.58 | 54.38 | 6 | 68 | 42.2 | 25218.93 | 576.6 | 1326.99 | 138.05 | 68.87 | 31655.42 | 0.5 | 0.85 | 5.41 | 1.95 | 0.5 | 10 | 1177.3378 | 1610.8855 | 1457.1448 | 1177337.7684 | 1610885.4752 | 2.0218e-06 | 13.9062 | 1457144.8263
6 | 100 | CONCLUIDO | 2.1086 | 47.43 | 42.58 | 42.58 | 0.61 | 60 | 204.16 | 54.38 | 7 | 58 | 42.78 | 25413.94 | 569.11 | 1327 | 129.92 | 68.87 | 27641.34 | 0.53 | 0.86 | 5.4 | 1.7 | 0.5 | 10 | 1143.3768 | 1564.4186 | 1415.1127 | 1143376.8184 | 1564418.6052 | 2.049e-06 | 13.724 | 1415112.6892
7 | 100 | CONCLUIDO | 2.1333 | 46.87 | 42.34 | 48.85 | 0.69 | 52 | 205.75 | 54.38 | 8 | 50 | 43.37 | 25609.61 | 561.74 | 1327 | 122.38 | 68.87 | 23908.33 | 0.56 | 0.86 | 5.38 | 1.46 | 0.5 | 10 | 1123.4871 | 1537.2047 | 1390.496 | 1123487.1453 | 1537204.6769 | 2.073e-06 | 13.5619 | 1390496.02
8 | 100 | CONCLUIDO | 2.1523 | 46.46 | 42.16 | 54.99 | 0.77 | 46 | 207.34 | 54.38 | 9 | 44 | 43.96 | 25806.1 | 555.06 | 1326.95 | 116.76 | 68.87 | 21129.98 | 0.59 | 0.86 | 5.36 | 1.29 | 0.5 | 10 | 1107.2162 | 1514.9421 | 1370.3581 | 1107216.2138 | 1514942.0707 | 2.0914e-06 | 13.4433 | 1370358.1257
9 | 100 | CONCLUIDO | 2.168 | 46.12 | 42.01 | 61.48 | 0.85 | 41 | 208.94 | 54.38 | 10 | 39 | 44.56 | 26003.41 | 548.93 | 1326.96 | 111.75 | 68.87 | 18651.4 | 0.62 | 0.87 | 5.36 | 1.14 | 0.5 | 10 | 1093.4377 | 1496.0898 | 1353.305 | 1093437.739 | 1496089.7536 | 2.1067e-06 | 13.3449 | 1353305.0473
10 | 100 | CONCLUIDO | 2.1803 | 45.87 | 41.91 | 67.96 | 0.93 | 37 | 210.55 | 54.38 | 11 | 35 | 45.17 | 26201.54 | 543.82 | 1327 | 108.61 | 68.87 | 17101.1 | 0.63 | 0.87 | 5.35 | 1.04 | 0.5 | 10 | 1082.5329 | 1481.1692 | 1339.8085 | 1082532.8595 | 1481169.2163 | 2.1187e-06 | 13.2726 | 1339808.5051
11 | 100 | CONCLUIDO | 2.1943 | 45.57 | 41.77 | 75.95 | 1 | 33 | 212.16 | 54.38 | 12 | 31 | 45.78 | 26400.51 | 536.6 | 1326.97 | 104.12 | 68.87 | 14874.47 | 0.66 | 0.87 | 5.34 | 0.9 | 0.5 | 10 | 1056.5604 | 1445.6326 | 1307.6634 | 1056560.4265 | 1445632.5876 | 2.1323e-06 | 13.1858 | 1307663.4424
12 | 100 | CONCLUIDO | 2.2007 | 45.44 | 41.72 | 80.75 | 1.08 | 31 | 213.78 | 54.38 | 13 | 29 | 46.4 | 26600.32 | 532.12 | 1326.97 | 102.32 | 68.87 | 13983.78 | 0.67 | 0.87 | 5.34 | 0.85 | 0.5 | 10 | 1049.0203 | 1435.3159 | 1298.3314 | 1049020.3217 | 1435315.8836 | 2.1385e-06 | 13.1481 | 1298331.3502
13 | 100 | CONCLUIDO | 2.2096 | 45.26 | 41.65 | 89.25 | 1.15 | 28 | 215.41 | 54.38 | 14 | 26 | 47.03 | 26801 | 525.99 | 1326.96 | 100.34 | 68.87 | 13008.24 | 0.69 | 0.88 | 5.33 | 0.78 | 0.5 | 10 | 1038.7145 | 1421.215 | 1285.5762 | 1038714.4937 | 1421214.9952 | 2.1471e-06 | 13.0961 | 1285576.2307
14 | 100 | CONCLUIDO | 2.216 | 45.13 | 41.6 | 96 | 1.23 | 26 | 217.04 | 54.38 | 15 | 24 | 47.66 | 27002.55 | 520.56 | 1326.97 | 98.17 | 68.87 | 11933.72 | 0.7 | 0.88 | 5.34 | 0.73 | 0.5 | 10 | 1030.2411 | 1409.6213 | 1275.0891 | 1030241.1135 | 1409621.3426 | 2.1533e-06 | 13.0584 | 1275089.06
15 | 100 | CONCLUIDO | 2.2236 | 44.97 | 41.52 | 103.8 | 1.3 | 24 | 218.68 | 54.38 | 16 | 22 | 48.31 | 27204.98 | 514.3 | 1326.97 | 95.87 | 68.87 | 10793.63 | 0.72 | 0.88 | 5.33 | 0.65 | 0.5 | 10 | 1020.3405 | 1396.0748 | 1262.8354 | 1020340.4701 | 1396074.8455 | 2.1607e-06 | 13.0122 | 1262835.4216
16 | 100 | CONCLUIDO | 2.2267 | 44.91 | 41.5 | 108.26 | 1.37 | 23 | 220.33 | 54.38 | 17 | 21 | 48.95 | 27408.3 | 511.09 | 1326.95 | 95.04 | 68.87 | 10384.92 | 0.72 | 0.88 | 5.33 | 0.63 | 0.5 | 10 | 1015.5028 | 1389.4557 | 1256.848 | 1015502.8094 | 1389455.7447 | 2.1637e-06 | 12.9948 | 1256848.0385
17 | 100 | CONCLUIDO | 2.2302 | 44.84 | 41.47 | 113.09 | 1.44 | 22 | 221.99 | 54.38 | 18 | 20 | 49.61 | 27612.53 | 504.38 | 1326.95 | 94.34 | 68.87 | 10037.18 | 0.73 | 0.88 | 5.32 | 0.6 | 0.5 | 10 | 1006.8644 | 1377.6363 | 1246.1566 | 1006864.3887 | 1377636.2763 | 2.1671e-06 | 12.9745 | 1246156.6036
18 | 100 | CONCLUIDO | 2.2372 | 44.7 | 41.4 | 124.21 | 1.51 | 20 | 223.65 | 54.38 | 19 | 18 | 50.27 | 27817.81 | 500.73 | 1326.95 | 92 | 68.87 | 8878.38 | 0.75 | 0.88 | 5.33 | 0.53 | 0.5 | 10 | 1000.1797 | 1368.49 | 1237.8832 | 1000179.7157 | 1368490.0119 | 2.1739e-06 | 12.934 | 1237883.2458
19 | 100 | CONCLUIDO | 2.2396 | 44.65 | 41.39 | 130.72 | 1.58 | 19 | 225.32 | 54.38 | 20 | 17 | 50.95 | 28023.89 | 495.92 | 1326.95 | 91.75 | 68.87 | 8758.66 | 0.75 | 0.88 | 5.32 | 0.52 | 0.5 | 10 | 994.1261 | 1360.2072 | 1230.391 | 994126.1438 | 1360207.2476 | 2.1763e-06 | 12.9196 | 1230390.977
20 | 100 | CONCLUIDO | 2.2427 | 44.59 | 41.37 | 137.91 | 1.64 | 18 | 227 | 54.38 | 21 | 16 | 51.62 | 28230.92 | 490.72 | 1326.98 | 91.18 | 68.87 | 8482.08 | 0.76 | 0.88 | 5.32 | 0.5 | 0.5 | 10 | 987.3822 | 1350.98 | 1222.0443 | 987382.2476 | 1350979.9514 | 2.1793e-06 | 12.9022 | 1222044.3209
21 | 100 | CONCLUIDO | 2.2476 | 44.49 | 41.31 | 145.82 | 1.71 | 17 | 228.69 | 54.38 | 22 | 15 | 52.31 | 28438.91 | 483 | 1326.96 | 89.06 | 68.87 | 7426.7 | 0.77 | 0.88 | 5.32 | 0.44 | 0.5 | 10 | 977.1528 | 1336.9836 | 1209.3838 | 977152.8466 | 1336983.6336 | 2.1841e-06 | 12.8733 | 1209383.7921
22 | 100 | CONCLUIDO | 2.2503 | 44.44 | 41.3 | 154.87 | 1.77 | 16 | 230.38 | 54.38 | 23 | 14 | 53 | 28647.87 | 478.51 | 1326.95 | 88.66 | 68.87 | 7229.25 | 0.78 | 0.88 | 5.32 | 0.43 | 0.5 | 10 | 971.3991 | 1329.1112 | 1202.2626 | 971399.136 | 1329111.1529 | 2.1867e-06 | 12.8588 | 1202262.6499
23 | 100 | CONCLUIDO | 2.2498 | 44.45 | 41.31 | 154.91 | 1.84 | 16 | 232.08 | 54.38 | 24 | 11 | 53.71 | 28857.81 | 473.94 | 1326.98 | 88.72 | 68.87 | 7258.42 | 0.78 | 0.88 | 5.33 | 0.44 | 0.5 | 10 | 966.6983 | 1322.6793 | 1196.4446 | 966698.3092 | 1322679.2743 | 2.1862e-06 | 12.8617 | 1196444.6208
24 | 100 | CONCLUIDO | 2.254 | 44.36 | 41.26 | 165.06 | 1.9 | 15 | 233.79 | 54.38 | 25 | 9 | 54.42 | 29068.74 | 473.17 | 1326.97 | 87.23 | 68.87 | 6517.66 | 0.79 | 0.88 | 5.33 | 0.39 | 0.5 | 10 | 964.2752 | 1319.3639 | 1193.4457 | 964275.2245 | 1319363.903 | 2.1903e-06 | 12.8356 | 1193445.6639
25 | 100 | CONCLUIDO | 2.2525 | 44.39 | 41.29 | 165.18 | 1.96 | 15 | 235.51 | 54.38 | 26 | 2 | 55.14 | 29280.69 | 472.39 | 1326.96 | 88.02 | 68.87 | 6913.45 | 0.78 | 0.88 | 5.33 | 0.42 | 0.5 | 10 | 964.0686 | 1319.0812 | 1193.19 | 964068.6432 | 1319081.2493 | 2.1888e-06 | 12.8443 | 1193189.9862
26 | 100 | CONCLUIDO | 2.2524 | 44.4 | 41.3 | 165.19 | 2.02 | 15 | 237.24 | 54.38 | 27 | 1 | 55.86 | 29493.67 | 474.94 | 1326.95 | 88.07 | 68.87 | 6938.02 | 0.78 | 0.88 | 5.33 | 0.43 | 0.5 | 10 | 966.8897 | 1322.9411 | 1196.6815 | 966889.6879 | 1322941.1271 | 2.1887e-06 | 12.8472 | 1196681.4827
27 | 100 | CONCLUIDO | 2.2524 | 44.4 | 41.3 | 165.19 | 2.08 | 15 | 238.97 | 54.38 | 28 | 0 | 56.6 | 29707.68 | 478.05 | 1326.97 | 88.05 | 68.87 | 6927.77 | 0.78 | 0.88 | 5.33 | 0.43 | 0.5 | 10 | 970.2292 | 1327.5104 | 1200.8147 | 970229.2351 | 1327510.4429 | 2.1887e-06 | 12.8472 | 1200814.7094

## RESULTADOS_6
Unnamed: 0 | Volume de calda [L] | STATUS | Capacidade operacional [ha/h] | Tempo de missao [h] | Tempo util [h] | Tempo por voo [min] | Autonomia Projetada [h] | N° Voos | MTOW [kg] | Massa Estrutura [kg] | Combustível [kg] | Abastecimentos | Massa gerador | Potência gerador [W] | Combustível consumido [L] | Calda cons [L] | Distância percorrida [km] | Distância Pulverizando [km] | RTL ACUMULADO[m] | EOC [km/km] | EOC [h/h] | Tempo de manobra [h] | Tempo rtl_rtw [h] | V pulv [m/s] | V desloc [m/s] | Preço Total por ha Simples [R$/ha] | Preço Total por ha Presumido [R$/ha] | Preço Total por ha Real [R$/ha] | Preço Total Simples [R$] | Preço Total Presumido [R$] | Prod CAPEX [ha/h/R$] | Dias Trabalhados | Preço Total Real [R$]
0 | 40 | CONCLUIDO | 1.7537 | 57.02 | 49.49 | 10.03 | 0.2 | 296 | 89.87 | 37.55 | 1 | 294 | 11.32 | 11317.98 | 409.69 | 1327.09 | 355.69 | 68.87 | 139344.59 | 0.19 | 0.74 | 5.77 | 8.61 | 0.5 | 10 | 1057.8549 | 1447.4038 | 1309.2656 | 1057854.9109 | 1447403.7584 | 2.1887e-06 | 16.4988 | 1309265.5751
1 | 40 | CONCLUIDO | 2.0421 | 48.97 | 44.57 | 20.57 | 0.39 | 130 | 91.1 | 37.55 | 2 | 128 | 11.54 | 11468.97 | 357.43 | 1327.02 | 195.34 | 68.87 | 59998.4 | 0.35 | 0.82 | 5.5 | 3.7 | 0.5 | 10 | 833.3261 | 1140.1935 | 1031.375 | 833326.0504 | 1140193.4659 | 2.5487e-06 | 14.1696 | 1031375.0018
2 | 40 | CONCLUIDO | 2.1443 | 46.64 | 43.16 | 31.97 | 0.57 | 81 | 92.32 | 37.55 | 3 | 79 | 11.77 | 11620.34 | 334 | 1326.96 | 149 | 68.87 | 37074.02 | 0.46 | 0.84 | 5.43 | 2.29 | 0.5 | 10 | 762.4375 | 1043.2006 | 943.639 | 762437.5037 | 1043200.6289 | 2.6762e-06 | 13.4954 | 943639.025
3 | 40 | CONCLUIDO | 2.1959 | 45.54 | 42.5 | 43.97 | 0.75 | 58 | 93.55 | 37.55 | 4 | 56 | 12 | 11772.07 | 316.2 | 1326.98 | 127.54 | 68.87 | 26461.18 | 0.54 | 0.86 | 5.39 | 1.63 | 0.5 | 10 | 717.3685 | 981.5352 | 887.8588 | 717368.453 | 981535.1655 | 2.7406e-06 | 13.1771 | 887858.8269
4 | 40 | CONCLUIDO | 2.2276 | 44.89 | 42.12 | 57.44 | 0.93 | 44 | 94.79 | 37.55 | 5 | 42 | 12.23 | 11924.18 | 299.11 | 1326.97 | 115.26 | 68.87 | 20391.26 | 0.6 | 0.87 | 5.37 | 1.25 | 0.5 | 10 | 690.1479 | 944.2908 | 854.169 | 690147.8883 | 944290.7879 | 2.7802e-06 | 12.989 | 854169.0004
5 | 40 | CONCLUIDO | 2.246 | 44.52 | 41.9 | 69.84 | 1.1 | 36 | 96.02 | 37.55 | 6 | 18 | 12.47 | 12076.67 | 285.31 | 1327.03 | 107.46 | 68.87 | 16529.79 | 0.64 | 0.87 | 5.38 | 1.03 | 0.5 | 10 | 670.6207 | 917.5728 | 830.0009 | 670620.6691 | 917572.7851 | 2.8032e-06 | 12.8819 | 830000.9263
6 | 40 | CONCLUIDO | 2.2466 | 44.51 | 41.91 | 71.85 | 1.27 | 35 | 97.26 | 37.55 | 7 | 1 | 12.71 | 12229.54 | 284.69 | 1327 | 107.28 | 68.87 | 16443.73 | 0.64 | 0.87 | 5.39 | 1.04 | 0.5 | 10 | 669.8669 | 916.5415 | 829.068 | 669866.92 | 916541.4724 | 2.8039e-06 | 12.8791 | 829068.0407
7 | 40 | CONCLUIDO | 2.2465 | 44.51 | 41.91 | 71.85 | 1.43 | 35 | 98.5 | 37.55 | 8 | 0 | 12.95 | 12382.79 | 288.03 | 1327 | 107.34 | 68.87 | 16474.55 | 0.64 | 0.87 | 5.39 | 1.04 | 0.5 | 10 | 673.4831 | 921.4893 | 833.5436 | 673483.0932 | 921489.2801 | 2.8038e-06 | 12.8791 | 833543.6365

## RESULTADOS_4
Unnamed: 0 | Volume de calda [L] | STATUS | Capacidade operacional [ha/h] | Tempo de missao [h] | Tempo util [h] | Tempo por voo [min] | Autonomia Projetada [h] | N° Voos | MTOW [kg] | Massa Estrutura [kg] | Combustível [kg] | Abastecimentos | Massa gerador | Potência gerador [W] | Combustível consumido [L] | Calda cons [L] | Distância percorrida [km] | Distância Pulverizando [km] | RTL ACUMULADO[m] | EOC [km/km] | EOC [h/h] | Tempo de manobra [h] | Tempo rtl_rtw [h] | V pulv [m/s] | V desloc [m/s] | Preço Total por ha Simples [R$/ha] | Preço Total por ha Presumido [R$/ha] | Preço Total por ha Real [R$/ha] | Preço Total Simples [R$] | Preço Total Presumido [R$] | Prod CAPEX [ha/h/R$] | Dias Trabalhados | Preço Total Real [R$]
0 | 30 | CONCLUIDO | 1.8696 | 53.49 | 47.88 | 11.87 | 0.24 | 242 | 71.52 | 32.27 | 1 | 240 | 8.25 | 9054.6 | 334.87 | 1327.13 | 303.56 | 68.87 | 113548.45 | 0.23 | 0.76 | 5.67 | 7 | 0.5 | 10 | 863.1349 | 1180.9792 | 1068.2682 | 863134.8769 | 1180979.2174 | 2.5082e-06 | 15.4774 | 1068268.2184
1 | 30 | CONCLUIDO | 2.1108 | 47.38 | 43.88 | 24.84 | 0.48 | 106 | 72.7 | 32.27 | 2 | 104 | 8.43 | 9200.25 | 291.61 | 1326.99 | 172.94 | 68.87 | 48917.76 | 0.4 | 0.83 | 5.46 | 3.01 | 0.5 | 10 | 699.2098 | 956.6896 | 865.3845 | 699209.7509 | 956689.6281 | 2.8317e-06 | 13.7095 | 865384.5128
2 | 30 | CONCLUIDO | 2.1955 | 45.55 | 42.69 | 39.41 | 0.71 | 65 | 73.88 | 32.27 | 3 | 63 | 8.61 | 9346.23 | 266.48 | 1326.96 | 133.86 | 68.87 | 29583.62 | 0.51 | 0.85 | 5.4 | 1.82 | 0.5 | 10 | 638.8758 | 874.1381 | 790.7116 | 638875.8494 | 874138.1223 | 2.9454e-06 | 13.18 | 790711.6068
3 | 30 | CONCLUIDO | 2.2322 | 44.8 | 42.22 | 53.9 | 0.93 | 47 | 75.07 | 32.27 | 4 | 22 | 8.8 | 9492.55 | 247.85 | 1326.98 | 117.76 | 68.87 | 21624.4 | 0.58 | 0.86 | 5.4 | 1.35 | 0.5 | 10 | 609.9471 | 834.5566 | 754.9077 | 609947.1333 | 834556.5767 | 2.9946e-06 | 12.963 | 754907.6684
4 | 30 | CONCLUIDO | 2.2334 | 44.78 | 42.22 | 55.06 | 1.15 | 46 | 76.26 | 32.27 | 5 | 1 | 8.99 | 9639.2 | 249.71 | 1326.97 | 116.45 | 68.87 | 20975.18 | 0.59 | 0.86 | 5.43 | 1.35 | 0.5 | 10 | 611.7453 | 837.017 | 757.1332 | 611745.333 | 837016.9529 | 2.9962e-06 | 12.9572 | 757133.2297
5 | 30 | CONCLUIDO | 2.2333 | 44.78 | 42.22 | 55.07 | 1.36 | 46 | 77.45 | 32.27 | 6 | 0 | 9.18 | 9786.19 | 253.28 | 1326.98 | 116.5 | 68.87 | 20998.83 | 0.59 | 0.86 | 5.43 | 1.35 | 0.5 | 10 | 615.6297 | 842.3317 | 761.9408 | 615629.7057 | 842331.723 | 2.9961e-06 | 12.9572 | 761940.7656

## RESULTADOS_1
Unnamed: 0 | Volume de calda [L] | STATUS | Capacidade operacional [ha/h] | Tempo de missao [h] | Tempo util [h] | Tempo por voo [min] | Autonomia Projetada [h] | N° Voos | MTOW [kg] | Massa Estrutura [kg] | Combustível [kg] | Abastecimentos | Massa gerador | Potência gerador [W] | Combustível consumido [L] | Calda cons [L] | Distância percorrida [km] | Distância Pulverizando [km] | RTL ACUMULADO[m] | EOC [km/km] | EOC [h/h] | Tempo de manobra [h] | Tempo rtl_rtw [h] | V pulv [m/s] | V desloc [m/s] | Preço Total por ha Simples [R$/ha] | Preço Total por ha Presumido [R$/ha] | Preço Total por ha Real [R$/ha] | Preço Total Simples [R$] | Preço Total Presumido [R$] | Prod CAPEX [ha/h/R$] | Dias Trabalhados | Preço Total Real [R$]
0 | 15 | CONCLUIDO | 2.0813 | 48.05 | 44.83 | 19.63 | 0.43 | 137 | 39.78 | 19.54 | 1 | 134 | 4.24 | 5140 | 188.78 | 1327.11 | 203.12 | 68.87 | 63856.67 | 0.34 | 0.81 | 5.53 | 3.95 | 0.5 | 10 | 546.1723 | 747.2971 | 675.9761 | 546172.344 | 747297.0965 | 3.279e-06 | 13.9034 | 675976.1105
1 | 15 | CONCLUIDO | 2.1632 | 46.23 | 43.53 | 29.02 | 0.84 | 90 | 40.89 | 19.54 | 2 | 1 | 4.35 | 5277.26 | 172.94 | 1327.07 | 157.58 | 68.87 | 41318.21 | 0.44 | 0.84 | 5.55 | 2.66 | 0.5 | 10 | 503.0787 | 688.3345 | 622.6408 | 503078.7325 | 688334.516 | 3.408e-06 | 13.3767 | 622640.8359
2 | 15 | CONCLUIDO | 2.1632 | 46.23 | 43.53 | 29.02 | 1.22 | 90 | 42.01 | 19.54 | 3 | 0 | 4.46 | 5414.79 | 177.27 | 1326.99 | 157.52 | 68.87 | 41289.57 | 0.44 | 0.84 | 5.56 | 2.66 | 0.5 | 10 | 507.9201 | 694.9586 | 628.6327 | 507920.0541 | 694958.6259 | 3.408e-06 | 13.3767 | 628632.75

## RESULTADOS_12
Unnamed: 0 | Volume de calda [L] | STATUS | Capacidade operacional [ha/h] | Tempo de missao [h] | Tempo util [h] | Tempo por voo [min] | Autonomia Projetada [h] | N° Voos | MTOW [kg] | Massa Estrutura [kg] | Combustível [kg] | Abastecimentos | Massa gerador | Potência gerador [W] | Combustível consumido [L] | Calda cons [L] | Distância percorrida [km] | Distância Pulverizando [km] | RTL ACUMULADO[m] | EOC [km/km] | EOC [h/h] | Tempo de manobra [h] | Tempo rtl_rtw [h] | V pulv [m/s] | V desloc [m/s] | Preço Total por ha Simples [R$/ha] | Preço Total por ha Presumido [R$/ha] | Preço Total por ha Real [R$/ha] | Preço Total Simples [R$] | Preço Total Presumido [R$] | Prod CAPEX [ha/h/R$] | Dias Trabalhados | Preço Total Real [R$]
0 | 70 | CONCLUIDO | 1.4509 | 68.92 | 53.93 | 7.32 | 0.12 | 442 | 141.81 | 47.83 | 1 | 440 | 22.98 | 17723.39 | 611.43 | 1327.3 | 500.14 | 68.87 | 210841.33 | 0.14 | 0.68 | 6.03 | 13.05 | 0.5 | 10 | 1749.0034 | 2393.0636 | 2164.673 | 1749003.3943 | 2393063.6047 | 1.5596e-06 | 19.9421 | 2164672.9729
1 | 70 | CONCLUIDO | 1.855 | 53.91 | 46.28 | 14.85 | 0.25 | 187 | 143.17 | 47.83 | 2 | 185 | 23.34 | 17891.86 | 517.8 | 1327.06 | 250.35 | 68.87 | 87217.51 | 0.28 | 0.79 | 5.61 | 5.4 | 0.5 | 10 | 1202.5526 | 1645.3855 | 1488.3523 | 1202552.6119 | 1645385.5365 | 1.994e-06 | 15.599 | 1488352.2502
2 | 70 | CONCLUIDO | 2.0049 | 49.88 | 44.24 | 22.5 | 0.37 | 118 | 144.54 | 47.83 | 3 | 116 | 23.71 | 18060.85 | 488.39 | 1327 | 184.46 | 68.87 | 54618.59 | 0.37 | 0.82 | 5.48 | 3.37 | 0.5 | 10 | 1064.7181 | 1456.7943 | 1317.7599 | 1064718.1382 | 1456794.3288 | 2.1552e-06 | 14.4329 | 1317759.9227
3 | 70 | CONCLUIDO | 2.0822 | 48.03 | 43.31 | 30.22 | 0.49 | 86 | 145.92 | 47.83 | 4 | 84 | 24.09 | 18230.35 | 471.78 | 1327.01 | 154.15 | 68.87 | 39623.35 | 0.45 | 0.84 | 5.43 | 2.44 | 0.5 | 10 | 1010.7964 | 1383.0162 | 1251.0231 | 1010796.3974 | 1383016.2242 | 2.2383e-06 | 13.8976 | 1251023.0968
4 | 70 | CONCLUIDO | 2.1315 | 46.92 | 42.75 | 38.29 | 0.6 | 67 | 147.3 | 47.83 | 5 | 65 | 24.47 | 18400.38 | 458.42 | 1326.95 | 135.85 | 68.87 | 30570.29 | 0.51 | 0.85 | 5.4 | 1.88 | 0.5 | 10 | 964.2141 | 1319.2802 | 1193.37 | 964214.078 | 1319280.2397 | 2.2912e-06 | 13.5764 | 1193369.9852
5 | 70 | CONCLUIDO | 2.1621 | 46.25 | 42.43 | 46.29 | 0.71 | 55 | 148.68 | 47.83 | 6 | 53 | 24.85 | 18570.94 | 448.39 | 1326.98 | 125.11 | 68.87 | 25257.95 | 0.55 | 0.86 | 5.39 | 1.56 | 0.5 | 10 | 941.1679 | 1287.7475 | 1164.8466 | 941167.9124 | 1287747.4592 | 2.3241e-06 | 13.3825 | 1164846.649
6 | 70 | CONCLUIDO | 2.1875 | 45.71 | 42.16 | 54.99 | 0.83 | 46 | 150.07 | 47.83 | 7 | 44 | 25.24 | 18742.03 | 437.77 | 1326.96 | 116.71 | 68.87 | 21106.73 | 0.59 | 0.86 | 5.36 | 1.29 | 0.5 | 10 | 920.109 | 1258.9337 | 1138.7829 | 920108.9945 | 1258933.7186 | 2.3514e-06 | 13.2263 | 1138782.8515
7 | 70 | CONCLUIDO | 2.2041 | 45.37 | 41.99 | 62.98 | 0.94 | 40 | 151.46 | 47.83 | 8 | 38 | 25.63 | 18913.66 | 429.29 | 1327 | 110.73 | 68.87 | 18142.94 | 0.62 | 0.87 | 5.36 | 1.11 | 0.5 | 10 | 893.5957 | 1222.657 | 1105.9684 | 893595.673 | 1222657.0225 | 2.3693e-06 | 13.1279 | 1105968.3523
8 | 70 | CONCLUIDO | 2.2163 | 45.12 | 41.88 | 71.8 | 1.04 | 35 | 152.85 | 47.83 | 9 | 33 | 26.03 | 19085.83 | 420.37 | 1326.97 | 107.29 | 68.87 | 16450.54 | 0.64 | 0.87 | 5.36 | 1.01 | 0.5 | 10 | 879.7321 | 1203.6883 | 1088.81 | 879732.1435 | 1203688.3298 | 2.3824e-06 | 13.0556 | 1088810.005
9 | 70 | CONCLUIDO | 2.2298 | 44.85 | 41.72 | 80.76 | 1.15 | 31 | 154.25 | 47.83 | 10 | 29 | 26.43 | 19258.55 | 411.97 | 1326.96 | 102.47 | 68.87 | 14061.83 | 0.67 | 0.87 | 5.34 | 0.85 | 0.5 | 10 | 865.8219 | 1184.6558 | 1071.5939 | 865821.9373 | 1184655.7719 | 2.3969e-06 | 12.9774 | 1071593.8877
10 | 70 | CONCLUIDO | 2.2379 | 44.69 | 41.65 | 89.25 | 1.25 | 28 | 155.66 | 47.83 | 11 | 26 | 26.83 | 19431.82 | 402.08 | 1326.95 | 99.72 | 68.87 | 12701.18 | 0.69 | 0.88 | 5.34 | 0.78 | 0.5 | 10 | 852.5315 | 1166.4712 | 1055.1449 | 852531.5209 | 1166471.2379 | 2.4056e-06 | 12.9311 | 1055144.8601
11 | 70 | CONCLUIDO | 2.2465 | 44.51 | 41.56 | 99.75 | 1.35 | 25 | 157.07 | 47.83 | 12 | 23 | 27.24 | 19605.66 | 393.22 | 1326.95 | 97.17 | 68.87 | 11440.76 | 0.71 | 0.88 | 5.33 | 0.69 | 0.5 | 10 | 840.2224 | 1149.6294 | 1039.9104 | 840222.4229 | 1149629.387 | 2.4149e-06 | 12.8791 | 1039910.3718
12 | 70 | CONCLUIDO | 2.2526 | 44.39 | 41.5 | 108.26 | 1.45 | 23 | 158.48 | 47.83 | 13 | 17 | 27.65 | 19780.06 | 383.75 | 1326.97 | 94.87 | 68.87 | 10299.26 | 0.73 | 0.88 | 5.34 | 0.63 | 0.5 | 10 | 828.1451 | 1133.1046 | 1024.9627 | 828145.0588 | 1133104.6046 | 2.4214e-06 | 12.8443 | 1024962.6914
13 | 70 | CONCLUIDO | 2.2571 | 44.3 | 41.47 | 118.48 | 1.55 | 21 | 159.9 | 47.83 | 14 | 8 | 28.07 | 19955.16 | 376.61 | 1326.95 | 93.64 | 68.87 | 9693.46 | 0.74 | 0.88 | 5.34 | 0.6 | 0.5 | 10 | 819.1752 | 1120.8317 | 1013.8611 | 819175.238 | 1120831.7001 | 2.4263e-06 | 12.8183 | 1013861.0957
14 | 70 | CONCLUIDO | 2.2608 | 44.23 | 41.43 | 124.28 | 1.65 | 20 | 161.32 | 47.83 | 15 | 1 | 28.5 | 20130.71 | 375.73 | 1326.95 | 91.99 | 68.87 | 8874.43 | 0.75 | 0.88 | 5.35 | 0.56 | 0.5 | 10 | 817.0985 | 1117.9902 | 1011.2908 | 817098.4879 | 1117990.1989 | 2.4302e-06 | 12.798 | 1011290.7835
15 | 70 | CONCLUIDO | 2.2609 | 44.23 | 41.42 | 124.28 | 1.74 | 20 | 162.75 | 47.83 | 16 | 0 | 28.92 | 20306.85 | 378.82 | 1326.95 | 91.98 | 68.87 | 8869.51 | 0.75 | 0.88 | 5.35 | 0.56 | 0.5 | 10 | 820.3343 | 1122.4175 | 1015.2956 | 820334.2748 | 1122417.5454 | 2.4303e-06 | 12.798 | 1015295.5902

## RESULTADOS_16
Unnamed: 0 | Volume de calda [L] | STATUS | Capacidade operacional [ha/h] | Tempo de missao [h] | Tempo util [h] | Tempo por voo [min] | Autonomia Projetada [h] | N° Voos | MTOW [kg] | Massa Estrutura [kg] | Combustível [kg] | Abastecimentos | Massa gerador | Potência gerador [W] | Combustível consumido [L] | Calda cons [L] | Distância percorrida [km] | Distância Pulverizando [km] | RTL ACUMULADO[m] | EOC [km/km] | EOC [h/h] | Tempo de manobra [h] | Tempo rtl_rtw [h] | V pulv [m/s] | V desloc [m/s] | Preço Total por ha Simples [R$/ha] | Preço Total por ha Presumido [R$/ha] | Preço Total por ha Real [R$/ha] | Preço Total Simples [R$] | Preço Total Presumido [R$] | Prod CAPEX [ha/h/R$] | Dias Trabalhados | Preço Total Real [R$]
0 | 90 | CONCLUIDO | 1.2724 | 78.59 | 56.97 | 6.33 | 0.1 | 540 | 176.73 | 52.44 | 1 | 538 | 33.29 | 22031.19 | 746.54 | 1327.16 | 599.78 | 68.87 | 260169.1 | 0.11 | 0.64 | 6.2 | 16.09 | 0.5 | 10 | 2334.5572 | 3194.2441 | 2889.3899 | 2334557.1595 | 3194244.099 | 1.2744e-06 | 22.7402 | 2889389.9253
1 | 90 | CONCLUIDO | 1.7357 | 57.61 | 47.3 | 12.78 | 0.2 | 222 | 178.21 | 52.44 | 2 | 220 | 33.77 | 22213.89 | 614.52 | 1327.14 | 284.2 | 68.87 | 103967.34 | 0.24 | 0.77 | 5.65 | 6.42 | 0.5 | 10 | 1470.6276 | 2012.1776 | 1820.1382 | 1470627.6302 | 2012177.6031 | 1.7385e-06 | 16.6696 | 1820138.1968
2 | 90 | CONCLUIDO | 1.912 | 52.3 | 44.9 | 19.24 | 0.3 | 140 | 179.7 | 52.44 | 3 | 138 | 34.26 | 22397.24 | 578.4 | 1327.07 | 205.91 | 68.87 | 65235.54 | 0.33 | 0.81 | 5.52 | 4.03 | 0.5 | 10 | 1268.5608 | 1735.7009 | 1570.048 | 1268560.8239 | 1735700.8842 | 1.915e-06 | 15.1331 | 1570048.0279
3 | 90 | CONCLUIDO | 2.0056 | 49.86 | 43.81 | 25.77 | 0.39 | 102 | 181.19 | 52.44 | 4 | 100 | 34.75 | 22581.25 | 559.36 | 1327.1 | 169.79 | 68.87 | 47362.55 | 0.41 | 0.83 | 5.48 | 2.94 | 0.5 | 10 | 1181.2582 | 1616.2496 | 1461.997 | 1181258.2372 | 1616249.6336 | 2.0088e-06 | 14.4271 | 1461997.037
4 | 90 | CONCLUIDO | 2.0668 | 48.38 | 43.12 | 32.34 | 0.49 | 80 | 182.69 | 52.44 | 5 | 78 | 35.25 | 22766.06 | 545.61 | 1326.98 | 147.97 | 68.87 | 36562.69 | 0.47 | 0.85 | 5.42 | 2.25 | 0.5 | 10 | 1134.2328 | 1551.9074 | 1403.7955 | 1134232.816 | 1551907.3777 | 2.0701e-06 | 13.9988 | 1403795.5157
5 | 90 | CONCLUIDO | 2.1071 | 47.46 | 42.73 | 39.44 | 0.58 | 65 | 184.19 | 52.44 | 6 | 63 | 35.75 | 22951.43 | 535.56 | 1326.99 | 134.95 | 68.87 | 30128.87 | 0.51 | 0.85 | 5.4 | 1.86 | 0.5 | 10 | 1092.2423 | 1494.4542 | 1351.8256 | 1092242.3446 | 1494454.1622 | 2.1105e-06 | 13.7326 | 1351825.5545
6 | 90 | CONCLUIDO | 2.1364 | 46.81 | 42.43 | 46.29 | 0.67 | 55 | 185.7 | 52.44 | 7 | 53 | 36.26 | 23137.49 | 527.06 | 1326.96 | 125.17 | 68.87 | 25288.62 | 0.55 | 0.86 | 5.39 | 1.56 | 0.5 | 10 | 1069.5834 | 1463.4511 | 1323.7814 | 1069583.3577 | 1463451.1367 | 2.1398e-06 | 13.5446 | 1323781.4142
7 | 90 | CONCLUIDO | 2.1575 | 46.35 | 42.22 | 52.78 | 0.76 | 48 | 187.22 | 52.44 | 8 | 46 | 36.78 | 23324.24 | 520.01 | 1326.98 | 118.69 | 68.87 | 22082.96 | 0.58 | 0.86 | 5.37 | 1.35 | 0.5 | 10 | 1052.4659 | 1440.0303 | 1302.5958 | 1052465.9242 | 1440030.309 | 2.1609e-06 | 13.4115 | 1302595.8374
8 | 90 | CONCLUIDO | 2.1759 | 45.96 | 42.04 | 60.06 | 0.85 | 42 | 188.74 | 52.44 | 9 | 40 | 37.3 | 23511.69 | 512.42 | 1326.96 | 112.48 | 68.87 | 19011.97 | 0.61 | 0.87 | 5.37 | 1.17 | 0.5 | 10 | 1036.3687 | 1418.0054 | 1282.6729 | 1036368.7085 | 1418005.3884 | 2.1794e-06 | 13.2986 | 1282672.9443
9 | 90 | CONCLUIDO | 2.1877 | 45.71 | 41.94 | 66.22 | 0.93 | 38 | 190.26 | 52.44 | 10 | 36 | 37.82 | 23699.85 | 503.87 | 1326.98 | 109.21 | 68.87 | 17394.09 | 0.63 | 0.87 | 5.36 | 1.07 | 0.5 | 10 | 1022.1944 | 1398.6114 | 1265.1299 | 1022194.3759 | 1398611.4412 | 2.1912e-06 | 13.2263 | 1265129.9282
10 | 90 | CONCLUIDO | 2.2013 | 45.43 | 41.8 | 73.76 | 1.02 | 34 | 191.79 | 52.44 | 11 | 32 | 38.35 | 23888.73 | 498.51 | 1326.98 | 104.81 | 68.87 | 15216.44 | 0.66 | 0.87 | 5.35 | 0.93 | 0.5 | 10 | 999.0445 | 1366.9368 | 1236.4782 | 999044.5081 | 1366936.7707 | 2.2048e-06 | 13.1453 | 1236478.2438
11 | 90 | CONCLUIDO | 2.2095 | 45.26 | 41.74 | 80.78 | 1.1 | 31 | 193.33 | 52.44 | 12 | 29 | 38.89 | 24078.33 | 493.51 | 1326.98 | 102.63 | 68.87 | 14138.02 | 0.67 | 0.87 | 5.35 | 0.87 | 0.5 | 10 | 990.4643 | 1355.197 | 1225.8589 | 990464.3121 | 1355196.9681 | 2.213e-06 | 13.0961 | 1225858.8715
12 | 90 | CONCLUIDO | 2.2187 | 45.07 | 41.66 | 89.26 | 1.18 | 28 | 194.88 | 52.44 | 13 | 26 | 39.43 | 24268.67 | 486.66 | 1326.99 | 100.17 | 68.87 | 12922.46 | 0.69 | 0.88 | 5.34 | 0.79 | 0.5 | 10 | 979.4983 | 1340.1928 | 1212.2867 | 979498.3385 | 1340192.8391 | 2.2222e-06 | 13.0411 | 1212286.7155
13 | 90 | CONCLUIDO | 2.2256 | 44.93 | 41.59 | 95.97 | 1.27 | 26 | 196.42 | 52.44 | 14 | 24 | 39.98 | 24459.75 | 478.62 | 1326.97 | 97.83 | 68.87 | 11765.61 | 0.7 | 0.88 | 5.34 | 0.72 | 0.5 | 10 | 968.1297 | 1324.6377 | 1198.2161 | 968129.656 | 1324637.7061 | 2.2291e-06 | 13.0006 | 1198216.1426
14 | 90 | CONCLUIDO | 2.2326 | 44.79 | 41.52 | 103.79 | 1.35 | 24 | 197.98 | 52.44 | 15 | 22 | 40.54 | 24651.58 | 474.08 | 1326.98 | 95.87 | 68.87 | 10793.41 | 0.72 | 0.88 | 5.33 | 0.65 | 0.5 | 10 | 960.4203 | 1314.0895 | 1188.6746 | 960420.3193 | 1314089.4516 | 2.2362e-06 | 12.9601 | 1188674.5987
15 | 90 | CONCLUIDO | 2.2389 | 44.66 | 41.46 | 113.08 | 1.42 | 22 | 199.54 | 52.44 | 16 | 20 | 41.1 | 24844.17 | 467.7 | 1326.95 | 93.92 | 68.87 | 9831.72 | 0.73 | 0.88 | 5.33 | 0.59 | 0.5 | 10 | 951.2123 | 1301.4907 | 1177.2782 | 951212.325 | 1301490.6676 | 2.2425e-06 | 12.9225 | 1177278.2249
16 | 90 | CONCLUIDO | 2.2409 | 44.62 | 41.46 | 118.45 | 1.5 | 21 | 201.11 | 52.44 | 17 | 19 | 41.67 | 25037.53 | 460.77 | 1327 | 93.87 | 68.87 | 9811.55 | 0.73 | 0.88 | 5.33 | 0.59 | 0.5 | 10 | 943.0999 | 1290.3908 | 1167.2377 | 943099.8631 | 1290390.8393 | 2.2445e-06 | 12.9109 | 1167237.7487
17 | 90 | CONCLUIDO | 2.2483 | 44.48 | 41.38 | 130.68 | 1.58 | 19 | 202.68 | 52.44 | 18 | 17 | 42.24 | 25231.66 | 451.9 | 1326.95 | 91.27 | 68.87 | 8520.56 | 0.75 | 0.88 | 5.32 | 0.51 | 0.5 | 10 | 930.8595 | 1273.643 | 1152.0883 | 930859.4552 | 1273642.9732 | 2.2519e-06 | 12.8704 | 1152088.2754
18 | 90 | CONCLUIDO | 2.2512 | 44.42 | 41.36 | 137.87 | 1.65 | 18 | 204.26 | 52.44 | 19 | 16 | 42.82 | 25426.72 | 446.66 | 1326.96 | 90.51 | 68.87 | 8145.9 | 0.76 | 0.88 | 5.32 | 0.49 | 0.5 | 10 | 924.2448 | 1264.5926 | 1143.9016 | 924244.8418 | 1264592.5673 | 2.2548e-06 | 12.853 | 1143901.6276
19 | 90 | CONCLUIDO | 2.2556 | 44.33 | 41.31 | 145.8 | 1.73 | 17 | 205.85 | 52.44 | 20 | 12 | 43.41 | 25622.45 | 438.78 | 1326.96 | 88.93 | 68.87 | 7358.15 | 0.77 | 0.88 | 5.32 | 0.44 | 0.5 | 10 | 914.2209 | 1250.8774 | 1131.4954 | 914220.9123 | 1250877.3848 | 2.2592e-06 | 12.827 | 1131495.4028
20 | 90 | CONCLUIDO | 2.2539 | 44.37 | 41.34 | 145.92 | 1.8 | 17 | 207.45 | 52.44 | 21 | 7 | 44 | 25818.99 | 436.69 | 1326.96 | 89.59 | 68.87 | 7689.46 | 0.77 | 0.88 | 5.33 | 0.47 | 0.5 | 10 | 912.6314 | 1248.7026 | 1129.5282 | 912631.4443 | 1248702.6045 | 2.2575e-06 | 12.8385 | 1129528.1805
21 | 90 | CONCLUIDO | 2.2571 | 44.31 | 41.32 | 154.94 | 1.87 | 16 | 209.05 | 52.44 | 22 | 2 | 44.6 | 26016.35 | 438.33 | 1326.95 | 88.56 | 68.87 | 7179.6 | 0.78 | 0.88 | 5.34 | 0.45 | 0.5 | 10 | 913.3409 | 1249.6733 | 1130.4062 | 913340.8591 | 1249673.2572 | 2.2607e-06 | 12.8212 | 1130406.1955
22 | 90 | CONCLUIDO | 2.2573 | 44.3 | 41.31 | 154.92 | 1.94 | 16 | 210.65 | 52.44 | 23 | 1 | 45.21 | 26214.54 | 441.4 | 1326.95 | 88.45 | 68.87 | 7123.36 | 0.78 | 0.88 | 5.34 | 0.44 | 0.5 | 10 | 916.5221 | 1254.026 | 1134.3435 | 916522.0942 | 1254025.9634 | 2.2609e-06 | 12.8183 | 1134343.4855
23 | 90 | CONCLUIDO | 2.2571 | 44.3 | 41.31 | 154.93 | 2.01 | 16 | 212.27 | 52.44 | 24 | 1 | 45.82 | 26413.56 | 444.37 | 1326.95 | 88.49 | 68.87 | 7146.89 | 0.78 | 0.88 | 5.34 | 0.44 | 0.5 | 10 | 919.7644 | 1258.4623 | 1138.3564 | 919764.4165 | 1258462.2518 | 2.2607e-06 | 12.8183 | 1138356.3807
24 | 90 | CONCLUIDO | 2.2571 | 44.31 | 41.32 | 154.93 | 2.08 | 16 | 213.89 | 52.44 | 25 | 0 | 46.44 | 26613.43 | 447.3 | 1326.95 | 88.48 | 68.87 | 7138.55 | 0.78 | 0.88 | 5.34 | 0.45 | 0.5 | 10 | 922.9529 | 1262.8248 | 1142.3026 | 922952.8722 | 1262824.8376 | 2.2607e-06 | 12.8212 | 1142302.6075

## RESULTADOS_0
Unnamed: 0 | Volume de calda [L] | STATUS | Capacidade operacional [ha/h] | Tempo de missao [h] | Tempo util [h] | Tempo por voo [min] | Autonomia Projetada [h] | N° Voos | MTOW [kg] | Massa Estrutura [kg] | Combustível [kg] | Abastecimentos | Massa gerador | Potência gerador [W] | Combustível consumido [L] | Calda cons [L] | Distância percorrida [km] | Distância Pulverizando [km] | RTL ACUMULADO[m] | EOC [km/km] | EOC [h/h] | Tempo de manobra [h] | Tempo rtl_rtw [h] | V pulv [m/s] | V desloc [m/s] | Preço Total por ha Simples [R$/ha] | Preço Total por ha Presumido [R$/ha] | Preço Total por ha Real [R$/ha] | Preço Total Simples [R$] | Preço Total Presumido [R$] | Prod CAPEX [ha/h/R$] | Dias Trabalhados | Preço Total Real [R$]
0 | 10 | CONCLUIDO | 2.0843 | 47.98 | 44.84 | 20.08 | 0.64 | 134 | 26.11 | 12.1 | 1 | 1 | 3.01 | 3454.41 | 129.55 | 1327.33 | 198.22 | 68.87 | 61420.39 | 0.35 | 0.81 | 5.68 | 3.97 | 0.5 | 10 | 451.9019 | 618.312 | 559.3012 | 451901.8507 | 618312.0487 | 3.5753e-06 | 13.8831 | 559301.2145
1 | 10 | CONCLUIDO | 2.0844 | 47.98 | 44.84 | 20.08 | 1.23 | 134 | 27.2 | 12.1 | 2 | 0 | 3.1 | 3588.35 | 134.44 | 1327.32 | 198.08 | 68.87 | 61348.48 | 0.35 | 0.81 | 5.68 | 3.97 | 0.5 | 10 | 457.5641 | 626.0594 | 566.3092 | 457564.1039 | 626059.3933 | 3.5755e-06 | 13.8831 | 566309.1635

## RESULTADOS_7
Unnamed: 0 | Volume de calda [L] | STATUS | Capacidade operacional [ha/h] | Tempo de missao [h] | Tempo util [h] | Tempo por voo [min] | Autonomia Projetada [h] | N° Voos | MTOW [kg] | Massa Estrutura [kg] | Combustível [kg] | Abastecimentos | Massa gerador | Potência gerador [W] | Combustível consumido [L] | Calda cons [L] | Distância percorrida [km] | Distância Pulverizando [km] | RTL ACUMULADO[m] | EOC [km/km] | EOC [h/h] | Tempo de manobra [h] | Tempo rtl_rtw [h] | V pulv [m/s] | V desloc [m/s] | Preço Total por ha Simples [R$/ha] | Preço Total por ha Presumido [R$/ha] | Preço Total por ha Real [R$/ha] | Preço Total Simples [R$] | Preço Total Presumido [R$] | Prod CAPEX [ha/h/R$] | Dias Trabalhados | Preço Total Real [R$]
0 | 45 | CONCLUIDO | 1.6983 | 58.88 | 50.28 | 9.37 | 0.18 | 322 | 98.71 | 39.72 | 1 | 320 | 12.99 | 12407.75 | 444.92 | 1327.21 | 381.52 | 68.87 | 152128.84 | 0.18 | 0.73 | 5.81 | 9.4 | 0.5 | 10 | 1164.0821 | 1592.7485 | 1440.7388 | 1164082.0934 | 1592748.4758 | 2.056e-06 | 17.037 | 1440738.7967
1 | 45 | CONCLUIDO | 2.01 | 49.75 | 44.89 | 19.24 | 0.35 | 140 | 99.95 | 39.72 | 2 | 138 | 13.24 | 12561.45 | 386.65 | 1327 | 205.05 | 68.87 | 64806.88 | 0.34 | 0.81 | 5.53 | 4.01 | 0.5 | 10 | 891.6071 | 1219.9362 | 1103.5072 | 891607.134 | 1219936.2157 | 2.4333e-06 | 14.3953 | 1103507.2155
2 | 45 | CONCLUIDO | 2.1193 | 47.19 | 43.39 | 29.58 | 0.52 | 88 | 101.2 | 39.72 | 3 | 86 | 13.49 | 12715.54 | 363.03 | 1327.04 | 156.44 | 68.87 | 40757.36 | 0.44 | 0.84 | 5.45 | 2.52 | 0.5 | 10 | 814.3723 | 1114.2601 | 1007.9167 | 814372.278 | 1114260.0783 | 2.5656e-06 | 13.6545 | 1007916.6603
3 | 45 | CONCLUIDO | 2.1765 | 45.95 | 42.66 | 40.63 | 0.69 | 63 | 102.45 | 39.72 | 4 | 61 | 13.74 | 12870.03 | 346.26 | 1326.96 | 132.91 | 68.87 | 29121.62 | 0.52 | 0.85 | 5.4 | 1.79 | 0.5 | 10 | 777.4114 | 1063.6886 | 962.1717 | 777411.4188 | 1063688.6002 | 2.6349e-06 | 13.2957 | 962171.6531
4 | 45 | CONCLUIDO | 2.2112 | 45.22 | 42.23 | 51.71 | 0.85 | 49 | 103.71 | 39.72 | 5 | 47 | 14 | 13024.91 | 331.05 | 1326.99 | 118.97 | 68.87 | 22220.39 | 0.58 | 0.86 | 5.37 | 1.36 | 0.5 | 10 | 739.9164 | 1012.3863 | 915.7655 | 739916.4009 | 1012386.2626 | 2.6769e-06 | 13.0845 | 915765.5386
5 | 45 | CONCLUIDO | 2.2335 | 44.77 | 41.98 | 64.59 | 1.01 | 39 | 104.97 | 39.72 | 6 | 37 | 14.25 | 13180.19 | 314.92 | 1326.97 | 110.79 | 68.87 | 18179.59 | 0.62 | 0.87 | 5.36 | 1.11 | 0.5 | 10 | 716.1459 | 979.8624 | 886.3457 | 716145.8892 | 979862.3998 | 2.7039e-06 | 12.9543 | 886345.7076
6 | 45 | CONCLUIDO | 2.2494 | 44.46 | 41.79 | 75.98 | 1.16 | 33 | 106.23 | 39.72 | 7 | 21 | 14.52 | 13335.87 | 302.92 | 1326.98 | 103.86 | 68.87 | 14742.7 | 0.66 | 0.87 | 5.37 | 0.92 | 0.5 | 10 | 699.0245 | 956.4362 | 865.1553 | 699024.5483 | 956436.2257 | 2.7231e-06 | 12.8646 | 865155.2947
7 | 45 | CONCLUIDO | 2.2524 | 44.4 | 41.77 | 80.85 | 1.31 | 31 | 107.5 | 39.72 | 8 | 1 | 14.78 | 13491.96 | 301.7 | 1327.02 | 102.8 | 68.87 | 14224.41 | 0.67 | 0.87 | 5.38 | 0.9 | 0.5 | 10 | 697.001 | 953.6675 | 862.6508 | 697000.968 | 953667.4739 | 2.7268e-06 | 12.8472 | 862650.7887
8 | 45 | CONCLUIDO | 2.2521 | 44.4 | 41.78 | 80.86 | 1.46 | 31 | 108.77 | 39.72 | 9 | 0 | 15.05 | 13648.58 | 304.58 | 1327.02 | 102.89 | 68.87 | 14271.61 | 0.67 | 0.87 | 5.38 | 0.91 | 0.5 | 10 | 700.1946 | 958.0371 | 866.6034 | 700194.5947 | 958037.1348 | 2.7264e-06 | 12.8472 | 866603.4153

## RESULTADOS_10
Unnamed: 0 | Volume de calda [L] | STATUS | Capacidade operacional [ha/h] | Tempo de missao [h] | Tempo util [h] | Tempo por voo [min] | Autonomia Projetada [h] | N° Voos | MTOW [kg] | Massa Estrutura [kg] | Combustível [kg] | Abastecimentos | Massa gerador | Potência gerador [W] | Combustível consumido [L] | Calda cons [L] | Distância percorrida [km] | Distância Pulverizando [km] | RTL ACUMULADO[m] | EOC [km/km] | EOC [h/h] | Tempo de manobra [h] | Tempo rtl_rtw [h] | V pulv [m/s] | V desloc [m/s] | Preço Total por ha Simples [R$/ha] | Preço Total por ha Presumido [R$/ha] | Preço Total por ha Real [R$/ha] | Preço Total Simples [R$] | Preço Total Presumido [R$] | Prod CAPEX [ha/h/R$] | Dias Trabalhados | Preço Total Real [R$]
0 | 60 | CONCLUIDO | 1.5459 | 64.69 | 52.48 | 7.99 | 0.14 | 394 | 124.63 | 45 | 1 | 392 | 18.64 | 15605.44 | 545.72 | 1327.09 | 452.5 | 68.87 | 187258.73 | 0.15 | 0.69 | 5.97 | 11.61 | 0.5 | 10 | 1500.537 | 2053.101 | 1857.1559 | 1500537.0295 | 2053100.9628 | 1.7335e-06 | 18.7182 | 1857155.8884
1 | 60 | CONCLUIDO | 1.9152 | 52.21 | 45.76 | 16.25 | 0.28 | 169 | 125.95 | 45 | 2 | 167 | 18.95 | 15767.7 | 467.64 | 1327.05 | 233.25 | 68.87 | 78760.03 | 0.3 | 0.8 | 5.59 | 4.89 | 0.5 | 10 | 1075.6218 | 1471.7132 | 1331.255 | 1075621.8114 | 1471713.2154 | 2.1476e-06 | 15.1071 | 1331254.9717
2 | 60 | CONCLUIDO | 2.05 | 48.78 | 43.91 | 24.63 | 0.42 | 107 | 127.27 | 45 | 3 | 105 | 19.27 | 15930.42 | 441.03 | 1327.01 | 173.71 | 68.87 | 49300 | 0.4 | 0.83 | 5.47 | 3.04 | 0.5 | 10 | 970.8524 | 1328.3631 | 1201.586 | 970852.3802 | 1328363.0575 | 2.2988e-06 | 14.1146 | 1201585.9517
3 | 60 | CONCLUIDO | 2.1193 | 47.18 | 43.08 | 33.57 | 0.55 | 77 | 128.59 | 45 | 4 | 75 | 19.59 | 16093.6 | 424.16 | 1326.97 | 146.33 | 68.87 | 35761.13 | 0.47 | 0.85 | 5.43 | 2.21 | 0.5 | 10 | 913.1211 | 1249.3726 | 1130.1343 | 913121.1424 | 1249372.6311 | 2.3765e-06 | 13.6516 | 1130134.2607
4 | 60 | CONCLUIDO | 2.1623 | 46.25 | 42.58 | 42.58 | 0.68 | 60 | 129.92 | 45 | 5 | 58 | 19.92 | 16257.24 | 411.99 | 1326.98 | 130.01 | 68.87 | 27684.46 | 0.53 | 0.86 | 5.4 | 1.71 | 0.5 | 10 | 883.7746 | 1209.2193 | 1093.8131 | 883774.5564 | 1209219.3374 | 2.4247e-06 | 13.3825 | 1093813.141
5 | 60 | CONCLUIDO | 2.1913 | 45.63 | 42.25 | 51.73 | 0.81 | 49 | 131.25 | 45 | 6 | 47 | 20.25 | 16421.36 | 400.28 | 1326.97 | 119.41 | 68.87 | 22437.36 | 0.58 | 0.86 | 5.38 | 1.38 | 0.5 | 10 | 860.9093 | 1177.9341 | 1065.5137 | 860909.292 | 1177934.074 | 2.4572e-06 | 13.2031 | 1065513.6992
6 | 60 | CONCLUIDO | 2.2133 | 45.18 | 42 | 61.47 | 0.93 | 41 | 132.58 | 45 | 7 | 39 | 20.59 | 16585.95 | 387.94 | 1326.95 | 111.1 | 68.87 | 18327.15 | 0.62 | 0.87 | 5.37 | 1.13 | 0.5 | 10 | 829.0965 | 1134.4064 | 1026.1403 | 829096.5083 | 1134406.4199 | 2.4819e-06 | 13.0729 | 1026140.2633
7 | 60 | CONCLUIDO | 2.2283 | 44.88 | 41.85 | 71.74 | 1.06 | 35 | 133.92 | 45 | 8 | 33 | 20.93 | 16751.02 | 376.87 | 1326.95 | 106.47 | 68.87 | 16041.63 | 0.65 | 0.87 | 5.35 | 0.98 | 0.5 | 10 | 812.2343 | 1111.3347 | 1005.2705 | 812234.2535 | 1111334.7389 | 2.4987e-06 | 12.9861 | 1005270.5112
8 | 60 | CONCLUIDO | 2.2391 | 44.66 | 41.74 | 80.78 | 1.18 | 31 | 135.27 | 45 | 9 | 29 | 21.27 | 16916.71 | 367.31 | 1326.96 | 102.71 | 68.87 | 14181.28 | 0.67 | 0.87 | 5.35 | 0.87 | 0.5 | 10 | 798.6293 | 1092.7199 | 988.4322 | 798629.3225 | 1092719.872 | 2.5108e-06 | 12.9225 | 988432.2211
9 | 60 | CONCLUIDO | 2.2504 | 44.44 | 41.61 | 92.48 | 1.29 | 27 | 136.61 | 45 | 10 | 23 | 21.61 | 17082.76 | 356.58 | 1326.97 | 98.47 | 68.87 | 12080.49 | 0.7 | 0.88 | 5.35 | 0.74 | 0.5 | 10 | 783.6906 | 1072.2801 | 969.9432 | 783690.6477 | 1072280.1182 | 2.5235e-06 | 12.8588 | 969943.2086
10 | 60 | CONCLUIDO | 2.2585 | 44.28 | 41.53 | 103.83 | 1.41 | 24 | 137.96 | 45 | 11 | 14 | 21.96 | 17249.3 | 346.53 | 1327.01 | 95.87 | 68.87 | 10794.3 | 0.72 | 0.88 | 5.34 | 0.66 | 0.5 | 10 | 770.6031 | 1054.3731 | 953.7453 | 770603.0902 | 1054373.1446 | 2.5326e-06 | 12.8125 | 953745.2515
11 | 60 | CONCLUIDO | 2.2569 | 44.31 | 41.56 | 103.91 | 1.52 | 24 | 139.32 | 45 | 12 | 3 | 22.32 | 17416.34 | 347.4 | 1326.97 | 96.35 | 68.87 | 11036.53 | 0.71 | 0.88 | 5.36 | 0.69 | 0.5 | 10 | 772.0445 | 1056.3453 | 955.5292 | 772044.503 | 1056345.3492 | 2.5308e-06 | 12.8212 | 955529.2317
12 | 60 | CONCLUIDO | 2.2566 | 44.31 | 41.57 | 103.92 | 1.63 | 24 | 140.67 | 45 | 13 | 0 | 22.68 | 17583.88 | 350.2 | 1327 | 96.35 | 68.87 | 11034.61 | 0.71 | 0.88 | 5.36 | 0.7 | 0.5 | 10 | 775.1593 | 1060.6072 | 959.3843 | 775159.3392 | 1060607.2055 | 2.5304e-06 | 12.8212 | 959384.3424

## RESULTADOS_14
Unnamed: 0 | Volume de calda [L] | STATUS | Capacidade operacional [ha/h] | Tempo de missao [h] | Tempo util [h] | Tempo por voo [min] | Autonomia Projetada [h] | N° Voos | MTOW [kg] | Massa Estrutura [kg] | Combustível [kg] | Abastecimentos | Massa gerador | Potência gerador [W] | Combustível consumido [L] | Calda cons [L] | Distância percorrida [km] | Distância Pulverizando [km] | RTL ACUMULADO[m] | EOC [km/km] | EOC [h/h] | Tempo de manobra [h] | Tempo rtl_rtw [h] | V pulv [m/s] | V desloc [m/s] | Preço Total por ha Simples [R$/ha] | Preço Total por ha Presumido [R$/ha] | Preço Total por ha Real [R$/ha] | Preço Total Simples [R$] | Preço Total Presumido [R$] | Prod CAPEX [ha/h/R$] | Dias Trabalhados | Preço Total Real [R$]
0 | 80 | CONCLUIDO | 1.3581 | 73.63 | 55.48 | 6.78 | 0.11 | 491 | 159.12 | 50.28 | 1 | 489 | 27.84 | 19859.16 | 678.93 | 1327.29 | 550.34 | 68.87 | 235696.76 | 0.13 | 0.66 | 6.14 | 14.6 | 0.5 | 10 | 2029.085 | 2776.2836 | 2511.319 | 2029084.9656 | 2776283.5668 | 1.4065e-06 | 21.305 | 2511318.9597
1 | 80 | CONCLUIDO | 1.7946 | 55.72 | 46.79 | 13.7 | 0.22 | 205 | 160.54 | 50.28 | 2 | 203 | 28.26 | 20034.4 | 566.62 | 1327.13 | 267.13 | 68.87 | 95518.57 | 0.26 | 0.78 | 5.63 | 5.92 | 0.5 | 10 | 1334.124 | 1825.4073 | 1651.193 | 1334124.0204 | 1825407.3422 | 1.8585e-06 | 16.1227 | 1651193.0274
2 | 80 | CONCLUIDO | 1.9589 | 51.05 | 44.57 | 20.73 | 0.33 | 129 | 161.97 | 50.28 | 3 | 127 | 28.69 | 20210.21 | 533.76 | 1326.99 | 194.95 | 68.87 | 59811.44 | 0.35 | 0.82 | 5.51 | 3.69 | 0.5 | 10 | 1170.9694 | 1602.172 | 1449.263 | 1170969.4257 | 1602172.0277 | 2.0286e-06 | 14.7714 | 1449262.9781
3 | 80 | CONCLUIDO | 2.0458 | 48.88 | 43.53 | 27.78 | 0.43 | 94 | 163.4 | 50.28 | 4 | 92 | 29.12 | 20386.62 | 515.72 | 1327 | 161.11 | 68.87 | 43063.54 | 0.43 | 0.84 | 5.44 | 2.65 | 0.5 | 10 | 1094.4104 | 1497.4206 | 1354.5089 | 1094410.393 | 1497420.5817 | 2.1186e-06 | 14.1435 | 1354508.8631
4 | 80 | CONCLUIDO | 2.0976 | 47.67 | 42.96 | 34.84 | 0.54 | 74 | 164.83 | 50.28 | 5 | 72 | 29.55 | 20563.61 | 503.36 | 1326.97 | 142.76 | 68.87 | 33988.36 | 0.48 | 0.85 | 5.42 | 2.09 | 0.5 | 10 | 1044.9742 | 1429.7798 | 1293.3237 | 1044974.2335 | 1429779.8472 | 2.1723e-06 | 13.7934 | 1293323.6653
5 | 80 | CONCLUIDO | 2.136 | 46.82 | 42.56 | 42.56 | 0.64 | 60 | 166.27 | 50.28 | 6 | 58 | 29.99 | 20741.2 | 492.97 | 1326.95 | 129.8 | 68.87 | 27580.56 | 0.53 | 0.86 | 5.38 | 1.69 | 0.5 | 10 | 1016.9474 | 1391.4323 | 1258.6359 | 1016947.3894 | 1391432.2828 | 2.2121e-06 | 13.5475 | 1258635.9386
6 | 80 | CONCLUIDO | 2.1606 | 46.28 | 42.31 | 49.78 | 0.74 | 51 | 167.72 | 50.28 | 7 | 49 | 30.44 | 20919.39 | 484.24 | 1326.95 | 121.52 | 68.87 | 23485.74 | 0.57 | 0.86 | 5.38 | 1.44 | 0.5 | 10 | 997.0544 | 1364.2138 | 1234.0151 | 997054.3832 | 1364213.7941 | 2.2375e-06 | 13.3912 | 1234015.1443
7 | 80 | CONCLUIDO | 2.1807 | 45.86 | 42.11 | 57.43 | 0.84 | 44 | 169.17 | 50.28 | 8 | 42 | 30.89 | 21098.19 | 475.47 | 1326.97 | 114.98 | 68.87 | 20248.6 | 0.6 | 0.87 | 5.37 | 1.24 | 0.5 | 10 | 979.475 | 1340.1609 | 1212.2578 | 979475.014 | 1340160.9256 | 2.2583e-06 | 13.2697 | 1212257.8478
8 | 80 | CONCLUIDO | 2.1963 | 45.53 | 41.95 | 64.54 | 0.94 | 39 | 170.62 | 50.28 | 9 | 37 | 31.34 | 21277.6 | 467.8 | 1327.03 | 109.68 | 68.87 | 17624.81 | 0.63 | 0.87 | 5.36 | 1.08 | 0.5 | 10 | 953.4864 | 1304.6022 | 1180.0928 | 953486.4062 | 1304602.1659 | 2.2745e-06 | 13.1742 | 1180092.7662
9 | 80 | CONCLUIDO | 2.211 | 45.23 | 41.81 | 73.78 | 1.03 | 34 | 172.08 | 50.28 | 10 | 32 | 31.8 | 21457.64 | 458.68 | 1326.95 | 105.19 | 68.87 | 15405.24 | 0.65 | 0.87 | 5.35 | 0.94 | 0.5 | 10 | 938.0881 | 1283.5335 | 1161.0349 | 938088.1088 | 1283533.536 | 2.2897e-06 | 13.0874 | 1161034.8968
10 | 80 | CONCLUIDO | 2.2194 | 45.06 | 41.73 | 80.77 | 1.12 | 31 | 173.55 | 50.28 | 11 | 29 | 32.27 | 21638.31 | 453.68 | 1326.95 | 102.45 | 68.87 | 14050.05 | 0.67 | 0.87 | 5.35 | 0.86 | 0.5 | 10 | 929.6111 | 1271.9349 | 1150.5432 | 929611.0737 | 1271934.8825 | 2.2984e-06 | 13.0382 | 1150543.2025
11 | 80 | CONCLUIDO | 2.2291 | 44.86 | 41.63 | 89.21 | 1.22 | 28 | 175.02 | 50.28 | 12 | 26 | 32.74 | 21819.6 | 445.85 | 1326.95 | 99.61 | 68.87 | 12643.98 | 0.69 | 0.88 | 5.34 | 0.76 | 0.5 | 10 | 917.4641 | 1255.3149 | 1135.5094 | 917464.1124 | 1255314.8742 | 2.3085e-06 | 12.9803 | 1135509.3845
12 | 80 | CONCLUIDO | 2.2386 | 44.67 | 41.54 | 99.7 | 1.31 | 25 | 176.49 | 50.28 | 13 | 23 | 33.21 | 22001.54 | 436.06 | 1326.97 | 96.52 | 68.87 | 11115.72 | 0.71 | 0.88 | 5.33 | 0.67 | 0.5 | 10 | 903.5804 | 1236.3186 | 1118.3261 | 903580.4155 | 1236318.5876 | 2.3183e-06 | 12.9253 | 1118326.0768
13 | 80 | CONCLUIDO | 2.2431 | 44.58 | 41.52 | 108.3 | 1.4 | 23 | 177.97 | 50.28 | 14 | 21 | 33.69 | 22184.13 | 429.42 | 1326.95 | 95.52 | 68.87 | 10626.3 | 0.72 | 0.88 | 5.34 | 0.65 | 0.5 | 10 | 894.9915 | 1224.5668 | 1107.6959 | 894991.4705 | 1224566.8142 | 2.323e-06 | 12.8993 | 1107695.8761
14 | 80 | CONCLUIDO | 2.2471 | 44.5 | 41.47 | 113.1 | 1.48 | 22 | 179.46 | 50.28 | 15 | 20 | 34.18 | 22367.38 | 420.61 | 1326.97 | 94.23 | 68.87 | 9984.47 | 0.73 | 0.88 | 5.33 | 0.6 | 0.5 | 10 | 884.1055 | 1209.6722 | 1094.2228 | 884105.52 | 1209672.1765 | 2.3271e-06 | 12.8762 | 1094222.7617
15 | 80 | CONCLUIDO | 2.2537 | 44.37 | 41.4 | 124.21 | 1.57 | 20 | 180.95 | 50.28 | 16 | 16 | 34.67 | 22551.28 | 414.93 | 1326.96 | 91.9 | 68.87 | 8831.31 | 0.75 | 0.88 | 5.33 | 0.53 | 0.5 | 10 | 875.7911 | 1198.296 | 1083.9323 | 875791.0826 | 1198295.9963 | 2.3339e-06 | 12.8385 | 1083932.3083
16 | 80 | CONCLUIDO | 2.2553 | 44.34 | 41.4 | 130.75 | 1.65 | 19 | 182.45 | 50.28 | 17 | 11 | 35.17 | 22735.98 | 408.66 | 1327.01 | 91.72 | 68.87 | 8744.78 | 0.75 | 0.88 | 5.33 | 0.53 | 0.5 | 10 | 868.6143 | 1188.4764 | 1075.0499 | 868614.3091 | 1188476.4183 | 2.3356e-06 | 12.8299 | 1075049.897
17 | 80 | CONCLUIDO | 2.2581 | 44.29 | 41.38 | 137.94 | 1.74 | 18 | 183.95 | 50.28 | 18 | 4 | 35.67 | 22921.24 | 405.31 | 1326.98 | 90.78 | 68.87 | 8280.94 | 0.76 | 0.88 | 5.34 | 0.51 | 0.5 | 10 | 864.151 | 1182.3695 | 1069.5258 | 864150.952 | 1182369.4561 | 2.3385e-06 | 12.8154 | 1069525.7747
18 | 80 | CONCLUIDO | 2.2576 | 44.29 | 41.39 | 137.97 | 1.82 | 18 | 185.46 | 50.28 | 19 | 0 | 36.18 | 23107.19 | 408.71 | 1327.07 | 91 | 68.87 | 8388.08 | 0.76 | 0.88 | 5.34 | 0.52 | 0.5 | 10 | 867.9787 | 1187.6067 | 1074.2632 | 867978.698 | 1187606.7471 | 2.338e-06 | 12.8154 | 1074263.226

## RESULTADOS_5
Unnamed: 0 | Volume de calda [L] | STATUS | Capacidade operacional [ha/h] | Tempo de missao [h] | Tempo util [h] | Tempo por voo [min] | Autonomia Projetada [h] | N° Voos | MTOW [kg] | Massa Estrutura [kg] | Combustível [kg] | Abastecimentos | Massa gerador | Potência gerador [W] | Combustível consumido [L] | Calda cons [L] | Distância percorrida [km] | Distância Pulverizando [km] | RTL ACUMULADO[m] | EOC [km/km] | EOC [h/h] | Tempo de manobra [h] | Tempo rtl_rtw [h] | V pulv [m/s] | V desloc [m/s] | Preço Total por ha Simples [R$/ha] | Preço Total por ha Presumido [R$/ha] | Preço Total por ha Real [R$/ha] | Preço Total Simples [R$] | Preço Total Presumido [R$] | Prod CAPEX [ha/h/R$] | Dias Trabalhados | Preço Total Real [R$]
0 | 35 | CONCLUIDO | 1.8097 | 55.26 | 48.72 | 10.83 | 0.22 | 270 | 80.84 | 35.1 | 1 | 268 | 9.74 | 10204.21 | 373.33 | 1327.09 | 330.2 | 68.87 | 126729.69 | 0.21 | 0.75 | 5.74 | 7.84 | 0.5 | 10 | 965.5583 | 1321.1194 | 1195.0337 | 965558.2859 | 1321119.4441 | 2.3366e-06 | 15.9896 | 1195033.6586
1 | 35 | CONCLUIDO | 2.0754 | 48.18 | 44.26 | 22.5 | 0.43 | 118 | 82.04 | 35.1 | 2 | 116 | 9.94 | 10352.53 | 326.24 | 1327.14 | 184.47 | 68.87 | 54622.94 | 0.37 | 0.82 | 5.5 | 3.38 | 0.5 | 10 | 773.1807 | 1057.8999 | 956.9354 | 773180.6553 | 1057899.8828 | 2.6796e-06 | 13.941 | 956935.4028
2 | 35 | CONCLUIDO | 2.1673 | 46.14 | 42.97 | 34.84 | 0.63 | 74 | 83.25 | 35.1 | 3 | 72 | 10.15 | 10501.19 | 302.93 | 1326.99 | 143.01 | 68.87 | 34114.49 | 0.48 | 0.85 | 5.42 | 2.1 | 0.5 | 10 | 709.311 | 970.5106 | 877.8864 | 709310.9937 | 970510.5942 | 2.7983e-06 | 13.3507 | 877886.4252
3 | 35 | CONCLUIDO | 2.2156 | 45.13 | 42.35 | 48.86 | 0.83 | 52 | 84.46 | 35.1 | 4 | 50 | 10.36 | 10650.22 | 283.08 | 1326.95 | 122.43 | 68.87 | 23936.03 | 0.56 | 0.86 | 5.39 | 1.48 | 0.5 | 10 | 664.627 | 909.3719 | 822.5827 | 664626.9619 | 909371.9305 | 2.8606e-06 | 13.0584 | 822582.7498
4 | 35 | CONCLUIDO | 2.2405 | 44.63 | 42.04 | 61.52 | 1.02 | 41 | 85.67 | 35.1 | 5 | 21 | 10.57 | 10799.59 | 266.84 | 1326.95 | 111.85 | 68.87 | 18701.77 | 0.62 | 0.87 | 5.38 | 1.16 | 0.5 | 10 | 640.8539 | 876.8445 | 793.1597 | 640853.8737 | 876844.5425 | 2.8928e-06 | 12.9138 | 793159.73
5 | 35 | CONCLUIDO | 2.2442 | 44.56 | 41.99 | 64.61 | 1.21 | 39 | 86.88 | 35.1 | 6 | 0 | 10.78 | 10949.33 | 268.41 | 1326.98 | 109.74 | 68.87 | 17653.42 | 0.63 | 0.87 | 5.4 | 1.12 | 0.5 | 10 | 641.671 | 877.9626 | 794.171 | 641670.9849 | 877962.55 | 2.8976e-06 | 12.8935 | 794171.0365

## RESULTADOS_8
Unnamed: 0 | Volume de calda [L] | STATUS | Capacidade operacional [ha/h] | Tempo de missao [h] | Tempo util [h] | Tempo por voo [min] | Autonomia Projetada [h] | N° Voos | MTOW [kg] | Massa Estrutura [kg] | Combustível [kg] | Abastecimentos | Massa gerador | Potência gerador [W] | Combustível consumido [L] | Calda cons [L] | Distância percorrida [km] | Distância Pulverizando [km] | RTL ACUMULADO[m] | EOC [km/km] | EOC [h/h] | Tempo de manobra [h] | Tempo rtl_rtw [h] | V pulv [m/s] | V desloc [m/s] | Preço Total por ha Simples [R$/ha] | Preço Total por ha Presumido [R$/ha] | Preço Total por ha Real [R$/ha] | Preço Total Simples [R$] | Preço Total Presumido [R$] | Prod CAPEX [ha/h/R$] | Dias Trabalhados | Preço Total Real [R$]
0 | 50 | CONCLUIDO | 1.6467 | 60.73 | 51 | 8.84 | 0.16 | 346 | 107.41 | 41.65 | 1 | 344 | 14.77 | 13481.73 | 478.96 | 1327.16 | 404.92 | 68.87 | 163711.23 | 0.17 | 0.72 | 5.86 | 10.12 | 0.5 | 10 | 1271.551 | 1739.7921 | 1573.7488 | 1271550.9694 | 1739792.1332 | 1.9391e-06 | 17.5723 | 1573748.8138
1 | 50 | CONCLUIDO | 1.9776 | 50.57 | 45.2 | 18.08 | 0.32 | 150 | 108.68 | 41.65 | 2 | 148 | 15.03 | 13638.32 | 414.84 | 1326.97 | 215.25 | 68.87 | 69853.8 | 0.32 | 0.81 | 5.55 | 4.33 | 0.5 | 10 | 960.7537 | 1314.5455 | 1189.0872 | 960753.6604 | 1314545.5436 | 2.3287e-06 | 14.6325 | 1189087.1619
2 | 50 | CONCLUIDO | 2.0942 | 47.75 | 43.6 | 27.54 | 0.48 | 95 | 109.96 | 41.65 | 3 | 93 | 15.31 | 13795.21 | 390.68 | 1326.98 | 163.38 | 68.87 | 44194.6 | 0.42 | 0.84 | 5.46 | 2.73 | 0.5 | 10 | 864.9812 | 1183.5055 | 1070.5534 | 864981.2248 | 1183505.4721 | 2.466e-06 | 13.8166 | 1070553.3709
3 | 50 | CONCLUIDO | 2.1579 | 46.34 | 42.79 | 37.76 | 0.63 | 68 | 111.23 | 41.65 | 4 | 66 | 15.58 | 13952.52 | 373.5 | 1326.97 | 137.15 | 68.87 | 31214.18 | 0.5 | 0.85 | 5.41 | 1.92 | 0.5 | 10 | 823.6426 | 1126.9442 | 1019.3902 | 823642.6424 | 1126944.1999 | 2.541e-06 | 13.4086 | 1019390.2271
4 | 50 | CONCLUIDO | 2.1942 | 45.58 | 42.36 | 47.96 | 0.78 | 53 | 112.51 | 41.65 | 5 | 51 | 15.86 | 14110.24 | 359.14 | 1326.95 | 123 | 68.87 | 24216.24 | 0.56 | 0.86 | 5.39 | 1.49 | 0.5 | 10 | 785.5384 | 1074.8083 | 972.2301 | 785538.4359 | 1074808.3436 | 2.5838e-06 | 13.1887 | 972230.1438
5 | 50 | CONCLUIDO | 2.2193 | 45.06 | 42.07 | 58.7 | 0.93 | 43 | 113.79 | 41.65 | 6 | 41 | 16.14 | 14268.39 | 347.06 | 1326.99 | 113.62 | 68.87 | 19576.26 | 0.61 | 0.87 | 5.36 | 1.2 | 0.5 | 10 | 764.8666 | 1046.5242 | 946.6454 | 764866.5981 | 1046524.2231 | 2.6133e-06 | 13.0382 | 946645.42
6 | 50 | CONCLUIDO | 2.2394 | 44.66 | 41.84 | 71.73 | 1.07 | 35 | 115.08 | 41.65 | 7 | 33 | 16.43 | 14426.96 | 331.66 | 1326.99 | 106.1 | 68.87 | 15856.23 | 0.65 | 0.87 | 5.35 | 0.97 | 0.5 | 10 | 742.3001 | 1015.6478 | 918.7158 | 742300.1056 | 1015647.7525 | 2.637e-06 | 12.9225 | 918715.7564
7 | 50 | CONCLUIDO | 2.2512 | 44.42 | 41.72 | 83.43 | 1.21 | 30 | 116.37 | 41.65 | 8 | 22 | 16.72 | 14585.96 | 321.27 | 1326.95 | 101.99 | 68.87 | 13825.22 | 0.68 | 0.87 | 5.35 | 0.85 | 0.5 | 10 | 727.9469 | 996.0091 | 900.9514 | 727946.9429 | 996009.122 | 2.6509e-06 | 12.853 | 900951.4093
8 | 50 | CONCLUIDO | 2.2555 | 44.34 | 41.68 | 89.31 | 1.35 | 28 | 117.66 | 41.65 | 9 | 3 | 17.01 | 14745.39 | 316.7 | 1326.95 | 99.8 | 68.87 | 12739.7 | 0.69 | 0.87 | 5.37 | 0.81 | 0.5 | 10 | 721.9277 | 987.7734 | 893.5017 | 721927.7285 | 987773.3673 | 2.6559e-06 | 12.8299 | 893501.6635
9 | 50 | CONCLUIDO | 2.2554 | 44.34 | 41.68 | 89.31 | 1.48 | 28 | 118.96 | 41.65 | 10 | 0 | 17.31 | 14905.25 | 319.82 | 1326.97 | 99.91 | 68.87 | 12794.86 | 0.69 | 0.87 | 5.37 | 0.81 | 0.5 | 10 | 725.2957 | 992.3816 | 897.6701 | 725295.7268 | 992381.6111 | 2.6558e-06 | 12.8299 | 897670.103

## RESULTADOS_3
Unnamed: 0 | Volume de calda [L] | STATUS | Capacidade operacional [ha/h] | Tempo de missao [h] | Tempo util [h] | Tempo por voo [min] | Autonomia Projetada [h] | N° Voos | MTOW [kg] | Massa Estrutura [kg] | Combustível [kg] | Abastecimentos | Massa gerador | Potência gerador [W] | Combustível consumido [L] | Calda cons [L] | Distância percorrida [km] | Distância Pulverizando [km] | RTL ACUMULADO[m] | EOC [km/km] | EOC [h/h] | Tempo de manobra [h] | Tempo rtl_rtw [h] | V pulv [m/s] | V desloc [m/s] | Preço Total por ha Simples [R$/ha] | Preço Total por ha Presumido [R$/ha] | Preço Total por ha Real [R$/ha] | Preço Total Simples [R$] | Preço Total Presumido [R$] | Prod CAPEX [ha/h/R$] | Dias Trabalhados | Preço Total Real [R$]
0 | 25 | CONCLUIDO | 1.9304 | 51.8 | 47.06 | 13.32 | 0.28 | 212 | 61.76 | 28.92 | 1 | 210 | 6.84 | 7851.41 | 293.38 | 1327.1 | 275.19 | 68.87 | 99515.56 | 0.25 | 0.77 | 5.68 | 6.19 | 0.5 | 10 | 761.2987 | 1041.6425 | 942.2296 | 761298.7377 | 1041642.5191 | 2.7065e-06 | 14.9884 | 942229.619
1 | 25 | CONCLUIDO | 2.1481 | 46.55 | 43.48 | 28.36 | 0.55 | 92 | 62.92 | 28.92 | 2 | 90 | 7 | 7994.37 | 252.01 | 1327.07 | 159.6 | 68.87 | 42318.4 | 0.43 | 0.84 | 5.44 | 2.61 | 0.5 | 10 | 630.05 | 862.0622 | 779.7882 | 630049.9959 | 862062.2003 | 3.0118e-06 | 13.4693 | 779788.1938
2 | 25 | CONCLUIDO | 2.2155 | 45.14 | 42.53 | 44 | 0.81 | 58 | 64.08 | 28.92 | 3 | 32 | 7.16 | 8137.65 | 228.98 | 1326.98 | 127.68 | 68.87 | 26530.06 | 0.54 | 0.86 | 5.42 | 1.66 | 0.5 | 10 | 579.5448 | 792.9588 | 717.2799 | 579544.832 | 792958.8069 | 3.1063e-06 | 13.0613 | 717279.9313
3 | 25 | CONCLUIDO | 2.2208 | 45.03 | 42.47 | 46.33 | 1.07 | 55 | 65.25 | 28.92 | 4 | 0 | 7.33 | 8281.25 | 229.06 | 1326.97 | 124.49 | 68.87 | 24948.38 | 0.55 | 0.86 | 5.45 | 1.6 | 0.5 | 10 | 578.5574 | 791.6078 | 716.0578 | 578557.4084 | 791607.7704 | 3.1137e-06 | 13.0295 | 716057.8358

## RESULTADOS_15
Unnamed: 0 | Volume de calda [L] | STATUS | Capacidade operacional [ha/h] | Tempo de missao [h] | Tempo util [h] | Tempo por voo [min] | Autonomia Projetada [h] | N° Voos | MTOW [kg] | Massa Estrutura [kg] | Combustível [kg] | Abastecimentos | Massa gerador | Potência gerador [W] | Combustível consumido [L] | Calda cons [L] | Distância percorrida [km] | Distância Pulverizando [km] | RTL ACUMULADO[m] | EOC [km/km] | EOC [h/h] | Tempo de manobra [h] | Tempo rtl_rtw [h] | V pulv [m/s] | V desloc [m/s] | Preço Total por ha Simples [R$/ha] | Preço Total por ha Presumido [R$/ha] | Preço Total por ha Real [R$/ha] | Preço Total Simples [R$] | Preço Total Presumido [R$] | Prod CAPEX [ha/h/R$] | Dias Trabalhados | Preço Total Real [R$]
0 | 85 | CONCLUIDO | 1.316 | 75.99 | 56.16 | 6.54 | 0.11 | 515 | 167.88 | 51.39 | 1 | 513 | 30.49 | 20939.59 | 711.73 | 1327.34 | 574 | 68.87 | 247406.91 | 0.12 | 0.65 | 6.13 | 15.28 | 0.5 | 10 | 2173.888 | 2974.4095 | 2690.536 | 2173888.0085 | 2974409.4785 | 1.3397e-06 | 21.9878 | 2690536.0124
1 | 85 | CONCLUIDO | 1.7657 | 56.64 | 47.04 | 13.25 | 0.21 | 213 | 169.33 | 51.39 | 2 | 211 | 30.94 | 21118.46 | 590.56 | 1327.05 | 274.81 | 68.87 | 99320.61 | 0.25 | 0.78 | 5.67 | 6.17 | 0.5 | 10 | 1395.1363 | 1908.8871 | 1726.7056 | 1395136.347 | 1908887.099 | 1.7975e-06 | 16.3889 | 1726705.5934
2 | 85 | CONCLUIDO | 1.9372 | 51.62 | 44.71 | 20.02 | 0.31 | 134 | 170.79 | 51.39 | 3 | 132 | 31.4 | 21297.94 | 556.02 | 1327.02 | 199.79 | 68.87 | 62205.44 | 0.34 | 0.82 | 5.51 | 3.84 | 0.5 | 10 | 1218.1817 | 1666.77 | 1507.6958 | 1218181.7146 | 1666769.9643 | 1.9721e-06 | 14.9363 | 1507695.7782
3 | 85 | CONCLUIDO | 2.0259 | 49.36 | 43.67 | 26.74 | 0.41 | 98 | 172.25 | 51.39 | 4 | 96 | 31.86 | 21478.05 | 537.31 | 1326.95 | 165.67 | 68.87 | 45326.18 | 0.42 | 0.83 | 5.45 | 2.8 | 0.5 | 10 | 1137.189 | 1555.9522 | 1407.4543 | 1137189.0415 | 1555952.2158 | 2.0624e-06 | 14.2824 | 1407454.3202
4 | 85 | CONCLUIDO | 2.0816 | 48.04 | 43.06 | 33.55 | 0.51 | 77 | 173.71 | 51.39 | 5 | 75 | 32.32 | 21658.78 | 524.38 | 1326.98 | 145.92 | 68.87 | 35554.77 | 0.47 | 0.85 | 5.42 | 2.19 | 0.5 | 10 | 1095.4779 | 1498.8812 | 1355.8301 | 1095477.8828 | 1498881.1683 | 2.1191e-06 | 13.9005 | 1355830.0533
5 | 85 | CONCLUIDO | 2.1203 | 47.16 | 42.66 | 40.62 | 0.61 | 63 | 175.18 | 51.39 | 6 | 61 | 32.79 | 21840.16 | 514.54 | 1327.01 | 132.74 | 68.87 | 29033.92 | 0.52 | 0.85 | 5.4 | 1.78 | 0.5 | 10 | 1055.3382 | 1443.9603 | 1306.1508 | 1055338.2108 | 1443960.2983 | 2.1585e-06 | 13.6458 | 1306150.7541
6 | 85 | CONCLUIDO | 2.1483 | 46.55 | 42.38 | 47.98 | 0.7 | 53 | 176.66 | 51.39 | 7 | 51 | 33.27 | 22022.17 | 506.14 | 1327.02 | 123.49 | 68.87 | 24459.38 | 0.56 | 0.86 | 5.39 | 1.51 | 0.5 | 10 | 1033.8399 | 1414.5453 | 1279.5431 | 1033839.8539 | 1414545.2978 | 2.187e-06 | 13.4693 | 1279543.0799
7 | 85 | CONCLUIDO | 2.1696 | 46.09 | 42.16 | 54.99 | 0.8 | 46 | 178.14 | 51.39 | 8 | 44 | 33.75 | 22204.83 | 497.7 | 1326.99 | 116.61 | 68.87 | 21056.87 | 0.59 | 0.86 | 5.37 | 1.29 | 0.5 | 10 | 1015.6642 | 1389.6765 | 1257.0478 | 1015664.1769 | 1389676.5348 | 2.2087e-06 | 13.3362 | 1257047.7568
8 | 85 | CONCLUIDO | 2.1866 | 45.73 | 42 | 63.01 | 0.89 | 40 | 179.63 | 51.39 | 9 | 38 | 34.24 | 22388.15 | 489.74 | 1326.97 | 111.33 | 68.87 | 18446.19 | 0.62 | 0.87 | 5.36 | 1.13 | 0.5 | 10 | 1000.1348 | 1368.4285 | 1237.8276 | 1000134.7724 | 1368428.5185 | 2.226e-06 | 13.2321 | 1237827.6213
9 | 85 | CONCLUIDO | 2.1994 | 45.47 | 41.87 | 69.79 | 0.98 | 36 | 181.12 | 51.39 | 10 | 34 | 34.73 | 22572.13 | 483.71 | 1326.96 | 107.24 | 68.87 | 16420.26 | 0.64 | 0.87 | 5.35 | 1 | 0.5 | 10 | 976.8071 | 1336.5106 | 1208.9559 | 976807.1027 | 1336510.5716 | 2.239e-06 | 13.1568 | 1208955.8785
10 | 85 | CONCLUIDO | 2.2079 | 45.29 | 41.8 | 76 | 1.07 | 33 | 182.62 | 51.39 | 11 | 31 | 35.22 | 22756.91 | 477.84 | 1326.96 | 104.68 | 68.87 | 15156.34 | 0.66 | 0.87 | 5.36 | 0.93 | 0.5 | 10 | 967.2001 | 1323.3659 | 1197.0657 | 967200.1244 | 1323365.8801 | 2.2477e-06 | 13.1047 | 1197065.6979
11 | 85 | CONCLUIDO | 2.2217 | 45.01 | 41.66 | 86.19 | 1.16 | 29 | 184.12 | 51.39 | 12 | 27 | 35.73 | 22942.24 | 468.53 | 1326.95 | 100.32 | 68.87 | 12995.72 | 0.69 | 0.88 | 5.34 | 0.79 | 0.5 | 10 | 951.8716 | 1302.3927 | 1178.0941 | 951871.5663 | 1302392.6706 | 2.2617e-06 | 13.0237 | 1178094.142
12 | 85 | CONCLUIDO | 2.2273 | 44.9 | 41.61 | 92.47 | 1.24 | 27 | 185.63 | 51.39 | 13 | 25 | 36.24 | 23128.27 | 462.78 | 1327 | 98.41 | 68.87 | 12048.25 | 0.7 | 0.88 | 5.34 | 0.74 | 0.5 | 10 | 943.4263 | 1290.8375 | 1167.6418 | 943426.3031 | 1290837.4889 | 2.2674e-06 | 12.9919 | 1167641.7706
13 | 85 | CONCLUIDO | 2.2328 | 44.79 | 41.57 | 99.76 | 1.33 | 25 | 187.14 | 51.39 | 14 | 23 | 36.75 | 23314.98 | 455.93 | 1326.99 | 97.34 | 68.87 | 11524.73 | 0.71 | 0.88 | 5.33 | 0.7 | 0.5 | 10 | 934.0809 | 1278.0506 | 1156.0753 | 934080.8653 | 1278050.6486 | 2.273e-06 | 12.9601 | 1156075.2884
14 | 85 | CONCLUIDO | 2.239 | 44.66 | 41.51 | 108.29 | 1.41 | 23 | 188.66 | 51.39 | 15 | 21 | 37.27 | 23502.4 | 448.7 | 1326.96 | 95.52 | 68.87 | 10626.53 | 0.72 | 0.88 | 5.33 | 0.64 | 0.5 | 10 | 924.0607 | 1264.3407 | 1143.6738 | 924060.745 | 1264340.678 | 2.2793e-06 | 12.9225 | 1143673.7782
15 | 85 | CONCLUIDO | 2.2465 | 44.51 | 41.43 | 118.37 | 1.49 | 21 | 190.19 | 51.39 | 16 | 19 | 37.79 | 23690.52 | 441.1 | 1326.95 | 92.92 | 68.87 | 9333.54 | 0.74 | 0.88 | 5.32 | 0.56 | 0.5 | 10 | 913.2118 | 1249.4967 | 1130.2465 | 913211.8249 | 1249496.7069 | 2.287e-06 | 12.8791 | 1130246.4948
16 | 85 | CONCLUIDO | 2.2499 | 44.45 | 41.4 | 124.19 | 1.57 | 20 | 191.72 | 51.39 | 17 | 18 | 38.33 | 23879.37 | 431.87 | 1326.95 | 91.66 | 68.87 | 8711.25 | 0.75 | 0.88 | 5.33 | 0.53 | 0.5 | 10 | 902.1289 | 1234.3325 | 1116.5296 | 902128.8899 | 1234332.5462 | 2.2904e-06 | 12.8617 | 1116529.5804
17 | 85 | CONCLUIDO | 2.2553 | 44.34 | 41.36 | 137.86 | 1.65 | 18 | 193.26 | 51.39 | 18 | 14 | 38.86 | 24068.93 | 424.59 | 1326.95 | 90.46 | 68.87 | 8117.84 | 0.76 | 0.88 | 5.32 | 0.49 | 0.5 | 10 | 892.5456 | 1221.2203 | 1104.6687 | 892545.612 | 1221220.2827 | 2.2959e-06 | 12.8299 | 1104668.7329
18 | 85 | CONCLUIDO | 2.2552 | 44.34 | 41.36 | 137.86 | 1.73 | 18 | 194.8 | 51.39 | 19 | 10 | 39.41 | 24259.23 | 421.77 | 1326.95 | 90.33 | 68.87 | 8052.59 | 0.76 | 0.88 | 5.33 | 0.49 | 0.5 | 10 | 889.5502 | 1217.1218 | 1100.9614 | 889550.1631 | 1217121.7774 | 2.2958e-06 | 12.8299 | 1100961.3832
19 | 85 | CONCLUIDO | 2.2584 | 44.28 | 41.33 | 145.87 | 1.81 | 17 | 196.35 | 51.39 | 20 | 2 | 39.96 | 24450.27 | 420.67 | 1326.95 | 89 | 68.87 | 7393.71 | 0.77 | 0.88 | 5.34 | 0.46 | 0.5 | 10 | 887.309 | 1214.0553 | 1098.1875 | 887308.9608 | 1214055.2655 | 2.2991e-06 | 12.8125 | 1098187.5349
20 | 85 | CONCLUIDO | 2.2582 | 44.28 | 41.34 | 145.89 | 1.88 | 17 | 197.9 | 51.39 | 21 | 0 | 40.51 | 24642.07 | 423.71 | 1326.99 | 89.12 | 68.87 | 7453.4 | 0.77 | 0.88 | 5.34 | 0.46 | 0.5 | 10 | 890.6699 | 1218.6538 | 1102.3472 | 890669.8957 | 1218653.8449 | 2.2989e-06 | 12.8125 | 1102347.2323

## RESULTADOS_2
Unnamed: 0 | Volume de calda [L] | STATUS | Capacidade operacional [ha/h] | Tempo de missao [h] | Tempo util [h] | Tempo por voo [min] | Autonomia Projetada [h] | N° Voos | MTOW [kg] | Massa Estrutura [kg] | Combustível [kg] | Abastecimentos | Massa gerador | Potência gerador [W] | Combustível consumido [L] | Calda cons [L] | Distância percorrida [km] | Distância Pulverizando [km] | RTL ACUMULADO[m] | EOC [km/km] | EOC [h/h] | Tempo de manobra [h] | Tempo rtl_rtw [h] | V pulv [m/s] | V desloc [m/s] | Preço Total por ha Simples [R$/ha] | Preço Total por ha Presumido [R$/ha] | Preço Total por ha Real [R$/ha] | Preço Total Simples [R$] | Preço Total Presumido [R$] | Prod CAPEX [ha/h/R$] | Dias Trabalhados | Preço Total Real [R$]
0 | 20 | CONCLUIDO | 2.0023 | 49.94 | 46.02 | 15.51 | 0.34 | 178 | 51.33 | 24.83 | 1 | 176 | 5.51 | 6564.78 | 245.86 | 1327.1 | 242.2 | 68.87 | 83187.62 | 0.28 | 0.79 | 5.59 | 5.14 | 0.5 | 10 | 653.0825 | 893.5763 | 808.2946 | 653082.4962 | 893576.2833 | 2.9578e-06 | 14.4502 | 808294.617
1 | 20 | CONCLUIDO | 2.1865 | 45.74 | 43.06 | 33.99 | 0.66 | 76 | 52.47 | 24.83 | 2 | 57 | 5.64 | 6705.1 | 206.64 | 1327 | 144.74 | 68.87 | 34970.12 | 0.48 | 0.85 | 5.45 | 2.19 | 0.5 | 10 | 554.976 | 759.3426 | 686.872 | 554975.9712 | 759342.6076 | 3.2299e-06 | 13.235 | 686872.0149
2 | 20 | CONCLUIDO | 2.1991 | 45.47 | 42.9 | 37.85 | 0.97 | 68 | 53.61 | 24.83 | 3 | 0 | 5.78 | 6845.59 | 204.51 | 1327.07 | 137.94 | 68.87 | 31608.93 | 0.5 | 0.85 | 5.49 | 2.02 | 0.5 | 10 | 540.5816 | 739.6475 | 669.0566 | 540581.5593 | 739647.5382 | 3.2486e-06 | 13.1568 | 669056.6152

## RESULTADOS_11
Unnamed: 0 | Volume de calda [L] | STATUS | Capacidade operacional [ha/h] | Tempo de missao [h] | Tempo util [h] | Tempo por voo [min] | Autonomia Projetada [h] | N° Voos | MTOW [kg] | Massa Estrutura [kg] | Combustível [kg] | Abastecimentos | Massa gerador | Potência gerador [W] | Combustível consumido [L] | Calda cons [L] | Distância percorrida [km] | Distância Pulverizando [km] | RTL ACUMULADO[m] | EOC [km/km] | EOC [h/h] | Tempo de manobra [h] | Tempo rtl_rtw [h] | V pulv [m/s] | V desloc [m/s] | Preço Total por ha Simples [R$/ha] | Preço Total por ha Presumido [R$/ha] | Preço Total por ha Real [R$/ha] | Preço Total Simples [R$] | Preço Total Presumido [R$] | Prod CAPEX [ha/h/R$] | Dias Trabalhados | Preço Total Real [R$]
0 | 65 | CONCLUIDO | 1.4981 | 66.75 | 53.19 | 7.64 | 0.13 | 418 | 133.21 | 46.47 | 1 | 416 | 20.75 | 16663.42 | 578.45 | 1327.28 | 475.95 | 68.87 | 198866.6 | 0.14 | 0.69 | 6 | 12.31 | 0.5 | 10 | 1621.3336 | 2218.3802 | 2006.6611 | 1621333.606 | 2218380.1679 | 1.6436e-06 | 19.3142 | 2006661.0782
1 | 65 | CONCLUIDO | 1.8859 | 53.03 | 46 | 15.51 | 0.26 | 178 | 134.55 | 46.47 | 2 | 176 | 21.09 | 16828.84 | 492.84 | 1327.08 | 241.3 | 68.87 | 82740.12 | 0.29 | 0.79 | 5.59 | 5.13 | 0.5 | 10 | 1143.5564 | 1564.6643 | 1415.3349 | 1143556.3762 | 1564664.2841 | 2.0691e-06 | 15.3443 | 1415334.9209
2 | 65 | CONCLUIDO | 2.0285 | 49.3 | 44.07 | 23.61 | 0.39 | 112 | 135.9 | 46.47 | 3 | 110 | 21.43 | 16994.64 | 464.55 | 1327 | 178.52 | 68.87 | 51679.79 | 0.39 | 0.83 | 5.48 | 3.2 | 0.5 | 10 | 1016.8767 | 1391.3355 | 1258.5484 | 1016876.6777 | 1391335.5318 | 2.2255e-06 | 14.265 | 1258548.4214
3 | 65 | CONCLUIDO | 2.1003 | 47.61 | 43.2 | 31.61 | 0.52 | 82 | 137.25 | 46.47 | 4 | 80 | 21.78 | 17160.92 | 448.28 | 1327.06 | 150.24 | 68.87 | 37689.26 | 0.46 | 0.84 | 5.43 | 2.33 | 0.5 | 10 | 956.647 | 1308.9266 | 1184.0044 | 956646.9519 | 1308926.5638 | 2.3043e-06 | 13.776 | 1184004.4497
4 | 65 | CONCLUIDO | 2.1446 | 46.63 | 42.71 | 40.04 | 0.64 | 64 | 138.6 | 46.47 | 5 | 62 | 22.13 | 17327.69 | 435.65 | 1326.97 | 134.4 | 68.87 | 29859.15 | 0.51 | 0.85 | 5.4 | 1.83 | 0.5 | 10 | 925.2648 | 1265.9881 | 1145.164 | 925264.7863 | 1265988.1004 | 2.3529e-06 | 13.4925 | 1145163.9729
5 | 65 | CONCLUIDO | 2.1771 | 45.93 | 42.34 | 48.85 | 0.76 | 52 | 139.95 | 46.47 | 6 | 50 | 22.49 | 17494.97 | 424.52 | 1326.95 | 122.09 | 68.87 | 23763.13 | 0.56 | 0.86 | 5.39 | 1.47 | 0.5 | 10 | 901.057 | 1232.8659 | 1115.203 | 901057.0055 | 1232865.9467 | 2.3886e-06 | 13.2899 | 1115202.9511
6 | 65 | CONCLUIDO | 2.199 | 45.48 | 42.1 | 57.41 | 0.88 | 44 | 141.31 | 46.47 | 7 | 42 | 22.85 | 17662.75 | 414.44 | 1326.98 | 114.84 | 68.87 | 20181.39 | 0.6 | 0.87 | 5.36 | 1.23 | 0.5 | 10 | 871.1267 | 1191.914 | 1078.1594 | 871126.7215 | 1191914.0118 | 2.4126e-06 | 13.1597 | 1078159.4113
7 | 65 | CONCLUIDO | 2.2179 | 45.09 | 41.9 | 67.95 | 0.99 | 37 | 142.68 | 46.47 | 8 | 35 | 23.21 | 17831.04 | 402.29 | 1327.03 | 108.02 | 68.87 | 16806.23 | 0.64 | 0.87 | 5.36 | 1.03 | 0.5 | 10 | 851.5483 | 1165.1259 | 1053.9279 | 851548.2599 | 1165125.8969 | 2.4333e-06 | 13.0469 | 1053927.9166
8 | 65 | CONCLUIDO | 2.2294 | 44.86 | 41.78 | 75.96 | 1.11 | 33 | 144.05 | 46.47 | 9 | 31 | 23.58 | 17999.83 | 394.33 | 1326.97 | 104.16 | 68.87 | 14896.46 | 0.66 | 0.87 | 5.35 | 0.91 | 0.5 | 10 | 839.0193 | 1147.9833 | 1038.4214 | 839019.3316 | 1147983.2644 | 2.4459e-06 | 12.9803 | 1038421.3528
9 | 65 | CONCLUIDO | 2.2396 | 44.65 | 41.68 | 86.24 | 1.22 | 29 | 145.42 | 46.47 | 10 | 27 | 23.95 | 18169.15 | 384.76 | 1326.99 | 100.98 | 68.87 | 13324.2 | 0.68 | 0.87 | 5.34 | 0.81 | 0.5 | 10 | 825.4815 | 1129.4602 | 1021.6661 | 825481.4766 | 1129460.174 | 2.4571e-06 | 12.9196 | 1021666.0802
10 | 65 | CONCLUIDO | 2.2487 | 44.47 | 41.58 | 95.96 | 1.33 | 26 | 146.8 | 46.47 | 11 | 23 | 24.33 | 18338.99 | 373.73 | 1326.95 | 97.77 | 68.87 | 11733.88 | 0.7 | 0.88 | 5.34 | 0.71 | 0.5 | 10 | 810.7806 | 1109.3458 | 1003.4713 | 810780.5741 | 1109345.7506 | 2.4671e-06 | 12.8675 | 1003471.3491
11 | 65 | CONCLUIDO | 2.2563 | 44.32 | 41.51 | 108.3 | 1.43 | 23 | 148.18 | 46.47 | 12 | 16 | 24.71 | 18509.36 | 364.77 | 1326.95 | 95.44 | 68.87 | 10584.65 | 0.72 | 0.88 | 5.34 | 0.64 | 0.5 | 10 | 798.9216 | 1093.1197 | 988.7939 | 798921.5639 | 1093119.7296 | 2.4754e-06 | 12.8241 | 988793.9168
12 | 65 | CONCLUIDO | 2.2593 | 44.26 | 41.48 | 113.13 | 1.54 | 22 | 149.56 | 46.47 | 13 | 4 | 25.1 | 18680.25 | 362.43 | 1326.95 | 93.94 | 68.87 | 9838.74 | 0.73 | 0.88 | 5.35 | 0.61 | 0.5 | 10 | 795.5335 | 1088.484 | 984.6006 | 795533.4787 | 1088484.0021 | 2.4787e-06 | 12.8067 | 984600.6166
13 | 65 | CONCLUIDO | 2.2589 | 44.27 | 41.49 | 113.16 | 1.64 | 22 | 150.95 | 46.47 | 14 | 1 | 25.49 | 18851.69 | 365.07 | 1326.95 | 94.15 | 68.87 | 9943.67 | 0.73 | 0.88 | 5.35 | 0.62 | 0.5 | 10 | 798.503 | 1092.547 | 988.2758 | 798502.9676 | 1092546.9877 | 2.4783e-06 | 12.8096 | 988275.8366
14 | 65 | CONCLUIDO | 2.2588 | 44.27 | 41.49 | 113.16 | 1.74 | 22 | 152.35 | 46.47 | 15 | 1 | 25.88 | 19023.66 | 367.31 | 1326.95 | 94.11 | 68.87 | 9924.59 | 0.73 | 0.88 | 5.35 | 0.62 | 0.5 | 10 | 800.9266 | 1095.8632 | 991.2755 | 800926.6365 | 1095863.1585 | 2.4782e-06 | 12.8096 | 991275.5167
15 | 65 | CONCLUIDO | 2.2588 | 44.27 | 41.49 | 113.16 | 1.84 | 22 | 153.75 | 46.47 | 16 | 0 | 26.28 | 19196.18 | 370.19 | 1326.95 | 94.05 | 68.87 | 9893.16 | 0.73 | 0.88 | 5.35 | 0.62 | 0.5 | 10 | 804.0104 | 1100.0826 | 995.0922 | 804010.4452 | 1100082.5615 | 2.4782e-06 | 12.8096 | 995092.2258

## RESULTADOS_13
Unnamed: 0 | Volume de calda [L] | STATUS | Capacidade operacional [ha/h] | Tempo de missao [h] | Tempo util [h] | Tempo por voo [min] | Autonomia Projetada [h] | N° Voos | MTOW [kg] | Massa Estrutura [kg] | Combustível [kg] | Abastecimentos | Massa gerador | Potência gerador [W] | Combustível consumido [L] | Calda cons [L] | Distância percorrida [km] | Distância Pulverizando [km] | RTL ACUMULADO[m] | EOC [km/km] | EOC [h/h] | Tempo de manobra [h] | Tempo rtl_rtw [h] | V pulv [m/s] | V desloc [m/s] | Preço Total por ha Simples [R$/ha] | Preço Total por ha Presumido [R$/ha] | Preço Total por ha Real [R$/ha] | Preço Total Simples [R$] | Preço Total Presumido [R$] | Prod CAPEX [ha/h/R$] | Dias Trabalhados | Preço Total Real [R$]
0 | 75 | CONCLUIDO | 1.4045 | 71.2 | 54.68 | 7.04 | 0.12 | 466 | 150.44 | 49.1 | 1 | 464 | 25.34 | 18787.76 | 644.79 | 1327.23 | 524.79 | 68.87 | 223046.41 | 0.13 | 0.67 | 6.08 | 13.8 | 0.5 | 10 | 1884.1818 | 2578.0207 | 2331.978 | 1884181.8326 | 2578020.7077 | 1.4811e-06 | 20.6019 | 2331978.0296
1 | 75 | CONCLUIDO | 1.8248 | 54.8 | 46.53 | 14.25 | 0.23 | 196 | 151.83 | 49.1 | 2 | 194 | 25.73 | 18959.54 | 542.34 | 1327.05 | 258.59 | 68.87 | 91295.6 | 0.27 | 0.78 | 5.63 | 5.66 | 0.5 | 10 | 1273.291 | 1742.1729 | 1575.9024 | 1273290.9779 | 1742172.8895 | 1.9243e-06 | 15.8565 | 1575902.3541
2 | 75 | CONCLUIDO | 1.9805 | 50.49 | 44.43 | 21.5 | 0.35 | 124 | 153.23 | 49.1 | 3 | 122 | 26.13 | 19131.85 | 511.6 | 1327.01 | 189.63 | 68.87 | 57173.47 | 0.36 | 0.82 | 5.52 | 3.55 | 0.5 | 10 | 1124.6156 | 1538.7487 | 1391.8926 | 1124615.5836 | 1538748.6561 | 2.0885e-06 | 14.6094 | 1391892.644
3 | 75 | CONCLUIDO | 2.064 | 48.45 | 43.42 | 28.95 | 0.46 | 90 | 154.63 | 49.1 | 4 | 88 | 26.53 | 19304.72 | 493.68 | 1327.02 | 157.58 | 68.87 | 41319.66 | 0.44 | 0.84 | 5.44 | 2.55 | 0.5 | 10 | 1052.4153 | 1439.961 | 1302.5331 | 1052415.2625 | 1439960.9915 | 2.1765e-06 | 14.0191 | 1302533.1355
4 | 75 | CONCLUIDO | 2.1169 | 47.24 | 42.82 | 36.71 | 0.57 | 70 | 156.03 | 49.1 | 5 | 68 | 26.94 | 19478.15 | 480.52 | 1327.02 | 138.08 | 68.87 | 31669.27 | 0.5 | 0.85 | 5.41 | 1.95 | 0.5 | 10 | 1003.0059 | 1372.357 | 1241.3811 | 1003005.9208 | 1372356.9503 | 2.2323e-06 | 13.669 | 1241381.1291
5 | 75 | CONCLUIDO | 2.1481 | 46.55 | 42.5 | 43.97 | 0.67 | 58 | 157.44 | 49.1 | 6 | 56 | 27.35 | 19652.13 | 470.74 | 1326.97 | 127.92 | 68.87 | 26651 | 0.54 | 0.86 | 5.39 | 1.63 | 0.5 | 10 | 979.3233 | 1339.9534 | 1212.0701 | 979323.3407 | 1339953.3994 | 2.2652e-06 | 13.4693 | 1212070.1276
6 | 75 | CONCLUIDO | 2.1729 | 46.02 | 42.25 | 51.73 | 0.78 | 49 | 158.86 | 49.1 | 7 | 47 | 27.77 | 19826.68 | 461.83 | 1326.97 | 119.37 | 68.87 | 22421.62 | 0.58 | 0.86 | 5.37 | 1.38 | 0.5 | 10 | 959.8718 | 1313.339 | 1187.9958 | 959871.8354 | 1313338.9917 | 2.2914e-06 | 13.316 | 1187995.7617
7 | 75 | CONCLUIDO | 2.1921 | 45.62 | 42.06 | 60.08 | 0.88 | 42 | 160.28 | 49.1 | 8 | 40 | 28.19 | 20001.93 | 453.21 | 1327.02 | 112.96 | 68.87 | 19247.78 | 0.61 | 0.87 | 5.37 | 1.19 | 0.5 | 10 | 943.2315 | 1290.571 | 1167.4007 | 943231.5292 | 1290570.9906 | 2.3116e-06 | 13.2002 | 1167400.7066
8 | 75 | CONCLUIDO | 2.2065 | 45.32 | 41.91 | 67.97 | 0.99 | 37 | 161.71 | 49.1 | 9 | 35 | 28.61 | 20177.64 | 445.16 | 1326.99 | 108.7 | 68.87 | 17144.34 | 0.63 | 0.87 | 5.35 | 1.04 | 0.5 | 10 | 917.694 | 1255.6294 | 1135.7939 | 917694.0106 | 1255629.4311 | 2.3268e-06 | 13.1134 | 1135793.9205
9 | 75 | CONCLUIDO | 2.2186 | 45.07 | 41.79 | 75.98 | 1.09 | 33 | 163.13 | 49.1 | 10 | 31 | 29.04 | 20353.94 | 436.58 | 1326.99 | 104.38 | 68.87 | 15004.77 | 0.66 | 0.87 | 5.35 | 0.92 | 0.5 | 10 | 904.0672 | 1236.9847 | 1118.9286 | 904067.2403 | 1236984.6828 | 2.3396e-06 | 13.0411 | 1118928.6008
10 | 75 | CONCLUIDO | 2.231 | 44.82 | 41.66 | 86.2 | 1.18 | 29 | 164.57 | 49.1 | 11 | 27 | 29.47 | 20530.82 | 427.46 | 1326.97 | 100.48 | 68.87 | 13073.59 | 0.69 | 0.88 | 5.34 | 0.79 | 0.5 | 10 | 889.6984 | 1217.3246 | 1101.1448 | 889698.3916 | 1217324.5901 | 2.3526e-06 | 12.9688 | 1101144.8397
11 | 75 | CONCLUIDO | 2.2393 | 44.66 | 41.59 | 95.97 | 1.28 | 26 | 166.01 | 49.1 | 12 | 24 | 29.91 | 20708.3 | 417.19 | 1326.97 | 97.95 | 68.87 | 11822.83 | 0.7 | 0.88 | 5.33 | 0.71 | 0.5 | 10 | 875.8611 | 1198.3919 | 1084.019 | 875861.1467 | 1198391.8612 | 2.3614e-06 | 12.9225 | 1084019.0239
12 | 75 | CONCLUIDO | 2.2459 | 44.53 | 41.52 | 103.79 | 1.38 | 24 | 167.45 | 49.1 | 13 | 22 | 30.36 | 20886.38 | 411.26 | 1326.97 | 95.75 | 68.87 | 10736.96 | 0.72 | 0.88 | 5.33 | 0.65 | 0.5 | 10 | 867.2743 | 1186.643 | 1073.3914 | 867274.3092 | 1186642.9712 | 2.3683e-06 | 12.8848 | 1073391.4315
13 | 75 | CONCLUIDO | 2.2508 | 44.43 | 41.48 | 113.13 | 1.47 | 22 | 168.9 | 49.1 | 14 | 19 | 30.81 | 21065.06 | 405.28 | 1326.98 | 94.46 | 68.87 | 10099.73 | 0.73 | 0.88 | 5.33 | 0.61 | 0.5 | 10 | 859.2911 | 1175.72 | 1063.5109 | 859291.1098 | 1175720.0057 | 2.3735e-06 | 12.8559 | 1063510.9385
14 | 75 | CONCLUIDO | 2.2574 | 44.3 | 41.41 | 124.23 | 1.56 | 20 | 170.35 | 49.1 | 15 | 14 | 31.26 | 21244.37 | 394.14 | 1326.97 | 92.12 | 68.87 | 8937.22 | 0.75 | 0.88 | 5.33 | 0.54 | 0.5 | 10 | 845.2143 | 1156.4595 | 1046.0886 | 845214.3075 | 1156459.5037 | 2.3805e-06 | 12.8183 | 1046088.6318
15 | 75 | CONCLUIDO | 2.26 | 44.25 | 41.39 | 130.71 | 1.65 | 19 | 171.81 | 49.1 | 16 | 5 | 31.72 | 21424.29 | 389.31 | 1326.98 | 91.03 | 68.87 | 8401.79 | 0.76 | 0.88 | 5.34 | 0.52 | 0.5 | 10 | 839.2532 | 1148.3033 | 1038.7108 | 839253.2322 | 1148303.2975 | 2.3832e-06 | 12.8038 | 1038710.8424
16 | 75 | CONCLUIDO | 2.2592 | 44.26 | 41.41 | 130.76 | 1.74 | 19 | 173.28 | 49.1 | 17 | 1 | 32.18 | 21604.83 | 392.79 | 1327.02 | 91.42 | 68.87 | 8594.22 | 0.75 | 0.88 | 5.34 | 0.54 | 0.5 | 10 | 843.2832 | 1153.8172 | 1043.6985 | 843283.1645 | 1153817.2287 | 2.3824e-06 | 12.8067 | 1043698.5318
17 | 75 | CONCLUIDO | 2.2591 | 44.26 | 41.41 | 130.76 | 1.83 | 19 | 174.75 | 49.1 | 18 | 0 | 32.65 | 21786.02 | 395.88 | 1327.02 | 91.41 | 68.87 | 8587.58 | 0.75 | 0.88 | 5.35 | 0.54 | 0.5 | 10 | 846.6183 | 1158.3805 | 1047.8263 | 846618.303 | 1158380.5123 | 2.3823e-06 | 12.8067 | 1047826.302

## RESULTADOS_17
Unnamed: 0 | Volume de calda [L] | STATUS | Capacidade operacional [ha/h] | Tempo de missao [h] | Tempo util [h] | Tempo por voo [min] | Autonomia Projetada [h] | N° Voos | MTOW [kg] | Massa Estrutura [kg] | Combustível [kg] | Abastecimentos | Massa gerador | Potência gerador [W] | Combustível consumido [L] | Calda cons [L] | Distância percorrida [km] | Distância Pulverizando [km] | RTL ACUMULADO[m] | EOC [km/km] | EOC [h/h] | Tempo de manobra [h] | Tempo rtl_rtw [h] | V pulv [m/s] | V desloc [m/s] | Preço Total por ha Simples [R$/ha] | Preço Total por ha Presumido [R$/ha] | Preço Total por ha Real [R$/ha] | Preço Total Simples [R$] | Preço Total Presumido [R$] | Prod CAPEX [ha/h/R$] | Dias Trabalhados | Preço Total Real [R$]
0 | 95 | CONCLUIDO | 1.2301 | 81.29 | 57.76 | 6.12 | 0.1 | 566 | 185.69 | 53.44 | 1 | 564 | 36.26 | 23136.14 | 781.48 | 1327.46 | 625.71 | 68.87 | 273006.51 | 0.11 | 0.63 | 6.23 | 16.87 | 0.5 | 10 | 2503.4258 | 3425.2977 | 3098.3921 | 2503425.837 | 3425297.6735 | 1.2131e-06 | 23.5214 | 3098392.071
1 | 95 | CONCLUIDO | 1.7054 | 58.64 | 47.57 | 12.36 | 0.19 | 231 | 187.21 | 53.44 | 2 | 229 | 36.77 | 23322.88 | 638.71 | 1327.2 | 292.52 | 68.87 | 108083.38 | 0.24 | 0.77 | 5.68 | 6.7 | 0.5 | 10 | 1536.7412 | 2102.637 | 1901.9643 | 1536741.1525 | 2102637.0411 | 1.6819e-06 | 16.9676 | 1901964.313
2 | 95 | CONCLUIDO | 1.8906 | 52.89 | 45.03 | 18.63 | 0.28 | 145 | 188.73 | 53.44 | 3 | 143 | 37.29 | 23510.33 | 599.93 | 1327.08 | 209.67 | 68.87 | 67091.96 | 0.33 | 0.81 | 5.54 | 4.15 | 0.5 | 10 | 1328.2058 | 1817.3097 | 1643.8683 | 1328205.7803 | 1817309.7449 | 1.8645e-06 | 15.3038 | 1643868.2534
3 | 95 | CONCLUIDO | 1.9898 | 50.26 | 43.88 | 25.07 | 0.37 | 105 | 190.25 | 53.44 | 4 | 103 | 37.82 | 23698.48 | 580.08 | 1327.06 | 172.52 | 68.87 | 48713.47 | 0.4 | 0.83 | 5.47 | 3.01 | 0.5 | 10 | 1233.8706 | 1688.2362 | 1527.1133 | 1233870.6001 | 1688236.1895 | 1.9623e-06 | 14.5428 | 1527113.2971
4 | 95 | CONCLUIDO | 2.0485 | 48.82 | 43.26 | 31.27 | 0.46 | 83 | 191.78 | 53.44 | 5 | 81 | 38.35 | 23887.36 | 567.23 | 1327.01 | 152.12 | 68.87 | 38625.57 | 0.45 | 0.84 | 5.44 | 2.39 | 0.5 | 10 | 1175.8919 | 1608.9072 | 1455.3553 | 1175891.889 | 1608907.1592 | 2.0202e-06 | 14.1262 | 1455355.318
5 | 95 | CONCLUIDO | 2.0923 | 47.79 | 42.79 | 37.76 | 0.55 | 68 | 193.32 | 53.44 | 6 | 66 | 38.89 | 24076.95 | 556.25 | 1326.99 | 137.19 | 68.87 | 31232.89 | 0.5 | 0.85 | 5.4 | 1.92 | 0.5 | 10 | 1129.5894 | 1545.554 | 1398.0485 | 1129589.3865 | 1545554.0326 | 2.0634e-06 | 13.8281 | 1398048.5249
6 | 95 | CONCLUIDO | 2.1216 | 47.13 | 42.51 | 43.97 | 0.64 | 58 | 194.86 | 53.44 | 7 | 56 | 39.43 | 24267.28 | 548.17 | 1326.97 | 127.88 | 68.87 | 26630.38 | 0.54 | 0.86 | 5.39 | 1.64 | 0.5 | 10 | 1106.8378 | 1514.4243 | 1369.8898 | 1106837.8146 | 1514424.3282 | 2.0923e-06 | 13.6372 | 1369889.7958
7 | 95 | CONCLUIDO | 2.1453 | 46.61 | 42.28 | 50.74 | 0.72 | 50 | 196.41 | 53.44 | 8 | 48 | 39.98 | 24458.36 | 540.56 | 1326.98 | 120.53 | 68.87 | 22996.77 | 0.57 | 0.86 | 5.38 | 1.41 | 0.5 | 10 | 1087.4891 | 1487.9506 | 1345.9427 | 1087489.1156 | 1487950.5846 | 2.1157e-06 | 13.4867 | 1345942.6691
8 | 95 | CONCLUIDO | 2.1636 | 46.22 | 42.11 | 57.43 | 0.81 | 44 | 197.97 | 53.44 | 9 | 42 | 40.53 | 24650.18 | 533.85 | 1327 | 115.05 | 68.87 | 20284.61 | 0.6 | 0.87 | 5.37 | 1.24 | 0.5 | 10 | 1072.0754 | 1466.8609 | 1326.8657 | 1072075.4116 | 1466860.8748 | 2.1337e-06 | 13.3738 | 1326865.7316
9 | 95 | CONCLUIDO | 2.1786 | 45.9 | 41.98 | 64.59 | 0.89 | 39 | 199.53 | 53.44 | 10 | 37 | 41.1 | 24842.77 | 527.5 | 1326.96 | 110.42 | 68.87 | 17992.9 | 0.62 | 0.87 | 5.37 | 1.11 | 0.5 | 10 | 1058.7389 | 1448.6133 | 1310.3597 | 1058738.9162 | 1448613.2933 | 2.1485e-06 | 13.2812 | 1310359.6738
10 | 95 | CONCLUIDO | 2.1926 | 45.61 | 41.84 | 71.72 | 0.97 | 35 | 201.1 | 53.44 | 11 | 33 | 41.66 | 25036.12 | 520.21 | 1326.97 | 106.15 | 68.87 | 15880.23 | 0.65 | 0.87 | 5.35 | 0.96 | 0.5 | 10 | 1032.9344 | 1413.3064 | 1278.4224 | 1032934.3581 | 1413306.3587 | 2.1623e-06 | 13.1973 | 1278422.3834
11 | 95 | CONCLUIDO | 2.2018 | 45.42 | 41.76 | 78.3 | 1.05 | 32 | 202.67 | 53.44 | 12 | 30 | 42.24 | 25230.25 | 515.77 | 1327.04 | 103.53 | 68.87 | 14582.28 | 0.67 | 0.87 | 5.34 | 0.89 | 0.5 | 10 | 1024.3542 | 1401.5665 | 1267.803 | 1024354.1572 | 1401566.5492 | 2.1714e-06 | 13.1424 | 1267803.0049
12 | 95 | CONCLUIDO | 2.212 | 45.21 | 41.66 | 86.19 | 1.13 | 29 | 204.25 | 53.44 | 13 | 27 | 42.82 | 25425.3 | 508.59 | 1326.96 | 100.13 | 68.87 | 12900.95 | 0.69 | 0.88 | 5.34 | 0.79 | 0.5 | 10 | 1012.399 | 1385.209 | 1253.0066 | 1012399.0094 | 1385208.9885 | 2.1815e-06 | 13.0816 | 1253006.5868
13 | 95 | CONCLUIDO | 2.2181 | 45.08 | 41.61 | 92.47 | 1.21 | 27 | 205.84 | 53.44 | 14 | 25 | 43.4 | 25621.03 | 503.26 | 1326.97 | 98.82 | 68.87 | 12255.66 | 0.7 | 0.88 | 5.33 | 0.74 | 0.5 | 10 | 1004.2218 | 1374.0206 | 1242.886 | 1004221.8498 | 1374020.6381 | 2.1875e-06 | 13.044 | 1242886.0368
14 | 95 | CONCLUIDO | 2.2241 | 44.96 | 41.56 | 99.75 | 1.28 | 25 | 207.43 | 53.44 | 15 | 23 | 44 | 25817.56 | 498.83 | 1326.95 | 97.24 | 68.87 | 11474.54 | 0.71 | 0.88 | 5.33 | 0.69 | 0.5 | 10 | 997.1021 | 1364.279 | 1234.0742 | 997102.0609 | 1364279.0288 | 2.1934e-06 | 13.0093 | 1234074.1531
15 | 95 | CONCLUIDO | 2.2309 | 44.83 | 41.5 | 108.26 | 1.36 | 23 | 209.03 | 53.44 | 16 | 21 | 44.6 | 26014.91 | 491.4 | 1326.95 | 95.2 | 68.87 | 10462.37 | 0.72 | 0.88 | 5.33 | 0.63 | 0.5 | 10 | 986.2798 | 1349.4715 | 1220.6798 | 986279.7718 | 1349471.4953 | 2.2001e-06 | 12.9716 | 1220679.8298
16 | 95 | CONCLUIDO | 2.2347 | 44.75 | 41.46 | 113.08 | 1.43 | 22 | 210.64 | 53.44 | 17 | 20 | 45.21 | 26213.09 | 486.39 | 1326.95 | 94.05 | 68.87 | 9893.57 | 0.73 | 0.88 | 5.32 | 0.59 | 0.5 | 10 | 979.3945 | 1340.0507 | 1212.1582 | 979394.4653 | 1340050.7152 | 2.2039e-06 | 12.9485 | 1212158.1557
17 | 95 | CONCLUIDO | 2.2376 | 44.69 | 41.44 | 118.4 | 1.51 | 21 | 212.25 | 53.44 | 18 | 19 | 45.82 | 26412.11 | 479.8 | 1326.96 | 92.97 | 68.87 | 9359.85 | 0.74 | 0.88 | 5.33 | 0.57 | 0.5 | 10 | 971.2181 | 1328.8634 | 1202.0386 | 971218.0948 | 1328863.4444 | 2.2067e-06 | 12.9311 | 1202038.5823
18 | 95 | CONCLUIDO | 2.2439 | 44.57 | 41.39 | 130.71 | 1.58 | 19 | 213.87 | 53.44 | 19 | 17 | 46.44 | 26611.98 | 474.15 | 1326.95 | 91.46 | 68.87 | 8616.03 | 0.75 | 0.88 | 5.33 | 0.52 | 0.5 | 10 | 962.8367 | 1317.3957 | 1191.6653 | 962836.7331 | 1317395.6956 | 2.2129e-06 | 12.8964 | 1191665.2994
19 | 95 | CONCLUIDO | 2.2465 | 44.51 | 41.37 | 137.91 | 1.65 | 18 | 215.5 | 53.44 | 20 | 16 | 47.07 | 26812.71 | 469.46 | 1326.95 | 91.08 | 68.87 | 8429.12 | 0.76 | 0.88 | 5.32 | 0.5 | 0.5 | 10 | 956.8557 | 1309.2121 | 1184.2628 | 956855.6742 | 1309212.1469 | 2.2155e-06 | 12.8791 | 1184262.7771
20 | 95 | CONCLUIDO | 2.2513 | 44.42 | 41.32 | 145.82 | 1.72 | 17 | 217.14 | 53.44 | 21 | 15 | 47.7 | 27014.3 | 461.2 | 1326.96 | 89.11 | 68.87 | 7449.4 | 0.77 | 0.88 | 5.32 | 0.45 | 0.5 | 10 | 946.2128 | 1294.6501 | 1171.0905 | 946212.7771 | 1294650.0655 | 2.2202e-06 | 12.853 | 1171090.4803
21 | 95 | CONCLUIDO | 2.2536 | 44.37 | 41.31 | 154.91 | 1.79 | 16 | 218.78 | 53.44 | 22 | 9 | 48.34 | 27216.79 | 456.95 | 1326.95 | 88.75 | 68.87 | 7275.8 | 0.78 | 0.88 | 5.33 | 0.44 | 0.5 | 10 | 940.8853 | 1287.3608 | 1164.4969 | 940885.2966 | 1287360.7718 | 2.2225e-06 | 12.8385 | 1164496.8665
22 | 95 | CONCLUIDO | 2.2535 | 44.38 | 41.31 | 154.92 | 1.85 | 16 | 220.43 | 53.44 | 23 | 9 | 48.99 | 27420.16 | 455.25 | 1326.95 | 88.8 | 68.87 | 7301.46 | 0.78 | 0.88 | 5.33 | 0.44 | 0.5 | 10 | 939.0916 | 1284.9066 | 1162.2769 | 939091.6212 | 1284906.5859 | 2.2224e-06 | 12.8414 | 1162276.9047
23 | 95 | CONCLUIDO | 2.2531 | 44.38 | 41.32 | 154.94 | 1.92 | 16 | 222.08 | 53.44 | 24 | 2 | 49.65 | 27624.44 | 454.71 | 1326.95 | 88.7 | 68.87 | 7250.23 | 0.78 | 0.88 | 5.33 | 0.45 | 0.5 | 10 | 938.6852 | 1284.3505 | 1161.7739 | 938685.1945 | 1284350.495 | 2.222e-06 | 12.8414 | 1161773.8864
24 | 95 | CONCLUIDO | 2.2568 | 44.31 | 41.28 | 165.13 | 1.99 | 15 | 223.75 | 53.44 | 25 | 0 | 50.31 | 27829.77 | 456.52 | 1326.95 | 87.46 | 68.87 | 6634.09 | 0.79 | 0.88 | 5.34 | 0.41 | 0.5 | 10 | 939.2873 | 1285.1744 | 1162.5191 | 939287.3216 | 1285174.3519 | 2.2257e-06 | 12.8212 | 1162519.1155

## RESULTADOS_9
Unnamed: 0 | Volume de calda [L] | STATUS | Capacidade operacional [ha/h] | Tempo de missao [h] | Tempo util [h] | Tempo por voo [min] | Autonomia Projetada [h] | N° Voos | MTOW [kg] | Massa Estrutura [kg] | Combustível [kg] | Abastecimentos | Massa gerador | Potência gerador [W] | Combustível consumido [L] | Calda cons [L] | Distância percorrida [km] | Distância Pulverizando [km] | RTL ACUMULADO[m] | EOC [km/km] | EOC [h/h] | Tempo de manobra [h] | Tempo rtl_rtw [h] | V pulv [m/s] | V desloc [m/s] | Preço Total por ha Simples [R$/ha] | Preço Total por ha Presumido [R$/ha] | Preço Total por ha Real [R$/ha] | Preço Total Simples [R$] | Preço Total Presumido [R$] | Prod CAPEX [ha/h/R$] | Dias Trabalhados | Preço Total Real [R$]
0 | 55 | CONCLUIDO | 1.5962 | 62.65 | 51.73 | 8.39 | 0.15 | 370 | 116.05 | 43.4 | 1 | 368 | 16.65 | 14546.17 | 512.24 | 1327.08 | 428.86 | 68.87 | 175557.77 | 0.16 | 0.7 | 5.9 | 10.85 | 0.5 | 10 | 1382.8704 | 1892.1042 | 1711.5245 | 1382870.3555 | 1892104.2283 | 1.8324e-06 | 18.1279 | 1711524.4564
1 | 55 | CONCLUIDO | 1.9459 | 51.39 | 45.48 | 17.06 | 0.3 | 160 | 117.34 | 43.4 | 2 | 158 | 16.94 | 14705.49 | 441.73 | 1327.16 | 224.64 | 68.87 | 74501.28 | 0.31 | 0.8 | 5.56 | 4.61 | 0.5 | 10 | 1018.2936 | 1393.2742 | 1260.3021 | 1018293.6058 | 1393274.2354 | 2.2339e-06 | 14.8698 | 1260302.0978
2 | 55 | CONCLUIDO | 2.0725 | 48.25 | 43.75 | 25.99 | 0.45 | 101 | 118.63 | 43.4 | 3 | 99 | 17.23 | 14865.24 | 416.19 | 1326.99 | 168.09 | 68.87 | 46518.76 | 0.41 | 0.83 | 5.47 | 2.88 | 0.5 | 10 | 923.2504 | 1263.2319 | 1142.6708 | 923250.3844 | 1263231.9069 | 2.3792e-06 | 13.9612 | 1142670.8267
3 | 55 | CONCLUIDO | 2.138 | 46.77 | 42.94 | 35.3 | 0.59 | 73 | 119.93 | 43.4 | 4 | 71 | 17.53 | 15025.44 | 400.54 | 1326.96 | 142.14 | 68.87 | 33683.65 | 0.48 | 0.85 | 5.41 | 2.07 | 0.5 | 10 | 870.4653 | 1191.0091 | 1077.3408 | 870465.3211 | 1191009.0546 | 2.4544e-06 | 13.533 | 1077340.822
4 | 55 | CONCLUIDO | 2.1779 | 45.92 | 42.47 | 44.7 | 0.73 | 57 | 121.23 | 43.4 | 5 | 55 | 17.83 | 15186.08 | 385.59 | 1326.95 | 126.59 | 68.87 | 25991.49 | 0.54 | 0.86 | 5.39 | 1.6 | 0.5 | 10 | 840.1253 | 1149.4965 | 1039.7901 | 840125.2641 | 1149496.4501 | 2.5002e-06 | 13.287 | 1039790.1222
5 | 55 | CONCLUIDO | 2.2049 | 45.35 | 42.17 | 55 | 0.86 | 46 | 122.54 | 43.4 | 6 | 44 | 18.14 | 15347.16 | 373.96 | 1327.02 | 116.67 | 68.87 | 21083.56 | 0.59 | 0.86 | 5.37 | 1.3 | 0.5 | 10 | 807.7931 | 1105.2582 | 999.7739 | 807793.1151 | 1105258.1774 | 2.5312e-06 | 13.1221 | 999773.8881
6 | 55 | CONCLUIDO | 2.2273 | 44.9 | 41.91 | 66.17 | 1 | 38 | 123.85 | 43.4 | 7 | 36 | 18.45 | 15508.69 | 361.77 | 1327.02 | 108.21 | 68.87 | 16894.25 | 0.64 | 0.87 | 5.36 | 1.03 | 0.5 | 10 | 787.4718 | 1077.4537 | 974.623 | 787471.8036 | 1077453.6626 | 2.5569e-06 | 12.9919 | 974622.9972
7 | 55 | CONCLUIDO | 2.2394 | 44.65 | 41.78 | 75.97 | 1.13 | 33 | 125.16 | 43.4 | 8 | 31 | 18.76 | 15670.68 | 350.1 | 1327.04 | 104.27 | 68.87 | 14947.62 | 0.66 | 0.87 | 5.35 | 0.91 | 0.5 | 10 | 771.3043 | 1055.3326 | 954.6131 | 771304.3281 | 1055332.6092 | 2.5708e-06 | 12.9196 | 954613.1462
8 | 55 | CONCLUIDO | 2.2518 | 44.41 | 41.66 | 89.26 | 1.26 | 28 | 126.48 | 43.4 | 9 | 23 | 19.08 | 15833.12 | 337.47 | 1327.04 | 100.11 | 68.87 | 12895.57 | 0.69 | 0.88 | 5.34 | 0.78 | 0.5 | 10 | 754.2489 | 1031.9966 | 933.5043 | 754248.8871 | 1031996.6025 | 2.5851e-06 | 12.8501 | 933504.2952
9 | 55 | CONCLUIDO | 2.2571 | 44.3 | 41.6 | 96 | 1.38 | 26 | 127.8 | 43.4 | 10 | 7 | 19.4 | 15996.02 | 330.43 | 1326.96 | 97.59 | 68.87 | 11642.72 | 0.71 | 0.88 | 5.36 | 0.73 | 0.5 | 10 | 745.2222 | 1019.6459 | 922.3323 | 745222.2257 | 1019645.9261 | 2.5911e-06 | 12.8183 | 922332.35
10 | 55 | CONCLUIDO | 2.2566 | 44.32 | 41.61 | 96.02 | 1.5 | 26 | 129.13 | 43.4 | 11 | 0 | 19.73 | 16159.39 | 331.55 | 1327.04 | 97.69 | 68.87 | 11694.68 | 0.71 | 0.88 | 5.37 | 0.74 | 0.5 | 10 | 746.5779 | 1021.5008 | 924.0102 | 746577.9166 | 1021500.8422 | 2.5906e-06 | 12.8241 | 924010.2355

## resultados
Unnamed: 0 | Volume de calda [L] | STATUS | Capacidade operacional [ha/h] | Tempo de missao [h] | Tempo util [h] | Tempo por voo [min] | Autonomia Projetada [h] | N° Voos | MTOW [kg] | Massa Estrutura [kg] | Combustível [kg] | Abastecimentos | Massa gerador | Potência gerador [W] | Combustível consumido [L] | Calda cons [L] | Distância percorrida [km] | Distância Pulverizando [km] | RTL ACUMULADO[m] | EOC [km/km] | EOC [h/h] | Tempo de manobra [h] | Tempo rtl_rtw [h] | V pulv [m/s] | V desloc [m/s]
0 | 100 | CONCLUIDO | 1.1891 | 84.1 | 58.56 | 5.93 | 0.09 | 592 | 194.77 | 54.38 | 1 | 590 | 39.4 | 24256.19 | 817.1 | 1327.36 | 652.13 | 68.87 | 286084.21 | 0.11 | 0.62 | 6.27 | 17.68 | 0.5 | 10
1 | 100 | CONCLUIDO | 1.6773 | 59.62 | 47.81 | 12 | 0.18 | 239 | 196.32 | 54.38 | 2 | 237 | 39.95 | 24447.22 | 662.46 | 1327.09 | 300.6 | 68.87 | 112082.28 | 0.23 | 0.76 | 5.69 | 6.94 | 0.5 | 10
2 | 100 | CONCLUIDO | 1.8676 | 53.54 | 45.19 | 18.08 | 0.27 | 150 | 197.88 | 54.38 | 3 | 148 | 40.5 | 24639 | 621.86 | 1327.06 | 215.25 | 68.87 | 69853.12 | 0.32 | 0.81 | 5.54 | 4.32 | 0.5 | 10
3 | 100 | CONCLUIDO | 1.97 | 50.76 | 44.01 | 24.22 | 0.36 | 109 | 199.44 | 54.38 | 4 | 107 | 41.06 | 24831.54 | 601.4 | 1327.07 | 176.74 | 68.87 | 50806.05 | 0.39 | 0.83 | 5.47 | 3.13 | 0.5 | 10
4 | 100 | CONCLUIDO | 2.0331 | 49.19 | 43.33 | 30.23 | 0.44 | 86 | 201.01 | 54.38 | 5 | 84 | 41.63 | 25024.84 | 588.14 | 1327.04 | 154.3 | 68.87 | 39699.6 | 0.45 | 0.84 | 5.44 | 2.45 | 0.5 | 10
5 | 100 | CONCLUIDO | 2.0806 | 48.06 | 42.82 | 36.71 | 0.53 | 70 | 202.58 | 54.38 | 6 | 68 | 42.2 | 25218.93 | 576.6 | 1326.99 | 138.05 | 68.87 | 31655.42 | 0.5 | 0.85 | 5.41 | 1.95 | 0.5 | 10
6 | 100 | CONCLUIDO | 2.1086 | 47.43 | 42.58 | 42.58 | 0.61 | 60 | 204.16 | 54.38 | 7 | 58 | 42.78 | 25413.94 | 569.11 | 1327 | 129.92 | 68.87 | 27641.34 | 0.53 | 0.86 | 5.4 | 1.7 | 0.5 | 10
7 | 100 | CONCLUIDO | 2.1333 | 46.87 | 42.34 | 48.85 | 0.69 | 52 | 205.75 | 54.38 | 8 | 50 | 43.37 | 25609.61 | 561.74 | 1327 | 122.38 | 68.87 | 23908.33 | 0.56 | 0.86 | 5.38 | 1.46 | 0.5 | 10
8 | 100 | CONCLUIDO | 2.1523 | 46.46 | 42.16 | 54.99 | 0.77 | 46 | 207.34 | 54.38 | 9 | 44 | 43.96 | 25806.1 | 555.06 | 1326.95 | 116.76 | 68.87 | 21129.98 | 0.59 | 0.86 | 5.36 | 1.29 | 0.5 | 10
9 | 100 | CONCLUIDO | 2.168 | 46.12 | 42.01 | 61.48 | 0.85 | 41 | 208.94 | 54.38 | 10 | 39 | 44.56 | 26003.41 | 548.93 | 1326.96 | 111.75 | 68.87 | 18651.4 | 0.62 | 0.87 | 5.36 | 1.14 | 0.5 | 10
10 | 100 | CONCLUIDO | 2.1803 | 45.87 | 41.91 | 67.96 | 0.93 | 37 | 210.55 | 54.38 | 11 | 35 | 45.17 | 26201.54 | 543.82 | 1327 | 108.61 | 68.87 | 17101.1 | 0.63 | 0.87 | 5.35 | 1.04 | 0.5 | 10
11 | 100 | CONCLUIDO | 2.1943 | 45.57 | 41.77 | 75.95 | 1 | 33 | 212.16 | 54.38 | 12 | 31 | 45.78 | 26400.51 | 536.6 | 1326.97 | 104.12 | 68.87 | 14874.47 | 0.66 | 0.87 | 5.34 | 0.9 | 0.5 | 10
12 | 100 | CONCLUIDO | 2.2007 | 45.44 | 41.72 | 80.75 | 1.08 | 31 | 213.78 | 54.38 | 13 | 29 | 46.4 | 26600.32 | 532.12 | 1326.97 | 102.32 | 68.87 | 13983.78 | 0.67 | 0.87 | 5.34 | 0.85 | 0.5 | 10
13 | 100 | CONCLUIDO | 2.2096 | 45.26 | 41.65 | 89.25 | 1.15 | 28 | 215.41 | 54.38 | 14 | 26 | 47.03 | 26801 | 525.99 | 1326.96 | 100.34 | 68.87 | 13008.24 | 0.69 | 0.88 | 5.33 | 0.78 | 0.5 | 10
14 | 100 | CONCLUIDO | 2.216 | 45.13 | 41.6 | 96 | 1.23 | 26 | 217.04 | 54.38 | 15 | 24 | 47.66 | 27002.55 | 520.56 | 1326.97 | 98.17 | 68.87 | 11933.72 | 0.7 | 0.88 | 5.34 | 0.73 | 0.5 | 10
15 | 100 | CONCLUIDO | 2.2236 | 44.97 | 41.52 | 103.8 | 1.3 | 24 | 218.68 | 54.38 | 16 | 22 | 48.31 | 27204.98 | 514.3 | 1326.97 | 95.87 | 68.87 | 10793.63 | 0.72 | 0.88 | 5.33 | 0.65 | 0.5 | 10
16 | 100 | CONCLUIDO | 2.2267 | 44.91 | 41.5 | 108.26 | 1.37 | 23 | 220.33 | 54.38 | 17 | 21 | 48.95 | 27408.3 | 511.09 | 1326.95 | 95.04 | 68.87 | 10384.92 | 0.72 | 0.88 | 5.33 | 0.63 | 0.5 | 10
17 | 100 | CONCLUIDO | 2.2302 | 44.84 | 41.47 | 113.09 | 1.44 | 22 | 221.99 | 54.38 | 18 | 20 | 49.61 | 27612.53 | 504.38 | 1326.95 | 94.34 | 68.87 | 10037.18 | 0.73 | 0.88 | 5.32 | 0.6 | 0.5 | 10
18 | 100 | CONCLUIDO | 2.2372 | 44.7 | 41.4 | 124.21 | 1.51 | 20 | 223.65 | 54.38 | 19 | 18 | 50.27 | 27817.81 | 500.73 | 1326.95 | 92 | 68.87 | 8878.38 | 0.75 | 0.88 | 5.33 | 0.53 | 0.5 | 10
19 | 100 | CONCLUIDO | 2.2396 | 44.65 | 41.39 | 130.72 | 1.58 | 19 | 225.32 | 54.38 | 20 | 17 | 50.95 | 28023.89 | 495.92 | 1326.95 | 91.75 | 68.87 | 8758.66 | 0.75 | 0.88 | 5.32 | 0.52 | 0.5 | 10
20 | 100 | CONCLUIDO | 2.2427 | 44.59 | 41.37 | 137.91 | 1.64 | 18 | 227 | 54.38 | 21 | 16 | 51.62 | 28230.92 | 490.72 | 1326.98 | 91.18 | 68.87 | 8482.08 | 0.76 | 0.88 | 5.32 | 0.5 | 0.5 | 10
21 | 100 | CONCLUIDO | 2.2476 | 44.49 | 41.31 | 145.82 | 1.71 | 17 | 228.69 | 54.38 | 22 | 15 | 52.31 | 28438.91 | 483 | 1326.96 | 89.06 | 68.87 | 7426.7 | 0.77 | 0.88 | 5.32 | 0.44 | 0.5 | 10
22 | 100 | CONCLUIDO | 2.2503 | 44.44 | 41.3 | 154.87 | 1.77 | 16 | 230.38 | 54.38 | 23 | 14 | 53 | 28647.87 | 478.51 | 1326.95 | 88.66 | 68.87 | 7229.25 | 0.78 | 0.88 | 5.32 | 0.43 | 0.5 | 10
23 | 100 | CONCLUIDO | 2.2498 | 44.45 | 41.31 | 154.91 | 1.84 | 16 | 232.08 | 54.38 | 24 | 11 | 53.71 | 28857.81 | 473.94 | 1326.98 | 88.72 | 68.87 | 7258.42 | 0.78 | 0.88 | 5.33 | 0.44 | 0.5 | 10
24 | 100 | CONCLUIDO | 2.254 | 44.36 | 41.26 | 165.06 | 1.9 | 15 | 233.79 | 54.38 | 25 | 9 | 54.42 | 29068.74 | 473.17 | 1326.97 | 87.23 | 68.87 | 6517.66 | 0.79 | 0.88 | 5.33 | 0.39 | 0.5 | 10
25 | 100 | CONCLUIDO | 2.2525 | 44.39 | 41.29 | 165.18 | 1.96 | 15 | 235.51 | 54.38 | 26 | 2 | 55.14 | 29280.69 | 472.39 | 1326.96 | 88.02 | 68.87 | 6913.45 | 0.78 | 0.88 | 5.33 | 0.42 | 0.5 | 10
26 | 100 | CONCLUIDO | 2.2524 | 44.4 | 41.3 | 165.19 | 2.02 | 15 | 237.24 | 54.38 | 27 | 1 | 55.86 | 29493.67 | 474.94 | 1326.95 | 88.07 | 68.87 | 6938.02 | 0.78 | 0.88 | 5.33 | 0.43 | 0.5 | 10
27 | 100 | CONCLUIDO | 2.2524 | 44.4 | 41.3 | 165.19 | 2.08 | 15 | 238.97 | 54.38 | 28 | 0 | 56.6 | 29707.68 | 478.05 | 1326.97 | 88.05 | 68.87 | 6927.77 | 0.78 | 0.88 | 5.33 | 0.43 | 0.5 | 10
0 | 40 | CONCLUIDO | 1.7537 | 57.02 | 49.49 | 10.03 | 0.2 | 296 | 89.87 | 37.55 | 1 | 294 | 11.32 | 11317.98 | 409.69 | 1327.09 | 355.69 | 68.87 | 139344.59 | 0.19 | 0.74 | 5.77 | 8.61 | 0.5 | 10
1 | 40 | CONCLUIDO | 2.0421 | 48.97 | 44.57 | 20.57 | 0.39 | 130 | 91.1 | 37.55 | 2 | 128 | 11.54 | 11468.97 | 357.43 | 1327.02 | 195.34 | 68.87 | 59998.4 | 0.35 | 0.82 | 5.5 | 3.7 | 0.5 | 10
2 | 40 | CONCLUIDO | 2.1443 | 46.64 | 43.16 | 31.97 | 0.57 | 81 | 92.32 | 37.55 | 3 | 79 | 11.77 | 11620.34 | 334 | 1326.96 | 149 | 68.87 | 37074.02 | 0.46 | 0.84 | 5.43 | 2.29 | 0.5 | 10
3 | 40 | CONCLUIDO | 2.1959 | 45.54 | 42.5 | 43.97 | 0.75 | 58 | 93.55 | 37.55 | 4 | 56 | 12 | 11772.07 | 316.2 | 1326.98 | 127.54 | 68.87 | 26461.18 | 0.54 | 0.86 | 5.39 | 1.63 | 0.5 | 10
4 | 40 | CONCLUIDO | 2.2276 | 44.89 | 42.12 | 57.44 | 0.93 | 44 | 94.79 | 37.55 | 5 | 42 | 12.23 | 11924.18 | 299.11 | 1326.97 | 115.26 | 68.87 | 20391.26 | 0.6 | 0.87 | 5.37 | 1.25 | 0.5 | 10
5 | 40 | CONCLUIDO | 2.246 | 44.52 | 41.9 | 69.84 | 1.1 | 36 | 96.02 | 37.55 | 6 | 18 | 12.47 | 12076.67 | 285.31 | 1327.03 | 107.46 | 68.87 | 16529.79 | 0.64 | 0.87 | 5.38 | 1.03 | 0.5 | 10
6 | 40 | CONCLUIDO | 2.2466 | 44.51 | 41.91 | 71.85 | 1.27 | 35 | 97.26 | 37.55 | 7 | 1 | 12.71 | 12229.54 | 284.69 | 1327 | 107.28 | 68.87 | 16443.73 | 0.64 | 0.87 | 5.39 | 1.04 | 0.5 | 10
7 | 40 | CONCLUIDO | 2.2465 | 44.51 | 41.91 | 71.85 | 1.43 | 35 | 98.5 | 37.55 | 8 | 0 | 12.95 | 12382.79 | 288.03 | 1327 | 107.34 | 68.87 | 16474.55 | 0.64 | 0.87 | 5.39 | 1.04 | 0.5 | 10
0 | 30 | CONCLUIDO | 1.8696 | 53.49 | 47.88 | 11.87 | 0.24 | 242 | 71.52 | 32.27 | 1 | 240 | 8.25 | 9054.6 | 334.87 | 1327.13 | 303.56 | 68.87 | 113548.45 | 0.23 | 0.76 | 5.67 | 7 | 0.5 | 10
1 | 30 | CONCLUIDO | 2.1108 | 47.38 | 43.88 | 24.84 | 0.48 | 106 | 72.7 | 32.27 | 2 | 104 | 8.43 | 9200.25 | 291.61 | 1326.99 | 172.94 | 68.87 | 48917.76 | 0.4 | 0.83 | 5.46 | 3.01 | 0.5 | 10
2 | 30 | CONCLUIDO | 2.1955 | 45.55 | 42.69 | 39.41 | 0.71 | 65 | 73.88 | 32.27 | 3 | 63 | 8.61 | 9346.23 | 266.48 | 1326.96 | 133.86 | 68.87 | 29583.62 | 0.51 | 0.85 | 5.4 | 1.82 | 0.5 | 10
3 | 30 | CONCLUIDO | 2.2322 | 44.8 | 42.22 | 53.9 | 0.93 | 47 | 75.07 | 32.27 | 4 | 22 | 8.8 | 9492.55 | 247.85 | 1326.98 | 117.76 | 68.87 | 21624.4 | 0.58 | 0.86 | 5.4 | 1.35 | 0.5 | 10
4 | 30 | CONCLUIDO | 2.2334 | 44.78 | 42.22 | 55.06 | 1.15 | 46 | 76.26 | 32.27 | 5 | 1 | 8.99 | 9639.2 | 249.71 | 1326.97 | 116.45 | 68.87 | 20975.18 | 0.59 | 0.86 | 5.43 | 1.35 | 0.5 | 10
5 | 30 | CONCLUIDO | 2.2333 | 44.78 | 42.22 | 55.07 | 1.36 | 46 | 77.45 | 32.27 | 6 | 0 | 9.18 | 9786.19 | 253.28 | 1326.98 | 116.5 | 68.87 | 20998.83 | 0.59 | 0.86 | 5.43 | 1.35 | 0.5 | 10
0 | 15 | CONCLUIDO | 2.0813 | 48.05 | 44.83 | 19.63 | 0.43 | 137 | 39.78 | 19.54 | 1 | 134 | 4.24 | 5140 | 188.78 | 1327.11 | 203.12 | 68.87 | 63856.67 | 0.34 | 0.81 | 5.53 | 3.95 | 0.5 | 10
1 | 15 | CONCLUIDO | 2.1632 | 46.23 | 43.53 | 29.02 | 0.84 | 90 | 40.89 | 19.54 | 2 | 1 | 4.35 | 5277.26 | 172.94 | 1327.07 | 157.58 | 68.87 | 41318.21 | 0.44 | 0.84 | 5.55 | 2.66 | 0.5 | 10
2 | 15 | CONCLUIDO | 2.1632 | 46.23 | 43.53 | 29.02 | 1.22 | 90 | 42.01 | 19.54 | 3 | 0 | 4.46 | 5414.79 | 177.27 | 1326.99 | 157.52 | 68.87 | 41289.57 | 0.44 | 0.84 | 5.56 | 2.66 | 0.5 | 10
0 | 70 | CONCLUIDO | 1.4509 | 68.92 | 53.93 | 7.32 | 0.12 | 442 | 141.81 | 47.83 | 1 | 440 | 22.98 | 17723.39 | 611.43 | 1327.3 | 500.14 | 68.87 | 210841.33 | 0.14 | 0.68 | 6.03 | 13.05 | 0.5 | 10
1 | 70 | CONCLUIDO | 1.855 | 53.91 | 46.28 | 14.85 | 0.25 | 187 | 143.17 | 47.83 | 2 | 185 | 23.34 | 17891.86 | 517.8 | 1327.06 | 250.35 | 68.87 | 87217.51 | 0.28 | 0.79 | 5.61 | 5.4 | 0.5 | 10
2 | 70 | CONCLUIDO | 2.0049 | 49.88 | 44.24 | 22.5 | 0.37 | 118 | 144.54 | 47.83 | 3 | 116 | 23.71 | 18060.85 | 488.39 | 1327 | 184.46 | 68.87 | 54618.59 | 0.37 | 0.82 | 5.48 | 3.37 | 0.5 | 10
3 | 70 | CONCLUIDO | 2.0822 | 48.03 | 43.31 | 30.22 | 0.49 | 86 | 145.92 | 47.83 | 4 | 84 | 24.09 | 18230.35 | 471.78 | 1327.01 | 154.15 | 68.87 | 39623.35 | 0.45 | 0.84 | 5.43 | 2.44 | 0.5 | 10
4 | 70 | CONCLUIDO | 2.1315 | 46.92 | 42.75 | 38.29 | 0.6 | 67 | 147.3 | 47.83 | 5 | 65 | 24.47 | 18400.38 | 458.42 | 1326.95 | 135.85 | 68.87 | 30570.29 | 0.51 | 0.85 | 5.4 | 1.88 | 0.5 | 10
5 | 70 | CONCLUIDO | 2.1621 | 46.25 | 42.43 | 46.29 | 0.71 | 55 | 148.68 | 47.83 | 6 | 53 | 24.85 | 18570.94 | 448.39 | 1326.98 | 125.11 | 68.87 | 25257.95 | 0.55 | 0.86 | 5.39 | 1.56 | 0.5 | 10
6 | 70 | CONCLUIDO | 2.1875 | 45.71 | 42.16 | 54.99 | 0.83 | 46 | 150.07 | 47.83 | 7 | 44 | 25.24 | 18742.03 | 437.77 | 1326.96 | 116.71 | 68.87 | 21106.73 | 0.59 | 0.86 | 5.36 | 1.29 | 0.5 | 10
7 | 70 | CONCLUIDO | 2.2041 | 45.37 | 41.99 | 62.98 | 0.94 | 40 | 151.46 | 47.83 | 8 | 38 | 25.63 | 18913.66 | 429.29 | 1327 | 110.73 | 68.87 | 18142.94 | 0.62 | 0.87 | 5.36 | 1.11 | 0.5 | 10
8 | 70 | CONCLUIDO | 2.2163 | 45.12 | 41.88 | 71.8 | 1.04 | 35 | 152.85 | 47.83 | 9 | 33 | 26.03 | 19085.83 | 420.37 | 1326.97 | 107.29 | 68.87 | 16450.54 | 0.64 | 0.87 | 5.36 | 1.01 | 0.5 | 10
9 | 70 | CONCLUIDO | 2.2298 | 44.85 | 41.72 | 80.76 | 1.15 | 31 | 154.25 | 47.83 | 10 | 29 | 26.43 | 19258.55 | 411.97 | 1326.96 | 102.47 | 68.87 | 14061.83 | 0.67 | 0.87 | 5.34 | 0.85 | 0.5 | 10
10 | 70 | CONCLUIDO | 2.2379 | 44.69 | 41.65 | 89.25 | 1.25 | 28 | 155.66 | 47.83 | 11 | 26 | 26.83 | 19431.82 | 402.08 | 1326.95 | 99.72 | 68.87 | 12701.18 | 0.69 | 0.88 | 5.34 | 0.78 | 0.5 | 10
11 | 70 | CONCLUIDO | 2.2465 | 44.51 | 41.56 | 99.75 | 1.35 | 25 | 157.07 | 47.83 | 12 | 23 | 27.24 | 19605.66 | 393.22 | 1326.95 | 97.17 | 68.87 | 11440.76 | 0.71 | 0.88 | 5.33 | 0.69 | 0.5 | 10
12 | 70 | CONCLUIDO | 2.2526 | 44.39 | 41.5 | 108.26 | 1.45 | 23 | 158.48 | 47.83 | 13 | 17 | 27.65 | 19780.06 | 383.75 | 1326.97 | 94.87 | 68.87 | 10299.26 | 0.73 | 0.88 | 5.34 | 0.63 | 0.5 | 10
13 | 70 | CONCLUIDO | 2.2571 | 44.3 | 41.47 | 118.48 | 1.55 | 21 | 159.9 | 47.83 | 14 | 8 | 28.07 | 19955.16 | 376.61 | 1326.95 | 93.64 | 68.87 | 9693.46 | 0.74 | 0.88 | 5.34 | 0.6 | 0.5 | 10
14 | 70 | CONCLUIDO | 2.2608 | 44.23 | 41.43 | 124.28 | 1.65 | 20 | 161.32 | 47.83 | 15 | 1 | 28.5 | 20130.71 | 375.73 | 1326.95 | 91.99 | 68.87 | 8874.43 | 0.75 | 0.88 | 5.35 | 0.56 | 0.5 | 10
15 | 70 | CONCLUIDO | 2.2609 | 44.23 | 41.42 | 124.28 | 1.74 | 20 | 162.75 | 47.83 | 16 | 0 | 28.92 | 20306.85 | 378.82 | 1326.95 | 91.98 | 68.87 | 8869.51 | 0.75 | 0.88 | 5.35 | 0.56 | 0.5 | 10
0 | 90 | CONCLUIDO | 1.2724 | 78.59 | 56.97 | 6.33 | 0.1 | 540 | 176.73 | 52.44 | 1 | 538 | 33.29 | 22031.19 | 746.54 | 1327.16 | 599.78 | 68.87 | 260169.1 | 0.11 | 0.64 | 6.2 | 16.09 | 0.5 | 10
1 | 90 | CONCLUIDO | 1.7357 | 57.61 | 47.3 | 12.78 | 0.2 | 222 | 178.21 | 52.44 | 2 | 220 | 33.77 | 22213.89 | 614.52 | 1327.14 | 284.2 | 68.87 | 103967.34 | 0.24 | 0.77 | 5.65 | 6.42 | 0.5 | 10
2 | 90 | CONCLUIDO | 1.912 | 52.3 | 44.9 | 19.24 | 0.3 | 140 | 179.7 | 52.44 | 3 | 138 | 34.26 | 22397.24 | 578.4 | 1327.07 | 205.91 | 68.87 | 65235.54 | 0.33 | 0.81 | 5.52 | 4.03 | 0.5 | 10
3 | 90 | CONCLUIDO | 2.0056 | 49.86 | 43.81 | 25.77 | 0.39 | 102 | 181.19 | 52.44 | 4 | 100 | 34.75 | 22581.25 | 559.36 | 1327.1 | 169.79 | 68.87 | 47362.55 | 0.41 | 0.83 | 5.48 | 2.94 | 0.5 | 10
4 | 90 | CONCLUIDO | 2.0668 | 48.38 | 43.12 | 32.34 | 0.49 | 80 | 182.69 | 52.44 | 5 | 78 | 35.25 | 22766.06 | 545.61 | 1326.98 | 147.97 | 68.87 | 36562.69 | 0.47 | 0.85 | 5.42 | 2.25 | 0.5 | 10
5 | 90 | CONCLUIDO | 2.1071 | 47.46 | 42.73 | 39.44 | 0.58 | 65 | 184.19 | 52.44 | 6 | 63 | 35.75 | 22951.43 | 535.56 | 1326.99 | 134.95 | 68.87 | 30128.87 | 0.51 | 0.85 | 5.4 | 1.86 | 0.5 | 10
6 | 90 | CONCLUIDO | 2.1364 | 46.81 | 42.43 | 46.29 | 0.67 | 55 | 185.7 | 52.44 | 7 | 53 | 36.26 | 23137.49 | 527.06 | 1326.96 | 125.17 | 68.87 | 25288.62 | 0.55 | 0.86 | 5.39 | 1.56 | 0.5 | 10
7 | 90 | CONCLUIDO | 2.1575 | 46.35 | 42.22 | 52.78 | 0.76 | 48 | 187.22 | 52.44 | 8 | 46 | 36.78 | 23324.24 | 520.01 | 1326.98 | 118.69 | 68.87 | 22082.96 | 0.58 | 0.86 | 5.37 | 1.35 | 0.5 | 10
8 | 90 | CONCLUIDO | 2.1759 | 45.96 | 42.04 | 60.06 | 0.85 | 42 | 188.74 | 52.44 | 9 | 40 | 37.3 | 23511.69 | 512.42 | 1326.96 | 112.48 | 68.87 | 19011.97 | 0.61 | 0.87 | 5.37 | 1.17 | 0.5 | 10
9 | 90 | CONCLUIDO | 2.1877 | 45.71 | 41.94 | 66.22 | 0.93 | 38 | 190.26 | 52.44 | 10 | 36 | 37.82 | 23699.85 | 503.87 | 1326.98 | 109.21 | 68.87 | 17394.09 | 0.63 | 0.87 | 5.36 | 1.07 | 0.5 | 10
10 | 90 | CONCLUIDO | 2.2013 | 45.43 | 41.8 | 73.76 | 1.02 | 34 | 191.79 | 52.44 | 11 | 32 | 38.35 | 23888.73 | 498.51 | 1326.98 | 104.81 | 68.87 | 15216.44 | 0.66 | 0.87 | 5.35 | 0.93 | 0.5 | 10
11 | 90 | CONCLUIDO | 2.2095 | 45.26 | 41.74 | 80.78 | 1.1 | 31 | 193.33 | 52.44 | 12 | 29 | 38.89 | 24078.33 | 493.51 | 1326.98 | 102.63 | 68.87 | 14138.02 | 0.67 | 0.87 | 5.35 | 0.87 | 0.5 | 10
12 | 90 | CONCLUIDO | 2.2187 | 45.07 | 41.66 | 89.26 | 1.18 | 28 | 194.88 | 52.44 | 13 | 26 | 39.43 | 24268.67 | 486.66 | 1326.99 | 100.17 | 68.87 | 12922.46 | 0.69 | 0.88 | 5.34 | 0.79 | 0.5 | 10
13 | 90 | CONCLUIDO | 2.2256 | 44.93 | 41.59 | 95.97 | 1.27 | 26 | 196.42 | 52.44 | 14 | 24 | 39.98 | 24459.75 | 478.62 | 1326.97 | 97.83 | 68.87 | 11765.61 | 0.7 | 0.88 | 5.34 | 0.72 | 0.5 | 10
14 | 90 | CONCLUIDO | 2.2326 | 44.79 | 41.52 | 103.79 | 1.35 | 24 | 197.98 | 52.44 | 15 | 22 | 40.54 | 24651.58 | 474.08 | 1326.98 | 95.87 | 68.87 | 10793.41 | 0.72 | 0.88 | 5.33 | 0.65 | 0.5 | 10
15 | 90 | CONCLUIDO | 2.2389 | 44.66 | 41.46 | 113.08 | 1.42 | 22 | 199.54 | 52.44 | 16 | 20 | 41.1 | 24844.17 | 467.7 | 1326.95 | 93.92 | 68.87 | 9831.72 | 0.73 | 0.88 | 5.33 | 0.59 | 0.5 | 10
16 | 90 | CONCLUIDO | 2.2409 | 44.62 | 41.46 | 118.45 | 1.5 | 21 | 201.11 | 52.44 | 17 | 19 | 41.67 | 25037.53 | 460.77 | 1327 | 93.87 | 68.87 | 9811.55 | 0.73 | 0.88 | 5.33 | 0.59 | 0.5 | 10
17 | 90 | CONCLUIDO | 2.2483 | 44.48 | 41.38 | 130.68 | 1.58 | 19 | 202.68 | 52.44 | 18 | 17 | 42.24 | 25231.66 | 451.9 | 1326.95 | 91.27 | 68.87 | 8520.56 | 0.75 | 0.88 | 5.32 | 0.51 | 0.5 | 10
18 | 90 | CONCLUIDO | 2.2512 | 44.42 | 41.36 | 137.87 | 1.65 | 18 | 204.26 | 52.44 | 19 | 16 | 42.82 | 25426.72 | 446.66 | 1326.96 | 90.51 | 68.87 | 8145.9 | 0.76 | 0.88 | 5.32 | 0.49 | 0.5 | 10
19 | 90 | CONCLUIDO | 2.2556 | 44.33 | 41.31 | 145.8 | 1.73 | 17 | 205.85 | 52.44 | 20 | 12 | 43.41 | 25622.45 | 438.78 | 1326.96 | 88.93 | 68.87 | 7358.15 | 0.77 | 0.88 | 5.32 | 0.44 | 0.5 | 10
20 | 90 | CONCLUIDO | 2.2539 | 44.37 | 41.34 | 145.92 | 1.8 | 17 | 207.45 | 52.44 | 21 | 7 | 44 | 25818.99 | 436.69 | 1326.96 | 89.59 | 68.87 | 7689.46 | 0.77 | 0.88 | 5.33 | 0.47 | 0.5 | 10
21 | 90 | CONCLUIDO | 2.2571 | 44.31 | 41.32 | 154.94 | 1.87 | 16 | 209.05 | 52.44 | 22 | 2 | 44.6 | 26016.35 | 438.33 | 1326.95 | 88.56 | 68.87 | 7179.6 | 0.78 | 0.88 | 5.34 | 0.45 | 0.5 | 10
22 | 90 | CONCLUIDO | 2.2573 | 44.3 | 41.31 | 154.92 | 1.94 | 16 | 210.65 | 52.44 | 23 | 1 | 45.21 | 26214.54 | 441.4 | 1326.95 | 88.45 | 68.87 | 7123.36 | 0.78 | 0.88 | 5.34 | 0.44 | 0.5 | 10
23 | 90 | CONCLUIDO | 2.2571 | 44.3 | 41.31 | 154.93 | 2.01 | 16 | 212.27 | 52.44 | 24 | 1 | 45.82 | 26413.56 | 444.37 | 1326.95 | 88.49 | 68.87 | 7146.89 | 0.78 | 0.88 | 5.34 | 0.44 | 0.5 | 10
24 | 90 | CONCLUIDO | 2.2571 | 44.31 | 41.32 | 154.93 | 2.08 | 16 | 213.89 | 52.44 | 25 | 0 | 46.44 | 26613.43 | 447.3 | 1326.95 | 88.48 | 68.87 | 7138.55 | 0.78 | 0.88 | 5.34 | 0.45 | 0.5 | 10
0 | 10 | CONCLUIDO | 2.0843 | 47.98 | 44.84 | 20.08 | 0.64 | 134 | 26.11 | 12.1 | 1 | 1 | 3.01 | 3454.41 | 129.55 | 1327.33 | 198.22 | 68.87 | 61420.39 | 0.35 | 0.81 | 5.68 | 3.97 | 0.5 | 10
1 | 10 | CONCLUIDO | 2.0844 | 47.98 | 44.84 | 20.08 | 1.23 | 134 | 27.2 | 12.1 | 2 | 0 | 3.1 | 3588.35 | 134.44 | 1327.32 | 198.08 | 68.87 | 61348.48 | 0.35 | 0.81 | 5.68 | 3.97 | 0.5 | 10
0 | 45 | CONCLUIDO | 1.6983 | 58.88 | 50.28 | 9.37 | 0.18 | 322 | 98.71 | 39.72 | 1 | 320 | 12.99 | 12407.75 | 444.92 | 1327.21 | 381.52 | 68.87 | 152128.84 | 0.18 | 0.73 | 5.81 | 9.4 | 0.5 | 10
1 | 45 | CONCLUIDO | 2.01 | 49.75 | 44.89 | 19.24 | 0.35 | 140 | 99.95 | 39.72 | 2 | 138 | 13.24 | 12561.45 | 386.65 | 1327 | 205.05 | 68.87 | 64806.88 | 0.34 | 0.81 | 5.53 | 4.01 | 0.5 | 10
2 | 45 | CONCLUIDO | 2.1193 | 47.19 | 43.39 | 29.58 | 0.52 | 88 | 101.2 | 39.72 | 3 | 86 | 13.49 | 12715.54 | 363.03 | 1327.04 | 156.44 | 68.87 | 40757.36 | 0.44 | 0.84 | 5.45 | 2.52 | 0.5 | 10
3 | 45 | CONCLUIDO | 2.1765 | 45.95 | 42.66 | 40.63 | 0.69 | 63 | 102.45 | 39.72 | 4 | 61 | 13.74 | 12870.03 | 346.26 | 1326.96 | 132.91 | 68.87 | 29121.62 | 0.52 | 0.85 | 5.4 | 1.79 | 0.5 | 10
4 | 45 | CONCLUIDO | 2.2112 | 45.22 | 42.23 | 51.71 | 0.85 | 49 | 103.71 | 39.72 | 5 | 47 | 14 | 13024.91 | 331.05 | 1326.99 | 118.97 | 68.87 | 22220.39 | 0.58 | 0.86 | 5.37 | 1.36 | 0.5 | 10
5 | 45 | CONCLUIDO | 2.2335 | 44.77 | 41.98 | 64.59 | 1.01 | 39 | 104.97 | 39.72 | 6 | 37 | 14.25 | 13180.19 | 314.92 | 1326.97 | 110.79 | 68.87 | 18179.59 | 0.62 | 0.87 | 5.36 | 1.11 | 0.5 | 10
6 | 45 | CONCLUIDO | 2.2494 | 44.46 | 41.79 | 75.98 | 1.16 | 33 | 106.23 | 39.72 | 7 | 21 | 14.52 | 13335.87 | 302.92 | 1326.98 | 103.86 | 68.87 | 14742.7 | 0.66 | 0.87 | 5.37 | 0.92 | 0.5 | 10
7 | 45 | CONCLUIDO | 2.2524 | 44.4 | 41.77 | 80.85 | 1.31 | 31 | 107.5 | 39.72 | 8 | 1 | 14.78 | 13491.96 | 301.7 | 1327.02 | 102.8 | 68.87 | 14224.41 | 0.67 | 0.87 | 5.38 | 0.9 | 0.5 | 10
8 | 45 | CONCLUIDO | 2.2521 | 44.4 | 41.78 | 80.86 | 1.46 | 31 | 108.77 | 39.72 | 9 | 0 | 15.05 | 13648.58 | 304.58 | 1327.02 | 102.89 | 68.87 | 14271.61 | 0.67 | 0.87 | 5.38 | 0.91 | 0.5 | 10
0 | 60 | CONCLUIDO | 1.5459 | 64.69 | 52.48 | 7.99 | 0.14 | 394 | 124.63 | 45 | 1 | 392 | 18.64 | 15605.44 | 545.72 | 1327.09 | 452.5 | 68.87 | 187258.73 | 0.15 | 0.69 | 5.97 | 11.61 | 0.5 | 10
1 | 60 | CONCLUIDO | 1.9152 | 52.21 | 45.76 | 16.25 | 0.28 | 169 | 125.95 | 45 | 2 | 167 | 18.95 | 15767.7 | 467.64 | 1327.05 | 233.25 | 68.87 | 78760.03 | 0.3 | 0.8 | 5.59 | 4.89 | 0.5 | 10
2 | 60 | CONCLUIDO | 2.05 | 48.78 | 43.91 | 24.63 | 0.42 | 107 | 127.27 | 45 | 3 | 105 | 19.27 | 15930.42 | 441.03 | 1327.01 | 173.71 | 68.87 | 49300 | 0.4 | 0.83 | 5.47 | 3.04 | 0.5 | 10
3 | 60 | CONCLUIDO | 2.1193 | 47.18 | 43.08 | 33.57 | 0.55 | 77 | 128.59 | 45 | 4 | 75 | 19.59 | 16093.6 | 424.16 | 1326.97 | 146.33 | 68.87 | 35761.13 | 0.47 | 0.85 | 5.43 | 2.21 | 0.5 | 10
4 | 60 | CONCLUIDO | 2.1623 | 46.25 | 42.58 | 42.58 | 0.68 | 60 | 129.92 | 45 | 5 | 58 | 19.92 | 16257.24 | 411.99 | 1326.98 | 130.01 | 68.87 | 27684.46 | 0.53 | 0.86 | 5.4 | 1.71 | 0.5 | 10
5 | 60 | CONCLUIDO | 2.1913 | 45.63 | 42.25 | 51.73 | 0.81 | 49 | 131.25 | 45 | 6 | 47 | 20.25 | 16421.36 | 400.28 | 1326.97 | 119.41 | 68.87 | 22437.36 | 0.58 | 0.86 | 5.38 | 1.38 | 0.5 | 10
6 | 60 | CONCLUIDO | 2.2133 | 45.18 | 42 | 61.47 | 0.93 | 41 | 132.58 | 45 | 7 | 39 | 20.59 | 16585.95 | 387.94 | 1326.95 | 111.1 | 68.87 | 18327.15 | 0.62 | 0.87 | 5.37 | 1.13 | 0.5 | 10
7 | 60 | CONCLUIDO | 2.2283 | 44.88 | 41.85 | 71.74 | 1.06 | 35 | 133.92 | 45 | 8 | 33 | 20.93 | 16751.02 | 376.87 | 1326.95 | 106.47 | 68.87 | 16041.63 | 0.65 | 0.87 | 5.35 | 0.98 | 0.5 | 10
8 | 60 | CONCLUIDO | 2.2391 | 44.66 | 41.74 | 80.78 | 1.18 | 31 | 135.27 | 45 | 9 | 29 | 21.27 | 16916.71 | 367.31 | 1326.96 | 102.71 | 68.87 | 14181.28 | 0.67 | 0.87 | 5.35 | 0.87 | 0.5 | 10
9 | 60 | CONCLUIDO | 2.2504 | 44.44 | 41.61 | 92.48 | 1.29 | 27 | 136.61 | 45 | 10 | 23 | 21.61 | 17082.76 | 356.58 | 1326.97 | 98.47 | 68.87 | 12080.49 | 0.7 | 0.88 | 5.35 | 0.74 | 0.5 | 10
10 | 60 | CONCLUIDO | 2.2585 | 44.28 | 41.53 | 103.83 | 1.41 | 24 | 137.96 | 45 | 11 | 14 | 21.96 | 17249.3 | 346.53 | 1327.01 | 95.87 | 68.87 | 10794.3 | 0.72 | 0.88 | 5.34 | 0.66 | 0.5 | 10
11 | 60 | CONCLUIDO | 2.2569 | 44.31 | 41.56 | 103.91 | 1.52 | 24 | 139.32 | 45 | 12 | 3 | 22.32 | 17416.34 | 347.4 | 1326.97 | 96.35 | 68.87 | 11036.53 | 0.71 | 0.88 | 5.36 | 0.69 | 0.5 | 10
12 | 60 | CONCLUIDO | 2.2566 | 44.31 | 41.57 | 103.92 | 1.63 | 24 | 140.67 | 45 | 13 | 0 | 22.68 | 17583.88 | 350.2 | 1327 | 96.35 | 68.87 | 11034.61 | 0.71 | 0.88 | 5.36 | 0.7 | 0.5 | 10
0 | 80 | CONCLUIDO | 1.3581 | 73.63 | 55.48 | 6.78 | 0.11 | 491 | 159.12 | 50.28 | 1 | 489 | 27.84 | 19859.16 | 678.93 | 1327.29 | 550.34 | 68.87 | 235696.76 | 0.13 | 0.66 | 6.14 | 14.6 | 0.5 | 10
1 | 80 | CONCLUIDO | 1.7946 | 55.72 | 46.79 | 13.7 | 0.22 | 205 | 160.54 | 50.28 | 2 | 203 | 28.26 | 20034.4 | 566.62 | 1327.13 | 267.13 | 68.87 | 95518.57 | 0.26 | 0.78 | 5.63 | 5.92 | 0.5 | 10
2 | 80 | CONCLUIDO | 1.9589 | 51.05 | 44.57 | 20.73 | 0.33 | 129 | 161.97 | 50.28 | 3 | 127 | 28.69 | 20210.21 | 533.76 | 1326.99 | 194.95 | 68.87 | 59811.44 | 0.35 | 0.82 | 5.51 | 3.69 | 0.5 | 10
3 | 80 | CONCLUIDO | 2.0458 | 48.88 | 43.53 | 27.78 | 0.43 | 94 | 163.4 | 50.28 | 4 | 92 | 29.12 | 20386.62 | 515.72 | 1327 | 161.11 | 68.87 | 43063.54 | 0.43 | 0.84 | 5.44 | 2.65 | 0.5 | 10
4 | 80 | CONCLUIDO | 2.0976 | 47.67 | 42.96 | 34.84 | 0.54 | 74 | 164.83 | 50.28 | 5 | 72 | 29.55 | 20563.61 | 503.36 | 1326.97 | 142.76 | 68.87 | 33988.36 | 0.48 | 0.85 | 5.42 | 2.09 | 0.5 | 10
5 | 80 | CONCLUIDO | 2.136 | 46.82 | 42.56 | 42.56 | 0.64 | 60 | 166.27 | 50.28 | 6 | 58 | 29.99 | 20741.2 | 492.97 | 1326.95 | 129.8 | 68.87 | 27580.56 | 0.53 | 0.86 | 5.38 | 1.69 | 0.5 | 10
6 | 80 | CONCLUIDO | 2.1606 | 46.28 | 42.31 | 49.78 | 0.74 | 51 | 167.72 | 50.28 | 7 | 49 | 30.44 | 20919.39 | 484.24 | 1326.95 | 121.52 | 68.87 | 23485.74 | 0.57 | 0.86 | 5.38 | 1.44 | 0.5 | 10
7 | 80 | CONCLUIDO | 2.1807 | 45.86 | 42.11 | 57.43 | 0.84 | 44 | 169.17 | 50.28 | 8 | 42 | 30.89 | 21098.19 | 475.47 | 1326.97 | 114.98 | 68.87 | 20248.6 | 0.6 | 0.87 | 5.37 | 1.24 | 0.5 | 10
8 | 80 | CONCLUIDO | 2.1963 | 45.53 | 41.95 | 64.54 | 0.94 | 39 | 170.62 | 50.28 | 9 | 37 | 31.34 | 21277.6 | 467.8 | 1327.03 | 109.68 | 68.87 | 17624.81 | 0.63 | 0.87 | 5.36 | 1.08 | 0.5 | 10
9 | 80 | CONCLUIDO | 2.211 | 45.23 | 41.81 | 73.78 | 1.03 | 34 | 172.08 | 50.28 | 10 | 32 | 31.8 | 21457.64 | 458.68 | 1326.95 | 105.19 | 68.87 | 15405.24 | 0.65 | 0.87 | 5.35 | 0.94 | 0.5 | 10
10 | 80 | CONCLUIDO | 2.2194 | 45.06 | 41.73 | 80.77 | 1.12 | 31 | 173.55 | 50.28 | 11 | 29 | 32.27 | 21638.31 | 453.68 | 1326.95 | 102.45 | 68.87 | 14050.05 | 0.67 | 0.87 | 5.35 | 0.86 | 0.5 | 10
11 | 80 | CONCLUIDO | 2.2291 | 44.86 | 41.63 | 89.21 | 1.22 | 28 | 175.02 | 50.28 | 12 | 26 | 32.74 | 21819.6 | 445.85 | 1326.95 | 99.61 | 68.87 | 12643.98 | 0.69 | 0.88 | 5.34 | 0.76 | 0.5 | 10
12 | 80 | CONCLUIDO | 2.2386 | 44.67 | 41.54 | 99.7 | 1.31 | 25 | 176.49 | 50.28 | 13 | 23 | 33.21 | 22001.54 | 436.06 | 1326.97 | 96.52 | 68.87 | 11115.72 | 0.71 | 0.88 | 5.33 | 0.67 | 0.5 | 10
13 | 80 | CONCLUIDO | 2.2431 | 44.58 | 41.52 | 108.3 | 1.4 | 23 | 177.97 | 50.28 | 14 | 21 | 33.69 | 22184.13 | 429.42 | 1326.95 | 95.52 | 68.87 | 10626.3 | 0.72 | 0.88 | 5.34 | 0.65 | 0.5 | 10
14 | 80 | CONCLUIDO | 2.2471 | 44.5 | 41.47 | 113.1 | 1.48 | 22 | 179.46 | 50.28 | 15 | 20 | 34.18 | 22367.38 | 420.61 | 1326.97 | 94.23 | 68.87 | 9984.47 | 0.73 | 0.88 | 5.33 | 0.6 | 0.5 | 10
15 | 80 | CONCLUIDO | 2.2537 | 44.37 | 41.4 | 124.21 | 1.57 | 20 | 180.95 | 50.28 | 16 | 16 | 34.67 | 22551.28 | 414.93 | 1326.96 | 91.9 | 68.87 | 8831.31 | 0.75 | 0.88 | 5.33 | 0.53 | 0.5 | 10
16 | 80 | CONCLUIDO | 2.2553 | 44.34 | 41.4 | 130.75 | 1.65 | 19 | 182.45 | 50.28 | 17 | 11 | 35.17 | 22735.98 | 408.66 | 1327.01 | 91.72 | 68.87 | 8744.78 | 0.75 | 0.88 | 5.33 | 0.53 | 0.5 | 10
17 | 80 | CONCLUIDO | 2.2581 | 44.29 | 41.38 | 137.94 | 1.74 | 18 | 183.95 | 50.28 | 18 | 4 | 35.67 | 22921.24 | 405.31 | 1326.98 | 90.78 | 68.87 | 8280.94 | 0.76 | 0.88 | 5.34 | 0.51 | 0.5 | 10
18 | 80 | CONCLUIDO | 2.2576 | 44.29 | 41.39 | 137.97 | 1.82 | 18 | 185.46 | 50.28 | 19 | 0 | 36.18 | 23107.19 | 408.71 | 1327.07 | 91 | 68.87 | 8388.08 | 0.76 | 0.88 | 5.34 | 0.52 | 0.5 | 10
0 | 35 | CONCLUIDO | 1.8097 | 55.26 | 48.72 | 10.83 | 0.22 | 270 | 80.84 | 35.1 | 1 | 268 | 9.74 | 10204.21 | 373.33 | 1327.09 | 330.2 | 68.87 | 126729.69 | 0.21 | 0.75 | 5.74 | 7.84 | 0.5 | 10
1 | 35 | CONCLUIDO | 2.0754 | 48.18 | 44.26 | 22.5 | 0.43 | 118 | 82.04 | 35.1 | 2 | 116 | 9.94 | 10352.53 | 326.24 | 1327.14 | 184.47 | 68.87 | 54622.94 | 0.37 | 0.82 | 5.5 | 3.38 | 0.5 | 10
2 | 35 | CONCLUIDO | 2.1673 | 46.14 | 42.97 | 34.84 | 0.63 | 74 | 83.25 | 35.1 | 3 | 72 | 10.15 | 10501.19 | 302.93 | 1326.99 | 143.01 | 68.87 | 34114.49 | 0.48 | 0.85 | 5.42 | 2.1 | 0.5 | 10
3 | 35 | CONCLUIDO | 2.2156 | 45.13 | 42.35 | 48.86 | 0.83 | 52 | 84.46 | 35.1 | 4 | 50 | 10.36 | 10650.22 | 283.08 | 1326.95 | 122.43 | 68.87 | 23936.03 | 0.56 | 0.86 | 5.39 | 1.48 | 0.5 | 10
4 | 35 | CONCLUIDO | 2.2405 | 44.63 | 42.04 | 61.52 | 1.02 | 41 | 85.67 | 35.1 | 5 | 21 | 10.57 | 10799.59 | 266.84 | 1326.95 | 111.85 | 68.87 | 18701.77 | 0.62 | 0.87 | 5.38 | 1.16 | 0.5 | 10
5 | 35 | CONCLUIDO | 2.2442 | 44.56 | 41.99 | 64.61 | 1.21 | 39 | 86.88 | 35.1 | 6 | 0 | 10.78 | 10949.33 | 268.41 | 1326.98 | 109.74 | 68.87 | 17653.42 | 0.63 | 0.87 | 5.4 | 1.12 | 0.5 | 10
0 | 50 | CONCLUIDO | 1.6467 | 60.73 | 51 | 8.84 | 0.16 | 346 | 107.41 | 41.65 | 1 | 344 | 14.77 | 13481.73 | 478.96 | 1327.16 | 404.92 | 68.87 | 163711.23 | 0.17 | 0.72 | 5.86 | 10.12 | 0.5 | 10
1 | 50 | CONCLUIDO | 1.9776 | 50.57 | 45.2 | 18.08 | 0.32 | 150 | 108.68 | 41.65 | 2 | 148 | 15.03 | 13638.32 | 414.84 | 1326.97 | 215.25 | 68.87 | 69853.8 | 0.32 | 0.81 | 5.55 | 4.33 | 0.5 | 10
2 | 50 | CONCLUIDO | 2.0942 | 47.75 | 43.6 | 27.54 | 0.48 | 95 | 109.96 | 41.65 | 3 | 93 | 15.31 | 13795.21 | 390.68 | 1326.98 | 163.38 | 68.87 | 44194.6 | 0.42 | 0.84 | 5.46 | 2.73 | 0.5 | 10
3 | 50 | CONCLUIDO | 2.1579 | 46.34 | 42.79 | 37.76 | 0.63 | 68 | 111.23 | 41.65 | 4 | 66 | 15.58 | 13952.52 | 373.5 | 1326.97 | 137.15 | 68.87 | 31214.18 | 0.5 | 0.85 | 5.41 | 1.92 | 0.5 | 10
4 | 50 | CONCLUIDO | 2.1942 | 45.58 | 42.36 | 47.96 | 0.78 | 53 | 112.51 | 41.65 | 5 | 51 | 15.86 | 14110.24 | 359.14 | 1326.95 | 123 | 68.87 | 24216.24 | 0.56 | 0.86 | 5.39 | 1.49 | 0.5 | 10
5 | 50 | CONCLUIDO | 2.2193 | 45.06 | 42.07 | 58.7 | 0.93 | 43 | 113.79 | 41.65 | 6 | 41 | 16.14 | 14268.39 | 347.06 | 1326.99 | 113.62 | 68.87 | 19576.26 | 0.61 | 0.87 | 5.36 | 1.2 | 0.5 | 10
6 | 50 | CONCLUIDO | 2.2394 | 44.66 | 41.84 | 71.73 | 1.07 | 35 | 115.08 | 41.65 | 7 | 33 | 16.43 | 14426.96 | 331.66 | 1326.99 | 106.1 | 68.87 | 15856.23 | 0.65 | 0.87 | 5.35 | 0.97 | 0.5 | 10
7 | 50 | CONCLUIDO | 2.2512 | 44.42 | 41.72 | 83.43 | 1.21 | 30 | 116.37 | 41.65 | 8 | 22 | 16.72 | 14585.96 | 321.27 | 1326.95 | 101.99 | 68.87 | 13825.22 | 0.68 | 0.87 | 5.35 | 0.85 | 0.5 | 10
8 | 50 | CONCLUIDO | 2.2555 | 44.34 | 41.68 | 89.31 | 1.35 | 28 | 117.66 | 41.65 | 9 | 3 | 17.01 | 14745.39 | 316.7 | 1326.95 | 99.8 | 68.87 | 12739.7 | 0.69 | 0.87 | 5.37 | 0.81 | 0.5 | 10
9 | 50 | CONCLUIDO | 2.2554 | 44.34 | 41.68 | 89.31 | 1.48 | 28 | 118.96 | 41.65 | 10 | 0 | 17.31 | 14905.25 | 319.82 | 1326.97 | 99.91 | 68.87 | 12794.86 | 0.69 | 0.87 | 5.37 | 0.81 | 0.5 | 10
0 | 25 | CONCLUIDO | 1.9304 | 51.8 | 47.06 | 13.32 | 0.28 | 212 | 61.76 | 28.92 | 1 | 210 | 6.84 | 7851.41 | 293.38 | 1327.1 | 275.19 | 68.87 | 99515.56 | 0.25 | 0.77 | 5.68 | 6.19 | 0.5 | 10
1 | 25 | CONCLUIDO | 2.1481 | 46.55 | 43.48 | 28.36 | 0.55 | 92 | 62.92 | 28.92 | 2 | 90 | 7 | 7994.37 | 252.01 | 1327.07 | 159.6 | 68.87 | 42318.4 | 0.43 | 0.84 | 5.44 | 2.61 | 0.5 | 10
2 | 25 | CONCLUIDO | 2.2155 | 45.14 | 42.53 | 44 | 0.81 | 58 | 64.08 | 28.92 | 3 | 32 | 7.16 | 8137.65 | 228.98 | 1326.98 | 127.68 | 68.87 | 26530.06 | 0.54 | 0.86 | 5.42 | 1.66 | 0.5 | 10
3 | 25 | CONCLUIDO | 2.2208 | 45.03 | 42.47 | 46.33 | 1.07 | 55 | 65.25 | 28.92 | 4 | 0 | 7.33 | 8281.25 | 229.06 | 1326.97 | 124.49 | 68.87 | 24948.38 | 0.55 | 0.86 | 5.45 | 1.6 | 0.5 | 10
0 | 85 | CONCLUIDO | 1.316 | 75.99 | 56.16 | 6.54 | 0.11 | 515 | 167.88 | 51.39 | 1 | 513 | 30.49 | 20939.59 | 711.73 | 1327.34 | 574 | 68.87 | 247406.91 | 0.12 | 0.65 | 6.13 | 15.28 | 0.5 | 10
1 | 85 | CONCLUIDO | 1.7657 | 56.64 | 47.04 | 13.25 | 0.21 | 213 | 169.33 | 51.39 | 2 | 211 | 30.94 | 21118.46 | 590.56 | 1327.05 | 274.81 | 68.87 | 99320.61 | 0.25 | 0.78 | 5.67 | 6.17 | 0.5 | 10
2 | 85 | CONCLUIDO | 1.9372 | 51.62 | 44.71 | 20.02 | 0.31 | 134 | 170.79 | 51.39 | 3 | 132 | 31.4 | 21297.94 | 556.02 | 1327.02 | 199.79 | 68.87 | 62205.44 | 0.34 | 0.82 | 5.51 | 3.84 | 0.5 | 10
3 | 85 | CONCLUIDO | 2.0259 | 49.36 | 43.67 | 26.74 | 0.41 | 98 | 172.25 | 51.39 | 4 | 96 | 31.86 | 21478.05 | 537.31 | 1326.95 | 165.67 | 68.87 | 45326.18 | 0.42 | 0.83 | 5.45 | 2.8 | 0.5 | 10
4 | 85 | CONCLUIDO | 2.0816 | 48.04 | 43.06 | 33.55 | 0.51 | 77 | 173.71 | 51.39 | 5 | 75 | 32.32 | 21658.78 | 524.38 | 1326.98 | 145.92 | 68.87 | 35554.77 | 0.47 | 0.85 | 5.42 | 2.19 | 0.5 | 10
5 | 85 | CONCLUIDO | 2.1203 | 47.16 | 42.66 | 40.62 | 0.61 | 63 | 175.18 | 51.39 | 6 | 61 | 32.79 | 21840.16 | 514.54 | 1327.01 | 132.74 | 68.87 | 29033.92 | 0.52 | 0.85 | 5.4 | 1.78 | 0.5 | 10
6 | 85 | CONCLUIDO | 2.1483 | 46.55 | 42.38 | 47.98 | 0.7 | 53 | 176.66 | 51.39 | 7 | 51 | 33.27 | 22022.17 | 506.14 | 1327.02 | 123.49 | 68.87 | 24459.38 | 0.56 | 0.86 | 5.39 | 1.51 | 0.5 | 10
7 | 85 | CONCLUIDO | 2.1696 | 46.09 | 42.16 | 54.99 | 0.8 | 46 | 178.14 | 51.39 | 8 | 44 | 33.75 | 22204.83 | 497.7 | 1326.99 | 116.61 | 68.87 | 21056.87 | 0.59 | 0.86 | 5.37 | 1.29 | 0.5 | 10
8 | 85 | CONCLUIDO | 2.1866 | 45.73 | 42 | 63.01 | 0.89 | 40 | 179.63 | 51.39 | 9 | 38 | 34.24 | 22388.15 | 489.74 | 1326.97 | 111.33 | 68.87 | 18446.19 | 0.62 | 0.87 | 5.36 | 1.13 | 0.5 | 10
9 | 85 | CONCLUIDO | 2.1994 | 45.47 | 41.87 | 69.79 | 0.98 | 36 | 181.12 | 51.39 | 10 | 34 | 34.73 | 22572.13 | 483.71 | 1326.96 | 107.24 | 68.87 | 16420.26 | 0.64 | 0.87 | 5.35 | 1 | 0.5 | 10
10 | 85 | CONCLUIDO | 2.2079 | 45.29 | 41.8 | 76 | 1.07 | 33 | 182.62 | 51.39 | 11 | 31 | 35.22 | 22756.91 | 477.84 | 1326.96 | 104.68 | 68.87 | 15156.34 | 0.66 | 0.87 | 5.36 | 0.93 | 0.5 | 10
11 | 85 | CONCLUIDO | 2.2217 | 45.01 | 41.66 | 86.19 | 1.16 | 29 | 184.12 | 51.39 | 12 | 27 | 35.73 | 22942.24 | 468.53 | 1326.95 | 100.32 | 68.87 | 12995.72 | 0.69 | 0.88 | 5.34 | 0.79 | 0.5 | 10
12 | 85 | CONCLUIDO | 2.2273 | 44.9 | 41.61 | 92.47 | 1.24 | 27 | 185.63 | 51.39 | 13 | 25 | 36.24 | 23128.27 | 462.78 | 1327 | 98.41 | 68.87 | 12048.25 | 0.7 | 0.88 | 5.34 | 0.74 | 0.5 | 10
13 | 85 | CONCLUIDO | 2.2328 | 44.79 | 41.57 | 99.76 | 1.33 | 25 | 187.14 | 51.39 | 14 | 23 | 36.75 | 23314.98 | 455.93 | 1326.99 | 97.34 | 68.87 | 11524.73 | 0.71 | 0.88 | 5.33 | 0.7 | 0.5 | 10
14 | 85 | CONCLUIDO | 2.239 | 44.66 | 41.51 | 108.29 | 1.41 | 23 | 188.66 | 51.39 | 15 | 21 | 37.27 | 23502.4 | 448.7 | 1326.96 | 95.52 | 68.87 | 10626.53 | 0.72 | 0.88 | 5.33 | 0.64 | 0.5 | 10
15 | 85 | CONCLUIDO | 2.2465 | 44.51 | 41.43 | 118.37 | 1.49 | 21 | 190.19 | 51.39 | 16 | 19 | 37.79 | 23690.52 | 441.1 | 1326.95 | 92.92 | 68.87 | 9333.54 | 0.74 | 0.88 | 5.32 | 0.56 | 0.5 | 10
16 | 85 | CONCLUIDO | 2.2499 | 44.45 | 41.4 | 124.19 | 1.57 | 20 | 191.72 | 51.39 | 17 | 18 | 38.33 | 23879.37 | 431.87 | 1326.95 | 91.66 | 68.87 | 8711.25 | 0.75 | 0.88 | 5.33 | 0.53 | 0.5 | 10
17 | 85 | CONCLUIDO | 2.2553 | 44.34 | 41.36 | 137.86 | 1.65 | 18 | 193.26 | 51.39 | 18 | 14 | 38.86 | 24068.93 | 424.59 | 1326.95 | 90.46 | 68.87 | 8117.84 | 0.76 | 0.88 | 5.32 | 0.49 | 0.5 | 10
18 | 85 | CONCLUIDO | 2.2552 | 44.34 | 41.36 | 137.86 | 1.73 | 18 | 194.8 | 51.39 | 19 | 10 | 39.41 | 24259.23 | 421.77 | 1326.95 | 90.33 | 68.87 | 8052.59 | 0.76 | 0.88 | 5.33 | 0.49 | 0.5 | 10
19 | 85 | CONCLUIDO | 2.2584 | 44.28 | 41.33 | 145.87 | 1.81 | 17 | 196.35 | 51.39 | 20 | 2 | 39.96 | 24450.27 | 420.67 | 1326.95 | 89 | 68.87 | 7393.71 | 0.77 | 0.88 | 5.34 | 0.46 | 0.5 | 10
20 | 85 | CONCLUIDO | 2.2582 | 44.28 | 41.34 | 145.89 | 1.88 | 17 | 197.9 | 51.39 | 21 | 0 | 40.51 | 24642.07 | 423.71 | 1326.99 | 89.12 | 68.87 | 7453.4 | 0.77 | 0.88 | 5.34 | 0.46 | 0.5 | 10
0 | 20 | CONCLUIDO | 2.0023 | 49.94 | 46.02 | 15.51 | 0.34 | 178 | 51.33 | 24.83 | 1 | 176 | 5.51 | 6564.78 | 245.86 | 1327.1 | 242.2 | 68.87 | 83187.62 | 0.28 | 0.79 | 5.59 | 5.14 | 0.5 | 10
1 | 20 | CONCLUIDO | 2.1865 | 45.74 | 43.06 | 33.99 | 0.66 | 76 | 52.47 | 24.83 | 2 | 57 | 5.64 | 6705.1 | 206.64 | 1327 | 144.74 | 68.87 | 34970.12 | 0.48 | 0.85 | 5.45 | 2.19 | 0.5 | 10
2 | 20 | CONCLUIDO | 2.1991 | 45.47 | 42.9 | 37.85 | 0.97 | 68 | 53.61 | 24.83 | 3 | 0 | 5.78 | 6845.59 | 204.51 | 1327.07 | 137.94 | 68.87 | 31608.93 | 0.5 | 0.85 | 5.49 | 2.02 | 0.5 | 10
0 | 65 | CONCLUIDO | 1.4981 | 66.75 | 53.19 | 7.64 | 0.13 | 418 | 133.21 | 46.47 | 1 | 416 | 20.75 | 16663.42 | 578.45 | 1327.28 | 475.95 | 68.87 | 198866.6 | 0.14 | 0.69 | 6 | 12.31 | 0.5 | 10
1 | 65 | CONCLUIDO | 1.8859 | 53.03 | 46 | 15.51 | 0.26 | 178 | 134.55 | 46.47 | 2 | 176 | 21.09 | 16828.84 | 492.84 | 1327.08 | 241.3 | 68.87 | 82740.12 | 0.29 | 0.79 | 5.59 | 5.13 | 0.5 | 10
2 | 65 | CONCLUIDO | 2.0285 | 49.3 | 44.07 | 23.61 | 0.39 | 112 | 135.9 | 46.47 | 3 | 110 | 21.43 | 16994.64 | 464.55 | 1327 | 178.52 | 68.87 | 51679.79 | 0.39 | 0.83 | 5.48 | 3.2 | 0.5 | 10
3 | 65 | CONCLUIDO | 2.1003 | 47.61 | 43.2 | 31.61 | 0.52 | 82 | 137.25 | 46.47 | 4 | 80 | 21.78 | 17160.92 | 448.28 | 1327.06 | 150.24 | 68.87 | 37689.26 | 0.46 | 0.84 | 5.43 | 2.33 | 0.5 | 10
4 | 65 | CONCLUIDO | 2.1446 | 46.63 | 42.71 | 40.04 | 0.64 | 64 | 138.6 | 46.47 | 5 | 62 | 22.13 | 17327.69 | 435.65 | 1326.97 | 134.4 | 68.87 | 29859.15 | 0.51 | 0.85 | 5.4 | 1.83 | 0.5 | 10
5 | 65 | CONCLUIDO | 2.1771 | 45.93 | 42.34 | 48.85 | 0.76 | 52 | 139.95 | 46.47 | 6 | 50 | 22.49 | 17494.97 | 424.52 | 1326.95 | 122.09 | 68.87 | 23763.13 | 0.56 | 0.86 | 5.39 | 1.47 | 0.5 | 10
6 | 65 | CONCLUIDO | 2.199 | 45.48 | 42.1 | 57.41 | 0.88 | 44 | 141.31 | 46.47 | 7 | 42 | 22.85 | 17662.75 | 414.44 | 1326.98 | 114.84 | 68.87 | 20181.39 | 0.6 | 0.87 | 5.36 | 1.23 | 0.5 | 10
7 | 65 | CONCLUIDO | 2.2179 | 45.09 | 41.9 | 67.95 | 0.99 | 37 | 142.68 | 46.47 | 8 | 35 | 23.21 | 17831.04 | 402.29 | 1327.03 | 108.02 | 68.87 | 16806.23 | 0.64 | 0.87 | 5.36 | 1.03 | 0.5 | 10
8 | 65 | CONCLUIDO | 2.2294 | 44.86 | 41.78 | 75.96 | 1.11 | 33 | 144.05 | 46.47 | 9 | 31 | 23.58 | 17999.83 | 394.33 | 1326.97 | 104.16 | 68.87 | 14896.46 | 0.66 | 0.87 | 5.35 | 0.91 | 0.5 | 10
9 | 65 | CONCLUIDO | 2.2396 | 44.65 | 41.68 | 86.24 | 1.22 | 29 | 145.42 | 46.47 | 10 | 27 | 23.95 | 18169.15 | 384.76 | 1326.99 | 100.98 | 68.87 | 13324.2 | 0.68 | 0.87 | 5.34 | 0.81 | 0.5 | 10
10 | 65 | CONCLUIDO | 2.2487 | 44.47 | 41.58 | 95.96 | 1.33 | 26 | 146.8 | 46.47 | 11 | 23 | 24.33 | 18338.99 | 373.73 | 1326.95 | 97.77 | 68.87 | 11733.88 | 0.7 | 0.88 | 5.34 | 0.71 | 0.5 | 10
11 | 65 | CONCLUIDO | 2.2563 | 44.32 | 41.51 | 108.3 | 1.43 | 23 | 148.18 | 46.47 | 12 | 16 | 24.71 | 18509.36 | 364.77 | 1326.95 | 95.44 | 68.87 | 10584.65 | 0.72 | 0.88 | 5.34 | 0.64 | 0.5 | 10
12 | 65 | CONCLUIDO | 2.2593 | 44.26 | 41.48 | 113.13 | 1.54 | 22 | 149.56 | 46.47 | 13 | 4 | 25.1 | 18680.25 | 362.43 | 1326.95 | 93.94 | 68.87 | 9838.74 | 0.73 | 0.88 | 5.35 | 0.61 | 0.5 | 10
13 | 65 | CONCLUIDO | 2.2589 | 44.27 | 41.49 | 113.16 | 1.64 | 22 | 150.95 | 46.47 | 14 | 1 | 25.49 | 18851.69 | 365.07 | 1326.95 | 94.15 | 68.87 | 9943.67 | 0.73 | 0.88 | 5.35 | 0.62 | 0.5 | 10
14 | 65 | CONCLUIDO | 2.2588 | 44.27 | 41.49 | 113.16 | 1.74 | 22 | 152.35 | 46.47 | 15 | 1 | 25.88 | 19023.66 | 367.31 | 1326.95 | 94.11 | 68.87 | 9924.59 | 0.73 | 0.88 | 5.35 | 0.62 | 0.5 | 10
15 | 65 | CONCLUIDO | 2.2588 | 44.27 | 41.49 | 113.16 | 1.84 | 22 | 153.75 | 46.47 | 16 | 0 | 26.28 | 19196.18 | 370.19 | 1326.95 | 94.05 | 68.87 | 9893.16 | 0.73 | 0.88 | 5.35 | 0.62 | 0.5 | 10
0 | 75 | CONCLUIDO | 1.4045 | 71.2 | 54.68 | 7.04 | 0.12 | 466 | 150.44 | 49.1 | 1 | 464 | 25.34 | 18787.76 | 644.79 | 1327.23 | 524.79 | 68.87 | 223046.41 | 0.13 | 0.67 | 6.08 | 13.8 | 0.5 | 10
1 | 75 | CONCLUIDO | 1.8248 | 54.8 | 46.53 | 14.25 | 0.23 | 196 | 151.83 | 49.1 | 2 | 194 | 25.73 | 18959.54 | 542.34 | 1327.05 | 258.59 | 68.87 | 91295.6 | 0.27 | 0.78 | 5.63 | 5.66 | 0.5 | 10
2 | 75 | CONCLUIDO | 1.9805 | 50.49 | 44.43 | 21.5 | 0.35 | 124 | 153.23 | 49.1 | 3 | 122 | 26.13 | 19131.85 | 511.6 | 1327.01 | 189.63 | 68.87 | 57173.47 | 0.36 | 0.82 | 5.52 | 3.55 | 0.5 | 10
3 | 75 | CONCLUIDO | 2.064 | 48.45 | 43.42 | 28.95 | 0.46 | 90 | 154.63 | 49.1 | 4 | 88 | 26.53 | 19304.72 | 493.68 | 1327.02 | 157.58 | 68.87 | 41319.66 | 0.44 | 0.84 | 5.44 | 2.55 | 0.5 | 10
4 | 75 | CONCLUIDO | 2.1169 | 47.24 | 42.82 | 36.71 | 0.57 | 70 | 156.03 | 49.1 | 5 | 68 | 26.94 | 19478.15 | 480.52 | 1327.02 | 138.08 | 68.87 | 31669.27 | 0.5 | 0.85 | 5.41 | 1.95 | 0.5 | 10
5 | 75 | CONCLUIDO | 2.1481 | 46.55 | 42.5 | 43.97 | 0.67 | 58 | 157.44 | 49.1 | 6 | 56 | 27.35 | 19652.13 | 470.74 | 1326.97 | 127.92 | 68.87 | 26651 | 0.54 | 0.86 | 5.39 | 1.63 | 0.5 | 10
6 | 75 | CONCLUIDO | 2.1729 | 46.02 | 42.25 | 51.73 | 0.78 | 49 | 158.86 | 49.1 | 7 | 47 | 27.77 | 19826.68 | 461.83 | 1326.97 | 119.37 | 68.87 | 22421.62 | 0.58 | 0.86 | 5.37 | 1.38 | 0.5 | 10
7 | 75 | CONCLUIDO | 2.1921 | 45.62 | 42.06 | 60.08 | 0.88 | 42 | 160.28 | 49.1 | 8 | 40 | 28.19 | 20001.93 | 453.21 | 1327.02 | 112.96 | 68.87 | 19247.78 | 0.61 | 0.87 | 5.37 | 1.19 | 0.5 | 10
8 | 75 | CONCLUIDO | 2.2065 | 45.32 | 41.91 | 67.97 | 0.99 | 37 | 161.71 | 49.1 | 9 | 35 | 28.61 | 20177.64 | 445.16 | 1326.99 | 108.7 | 68.87 | 17144.34 | 0.63 | 0.87 | 5.35 | 1.04 | 0.5 | 10
9 | 75 | CONCLUIDO | 2.2186 | 45.07 | 41.79 | 75.98 | 1.09 | 33 | 163.13 | 49.1 | 10 | 31 | 29.04 | 20353.94 | 436.58 | 1326.99 | 104.38 | 68.87 | 15004.77 | 0.66 | 0.87 | 5.35 | 0.92 | 0.5 | 10
10 | 75 | CONCLUIDO | 2.231 | 44.82 | 41.66 | 86.2 | 1.18 | 29 | 164.57 | 49.1 | 11 | 27 | 29.47 | 20530.82 | 427.46 | 1326.97 | 100.48 | 68.87 | 13073.59 | 0.69 | 0.88 | 5.34 | 0.79 | 0.5 | 10
11 | 75 | CONCLUIDO | 2.2393 | 44.66 | 41.59 | 95.97 | 1.28 | 26 | 166.01 | 49.1 | 12 | 24 | 29.91 | 20708.3 | 417.19 | 1326.97 | 97.95 | 68.87 | 11822.83 | 0.7 | 0.88 | 5.33 | 0.71 | 0.5 | 10
12 | 75 | CONCLUIDO | 2.2459 | 44.53 | 41.52 | 103.79 | 1.38 | 24 | 167.45 | 49.1 | 13 | 22 | 30.36 | 20886.38 | 411.26 | 1326.97 | 95.75 | 68.87 | 10736.96 | 0.72 | 0.88 | 5.33 | 0.65 | 0.5 | 10
13 | 75 | CONCLUIDO | 2.2508 | 44.43 | 41.48 | 113.13 | 1.47 | 22 | 168.9 | 49.1 | 14 | 19 | 30.81 | 21065.06 | 405.28 | 1326.98 | 94.46 | 68.87 | 10099.73 | 0.73 | 0.88 | 5.33 | 0.61 | 0.5 | 10
14 | 75 | CONCLUIDO | 2.2574 | 44.3 | 41.41 | 124.23 | 1.56 | 20 | 170.35 | 49.1 | 15 | 14 | 31.26 | 21244.37 | 394.14 | 1326.97 | 92.12 | 68.87 | 8937.22 | 0.75 | 0.88 | 5.33 | 0.54 | 0.5 | 10
15 | 75 | CONCLUIDO | 2.26 | 44.25 | 41.39 | 130.71 | 1.65 | 19 | 171.81 | 49.1 | 16 | 5 | 31.72 | 21424.29 | 389.31 | 1326.98 | 91.03 | 68.87 | 8401.79 | 0.76 | 0.88 | 5.34 | 0.52 | 0.5 | 10
16 | 75 | CONCLUIDO | 2.2592 | 44.26 | 41.41 | 130.76 | 1.74 | 19 | 173.28 | 49.1 | 17 | 1 | 32.18 | 21604.83 | 392.79 | 1327.02 | 91.42 | 68.87 | 8594.22 | 0.75 | 0.88 | 5.34 | 0.54 | 0.5 | 10
17 | 75 | CONCLUIDO | 2.2591 | 44.26 | 41.41 | 130.76 | 1.83 | 19 | 174.75 | 49.1 | 18 | 0 | 32.65 | 21786.02 | 395.88 | 1327.02 | 91.41 | 68.87 | 8587.58 | 0.75 | 0.88 | 5.35 | 0.54 | 0.5 | 10
0 | 95 | CONCLUIDO | 1.2301 | 81.29 | 57.76 | 6.12 | 0.1 | 566 | 185.69 | 53.44 | 1 | 564 | 36.26 | 23136.14 | 781.48 | 1327.46 | 625.71 | 68.87 | 273006.51 | 0.11 | 0.63 | 6.23 | 16.87 | 0.5 | 10
1 | 95 | CONCLUIDO | 1.7054 | 58.64 | 47.57 | 12.36 | 0.19 | 231 | 187.21 | 53.44 | 2 | 229 | 36.77 | 23322.88 | 638.71 | 1327.2 | 292.52 | 68.87 | 108083.38 | 0.24 | 0.77 | 5.68 | 6.7 | 0.5 | 10
2 | 95 | CONCLUIDO | 1.8906 | 52.89 | 45.03 | 18.63 | 0.28 | 145 | 188.73 | 53.44 | 3 | 143 | 37.29 | 23510.33 | 599.93 | 1327.08 | 209.67 | 68.87 | 67091.96 | 0.33 | 0.81 | 5.54 | 4.15 | 0.5 | 10
3 | 95 | CONCLUIDO | 1.9898 | 50.26 | 43.88 | 25.07 | 0.37 | 105 | 190.25 | 53.44 | 4 | 103 | 37.82 | 23698.48 | 580.08 | 1327.06 | 172.52 | 68.87 | 48713.47 | 0.4 | 0.83 | 5.47 | 3.01 | 0.5 | 10
4 | 95 | CONCLUIDO | 2.0485 | 48.82 | 43.26 | 31.27 | 0.46 | 83 | 191.78 | 53.44 | 5 | 81 | 38.35 | 23887.36 | 567.23 | 1327.01 | 152.12 | 68.87 | 38625.57 | 0.45 | 0.84 | 5.44 | 2.39 | 0.5 | 10
5 | 95 | CONCLUIDO | 2.0923 | 47.79 | 42.79 | 37.76 | 0.55 | 68 | 193.32 | 53.44 | 6 | 66 | 38.89 | 24076.95 | 556.25 | 1326.99 | 137.19 | 68.87 | 31232.89 | 0.5 | 0.85 | 5.4 | 1.92 | 0.5 | 10
6 | 95 | CONCLUIDO | 2.1216 | 47.13 | 42.51 | 43.97 | 0.64 | 58 | 194.86 | 53.44 | 7 | 56 | 39.43 | 24267.28 | 548.17 | 1326.97 | 127.88 | 68.87 | 26630.38 | 0.54 | 0.86 | 5.39 | 1.64 | 0.5 | 10
7 | 95 | CONCLUIDO | 2.1453 | 46.61 | 42.28 | 50.74 | 0.72 | 50 | 196.41 | 53.44 | 8 | 48 | 39.98 | 24458.36 | 540.56 | 1326.98 | 120.53 | 68.87 | 22996.77 | 0.57 | 0.86 | 5.38 | 1.41 | 0.5 | 10
8 | 95 | CONCLUIDO | 2.1636 | 46.22 | 42.11 | 57.43 | 0.81 | 44 | 197.97 | 53.44 | 9 | 42 | 40.53 | 24650.18 | 533.85 | 1327 | 115.05 | 68.87 | 20284.61 | 0.6 | 0.87 | 5.37 | 1.24 | 0.5 | 10
9 | 95 | CONCLUIDO | 2.1786 | 45.9 | 41.98 | 64.59 | 0.89 | 39 | 199.53 | 53.44 | 10 | 37 | 41.1 | 24842.77 | 527.5 | 1326.96 | 110.42 | 68.87 | 17992.9 | 0.62 | 0.87 | 5.37 | 1.11 | 0.5 | 10
10 | 95 | CONCLUIDO | 2.1926 | 45.61 | 41.84 | 71.72 | 0.97 | 35 | 201.1 | 53.44 | 11 | 33 | 41.66 | 25036.12 | 520.21 | 1326.97 | 106.15 | 68.87 | 15880.23 | 0.65 | 0.87 | 5.35 | 0.96 | 0.5 | 10
11 | 95 | CONCLUIDO | 2.2018 | 45.42 | 41.76 | 78.3 | 1.05 | 32 | 202.67 | 53.44 | 12 | 30 | 42.24 | 25230.25 | 515.77 | 1327.04 | 103.53 | 68.87 | 14582.28 | 0.67 | 0.87 | 5.34 | 0.89 | 0.5 | 10
12 | 95 | CONCLUIDO | 2.212 | 45.21 | 41.66 | 86.19 | 1.13 | 29 | 204.25 | 53.44 | 13 | 27 | 42.82 | 25425.3 | 508.59 | 1326.96 | 100.13 | 68.87 | 12900.95 | 0.69 | 0.88 | 5.34 | 0.79 | 0.5 | 10
13 | 95 | CONCLUIDO | 2.2181 | 45.08 | 41.61 | 92.47 | 1.21 | 27 | 205.84 | 53.44 | 14 | 25 | 43.4 | 25621.03 | 503.26 | 1326.97 | 98.82 | 68.87 | 12255.66 | 0.7 | 0.88 | 5.33 | 0.74 | 0.5 | 10
14 | 95 | CONCLUIDO | 2.2241 | 44.96 | 41.56 | 99.75 | 1.28 | 25 | 207.43 | 53.44 | 15 | 23 | 44 | 25817.56 | 498.83 | 1326.95 | 97.24 | 68.87 | 11474.54 | 0.71 | 0.88 | 5.33 | 0.69 | 0.5 | 10
15 | 95 | CONCLUIDO | 2.2309 | 44.83 | 41.5 | 108.26 | 1.36 | 23 | 209.03 | 53.44 | 16 | 21 | 44.6 | 26014.91 | 491.4 | 1326.95 | 95.2 | 68.87 | 10462.37 | 0.72 | 0.88 | 5.33 | 0.63 | 0.5 | 10
16 | 95 | CONCLUIDO | 2.2347 | 44.75 | 41.46 | 113.08 | 1.43 | 22 | 210.64 | 53.44 | 17 | 20 | 45.21 | 26213.09 | 486.39 | 1326.95 | 94.05 | 68.87 | 9893.57 | 0.73 | 0.88 | 5.32 | 0.59 | 0.5 | 10
17 | 95 | CONCLUIDO | 2.2376 | 44.69 | 41.44 | 118.4 | 1.51 | 21 | 212.25 | 53.44 | 18 | 19 | 45.82 | 26412.11 | 479.8 | 1326.96 | 92.97 | 68.87 | 9359.85 | 0.74 | 0.88 | 5.33 | 0.57 | 0.5 | 10
18 | 95 | CONCLUIDO | 2.2439 | 44.57 | 41.39 | 130.71 | 1.58 | 19 | 213.87 | 53.44 | 19 | 17 | 46.44 | 26611.98 | 474.15 | 1326.95 | 91.46 | 68.87 | 8616.03 | 0.75 | 0.88 | 5.33 | 0.52 | 0.5 | 10
19 | 95 | CONCLUIDO | 2.2465 | 44.51 | 41.37 | 137.91 | 1.65 | 18 | 215.5 | 53.44 | 20 | 16 | 47.07 | 26812.71 | 469.46 | 1326.95 | 91.08 | 68.87 | 8429.12 | 0.76 | 0.88 | 5.32 | 0.5 | 0.5 | 10
20 | 95 | CONCLUIDO | 2.2513 | 44.42 | 41.32 | 145.82 | 1.72 | 17 | 217.14 | 53.44 | 21 | 15 | 47.7 | 27014.3 | 461.2 | 1326.96 | 89.11 | 68.87 | 7449.4 | 0.77 | 0.88 | 5.32 | 0.45 | 0.5 | 10
21 | 95 | CONCLUIDO | 2.2536 | 44.37 | 41.31 | 154.91 | 1.79 | 16 | 218.78 | 53.44 | 22 | 9 | 48.34 | 27216.79 | 456.95 | 1326.95 | 88.75 | 68.87 | 7275.8 | 0.78 | 0.88 | 5.33 | 0.44 | 0.5 | 10
22 | 95 | CONCLUIDO | 2.2535 | 44.38 | 41.31 | 154.92 | 1.85 | 16 | 220.43 | 53.44 | 23 | 9 | 48.99 | 27420.16 | 455.25 | 1326.95 | 88.8 | 68.87 | 7301.46 | 0.78 | 0.88 | 5.33 | 0.44 | 0.5 | 10
23 | 95 | CONCLUIDO | 2.2531 | 44.38 | 41.32 | 154.94 | 1.92 | 16 | 222.08 | 53.44 | 24 | 2 | 49.65 | 27624.44 | 454.71 | 1326.95 | 88.7 | 68.87 | 7250.23 | 0.78 | 0.88 | 5.33 | 0.45 | 0.5 | 10
24 | 95 | CONCLUIDO | 2.2568 | 44.31 | 41.28 | 165.13 | 1.99 | 15 | 223.75 | 53.44 | 25 | 0 | 50.31 | 27829.77 | 456.52 | 1326.95 | 87.46 | 68.87 | 6634.09 | 0.79 | 0.88 | 5.34 | 0.41 | 0.5 | 10
0 | 55 | CONCLUIDO | 1.5962 | 62.65 | 51.73 | 8.39 | 0.15 | 370 | 116.05 | 43.4 | 1 | 368 | 16.65 | 14546.17 | 512.24 | 1327.08 | 428.86 | 68.87 | 175557.77 | 0.16 | 0.7 | 5.9 | 10.85 | 0.5 | 10
1 | 55 | CONCLUIDO | 1.9459 | 51.39 | 45.48 | 17.06 | 0.3 | 160 | 117.34 | 43.4 | 2 | 158 | 16.94 | 14705.49 | 441.73 | 1327.16 | 224.64 | 68.87 | 74501.28 | 0.31 | 0.8 | 5.56 | 4.61 | 0.5 | 10
2 | 55 | CONCLUIDO | 2.0725 | 48.25 | 43.75 | 25.99 | 0.45 | 101 | 118.63 | 43.4 | 3 | 99 | 17.23 | 14865.24 | 416.19 | 1326.99 | 168.09 | 68.87 | 46518.76 | 0.41 | 0.83 | 5.47 | 2.88 | 0.5 | 10
3 | 55 | CONCLUIDO | 2.138 | 46.77 | 42.94 | 35.3 | 0.59 | 73 | 119.93 | 43.4 | 4 | 71 | 17.53 | 15025.44 | 400.54 | 1326.96 | 142.14 | 68.87 | 33683.65 | 0.48 | 0.85 | 5.41 | 2.07 | 0.5 | 10
4 | 55 | CONCLUIDO | 2.1779 | 45.92 | 42.47 | 44.7 | 0.73 | 57 | 121.23 | 43.4 | 5 | 55 | 17.83 | 15186.08 | 385.59 | 1326.95 | 126.59 | 68.87 | 25991.49 | 0.54 | 0.86 | 5.39 | 1.6 | 0.5 | 10
5 | 55 | CONCLUIDO | 2.2049 | 45.35 | 42.17 | 55 | 0.86 | 46 | 122.54 | 43.4 | 6 | 44 | 18.14 | 15347.16 | 373.96 | 1327.02 | 116.67 | 68.87 | 21083.56 | 0.59 | 0.86 | 5.37 | 1.3 | 0.5 | 10
6 | 55 | CONCLUIDO | 2.2273 | 44.9 | 41.91 | 66.17 | 1 | 38 | 123.85 | 43.4 | 7 | 36 | 18.45 | 15508.69 | 361.77 | 1327.02 | 108.21 | 68.87 | 16894.25 | 0.64 | 0.87 | 5.36 | 1.03 | 0.5 | 10
7 | 55 | CONCLUIDO | 2.2394 | 44.65 | 41.78 | 75.97 | 1.13 | 33 | 125.16 | 43.4 | 8 | 31 | 18.76 | 15670.68 | 350.1 | 1327.04 | 104.27 | 68.87 | 14947.62 | 0.66 | 0.87 | 5.35 | 0.91 | 0.5 | 10
8 | 55 | CONCLUIDO | 2.2518 | 44.41 | 41.66 | 89.26 | 1.26 | 28 | 126.48 | 43.4 | 9 | 23 | 19.08 | 15833.12 | 337.47 | 1327.04 | 100.11 | 68.87 | 12895.57 | 0.69 | 0.88 | 5.34 | 0.78 | 0.5 | 10
9 | 55 | CONCLUIDO | 2.2571 | 44.3 | 41.6 | 96 | 1.38 | 26 | 127.8 | 43.4 | 10 | 7 | 19.4 | 15996.02 | 330.43 | 1326.96 | 97.59 | 68.87 | 11642.72 | 0.71 | 0.88 | 5.36 | 0.73 | 0.5 | 10
10 | 55 | CONCLUIDO | 2.2566 | 44.32 | 41.61 | 96.02 | 1.5 | 26 | 129.13 | 43.4 | 11 | 0 | 19.73 | 16159.39 | 331.55 | 1327.04 | 97.69 | 68.87 | 11694.68 | 0.71 | 0.88 | 5.37 | 0.74 | 0.5 | 10

## gráficos
Selecione o eixo X:
Selecione o eixo Y:
Selecione o eixo Z:
Eixo X | Eixo Y | Eixo Z

## hidden (hidden)
Unnamed: 0
Volume de calda [L]
STATUS
Capacidade operacional [ha/h]
Tempo de missao [h]
Tempo util [h]
Tempo por voo [min]
Autonomia Projetada [h]
N° Voos
MTOW [kg]
Massa Estrutura [kg]
Combustível [kg]
Abastecimentos
Massa gerador
Potência gerador [W]
Combustível consumido [L]
Calda cons [L]
Distância percorrida [km]
Distância Pulverizando [km]
RTL ACUMULADO[m]
EOC [km/km]
EOC [h/h]
Tempo de manobra [h]
Tempo rtl_rtw [h]
V pulv [m/s]
V desloc [m/s]