## RESULTADOS_18
Unnamed: 0 | Volume de calda [L] | STATUS | Capacidade operacional [ha/h] | Tempo de missao [h] | Tempo util [h] | Tempo por voo [min] | Autonomia Projetada [h] | N° Voos | MTOW [kg] | Massa Estrutura [kg] | Combustível [kg] | Abastecimentos | Massa gerador | Potência gerador [W] | Combustível consumido [L] | Calda cons [L] | Distância percorrida [km] | Distância Pulverizando [km] | RTL ACUMULADO[m] | EOC [km/km] | EOC [h/h] | Tempo de manobra [h] | Tempo rtl_rtw [h] | V pulv [m/s] | V desloc [m/s] | Preço Total por ha Simples [R$/ha] | Preço Total por ha Presumido [R$/ha] | Preço Total por ha Real [R$/ha] | Preço Total Simples [R$] | Preço Total Presumido [R$] | Prod CAPEX [ha/h/R$] | Dias Trabalhados | Preço Total Real [R$]
0 | 100 | CONCLUIDO | 0.6939 | 144.1 | 101.84 | 5.98 | 0.09 | 1022 | 194.77 | 54.38 | 1 | 1020 | 39.4 | 24256.19 | 1397.77 | 6530.1 | 1479.47 | 107.99 | 681027.81 | 0.07 | 0.6 | 1.86 | 40.86 | 0.5 | 10 | 4130.6432 | 5651.7283 | 5112.3353 | 4130643.2203 | 5651728.2851 | 1.1987e-06 | 23.4538 | 5112335.2698
1 | 100 | CONCLUIDO | 1.0974 | 91.13 | 74.65 | 12.48 | 0.18 | 359 | 196.32 | 54.38 | 2 | 357 | 39.95 | 24447.22 | 991.07 | 6529.69 | 565.35 | 107.99 | 227287.15 | 0.19 | 0.82 | 0.8 | 13.68 | 0.5 | 10 | 1951.092 | 2669.5701 | 2414.7901 | 1951091.9684 | 2669570.1073 | 1.8958e-06 | 14.8324 | 2414790.083
2 | 100 | CONCLUIDO | 1.2551 | 79.68 | 68.88 | 19.4 | 0.27 | 213 | 197.88 | 54.38 | 3 | 211 | 40.5 | 24639 | 882.49 | 6529.27 | 372.28 | 107.99 | 131478.12 | 0.29 | 0.88 | 0.56 | 7.91 | 0.5 | 10 | 1557.3785 | 2130.8739 | 1927.5063 | 1557378.4667 | 2130873.9248 | 2.1682e-06 | 12.9688 | 1927506.3081
3 | 100 | CONCLUIDO | 1.3366 | 74.82 | 66.5 | 26.78 | 0.36 | 149 | 199.44 | 54.38 | 4 | 147 | 41.06 | 24831.54 | 820.43 | 6529.35 | 292.78 | 107.99 | 92049.31 | 0.37 | 0.92 | 0.46 | 5.53 | 0.5 | 10 | 1390.5772 | 1902.6491 | 1721.063 | 1390577.2304 | 1902649.1146 | 2.309e-06 | 12.1777 | 1721062.9535
4 | 100 | CONCLUIDO | 1.3896 | 71.96 | 65.09 | 34.87 | 0.44 | 112 | 201.01 | 54.38 | 5 | 110 | 41.63 | 25024.84 | 769.01 | 6529.2 | 245.57 | 107.99 | 68629.07 | 0.44 | 0.94 | 0.4 | 4.12 | 0.5 | 10 | 1277.3818 | 1747.7701 | 1580.9654 | 1277381.8047 | 1747770.1393 | 2.4006e-06 | 11.7122 | 1580965.4102
5 | 100 | CONCLUIDO | 1.4281 | 70.02 | 64.12 | 44.22 | 0.53 | 87 | 202.58 | 54.38 | 6 | 85 | 42.2 | 25218.93 | 719.48 | 6529.2 | 213.19 | 107.99 | 52564.98 | 0.51 | 0.95 | 0.36 | 3.15 | 0.5 | 10 | 1197.1882 | 1638.0457 | 1481.7129 | 1197188.1908 | 1638045.6989 | 2.4671e-06 | 11.3965 | 1481712.9164
6 | 100 | CONCLUIDO | 1.46 | 68.5 | 63.26 | 54.22 | 0.61 | 70 | 204.16 | 54.38 | 7 | 48 | 42.78 | 25413.94 | 668.27 | 6529.15 | 182.02 | 107.99 | 37066.4 | 0.59 | 0.96 | 0.38 | 2.29 | 0.5 | 10 | 1112.3291 | 1521.9377 | 1376.6861 | 1112329.0606 | 1521937.6932 | 2.5222e-06 | 11.1491 | 1376686.0958
7 | 100 | CONCLUIDO | 1.4588 | 68.55 | 63.43 | 56.8 | 0.69 | 67 | 205.75 | 54.38 | 8 | 1 | 43.37 | 25609.61 | 661.82 | 6529.23 | 187.47 | 107.99 | 39806.19 | 0.58 | 0.96 | 0.4 | 2.46 | 0.5 | 10 | 1107.8087 | 1515.7527 | 1371.0914 | 1107808.6656 | 1515752.6893 | 2.5201e-06 | 11.1572 | 1371091.38
8 | 100 | CONCLUIDO | 1.4588 | 68.55 | 63.43 | 56.8 | 0.77 | 67 | 207.34 | 54.38 | 9 | 0 | 43.96 | 25806.1 | 666.65 | 6529.21 | 187.34 | 107.99 | 39739.11 | 0.58 | 0.96 | 0.4 | 2.46 | 0.5 | 10 | 1112.3132 | 1521.9159 | 1376.6664 | 1112313.1658 | 1521915.9453 | 2.5201e-06 | 11.1572 | 1376666.4235

## RESULTADOS_6
Unnamed: 0 | Volume de calda [L] | STATUS | Capacidade operacional [ha/h] | Tempo de missao [h] | Tempo util [h] | Tempo por voo [min] | Autonomia Projetada [h] | N° Voos | MTOW [kg] | Massa Estrutura [kg] | Combustível [kg] | Abastecimentos | Massa gerador | Potência gerador [W] | Combustível consumido [L] | Calda cons [L] | Distância percorrida [km] | Distância Pulverizando [km] | RTL ACUMULADO[m] | EOC [km/km] | EOC [h/h] | Tempo de manobra [h] | Tempo rtl_rtw [h] | V pulv [m/s] | V desloc [m/s] | Preço Total por ha Simples [R$/ha] | Preço Total por ha Presumido [R$/ha] | Preço Total por ha Real [R$/ha] | Preço Total Simples [R$] | Preço Total Presumido [R$] | Prod CAPEX [ha/h/R$] | Dias Trabalhados | Preço Total Real [R$]
0 | 40 | CONCLUIDO | 1.142 | 87.56 | 77.48 | 10.79 | 0.2 | 431 | 89.87 | 37.55 | 1 | 429 | 11.32 | 11317.98 | 594.89 | 6529.63 | 660.39 | 107.99 | 274446.31 | 0.16 | 0.79 | 0.91 | 16.51 | 0.5 | 10 | 1248.2987 | 1707.9774 | 1544.9704 | 1248298.7024 | 1707977.3557 | 2.5339e-06 | 14.2513 | 1544970.394
1 | 40 | CONCLUIDO | 1.3805 | 72.44 | 67.34 | 24.2 | 0.39 | 167 | 91.1 | 37.55 | 2 | 43 | 11.54 | 11468.97 | 439.33 | 6529.26 | 315.28 | 107.99 | 103210.38 | 0.34 | 0.9 | 0.66 | 6.37 | 0.5 | 10 | 844.7251 | 1155.7902 | 1045.4832 | 844725.1361 | 1155790.1979 | 3.063e-06 | 11.7904 | 1045483.2036
2 | 40 | CONCLUIDO | 1.3824 | 72.34 | 67.28 | 24.47 | 0.57 | 165 | 92.32 | 37.55 | 3 | 0 | 11.77 | 11620.34 | 442.61 | 6529.32 | 311.5 | 107.99 | 101331.82 | 0.35 | 0.91 | 0.7 | 6.31 | 0.5 | 10 | 846.8652 | 1158.7184 | 1048.1319 | 846865.242 | 1158718.3852 | 3.0673e-06 | 11.7741 | 1048131.9288

## RESULTADOS_4
Unnamed: 0 | Volume de calda [L] | STATUS | Capacidade operacional [ha/h] | Tempo de missao [h] | Tempo util [h] | Tempo por voo [min] | Autonomia Projetada [h] | N° Voos | MTOW [kg] | Massa Estrutura [kg] | Combustível [kg] | Abastecimentos | Massa gerador | Potência gerador [W] | Combustível consumido [L] | Calda cons [L] | Distância percorrida [km] | Distância Pulverizando [km] | RTL ACUMULADO[m] | EOC [km/km] | EOC [h/h] | Tempo de manobra [h] | Tempo rtl_rtw [h] | V pulv [m/s] | V desloc [m/s] | Preço Total por ha Simples [R$/ha] | Preço Total por ha Presumido [R$/ha] | Preço Total por ha Real [R$/ha] | Preço Total Simples [R$] | Preço Total Presumido [R$] | Prod CAPEX [ha/h/R$] | Dias Trabalhados | Preço Total Real [R$]
0 | 30 | CONCLUIDO | 1.2445 | 80.35 | 73.42 | 13.47 | 0.24 | 327 | 71.52 | 32.27 | 1 | 325 | 8.25 | 9054.6 | 452.13 | 6529.68 | 524.3 | 107.99 | 206918.36 | 0.21 | 0.83 | 0.75 | 12.45 | 0.5 | 10 | 936.6406 | 1281.553 | 1159.2434 | 936640.5974 | 1281552.987 | 2.9681e-06 | 13.0778 | 1159243.3686
1 | 30 | CONCLUIDO | 1.34 | 74.63 | 69.37 | 19.01 | 0.48 | 219 | 72.7 | 32.27 | 2 | 0 | 8.43 | 9200.25 | 397 | 6529.69 | 378.92 | 107.99 | 134767.55 | 0.28 | 0.88 | 0.86 | 8.4 | 0.5 | 10 | 806.2909 | 1103.2027 | 997.9146 | 806290.8547 | 1103202.7185 | 3.1959e-06 | 12.1468 | 997914.5994

## RESULTADOS_1
Unnamed: 0 | Volume de calda [L] | STATUS | Capacidade operacional [ha/h] | Tempo de missao [h] | Tempo util [h] | Tempo por voo [min] | Autonomia Projetada [h] | N° Voos | MTOW [kg] | Massa Estrutura [kg] | Combustível [kg] | Abastecimentos | Massa gerador | Potência gerador [W] | Combustível consumido [L] | Calda cons [L] | Distância percorrida [km] | Distância Pulverizando [km] | RTL ACUMULADO[m] | EOC [km/km] | EOC [h/h] | Tempo de manobra [h] | Tempo rtl_rtw [h] | V pulv [m/s] | V desloc [m/s] | Preço Total por ha Simples [R$/ha] | Preço Total por ha Presumido [R$/ha] | Preço Total por ha Real [R$/ha] | Preço Total Simples [R$] | Preço Total Presumido [R$] | Prod CAPEX [ha/h/R$] | Dias Trabalhados | Preço Total Real [R$]
0 | 15 | CONCLUIDO | 1.1865 | 84.28 | 77.74 | 10.7 | 0.43 | 436 | 39.78 | 19.54 | 1 | 0 | 4.24 | 5140 | 304.1 | 6529.63 | 648.3 | 107.99 | 268376.13 | 0.17 | 0.78 | 1.5 | 16.77 | 0.5 | 10 | 747.9445 | 1023.3707 | 925.7016 | 747944.4936 | 1023370.6531 | 3.3232e-06 | 13.7174 | 925701.5943

## RESULTADOS_12
Unnamed: 0 | Volume de calda [L] | STATUS | Capacidade operacional [ha/h] | Tempo de missao [h] | Tempo util [h] | Tempo por voo [min] | Autonomia Projetada [h] | N° Voos | MTOW [kg] | Massa Estrutura [kg] | Combustível [kg] | Abastecimentos | Massa gerador | Potência gerador [W] | Combustível consumido [L] | Calda cons [L] | Distância percorrida [km] | Distância Pulverizando [km] | RTL ACUMULADO[m] | EOC [km/km] | EOC [h/h] | Tempo de manobra [h] | Tempo rtl_rtw [h] | V pulv [m/s] | V desloc [m/s] | Preço Total por ha Simples [R$/ha] | Preço Total por ha Presumido [R$/ha] | Preço Total por ha Real [R$/ha] | Preço Total Simples [R$] | Preço Total Presumido [R$] | Prod CAPEX [ha/h/R$] | Dias Trabalhados | Preço Total Real [R$]
0 | 70 | CONCLUIDO | 0.8963 | 111.56 | 88.8 | 7.49 | 0.12 | 711 | 141.81 | 47.83 | 1 | 709 | 22.98 | 17723.39 | 976.68 | 6530.29 | 1040.16 | 107.99 | 462930.61 | 0.1 | 0.69 | 1.36 | 27.82 | 0.5 | 10 | 2362.1885 | 3232.0505 | 2923.5881 | 2362188.4955 | 3232050.512 | 1.7128e-06 | 18.1576 | 2923588.1473
1 | 70 | CONCLUIDO | 1.2361 | 80.9 | 70.99 | 16.01 | 0.25 | 266 | 143.17 | 47.83 | 2 | 264 | 23.34 | 17891.86 | 734.53 | 6529.47 | 442.88 | 107.99 | 166515.32 | 0.24 | 0.86 | 0.64 | 10.02 | 0.5 | 10 | 1362.7311 | 1864.5489 | 1686.5989 | 1362731.1398 | 1864548.8649 | 2.3622e-06 | 13.1673 | 1686598.9382
2 | 70 | CONCLUIDO | 1.3616 | 73.44 | 66.74 | 25.83 | 0.37 | 155 | 144.54 | 47.83 | 3 | 153 | 23.71 | 18060.85 | 641.12 | 6529.37 | 300.69 | 107.99 | 95976.81 | 0.36 | 0.91 | 0.46 | 5.77 | 0.5 | 10 | 1135.9604 | 1554.2711 | 1405.9337 | 1135960.3985 | 1554271.1322 | 2.602e-06 | 11.9531 | 1405933.6768
3 | 70 | CONCLUIDO | 1.4285 | 70 | 64.8 | 37.75 | 0.49 | 103 | 145.92 | 47.83 | 4 | 87 | 24.09 | 18230.35 | 566.8 | 6529.18 | 235.27 | 107.99 | 63525.63 | 0.46 | 0.94 | 0.41 | 3.83 | 0.5 | 10 | 1003.2232 | 1372.6542 | 1241.65 | 1003223.1752 | 1372654.2074 | 2.7299e-06 | 11.3932 | 1241650.0163
4 | 70 | CONCLUIDO | 1.4375 | 69.57 | 64.59 | 40.8 | 0.6 | 95 | 147.3 | 47.83 | 5 | 0 | 24.47 | 18400.38 | 554.37 | 6529.26 | 224.89 | 107.99 | 58375.02 | 0.48 | 0.94 | 0.5 | 3.62 | 0.5 | 10 | 985.6742 | 1348.6429 | 1219.9303 | 985674.1853 | 1348642.9051 | 2.7471e-06 | 11.3232 | 1219930.3191

## RESULTADOS_16
Unnamed: 0 | Volume de calda [L] | STATUS | Capacidade operacional [ha/h] | Tempo de missao [h] | Tempo util [h] | Tempo por voo [min] | Autonomia Projetada [h] | N° Voos | MTOW [kg] | Massa Estrutura [kg] | Combustível [kg] | Abastecimentos | Massa gerador | Potência gerador [W] | Combustível consumido [L] | Calda cons [L] | Distância percorrida [km] | Distância Pulverizando [km] | RTL ACUMULADO[m] | EOC [km/km] | EOC [h/h] | Tempo de manobra [h] | Tempo rtl_rtw [h] | V pulv [m/s] | V desloc [m/s] | Preço Total por ha Simples [R$/ha] | Preço Total por ha Presumido [R$/ha] | Preço Total por ha Real [R$/ha] | Preço Total Simples [R$] | Preço Total Presumido [R$] | Prod CAPEX [ha/h/R$] | Dias Trabalhados | Preço Total Real [R$]
0 | 90 | CONCLUIDO | 0.7579 | 131.95 | 97.14 | 6.4 | 0.1 | 911 | 176.73 | 52.44 | 1 | 909 | 33.29 | 22031.19 | 1247.74 | 6530.34 | 1320.48 | 107.99 | 602088.88 | 0.08 | 0.63 | 1.69 | 36.16 | 0.5 | 10 | 3431.7463 | 4695.4667 | 4247.338 | 3431746.3248 | 4695466.7196 | 1.3495e-06 | 21.4762 | 4247337.966
1 | 90 | CONCLUIDO | 1.1431 | 87.48 | 73.4 | 13.43 | 0.2 | 328 | 178.21 | 52.44 | 2 | 326 | 33.77 | 22213.89 | 905.62 | 6529.46 | 523.79 | 107.99 | 206660.08 | 0.21 | 0.83 | 0.74 | 12.43 | 0.5 | 10 | 1741.6061 | 2382.9423 | 2155.5177 | 1741606.1269 | 2382942.3371 | 2.0354e-06 | 14.2383 | 2155517.6649
2 | 90 | CONCLUIDO | 1.2884 | 77.61 | 68.26 | 21 | 0.3 | 195 | 179.7 | 52.44 | 3 | 193 | 34.26 | 22397.24 | 807.07 | 6529.37 | 351.77 | 107.99 | 121314.49 | 0.31 | 0.89 | 0.53 | 7.29 | 0.5 | 10 | 1422.3367 | 1946.1038 | 1760.3704 | 1422336.6665 | 1946103.7762 | 2.2941e-06 | 12.6318 | 1760370.3632
3 | 90 | CONCLUIDO | 1.3654 | 73.24 | 66.02 | 29.34 | 0.39 | 135 | 181.19 | 52.44 | 4 | 133 | 34.75 | 22581.25 | 743.46 | 6529.21 | 276.99 | 107.99 | 84225.3 | 0.39 | 0.92 | 0.43 | 5.05 | 0.5 | 10 | 1270.0939 | 1737.7984 | 1571.9454 | 1270093.8517 | 1737798.4405 | 2.4312e-06 | 11.9206 | 1571945.3963
4 | 90 | CONCLUIDO | 1.4161 | 70.62 | 64.64 | 38.79 | 0.49 | 100 | 182.69 | 52.44 | 5 | 98 | 35.25 | 22766.06 | 685.37 | 6529.18 | 230.6 | 107.99 | 61202.74 | 0.47 | 0.94 | 0.38 | 3.67 | 0.5 | 10 | 1159.0315 | 1585.838 | 1434.4878 | 1159031.4713 | 1585837.9919 | 2.5215e-06 | 11.4941 | 1434487.8397
5 | 90 | CONCLUIDO | 1.4503 | 68.95 | 63.79 | 49.71 | 0.58 | 77 | 184.19 | 52.44 | 6 | 49 | 35.75 | 22951.43 | 630.84 | 6529.11 | 200.98 | 107.99 | 46508.45 | 0.54 | 0.95 | 0.38 | 2.82 | 0.5 | 10 | 1082.0621 | 1480.5251 | 1339.2259 | 1082062.0958 | 1480525.0967 | 2.5824e-06 | 11.2223 | 1339225.8594
6 | 90 | CONCLUIDO | 1.4521 | 68.87 | 63.81 | 51.74 | 0.67 | 74 | 185.7 | 52.44 | 7 | 0 | 36.26 | 23137.49 | 627.11 | 6529.11 | 199.75 | 107.99 | 45907.68 | 0.54 | 0.95 | 0.44 | 2.84 | 0.5 | 10 | 1065.7655 | 1458.2274 | 1319.0562 | 1065765.5231 | 1458227.4069 | 2.5856e-06 | 11.2093 | 1319056.2299

## RESULTADOS_0
Unnamed: 0 | Volume de calda [L] | STATUS | Capacidade operacional [ha/h] | Tempo de missao [h] | Tempo util [h] | Tempo por voo [min] | Autonomia Projetada [h] | N° Voos | MTOW [kg] | Massa Estrutura [kg] | Combustível [kg] | Abastecimentos | Massa gerador | Potência gerador [W] | Combustível consumido [L] | Calda cons [L] | Distância percorrida [km] | Distância Pulverizando [km] | RTL ACUMULADO[m] | EOC [km/km] | EOC [h/h] | Tempo de manobra [h] | Tempo rtl_rtw [h] | V pulv [m/s] | V desloc [m/s] | Preço Total por ha Simples [R$/ha] | Preço Total por ha Presumido [R$/ha] | Preço Total por ha Real [R$/ha] | Preço Total Simples [R$] | Preço Total Presumido [R$] | Prod CAPEX [ha/h/R$] | Dias Trabalhados | Preço Total Real [R$]
0 | 10 | CONCLUIDO | 1.0524 | 95.02 | 86.11 | 7.91 | 0.64 | 653 | 26.11 | 12.1 | 1 | 0 | 3.01 | 3454.41 | 250.29 | 6530.26 | 917.88 | 107.99 | 402081.93 | 0.12 | 0.71 | 2.13 | 25.14 | 0.5 | 10 | 754.785 | 1032.7301 | 934.1678 | 754784.9875 | 1032730.1187 | 3.2093e-06 | 15.4655 | 934167.8056

## RESULTADOS_7
Unnamed: 0 | Volume de calda [L] | STATUS | Capacidade operacional [ha/h] | Tempo de missao [h] | Tempo util [h] | Tempo por voo [min] | Autonomia Projetada [h] | N° Voos | MTOW [kg] | Massa Estrutura [kg] | Combustível [kg] | Abastecimentos | Massa gerador | Potência gerador [W] | Combustível consumido [L] | Calda cons [L] | Distância percorrida [km] | Distância Pulverizando [km] | RTL ACUMULADO[m] | EOC [km/km] | EOC [h/h] | Tempo de manobra [h] | Tempo rtl_rtw [h] | V pulv [m/s] | V desloc [m/s] | Preço Total por ha Simples [R$/ha] | Preço Total por ha Presumido [R$/ha] | Preço Total por ha Real [R$/ha] | Preço Total Simples [R$] | Preço Total Presumido [R$] | Prod CAPEX [ha/h/R$] | Dias Trabalhados | Preço Total Real [R$]
0 | 45 | CONCLUIDO | 1.096 | 91.24 | 79.41 | 9.95 | 0.18 | 479 | 98.71 | 39.72 | 1 | 477 | 12.99 | 12407.75 | 660.57 | 6529.58 | 724.71 | 107.99 | 306365.21 | 0.15 | 0.77 | 1 | 18.44 | 0.5 | 10 | 1410.3941 | 1929.7634 | 1745.5895 | 1410394.0891 | 1929763.415 | 2.3588e-06 | 14.8503 | 1745589.5031
1 | 45 | CONCLUIDO | 1.3672 | 73.14 | 67.53 | 23.02 | 0.35 | 176 | 99.95 | 39.72 | 2 | 170 | 13.24 | 12561.45 | 486.99 | 6529.44 | 327.21 | 107.99 | 109131.86 | 0.33 | 0.9 | 0.5 | 6.56 | 0.5 | 10 | 923.5044 | 1263.5795 | 1142.9852 | 923504.413 | 1263579.4799 | 2.9425e-06 | 11.9043 | 1142985.2278
2 | 45 | CONCLUIDO | 1.3963 | 71.62 | 66.61 | 27.19 | 0.52 | 147 | 101.2 | 39.72 | 3 | 0 | 13.49 | 12715.54 | 461.07 | 6529.18 | 289.81 | 107.99 | 90573.72 | 0.37 | 0.91 | 0.65 | 5.64 | 0.5 | 10 | 869.6065 | 1189.8339 | 1076.2779 | 869606.4697 | 1189833.9362 | 3.0051e-06 | 11.6569 | 1076277.8553

## RESULTADOS_10
Unnamed: 0 | Volume de calda [L] | STATUS | Capacidade operacional [ha/h] | Tempo de missao [h] | Tempo util [h] | Tempo por voo [min] | Autonomia Projetada [h] | N° Voos | MTOW [kg] | Massa Estrutura [kg] | Combustível [kg] | Abastecimentos | Massa gerador | Potência gerador [W] | Combustível consumido [L] | Calda cons [L] | Distância percorrida [km] | Distância Pulverizando [km] | RTL ACUMULADO[m] | EOC [km/km] | EOC [h/h] | Tempo de manobra [h] | Tempo rtl_rtw [h] | V pulv [m/s] | V desloc [m/s] | Preço Total por ha Simples [R$/ha] | Preço Total por ha Presumido [R$/ha] | Preço Total por ha Real [R$/ha] | Preço Total Simples [R$] | Preço Total Presumido [R$] | Prod CAPEX [ha/h/R$] | Dias Trabalhados | Preço Total Real [R$]
0 | 60 | CONCLUIDO | 0.9716 | 102.92 | 85 | 8.25 | 0.14 | 618 | 124.63 | 45 | 1 | 616 | 18.64 | 15605.44 | 850.05 | 6529.98 | 912.54 | 107.99 | 399583.91 | 0.12 | 0.72 | 1.21 | 24.02 | 0.5 | 10 | 1945.6468 | 2662.1198 | 2408.0508 | 1945646.7985 | 2662119.7856 | 1.9369e-06 | 16.7513 | 2408050.8095
1 | 60 | CONCLUIDO | 1.2851 | 77.82 | 69.73 | 17.96 | 0.28 | 233 | 125.95 | 45 | 2 | 231 | 18.95 | 15767.7 | 643.25 | 6529.45 | 400.6 | 107.99 | 145541.01 | 0.27 | 0.87 | 0.59 | 8.76 | 0.5 | 10 | 1193.8395 | 1633.4638 | 1477.5683 | 1193839.4607 | 1633463.8186 | 2.5619e-06 | 12.666 | 1477568.3244
2 | 60 | CONCLUIDO | 1.4009 | 71.38 | 65.88 | 29.94 | 0.42 | 132 | 127.27 | 45 | 3 | 129 | 19.27 | 15930.42 | 546.73 | 6529.36 | 271.7 | 107.99 | 81596.66 | 0.4 | 0.92 | 0.43 | 4.9 | 0.5 | 10 | 983.2777 | 1345.3639 | 1216.9642 | 983277.6529 | 1345363.8639 | 2.7927e-06 | 11.6178 | 1216964.225
3 | 60 | CONCLUIDO | 1.4263 | 70.11 | 65.17 | 35.55 | 0.55 | 110 | 128.59 | 45 | 4 | 0 | 19.59 | 16093.6 | 516.51 | 6529.11 | 243.41 | 107.99 | 67561.99 | 0.44 | 0.93 | 0.54 | 4.2 | 0.5 | 10 | 937.809 | 1283.1517 | 1160.6895 | 937809.0168 | 1283151.67 | 2.8434e-06 | 11.4111 | 1160689.4755

## RESULTADOS_14
Unnamed: 0 | Volume de calda [L] | STATUS | Capacidade operacional [ha/h] | Tempo de missao [h] | Tempo util [h] | Tempo por voo [min] | Autonomia Projetada [h] | N° Voos | MTOW [kg] | Massa Estrutura [kg] | Combustível [kg] | Abastecimentos | Massa gerador | Potência gerador [W] | Combustível consumido [L] | Calda cons [L] | Distância percorrida [km] | Distância Pulverizando [km] | RTL ACUMULADO[m] | EOC [km/km] | EOC [h/h] | Tempo de manobra [h] | Tempo rtl_rtw [h] | V pulv [m/s] | V desloc [m/s] | Preço Total por ha Simples [R$/ha] | Preço Total por ha Presumido [R$/ha] | Preço Total por ha Real [R$/ha] | Preço Total Simples [R$] | Preço Total Presumido [R$] | Prod CAPEX [ha/h/R$] | Dias Trabalhados | Preço Total Real [R$]
0 | 80 | CONCLUIDO | 0.8253 | 121.17 | 92.81 | 6.89 | 0.11 | 808 | 159.12 | 50.28 | 1 | 806 | 27.84 | 19859.16 | 1108.18 | 6530.23 | 1175.31 | 107.99 | 530021.4 | 0.09 | 0.66 | 1.51 | 31.83 | 0.5 | 10 | 2846.5699 | 3894.8025 | 3523.0881 | 2846569.9157 | 3894802.5405 | 1.5194e-06 | 19.7217 | 3523088.0524
1 | 80 | CONCLUIDO | 1.1891 | 84.1 | 72.2 | 14.59 | 0.22 | 297 | 160.54 | 50.28 | 2 | 295 | 28.26 | 20034.4 | 821.18 | 6529.61 | 483.32 | 107.99 | 186579.02 | 0.22 | 0.84 | 0.7 | 11.23 | 0.5 | 10 | 1547.5727 | 2117.4573 | 1915.3701 | 1547572.719 | 2117457.2682 | 2.1892e-06 | 13.6882 | 1915370.1184
2 | 80 | CONCLUIDO | 1.3255 | 75.44 | 67.48 | 23.14 | 0.33 | 175 | 161.97 | 50.28 | 3 | 173 | 28.69 | 20210.21 | 726.78 | 6529.19 | 325.62 | 107.99 | 108340.69 | 0.33 | 0.9 | 0.5 | 6.51 | 0.5 | 10 | 1272.4097 | 1740.9671 | 1574.8116 | 1272409.6953 | 1740967.0799 | 2.4403e-06 | 12.2786 | 1574811.6252
3 | 80 | CONCLUIDO | 1.3984 | 71.51 | 65.35 | 32.95 | 0.43 | 119 | 163.4 | 50.28 | 4 | 117 | 29.12 | 20386.62 | 658.47 | 6529.18 | 254.39 | 107.99 | 73005.37 | 0.42 | 0.93 | 0.41 | 4.38 | 0.5 | 10 | 1130.648 | 1547.0025 | 1399.3587 | 1130647.9868 | 1547002.4562 | 2.5746e-06 | 11.639 | 1399358.713
4 | 80 | CONCLUIDO | 1.4414 | 69.38 | 64.22 | 43.79 | 0.54 | 88 | 164.83 | 50.28 | 5 | 63 | 29.55 | 20563.61 | 596.63 | 6529.17 | 215.37 | 107.99 | 53648.43 | 0.5 | 0.95 | 0.39 | 3.25 | 0.5 | 10 | 1040.1433 | 1423.17 | 1287.3446 | 1040143.3243 | 1423169.9842 | 2.6537e-06 | 11.2923 | 1287344.6383
5 | 80 | CONCLUIDO | 1.4467 | 69.12 | 64.13 | 46.36 | 0.64 | 83 | 166.27 | 50.28 | 6 | 0 | 29.99 | 20741.2 | 589.46 | 6529.35 | 209.75 | 107.99 | 50862.63 | 0.51 | 0.95 | 0.46 | 3.16 | 0.5 | 10 | 1030.0071 | 1409.3011 | 1274.7994 | 1030007.0811 | 1409301.129 | 2.6635e-06 | 11.25 | 1274799.4073

## RESULTADOS_5
Unnamed: 0 | Volume de calda [L] | STATUS | Capacidade operacional [ha/h] | Tempo de missao [h] | Tempo util [h] | Tempo por voo [min] | Autonomia Projetada [h] | N° Voos | MTOW [kg] | Massa Estrutura [kg] | Combustível [kg] | Abastecimentos | Massa gerador | Potência gerador [W] | Combustível consumido [L] | Calda cons [L] | Distância percorrida [km] | Distância Pulverizando [km] | RTL ACUMULADO[m] | EOC [km/km] | EOC [h/h] | Tempo de manobra [h] | Tempo rtl_rtw [h] | V pulv [m/s] | V desloc [m/s] | Preço Total por ha Simples [R$/ha] | Preço Total por ha Presumido [R$/ha] | Preço Total por ha Real [R$/ha] | Preço Total Simples [R$] | Preço Total Presumido [R$] | Prod CAPEX [ha/h/R$] | Dias Trabalhados | Preço Total Real [R$]
0 | 35 | CONCLUIDO | 1.1909 | 83.97 | 75.52 | 11.89 | 0.22 | 381 | 80.84 | 35.1 | 1 | 379 | 9.74 | 10204.21 | 526.5 | 6529.52 | 594.27 | 107.99 | 241635.45 | 0.18 | 0.81 | 0.84 | 14.55 | 0.5 | 10 | 1091.993 | 1494.1129 | 1351.5169 | 1091992.9568 | 1494112.9388 | 2.7335e-06 | 13.667 | 1351516.897
1 | 35 | CONCLUIDO | 1.3643 | 73.3 | 68.17 | 21.75 | 0.43 | 188 | 82.04 | 35.1 | 2 | 0 | 9.94 | 10352.53 | 417.91 | 6529.43 | 339.83 | 107.99 | 115382.24 | 0.32 | 0.89 | 0.77 | 7.19 | 0.5 | 10 | 829.1339 | 1134.4576 | 1026.1866 | 829133.9216 | 1134457.6103 | 3.1315e-06 | 11.9303 | 1026186.5682

## RESULTADOS_8
Unnamed: 0 | Volume de calda [L] | STATUS | Capacidade operacional [ha/h] | Tempo de missao [h] | Tempo util [h] | Tempo por voo [min] | Autonomia Projetada [h] | N° Voos | MTOW [kg] | Massa Estrutura [kg] | Combustível [kg] | Abastecimentos | Massa gerador | Potência gerador [W] | Combustível consumido [L] | Calda cons [L] | Distância percorrida [km] | Distância Pulverizando [km] | RTL ACUMULADO[m] | EOC [km/km] | EOC [h/h] | Tempo de manobra [h] | Tempo rtl_rtw [h] | V pulv [m/s] | V desloc [m/s] | Preço Total por ha Simples [R$/ha] | Preço Total por ha Presumido [R$/ha] | Preço Total por ha Real [R$/ha] | Preço Total Simples [R$] | Preço Total Presumido [R$] | Prod CAPEX [ha/h/R$] | Dias Trabalhados | Preço Total Real [R$]
0 | 50 | CONCLUIDO | 1.0534 | 94.93 | 81.23 | 9.28 | 0.16 | 525 | 107.41 | 41.65 | 1 | 523 | 14.77 | 13481.73 | 723.8 | 6529.92 | 786.23 | 107.99 | 336892.75 | 0.14 | 0.75 | 1.05 | 20.26 | 0.5 | 10 | 1577.2809 | 2158.1053 | 1952.1387 | 1577280.8758 | 2158105.279 | 2.2052e-06 | 15.4508 | 1952138.7401
1 | 50 | CONCLUIDO | 1.3384 | 74.72 | 68.33 | 20.92 | 0.32 | 196 | 108.68 | 41.65 | 2 | 194 | 15.03 | 13638.32 | 542.62 | 6529.46 | 353.98 | 107.99 | 122416.52 | 0.31 | 0.89 | 0.53 | 7.35 | 0.5 | 10 | 1011.7921 | 1384.3786 | 1252.2555 | 1011792.1252 | 1384378.6228 | 2.8018e-06 | 12.1615 | 1252255.47
2 | 50 | CONCLUIDO | 1.409 | 70.97 | 66 | 30 | 0.48 | 132 | 109.96 | 41.65 | 3 | 1 | 15.31 | 13795.21 | 478.27 | 6529.31 | 270.36 | 107.99 | 80926.07 | 0.4 | 0.92 | 0.6 | 5.04 | 0.5 | 10 | 890.4845 | 1218.4002 | 1102.1178 | 890484.5106 | 1218400.1929 | 2.9496e-06 | 11.5511 | 1102117.7885
3 | 50 | CONCLUIDO | 1.4089 | 70.98 | 66.01 | 30 | 0.63 | 132 | 111.23 | 41.65 | 4 | 0 | 15.58 | 13952.52 | 483.62 | 6529.36 | 270.39 | 107.99 | 80940.49 | 0.4 | 0.92 | 0.6 | 5.04 | 0.5 | 10 | 895.7343 | 1225.5833 | 1108.6153 | 895734.3476 | 1225583.2514 | 2.9494e-06 | 11.5527 | 1108615.306

## RESULTADOS_3
Unnamed: 0 | Volume de calda [L] | STATUS | Capacidade operacional [ha/h] | Tempo de missao [h] | Tempo util [h] | Tempo por voo [min] | Autonomia Projetada [h] | N° Voos | MTOW [kg] | Massa Estrutura [kg] | Combustível [kg] | Abastecimentos | Massa gerador | Potência gerador [W] | Combustível consumido [L] | Calda cons [L] | Distância percorrida [km] | Distância Pulverizando [km] | RTL ACUMULADO[m] | EOC [km/km] | EOC [h/h] | Tempo de manobra [h] | Tempo rtl_rtw [h] | V pulv [m/s] | V desloc [m/s] | Preço Total por ha Simples [R$/ha] | Preço Total por ha Presumido [R$/ha] | Preço Total por ha Real [R$/ha] | Preço Total Simples [R$] | Preço Total Presumido [R$] | Prod CAPEX [ha/h/R$] | Dias Trabalhados | Preço Total Real [R$]
0 | 25 | CONCLUIDO | 1.2945 | 77.25 | 71.59 | 15.45 | 0.28 | 278 | 61.76 | 28.92 | 1 | 152 | 6.84 | 7851.41 | 374.94 | 6529.58 | 456.91 | 107.99 | 173471.9 | 0.24 | 0.85 | 0.84 | 10.62 | 0.5 | 10 | 801.6248 | 1096.8184 | 992.1396 | 801624.8072 | 1096818.4264 | 3.2266e-06 | 12.5732 | 992139.6152
1 | 25 | CONCLUIDO | 1.3083 | 76.44 | 71 | 16.26 | 0.55 | 262 | 62.92 | 28.92 | 2 | 0 | 7 | 7994.37 | 373.26 | 6529.52 | 431.28 | 107.99 | 160735.21 | 0.25 | 0.86 | 0.99 | 10.03 | 0.5 | 10 | 781.8566 | 1069.7708 | 967.6733 | 781856.6443 | 1069770.7538 | 3.261e-06 | 12.4414 | 967673.3345

## RESULTADOS_15
Unnamed: 0 | Volume de calda [L] | STATUS | Capacidade operacional [ha/h] | Tempo de missao [h] | Tempo util [h] | Tempo por voo [min] | Autonomia Projetada [h] | N° Voos | MTOW [kg] | Massa Estrutura [kg] | Combustível [kg] | Abastecimentos | Massa gerador | Potência gerador [W] | Combustível consumido [L] | Calda cons [L] | Distância percorrida [km] | Distância Pulverizando [km] | RTL ACUMULADO[m] | EOC [km/km] | EOC [h/h] | Tempo de manobra [h] | Tempo rtl_rtw [h] | V pulv [m/s] | V desloc [m/s] | Preço Total por ha Simples [R$/ha] | Preço Total por ha Presumido [R$/ha] | Preço Total por ha Real [R$/ha] | Preço Total Simples [R$] | Preço Total Presumido [R$] | Prod CAPEX [ha/h/R$] | Dias Trabalhados | Preço Total Real [R$]
0 | 85 | CONCLUIDO | 0.7914 | 126.36 | 94.91 | 6.64 | 0.11 | 858 | 167.88 | 51.39 | 1 | 856 | 30.49 | 20939.59 | 1176.59 | 6530.25 | 1245.43 | 107.99 | 564828.34 | 0.09 | 0.64 | 1.6 | 33.93 | 0.5 | 10 | 3131.1958 | 4284.2403 | 3875.3584 | 3131195.8407 | 4284240.2878 | 1.4323e-06 | 20.5664 | 3875358.4077
1 | 85 | CONCLUIDO | 1.1653 | 85.81 | 72.83 | 13.96 | 0.21 | 313 | 169.33 | 51.39 | 2 | 311 | 30.94 | 21118.46 | 864.13 | 6529.54 | 504.79 | 107.99 | 197236.16 | 0.21 | 0.84 | 0.71 | 11.86 | 0.5 | 10 | 1650.6369 | 2258.4742 | 2042.9286 | 1650636.8631 | 2258474.1771 | 2.109e-06 | 13.9665 | 2042928.5714
2 | 85 | CONCLUIDO | 1.307 | 76.51 | 67.87 | 22.01 | 0.31 | 185 | 170.79 | 51.39 | 3 | 183 | 31.4 | 21297.94 | 767.11 | 6529.14 | 338.58 | 107.99 | 114768.91 | 0.32 | 0.9 | 0.51 | 6.9 | 0.5 | 10 | 1340.7063 | 1834.4135 | 1659.3396 | 1340706.2913 | 1834413.4956 | 2.3654e-06 | 12.4528 | 1659339.6462
3 | 85 | CONCLUIDO | 1.3817 | 72.37 | 65.7 | 31.04 | 0.41 | 127 | 172.25 | 51.39 | 4 | 125 | 31.86 | 21478.05 | 701.72 | 6529.19 | 265.59 | 107.99 | 78565.28 | 0.41 | 0.93 | 0.43 | 4.73 | 0.5 | 10 | 1194.7957 | 1634.7722 | 1478.7519 | 1194795.7253 | 1634772.222 | 2.5006e-06 | 11.779 | 1478751.8555
4 | 85 | CONCLUIDO | 1.4305 | 69.91 | 64.38 | 41.54 | 0.51 | 93 | 173.71 | 51.39 | 5 | 90 | 32.32 | 21658.78 | 640.09 | 6529.23 | 221.85 | 107.99 | 56863.68 | 0.49 | 0.95 | 0.37 | 3.41 | 0.5 | 10 | 1097.0495 | 1501.0316 | 1357.7752 | 1097049.5206 | 1501031.5525 | 2.5889e-06 | 11.3786 | 1357775.2078
5 | 85 | CONCLUIDO | 1.4485 | 69.04 | 63.99 | 48.6 | 0.61 | 79 | 175.18 | 51.39 | 6 | 6 | 32.79 | 21840.16 | 606.77 | 6529.24 | 205.47 | 107.99 | 48746.55 | 0.53 | 0.95 | 0.45 | 3.02 | 0.5 | 10 | 1053.1785 | 1441.0053 | 1303.4778 | 1053178.4953 | 1441005.2802 | 2.6215e-06 | 11.237 | 1303477.7587
6 | 85 | CONCLUIDO | 1.4501 | 68.96 | 63.95 | 49.19 | 0.7 | 78 | 176.66 | 51.39 | 7 | 0 | 33.27 | 22022.17 | 610.59 | 6529.17 | 203.84 | 107.99 | 47934.94 | 0.53 | 0.95 | 0.45 | 2.98 | 0.5 | 10 | 1055.672 | 1444.417 | 1306.5639 | 1055672.0053 | 1444417.0107 | 2.6244e-06 | 11.224 | 1306563.8784

## RESULTADOS_2
Unnamed: 0 | Volume de calda [L] | STATUS | Capacidade operacional [ha/h] | Tempo de missao [h] | Tempo util [h] | Tempo por voo [min] | Autonomia Projetada [h] | N° Voos | MTOW [kg] | Massa Estrutura [kg] | Combustível [kg] | Abastecimentos | Massa gerador | Potência gerador [W] | Combustível consumido [L] | Calda cons [L] | Distância percorrida [km] | Distância Pulverizando [km] | RTL ACUMULADO[m] | EOC [km/km] | EOC [h/h] | Tempo de manobra [h] | Tempo rtl_rtw [h] | V pulv [m/s] | V desloc [m/s] | Preço Total por ha Simples [R$/ha] | Preço Total por ha Presumido [R$/ha] | Preço Total por ha Real [R$/ha] | Preço Total Simples [R$] | Preço Total Presumido [R$] | Prod CAPEX [ha/h/R$] | Dias Trabalhados | Preço Total Real [R$]
0 | 20 | CONCLUIDO | 1.2603 | 79.34 | 73.59 | 13.46 | 0.34 | 328 | 51.33 | 24.83 | 1 | 0 | 5.51 | 6564.78 | 339.16 | 6529.78 | 514.47 | 107.99 | 201999.54 | 0.21 | 0.83 | 1.18 | 12.61 | 0.5 | 10 | 761.5996 | 1042.0542 | 942.602 | 761599.5918 | 1042054.1609 | 3.3098e-06 | 12.9134 | 942601.9743

## RESULTADOS_11
Unnamed: 0 | Volume de calda [L] | STATUS | Capacidade operacional [ha/h] | Tempo de missao [h] | Tempo util [h] | Tempo por voo [min] | Autonomia Projetada [h] | N° Voos | MTOW [kg] | Massa Estrutura [kg] | Combustível [kg] | Abastecimentos | Massa gerador | Potência gerador [W] | Combustível consumido [L] | Calda cons [L] | Distância percorrida [km] | Distância Pulverizando [km] | RTL ACUMULADO[m] | EOC [km/km] | EOC [h/h] | Tempo de manobra [h] | Tempo rtl_rtw [h] | V pulv [m/s] | V desloc [m/s] | Preço Total por ha Simples [R$/ha] | Preço Total por ha Presumido [R$/ha] | Preço Total por ha Real [R$/ha] | Preço Total Simples [R$] | Preço Total Presumido [R$] | Prod CAPEX [ha/h/R$] | Dias Trabalhados | Preço Total Real [R$]
0 | 65 | CONCLUIDO | 0.9334 | 107.14 | 86.88 | 7.85 | 0.13 | 664 | 133.21 | 46.47 | 1 | 662 | 20.75 | 16663.42 | 912.89 | 6529.84 | 975.6 | 107.99 | 430886.05 | 0.11 | 0.7 | 1.28 | 25.91 | 0.5 | 10 | 2146.2822 | 2936.638 | 2656.3694 | 2146282.2242 | 2936638.0265 | 1.8205e-06 | 17.4382 | 2656369.4148
1 | 65 | CONCLUIDO | 1.2611 | 79.29 | 70.34 | 16.95 | 0.26 | 249 | 134.55 | 46.47 | 2 | 247 | 21.09 | 16828.84 | 689.14 | 6529.41 | 421.07 | 107.99 | 155696.56 | 0.26 | 0.87 | 0.62 | 9.37 | 0.5 | 10 | 1276.5722 | 1746.6624 | 1579.9634 | 1276572.1695 | 1746662.3607 | 2.4597e-06 | 12.9053 | 1579963.3565
2 | 65 | CONCLUIDO | 1.381 | 72.41 | 66.31 | 27.63 | 0.39 | 144 | 135.9 | 46.47 | 3 | 142 | 21.43 | 16994.64 | 595.66 | 6529.27 | 286.35 | 107.99 | 88859.47 | 0.38 | 0.92 | 0.45 | 5.34 | 0.5 | 10 | 1055.0209 | 1443.5261 | 1305.758 | 1055020.8682 | 1443526.0961 | 2.6936e-06 | 11.7855 | 1305757.9915
3 | 65 | CONCLUIDO | 1.4318 | 69.84 | 64.86 | 37.78 | 0.52 | 103 | 137.25 | 46.47 | 4 | 15 | 21.78 | 17160.92 | 533.63 | 6529.28 | 233.59 | 107.99 | 62686.74 | 0.46 | 0.94 | 0.51 | 3.89 | 0.5 | 10 | 960.3468 | 1313.9888 | 1188.5836 | 960346.7782 | 1313988.8295 | 2.7927e-06 | 11.3672 | 1188583.5798
4 | 65 | CONCLUIDO | 1.4326 | 69.8 | 64.85 | 38.15 | 0.64 | 102 | 138.6 | 46.47 | 5 | 0 | 22.13 | 17327.69 | 538.84 | 6529.28 | 233.08 | 107.99 | 62434.79 | 0.46 | 0.94 | 0.51 | 3.88 | 0.5 | 10 | 964.8362 | 1320.1315 | 1194.14 | 964836.197 | 1320131.4503 | 2.7942e-06 | 11.3607 | 1194139.9575

## RESULTADOS_13
Unnamed: 0 | Volume de calda [L] | STATUS | Capacidade operacional [ha/h] | Tempo de missao [h] | Tempo util [h] | Tempo por voo [min] | Autonomia Projetada [h] | N° Voos | MTOW [kg] | Massa Estrutura [kg] | Combustível [kg] | Abastecimentos | Massa gerador | Potência gerador [W] | Combustível consumido [L] | Calda cons [L] | Distância percorrida [km] | Distância Pulverizando [km] | RTL ACUMULADO[m] | EOC [km/km] | EOC [h/h] | Tempo de manobra [h] | Tempo rtl_rtw [h] | V pulv [m/s] | V desloc [m/s] | Preço Total por ha Simples [R$/ha] | Preço Total por ha Presumido [R$/ha] | Preço Total por ha Real [R$/ha] | Preço Total Simples [R$] | Preço Total Presumido [R$] | Prod CAPEX [ha/h/R$] | Dias Trabalhados | Preço Total Real [R$]
0 | 75 | CONCLUIDO | 0.8602 | 116.26 | 90.79 | 7.18 | 0.12 | 759 | 150.44 | 49.1 | 1 | 757 | 25.34 | 18787.76 | 1041.82 | 6530.22 | 1107.08 | 107.99 | 496150.72 | 0.1 | 0.67 | 1.44 | 29.81 | 0.5 | 10 | 2595.3542 | 3551.0781 | 3212.1682 | 2595354.1702 | 3551078.0746 | 1.6126e-06 | 18.9225 | 3212168.1672
1 | 75 | CONCLUIDO | 1.2117 | 82.53 | 71.64 | 15.24 | 0.23 | 282 | 151.83 | 49.1 | 2 | 280 | 25.73 | 18959.54 | 778.74 | 6529.46 | 464.45 | 107.99 | 177220.91 | 0.23 | 0.85 | 0.67 | 10.66 | 0.5 | 10 | 1461.3749 | 1999.5176 | 1808.6865 | 1461374.9089 | 1999517.6216 | 2.2716e-06 | 13.4326 | 1808686.4662
2 | 75 | CONCLUIDO | 1.3437 | 74.42 | 67.1 | 24.4 | 0.35 | 165 | 153.23 | 49.1 | 3 | 163 | 26.13 | 19131.85 | 684.51 | 6529.27 | 313.03 | 107.99 | 102093.4 | 0.34 | 0.91 | 0.48 | 6.13 | 0.5 | 10 | 1203.9571 | 1647.3073 | 1490.0906 | 1203957.134 | 1647307.2656 | 2.519e-06 | 12.1126 | 1490090.5721
3 | 75 | CONCLUIDO | 1.414 | 70.72 | 65.05 | 35.16 | 0.46 | 111 | 154.63 | 49.1 | 4 | 109 | 26.53 | 19304.72 | 613.65 | 6529.28 | 244.29 | 107.99 | 67993.96 | 0.44 | 0.94 | 0.4 | 4.08 | 0.5 | 10 | 1067.0638 | 1460.0038 | 1320.663 | 1067063.7924 | 1460003.7563 | 2.6508e-06 | 11.5104 | 1320663.0469
4 | 75 | CONCLUIDO | 1.4422 | 69.34 | 64.34 | 43.38 | 0.57 | 89 | 156.03 | 49.1 | 5 | 6 | 26.94 | 19478.15 | 570.47 | 6529.23 | 217.18 | 107.99 | 54547.65 | 0.5 | 0.95 | 0.47 | 3.38 | 0.5 | 10 | 1006.6116 | 1377.2904 | 1245.8437 | 1006611.5672 | 1377290.3548 | 2.7037e-06 | 11.2858 | 1245843.6963
5 | 75 | CONCLUIDO | 1.4418 | 69.36 | 64.36 | 43.39 | 0.67 | 89 | 157.44 | 49.1 | 6 | 0 | 27.35 | 19652.13 | 575.11 | 6529.22 | 217.44 | 107.99 | 54680.86 | 0.5 | 0.95 | 0.48 | 3.39 | 0.5 | 10 | 1011.2901 | 1383.6918 | 1251.6342 | 1011290.1229 | 1383691.7611 | 2.7029e-06 | 11.2891 | 1251634.1615

## RESULTADOS_17
Unnamed: 0 | Volume de calda [L] | STATUS | Capacidade operacional [ha/h] | Tempo de missao [h] | Tempo util [h] | Tempo por voo [min] | Autonomia Projetada [h] | N° Voos | MTOW [kg] | Massa Estrutura [kg] | Combustível [kg] | Abastecimentos | Massa gerador | Potência gerador [W] | Combustível consumido [L] | Calda cons [L] | Distância percorrida [km] | Distância Pulverizando [km] | RTL ACUMULADO[m] | EOC [km/km] | EOC [h/h] | Tempo de manobra [h] | Tempo rtl_rtw [h] | V pulv [m/s] | V desloc [m/s] | Preço Total por ha Simples [R$/ha] | Preço Total por ha Presumido [R$/ha] | Preço Total por ha Real [R$/ha] | Preço Total Simples [R$] | Preço Total Presumido [R$] | Prod CAPEX [ha/h/R$] | Dias Trabalhados | Preço Total Real [R$]
0 | 95 | CONCLUIDO | 0.7256 | 137.81 | 99.42 | 6.18 | 0.1 | 965 | 185.69 | 53.44 | 1 | 963 | 36.26 | 23136.14 | 1320.96 | 6530.56 | 1397.54 | 107.99 | 640348.08 | 0.08 | 0.61 | 1.77 | 38.44 | 0.5 | 10 | 3757.9529 | 5141.7969 | 4651.071 | 3757952.8527 | 5141796.8822 | 1.2722e-06 | 22.43 | 4651071.0044
1 | 95 | CONCLUIDO | 1.1208 | 89.22 | 73.99 | 12.94 | 0.19 | 343 | 187.21 | 53.44 | 2 | 341 | 36.77 | 23322.88 | 948.02 | 6529.69 | 543.17 | 107.99 | 216272.72 | 0.2 | 0.82 | 0.77 | 13.01 | 0.5 | 10 | 1849.1171 | 2530.0436 | 2288.5798 | 1849117.0809 | 2530043.5674 | 1.965e-06 | 14.5215 | 2288579.7603
2 | 95 | CONCLUIDO | 1.2711 | 78.67 | 68.61 | 20.18 | 0.28 | 204 | 188.73 | 53.44 | 3 | 202 | 37.29 | 23510.33 | 845.49 | 6529.28 | 363.81 | 107.99 | 127291.25 | 0.3 | 0.89 | 0.53 | 7.64 | 0.5 | 10 | 1490.7103 | 2039.6555 | 1844.9937 | 1490710.2574 | 2039655.5396 | 2.2285e-06 | 12.8044 | 1844993.6776
3 | 95 | CONCLUIDO | 1.3533 | 73.9 | 66.18 | 28.16 | 0.37 | 141 | 190.25 | 53.44 | 4 | 139 | 37.82 | 23698.48 | 780.25 | 6529.33 | 281.85 | 107.99 | 86623.5 | 0.38 | 0.92 | 0.45 | 5.21 | 0.5 | 10 | 1325.9681 | 1814.2481 | 1641.0988 | 1325968.1225 | 1814248.0828 | 2.3727e-06 | 12.028 | 1641098.7921
4 | 95 | CONCLUIDO | 1.4032 | 71.27 | 64.85 | 36.71 | 0.46 | 106 | 191.78 | 53.44 | 5 | 104 | 38.35 | 23887.36 | 727.86 | 6529.41 | 237.52 | 107.99 | 64635.63 | 0.45 | 0.94 | 0.39 | 3.88 | 0.5 | 10 | 1218.1903 | 1666.7817 | 1507.7064 | 1218190.2573 | 1666781.6527 | 2.4602e-06 | 11.5999 | 1507706.3511
5 | 95 | CONCLUIDO | 1.4396 | 69.46 | 63.94 | 46.79 | 0.55 | 82 | 193.32 | 53.44 | 6 | 79 | 38.89 | 24076.95 | 674.17 | 6529.21 | 207.04 | 107.99 | 49512.96 | 0.52 | 0.95 | 0.36 | 2.97 | 0.5 | 10 | 1138.0466 | 1557.1256 | 1408.5157 | 1138046.6286 | 1557125.6044 | 2.524e-06 | 11.3053 | 1408515.7221
6 | 95 | CONCLUIDO | 1.4537 | 68.79 | 63.68 | 53.81 | 0.64 | 71 | 194.86 | 53.44 | 7 | 11 | 39.43 | 24267.28 | 644.11 | 6529.22 | 195.91 | 107.99 | 44004.83 | 0.55 | 0.96 | 0.42 | 2.71 | 0.5 | 10 | 1087.9559 | 1488.5893 | 1346.5204 | 1087955.9412 | 1488589.3159 | 2.5487e-06 | 11.1963 | 1346520.4409
7 | 95 | CONCLUIDO | 1.4531 | 68.82 | 63.74 | 54.64 | 0.72 | 70 | 196.41 | 53.44 | 8 | 0 | 39.98 | 24458.36 | 648.45 | 6529.19 | 197.66 | 107.99 | 44886.57 | 0.55 | 0.96 | 0.43 | 2.77 | 0.5 | 10 | 1092.6438 | 1495.0035 | 1352.3225 | 1092643.8357 | 1495003.5 | 2.5476e-06 | 11.2012 | 1352322.4642

## RESULTADOS_9
Unnamed: 0 | Volume de calda [L] | STATUS | Capacidade operacional [ha/h] | Tempo de missao [h] | Tempo util [h] | Tempo por voo [min] | Autonomia Projetada [h] | N° Voos | MTOW [kg] | Massa Estrutura [kg] | Combustível [kg] | Abastecimentos | Massa gerador | Potência gerador [W] | Combustível consumido [L] | Calda cons [L] | Distância percorrida [km] | Distância Pulverizando [km] | RTL ACUMULADO[m] | EOC [km/km] | EOC [h/h] | Tempo de manobra [h] | Tempo rtl_rtw [h] | V pulv [m/s] | V desloc [m/s] | Preço Total por ha Simples [R$/ha] | Preço Total por ha Presumido [R$/ha] | Preço Total por ha Real [R$/ha] | Preço Total Simples [R$] | Preço Total Presumido [R$] | Prod CAPEX [ha/h/R$] | Dias Trabalhados | Preço Total Real [R$]
0 | 55 | CONCLUIDO | 1.0114 | 98.87 | 83.12 | 8.72 | 0.15 | 572 | 116.05 | 43.4 | 1 | 570 | 16.65 | 14546.17 | 787.29 | 6529.94 | 849.72 | 107.99 | 368406.21 | 0.13 | 0.73 | 1.14 | 22.15 | 0.5 | 10 | 1756.8489 | 2403.7982 | 2174.383 | 1756848.8927 | 2403798.1618 | 2.0641e-06 | 16.0921 | 2174383.039
1 | 55 | CONCLUIDO | 1.3125 | 76.19 | 68.97 | 19.25 | 0.3 | 215 | 117.34 | 43.4 | 2 | 213 | 16.94 | 14705.49 | 593.54 | 6529.32 | 375.26 | 107.99 | 132960.19 | 0.29 | 0.88 | 0.56 | 8 | 0.5 | 10 | 1095.639 | 1499.1016 | 1356.0294 | 1095638.9522 | 1499101.5506 | 2.6787e-06 | 12.4007 | 1356029.4026
2 | 55 | CONCLUIDO | 1.4146 | 70.69 | 65.64 | 31.76 | 0.45 | 124 | 118.63 | 43.4 | 3 | 58 | 17.23 | 14865.24 | 500.96 | 6529.18 | 261.37 | 107.99 | 76468.54 | 0.41 | 0.93 | 0.5 | 4.67 | 0.5 | 10 | 919.8865 | 1258.6293 | 1138.5074 | 919886.4701 | 1258629.2509 | 2.887e-06 | 11.5055 | 1138507.4417
3 | 55 | CONCLUIDO | 1.4187 | 70.49 | 65.54 | 32.77 | 0.59 | 120 | 119.93 | 43.4 | 4 | 0 | 17.53 | 15025.44 | 500.01 | 6529.13 | 255.19 | 107.99 | 73402.14 | 0.42 | 0.93 | 0.57 | 4.57 | 0.5 | 10 | 916.3744 | 1253.8239 | 1134.1607 | 916374.4327 | 1253823.9264 | 2.8954e-06 | 11.473 | 1134160.7306

## resultados
Unnamed: 0 | Volume de calda [L] | STATUS | Capacidade operacional [ha/h] | Tempo de missao [h] | Tempo util [h] | Tempo por voo [min] | Autonomia Projetada [h] | N° Voos | MTOW [kg] | Massa Estrutura [kg] | Combustível [kg] | Abastecimentos | Massa gerador | Potência gerador [W] | Combustível consumido [L] | Calda cons [L] | Distância percorrida [km] | Distância Pulverizando [km] | RTL ACUMULADO[m] | EOC [km/km] | EOC [h/h] | Tempo de manobra [h] | Tempo rtl_rtw [h] | V pulv [m/s] | V desloc [m/s]
0 | 100 | CONCLUIDO | 0.6939 | 144.1 | 101.84 | 5.98 | 0.09 | 1022 | 194.77 | 54.38 | 1 | 1020 | 39.4 | 24256.19 | 1397.77 | 6530.1 | 1479.47 | 107.99 | 681027.81 | 0.07 | 0.6 | 1.86 | 40.86 | 0.5 | 10
1 | 100 | CONCLUIDO | 1.0974 | 91.13 | 74.65 | 12.48 | 0.18 | 359 | 196.32 | 54.38 | 2 | 357 | 39.95 | 24447.22 | 991.07 | 6529.69 | 565.35 | 107.99 | 227287.15 | 0.19 | 0.82 | 0.8 | 13.68 | 0.5 | 10
2 | 100 | CONCLUIDO | 1.2551 | 79.68 | 68.88 | 19.4 | 0.27 | 213 | 197.88 | 54.38 | 3 | 211 | 40.5 | 24639 | 882.49 | 6529.27 | 372.28 | 107.99 | 131478.12 | 0.29 | 0.88 | 0.56 | 7.91 | 0.5 | 10
3 | 100 | CONCLUIDO | 1.3366 | 74.82 | 66.5 | 26.78 | 0.36 | 149 | 199.44 | 54.38 | 4 | 147 | 41.06 | 24831.54 | 820.43 | 6529.35 | 292.78 | 107.99 | 92049.31 | 0.37 | 0.92 | 0.46 | 5.53 | 0.5 | 10
4 | 100 | CONCLUIDO | 1.3896 | 71.96 | 65.09 | 34.87 | 0.44 | 112 | 201.01 | 54.38 | 5 | 110 | 41.63 | 25024.84 | 769.01 | 6529.2 | 245.57 | 107.99 | 68629.07 | 0.44 | 0.94 | 0.4 | 4.12 | 0.5 | 10
5 | 100 | CONCLUIDO | 1.4281 | 70.02 | 64.12 | 44.22 | 0.53 | 87 | 202.58 | 54.38 | 6 | 85 | 42.2 | 25218.93 | 719.48 | 6529.2 | 213.19 | 107.99 | 52564.98 | 0.51 | 0.95 | 0.36 | 3.15 | 0.5 | 10
6 | 100 | CONCLUIDO | 1.46 | 68.5 | 63.26 | 54.22 | 0.61 | 70 | 204.16 | 54.38 | 7 | 48 | 42.78 | 25413.94 | 668.27 | 6529.15 | 182.02 | 107.99 | 37066.4 | 0.59 | 0.96 | 0.38 | 2.29 | 0.5 | 10
7 | 100 | CONCLUIDO | 1.4588 | 68.55 | 63.43 | 56.8 | 0.69 | 67 | 205.75 | 54.38 | 8 | 1 | 43.37 | 25609.61 | 661.82 | 6529.23 | 187.47 | 107.99 | 39806.19 | 0.58 | 0.96 | 0.4 | 2.46 | 0.5 | 10
8 | 100 | CONCLUIDO | 1.4588 | 68.55 | 63.43 | 56.8 | 0.77 | 67 | 207.34 | 54.38 | 9 | 0 | 43.96 | 25806.1 | 666.65 | 6529.21 | 187.34 | 107.99 | 39739.11 | 0.58 | 0.96 | 0.4 | 2.46 | 0.5 | 10
0 | 40 | CONCLUIDO | 1.142 | 87.56 | 77.48 | 10.79 | 0.2 | 431 | 89.87 | 37.55 | 1 | 429 | 11.32 | 11317.98 | 594.89 | 6529.63 | 660.39 | 107.99 | 274446.31 | 0.16 | 0.79 | 0.91 | 16.51 | 0.5 | 10
1 | 40 | CONCLUIDO | 1.3805 | 72.44 | 67.34 | 24.2 | 0.39 | 167 | 91.1 | 37.55 | 2 | 43 | 11.54 | 11468.97 | 439.33 | 6529.26 | 315.28 | 107.99 | 103210.38 | 0.34 | 0.9 | 0.66 | 6.37 | 0.5 | 10
2 | 40 | CONCLUIDO | 1.3824 | 72.34 | 67.28 | 24.47 | 0.57 | 165 | 92.32 | 37.55 | 3 | 0 | 11.77 | 11620.34 | 442.61 | 6529.32 | 311.5 | 107.99 | 101331.82 | 0.35 | 0.91 | 0.7 | 6.31 | 0.5 | 10
0 | 30 | CONCLUIDO | 1.2445 | 80.35 | 73.42 | 13.47 | 0.24 | 327 | 71.52 | 32.27 | 1 | 325 | 8.25 | 9054.6 | 452.13 | 6529.68 | 524.3 | 107.99 | 206918.36 | 0.21 | 0.83 | 0.75 | 12.45 | 0.5 | 10
1 | 30 | CONCLUIDO | 1.34 | 74.63 | 69.37 | 19.01 | 0.48 | 219 | 72.7 | 32.27 | 2 | 0 | 8.43 | 9200.25 | 397 | 6529.69 | 378.92 | 107.99 | 134767.55 | 0.28 | 0.88 | 0.86 | 8.4 | 0.5 | 10
0 | 15 | CONCLUIDO | 1.1865 | 84.28 | 77.74 | 10.7 | 0.43 | 436 | 39.78 | 19.54 | 1 | 0 | 4.24 | 5140 | 304.1 | 6529.63 | 648.3 | 107.99 | 268376.13 | 0.17 | 0.78 | 1.5 | 16.77 | 0.5 | 10
0 | 70 | CONCLUIDO | 0.8963 | 111.56 | 88.8 | 7.49 | 0.12 | 711 | 141.81 | 47.83 | 1 | 709 | 22.98 | 17723.39 | 976.68 | 6530.29 | 1040.16 | 107.99 | 462930.61 | 0.1 | 0.69 | 1.36 | 27.82 | 0.5 | 10
1 | 70 | CONCLUIDO | 1.2361 | 80.9 | 70.99 | 16.01 | 0.25 | 266 | 143.17 | 47.83 | 2 | 264 | 23.34 | 17891.86 | 734.53 | 6529.47 | 442.88 | 107.99 | 166515.32 | 0.24 | 0.86 | 0.64 | 10.02 | 0.5 | 10
2 | 70 | CONCLUIDO | 1.3616 | 73.44 | 66.74 | 25.83 | 0.37 | 155 | 144.54 | 47.83 | 3 | 153 | 23.71 | 18060.85 | 641.12 | 6529.37 | 300.69 | 107.99 | 95976.81 | 0.36 | 0.91 | 0.46 | 5.77 | 0.5 | 10
3 | 70 | CONCLUIDO | 1.4285 | 70 | 64.8 | 37.75 | 0.49 | 103 | 145.92 | 47.83 | 4 | 87 | 24.09 | 18230.35 | 566.8 | 6529.18 | 235.27 | 107.99 | 63525.63 | 0.46 | 0.94 | 0.41 | 3.83 | 0.5 | 10
4 | 70 | CONCLUIDO | 1.4375 | 69.57 | 64.59 | 40.8 | 0.6 | 95 | 147.3 | 47.83 | 5 | 0 | 24.47 | 18400.38 | 554.37 | 6529.26 | 224.89 | 107.99 | 58375.02 | 0.48 | 0.94 | 0.5 | 3.62 | 0.5 | 10
0 | 90 | CONCLUIDO | 0.7579 | 131.95 | 97.14 | 6.4 | 0.1 | 911 | 176.73 | 52.44 | 1 | 909 | 33.29 | 22031.19 | 1247.74 | 6530.34 | 1320.48 | 107.99 | 602088.88 | 0.08 | 0.63 | 1.69 | 36.16 | 0.5 | 10
1 | 90 | CONCLUIDO | 1.1431 | 87.48 | 73.4 | 13.43 | 0.2 | 328 | 178.21 | 52.44 | 2 | 326 | 33.77 | 22213.89 | 905.62 | 6529.46 | 523.79 | 107.99 | 206660.08 | 0.21 | 0.83 | 0.74 | 12.43 | 0.5 | 10
2 | 90 | CONCLUIDO | 1.2884 | 77.61 | 68.26 | 21 | 0.3 | 195 | 179.7 | 52.44 | 3 | 193 | 34.26 | 22397.24 | 807.07 | 6529.37 | 351.77 | 107.99 | 121314.49 | 0.31 | 0.89 | 0.53 | 7.29 | 0.5 | 10
3 | 90 | CONCLUIDO | 1.3654 | 73.24 | 66.02 | 29.34 | 0.39 | 135 | 181.19 | 52.44 | 4 | 133 | 34.75 | 22581.25 | 743.46 | 6529.21 | 276.99 | 107.99 | 84225.3 | 0.39 | 0.92 | 0.43 | 5.05 | 0.5 | 10
4 | 90 | CONCLUIDO | 1.4161 | 70.62 | 64.64 | 38.79 | 0.49 | 100 | 182.69 | 52.44 | 5 | 98 | 35.25 | 22766.06 | 685.37 | 6529.18 | 230.6 | 107.99 | 61202.74 | 0.47 | 0.94 | 0.38 | 3.67 | 0.5 | 10
5 | 90 | CONCLUIDO | 1.4503 | 68.95 | 63.79 | 49.71 | 0.58 | 77 | 184.19 | 52.44 | 6 | 49 | 35.75 | 22951.43 | 630.84 | 6529.11 | 200.98 | 107.99 | 46508.45 | 0.54 | 0.95 | 0.38 | 2.82 | 0.5 | 10
6 | 90 | CONCLUIDO | 1.4521 | 68.87 | 63.81 | 51.74 | 0.67 | 74 | 185.7 | 52.44 | 7 | 0 | 36.26 | 23137.49 | 627.11 | 6529.11 | 199.75 | 107.99 | 45907.68 | 0.54 | 0.95 | 0.44 | 2.84 | 0.5 | 10
0 | 10 | CONCLUIDO | 1.0524 | 95.02 | 86.11 | 7.91 | 0.64 | 653 | 26.11 | 12.1 | 1 | 0 | 3.01 | 3454.41 | 250.29 | 6530.26 | 917.88 | 107.99 | 402081.93 | 0.12 | 0.71 | 2.13 | 25.14 | 0.5 | 10
0 | 45 | CONCLUIDO | 1.096 | 91.24 | 79.41 | 9.95 | 0.18 | 479 | 98.71 | 39.72 | 1 | 477 | 12.99 | 12407.75 | 660.57 | 6529.58 | 724.71 | 107.99 | 306365.21 | 0.15 | 0.77 | 1 | 18.44 | 0.5 | 10
1 | 45 | CONCLUIDO | 1.3672 | 73.14 | 67.53 | 23.02 | 0.35 | 176 | 99.95 | 39.72 | 2 | 170 | 13.24 | 12561.45 | 486.99 | 6529.44 | 327.21 | 107.99 | 109131.86 | 0.33 | 0.9 | 0.5 | 6.56 | 0.5 | 10
2 | 45 | CONCLUIDO | 1.3963 | 71.62 | 66.61 | 27.19 | 0.52 | 147 | 101.2 | 39.72 | 3 | 0 | 13.49 | 12715.54 | 461.07 | 6529.18 | 289.81 | 107.99 | 90573.72 | 0.37 | 0.91 | 0.65 | 5.64 | 0.5 | 10
0 | 60 | CONCLUIDO | 0.9716 | 102.92 | 85 | 8.25 | 0.14 | 618 | 124.63 | 45 | 1 | 616 | 18.64 | 15605.44 | 850.05 | 6529.98 | 912.54 | 107.99 | 399583.91 | 0.12 | 0.72 | 1.21 | 24.02 | 0.5 | 10
1 | 60 | CONCLUIDO | 1.2851 | 77.82 | 69.73 | 17.96 | 0.28 | 233 | 125.95 | 45 | 2 | 231 | 18.95 | 15767.7 | 643.25 | 6529.45 | 400.6 | 107.99 | 145541.01 | 0.27 | 0.87 | 0.59 | 8.76 | 0.5 | 10
2 | 60 | CONCLUIDO | 1.4009 | 71.38 | 65.88 | 29.94 | 0.42 | 132 | 127.27 | 45 | 3 | 129 | 19.27 | 15930.42 | 546.73 | 6529.36 | 271.7 | 107.99 | 81596.66 | 0.4 | 0.92 | 0.43 | 4.9 | 0.5 | 10
3 | 60 | CONCLUIDO | 1.4263 | 70.11 | 65.17 | 35.55 | 0.55 | 110 | 128.59 | 45 | 4 | 0 | 19.59 | 16093.6 | 516.51 | 6529.11 | 243.41 | 107.99 | 67561.99 | 0.44 | 0.93 | 0.54 | 4.2 | 0.5 | 10
0 | 80 | CONCLUIDO | 0.8253 | 121.17 | 92.81 | 6.89 | 0.11 | 808 | 159.12 | 50.28 | 1 | 806 | 27.84 | 19859.16 | 1108.18 | 6530.23 | 1175.31 | 107.99 | 530021.4 | 0.09 | 0.66 | 1.51 | 31.83 | 0.5 | 10
1 | 80 | CONCLUIDO | 1.1891 | 84.1 | 72.2 | 14.59 | 0.22 | 297 | 160.54 | 50.28 | 2 | 295 | 28.26 | 20034.4 | 821.18 | 6529.61 | 483.32 | 107.99 | 186579.02 | 0.22 | 0.84 | 0.7 | 11.23 | 0.5 | 10
2 | 80 | CONCLUIDO | 1.3255 | 75.44 | 67.48 | 23.14 | 0.33 | 175 | 161.97 | 50.28 | 3 | 173 | 28.69 | 20210.21 | 726.78 | 6529.19 | 325.62 | 107.99 | 108340.69 | 0.33 | 0.9 | 0.5 | 6.51 | 0.5 | 10
3 | 80 | CONCLUIDO | 1.3984 | 71.51 | 65.35 | 32.95 | 0.43 | 119 | 163.4 | 50.28 | 4 | 117 | 29.12 | 20386.62 | 658.47 | 6529.18 | 254.39 | 107.99 | 73005.37 | 0.42 | 0.93 | 0.41 | 4.38 | 0.5 | 10
4 | 80 | CONCLUIDO | 1.4414 | 69.38 | 64.22 | 43.79 | 0.54 | 88 | 164.83 | 50.28 | 5 | 63 | 29.55 | 20563.61 | 596.63 | 6529.17 | 215.37 | 107.99 | 53648.43 | 0.5 | 0.95 | 0.39 | 3.25 | 0.5 | 10
5 | 80 | CONCLUIDO | 1.4467 | 69.12 | 64.13 | 46.36 | 0.64 | 83 | 166.27 | 50.28 | 6 | 0 | 29.99 | 20741.2 | 589.46 | 6529.35 | 209.75 | 107.99 | 50862.63 | 0.51 | 0.95 | 0.46 | 3.16 | 0.5 | 10
0 | 35 | CONCLUIDO | 1.1909 | 83.97 | 75.52 | 11.89 | 0.22 | 381 | 80.84 | 35.1 | 1 | 379 | 9.74 | 10204.21 | 526.5 | 6529.52 | 594.27 | 107.99 | 241635.45 | 0.18 | 0.81 | 0.84 | 14.55 | 0.5 | 10
1 | 35 | CONCLUIDO | 1.3643 | 73.3 | 68.17 | 21.75 | 0.43 | 188 | 82.04 | 35.1 | 2 | 0 | 9.94 | 10352.53 | 417.91 | 6529.43 | 339.83 | 107.99 | 115382.24 | 0.32 | 0.89 | 0.77 | 7.19 | 0.5 | 10
0 | 50 | CONCLUIDO | 1.0534 | 94.93 | 81.23 | 9.28 | 0.16 | 525 | 107.41 | 41.65 | 1 | 523 | 14.77 | 13481.73 | 723.8 | 6529.92 | 786.23 | 107.99 | 336892.75 | 0.14 | 0.75 | 1.05 | 20.26 | 0.5 | 10
1 | 50 | CONCLUIDO | 1.3384 | 74.72 | 68.33 | 20.92 | 0.32 | 196 | 108.68 | 41.65 | 2 | 194 | 15.03 | 13638.32 | 542.62 | 6529.46 | 353.98 | 107.99 | 122416.52 | 0.31 | 0.89 | 0.53 | 7.35 | 0.5 | 10
2 | 50 | CONCLUIDO | 1.409 | 70.97 | 66 | 30 | 0.48 | 132 | 109.96 | 41.65 | 3 | 1 | 15.31 | 13795.21 | 478.27 | 6529.31 | 270.36 | 107.99 | 80926.07 | 0.4 | 0.92 | 0.6 | 5.04 | 0.5 | 10
3 | 50 | CONCLUIDO | 1.4089 | 70.98 | 66.01 | 30 | 0.63 | 132 | 111.23 | 41.65 | 4 | 0 | 15.58 | 13952.52 | 483.62 | 6529.36 | 270.39 | 107.99 | 80940.49 | 0.4 | 0.92 | 0.6 | 5.04 | 0.5 | 10
0 | 25 | CONCLUIDO | 1.2945 | 77.25 | 71.59 | 15.45 | 0.28 | 278 | 61.76 | 28.92 | 1 | 152 | 6.84 | 7851.41 | 374.94 | 6529.58 | 456.91 | 107.99 | 173471.9 | 0.24 | 0.85 | 0.84 | 10.62 | 0.5 | 10
1 | 25 | CONCLUIDO | 1.3083 | 76.44 | 71 | 16.26 | 0.55 | 262 | 62.92 | 28.92 | 2 | 0 | 7 | 7994.37 | 373.26 | 6529.52 | 431.28 | 107.99 | 160735.21 | 0.25 | 0.86 | 0.99 | 10.03 | 0.5 | 10
0 | 85 | CONCLUIDO | 0.7914 | 126.36 | 94.91 | 6.64 | 0.11 | 858 | 167.88 | 51.39 | 1 | 856 | 30.49 | 20939.59 | 1176.59 | 6530.25 | 1245.43 | 107.99 | 564828.34 | 0.09 | 0.64 | 1.6 | 33.93 | 0.5 | 10
1 | 85 | CONCLUIDO | 1.1653 | 85.81 | 72.83 | 13.96 | 0.21 | 313 | 169.33 | 51.39 | 2 | 311 | 30.94 | 21118.46 | 864.13 | 6529.54 | 504.79 | 107.99 | 197236.16 | 0.21 | 0.84 | 0.71 | 11.86 | 0.5 | 10
2 | 85 | CONCLUIDO | 1.307 | 76.51 | 67.87 | 22.01 | 0.31 | 185 | 170.79 | 51.39 | 3 | 183 | 31.4 | 21297.94 | 767.11 | 6529.14 | 338.58 | 107.99 | 114768.91 | 0.32 | 0.9 | 0.51 | 6.9 | 0.5 | 10
3 | 85 | CONCLUIDO | 1.3817 | 72.37 | 65.7 | 31.04 | 0.41 | 127 | 172.25 | 51.39 | 4 | 125 | 31.86 | 21478.05 | 701.72 | 6529.19 | 265.59 | 107.99 | 78565.28 | 0.41 | 0.93 | 0.43 | 4.73 | 0.5 | 10
4 | 85 | CONCLUIDO | 1.4305 | 69.91 | 64.38 | 41.54 | 0.51 | 93 | 173.71 | 51.39 | 5 | 90 | 32.32 | 21658.78 | 640.09 | 6529.23 | 221.85 | 107.99 | 56863.68 | 0.49 | 0.95 | 0.37 | 3.41 | 0.5 | 10
5 | 85 | CONCLUIDO | 1.4485 | 69.04 | 63.99 | 48.6 | 0.61 | 79 | 175.18 | 51.39 | 6 | 6 | 32.79 | 21840.16 | 606.77 | 6529.24 | 205.47 | 107.99 | 48746.55 | 0.53 | 0.95 | 0.45 | 3.02 | 0.5 | 10
6 | 85 | CONCLUIDO | 1.4501 | 68.96 | 63.95 | 49.19 | 0.7 | 78 | 176.66 | 51.39 | 7 | 0 | 33.27 | 22022.17 | 610.59 | 6529.17 | 203.84 | 107.99 | 47934.94 | 0.53 | 0.95 | 0.45 | 2.98 | 0.5 | 10
0 | 20 | CONCLUIDO | 1.2603 | 79.34 | 73.59 | 13.46 | 0.34 | 328 | 51.33 | 24.83 | 1 | 0 | 5.51 | 6564.78 | 339.16 | 6529.78 | 514.47 | 107.99 | 201999.54 | 0.21 | 0.83 | 1.18 | 12.61 | 0.5 | 10
0 | 65 | CONCLUIDO | 0.9334 | 107.14 | 86.88 | 7.85 | 0.13 | 664 | 133.21 | 46.47 | 1 | 662 | 20.75 | 16663.42 | 912.89 | 6529.84 | 975.6 | 107.99 | 430886.05 | 0.11 | 0.7 | 1.28 | 25.91 | 0.5 | 10
1 | 65 | CONCLUIDO | 1.2611 | 79.29 | 70.34 | 16.95 | 0.26 | 249 | 134.55 | 46.47 | 2 | 247 | 21.09 | 16828.84 | 689.14 | 6529.41 | 421.07 | 107.99 | 155696.56 | 0.26 | 0.87 | 0.62 | 9.37 | 0.5 | 10
2 | 65 | CONCLUIDO | 1.381 | 72.41 | 66.31 | 27.63 | 0.39 | 144 | 135.9 | 46.47 | 3 | 142 | 21.43 | 16994.64 | 595.66 | 6529.27 | 286.35 | 107.99 | 88859.47 | 0.38 | 0.92 | 0.45 | 5.34 | 0.5 | 10
3 | 65 | CONCLUIDO | 1.4318 | 69.84 | 64.86 | 37.78 | 0.52 | 103 | 137.25 | 46.47 | 4 | 15 | 21.78 | 17160.92 | 533.63 | 6529.28 | 233.59 | 107.99 | 62686.74 | 0.46 | 0.94 | 0.51 | 3.89 | 0.5 | 10
4 | 65 | CONCLUIDO | 1.4326 | 69.8 | 64.85 | 38.15 | 0.64 | 102 | 138.6 | 46.47 | 5 | 0 | 22.13 | 17327.69 | 538.84 | 6529.28 | 233.08 | 107.99 | 62434.79 | 0.46 | 0.94 | 0.51 | 3.88 | 0.5 | 10
0 | 75 | CONCLUIDO | 0.8602 | 116.26 | 90.79 | 7.18 | 0.12 | 759 | 150.44 | 49.1 | 1 | 757 | 25.34 | 18787.76 | 1041.82 | 6530.22 | 1107.08 | 107.99 | 496150.72 | 0.1 | 0.67 | 1.44 | 29.81 | 0.5 | 10
1 | 75 | CONCLUIDO | 1.2117 | 82.53 | 71.64 | 15.24 | 0.23 | 282 | 151.83 | 49.1 | 2 | 280 | 25.73 | 18959.54 | 778.74 | 6529.46 | 464.45 | 107.99 | 177220.91 | 0.23 | 0.85 | 0.67 | 10.66 | 0.5 | 10
2 | 75 | CONCLUIDO | 1.3437 | 74.42 | 67.1 | 24.4 | 0.35 | 165 | 153.23 | 49.1 | 3 | 163 | 26.13 | 19131.85 | 684.51 | 6529.27 | 313.03 | 107.99 | 102093.4 | 0.34 | 0.91 | 0.48 | 6.13 | 0.5 | 10
3 | 75 | CONCLUIDO | 1.414 | 70.72 | 65.05 | 35.16 | 0.46 | 111 | 154.63 | 49.1 | 4 | 109 | 26.53 | 19304.72 | 613.65 | 6529.28 | 244.29 | 107.99 | 67993.96 | 0.44 | 0.94 | 0.4 | 4.08 | 0.5 | 10
4 | 75 | CONCLUIDO | 1.4422 | 69.34 | 64.34 | 43.38 | 0.57 | 89 | 156.03 | 49.1 | 5 | 6 | 26.94 | 19478.15 | 570.47 | 6529.23 | 217.18 | 107.99 | 54547.65 | 0.5 | 0.95 | 0.47 | 3.38 | 0.5 | 10
5 | 75 | CONCLUIDO | 1.4418 | 69.36 | 64.36 | 43.39 | 0.67 | 89 | 157.44 | 49.1 | 6 | 0 | 27.35 | 19652.13 | 575.11 | 6529.22 | 217.44 | 107.99 | 54680.86 | 0.5 | 0.95 | 0.48 | 3.39 | 0.5 | 10
0 | 95 | CONCLUIDO | 0.7256 | 137.81 | 99.42 | 6.18 | 0.1 | 965 | 185.69 | 53.44 | 1 | 963 | 36.26 | 23136.14 | 1320.96 | 6530.56 | 1397.54 | 107.99 | 640348.08 | 0.08 | 0.61 | 1.77 | 38.44 | 0.5 | 10
1 | 95 | CONCLUIDO | 1.1208 | 89.22 | 73.99 | 12.94 | 0.19 | 343 | 187.21 | 53.44 | 2 | 341 | 36.77 | 23322.88 | 948.02 | 6529.69 | 543.17 | 107.99 | 216272.72 | 0.2 | 0.82 | 0.77 | 13.01 | 0.5 | 10
2 | 95 | CONCLUIDO | 1.2711 | 78.67 | 68.61 | 20.18 | 0.28 | 204 | 188.73 | 53.44 | 3 | 202 | 37.29 | 23510.33 | 845.49 | 6529.28 | 363.81 | 107.99 | 127291.25 | 0.3 | 0.89 | 0.53 | 7.64 | 0.5 | 10
3 | 95 | CONCLUIDO | 1.3533 | 73.9 | 66.18 | 28.16 | 0.37 | 141 | 190.25 | 53.44 | 4 | 139 | 37.82 | 23698.48 | 780.25 | 6529.33 | 281.85 | 107.99 | 86623.5 | 0.38 | 0.92 | 0.45 | 5.21 | 0.5 | 10
4 | 95 | CONCLUIDO | 1.4032 | 71.27 | 64.85 | 36.71 | 0.46 | 106 | 191.78 | 53.44 | 5 | 104 | 38.35 | 23887.36 | 727.86 | 6529.41 | 237.52 | 107.99 | 64635.63 | 0.45 | 0.94 | 0.39 | 3.88 | 0.5 | 10
5 | 95 | CONCLUIDO | 1.4396 | 69.46 | 63.94 | 46.79 | 0.55 | 82 | 193.32 | 53.44 | 6 | 79 | 38.89 | 24076.95 | 674.17 | 6529.21 | 207.04 | 107.99 | 49512.96 | 0.52 | 0.95 | 0.36 | 2.97 | 0.5 | 10
6 | 95 | CONCLUIDO | 1.4537 | 68.79 | 63.68 | 53.81 | 0.64 | 71 | 194.86 | 53.44 | 7 | 11 | 39.43 | 24267.28 | 644.11 | 6529.22 | 195.91 | 107.99 | 44004.83 | 0.55 | 0.96 | 0.42 | 2.71 | 0.5 | 10
7 | 95 | CONCLUIDO | 1.4531 | 68.82 | 63.74 | 54.64 | 0.72 | 70 | 196.41 | 53.44 | 8 | 0 | 39.98 | 24458.36 | 648.45 | 6529.19 | 197.66 | 107.99 | 44886.57 | 0.55 | 0.96 | 0.43 | 2.77 | 0.5 | 10
0 | 55 | CONCLUIDO | 1.0114 | 98.87 | 83.12 | 8.72 | 0.15 | 572 | 116.05 | 43.4 | 1 | 570 | 16.65 | 14546.17 | 787.29 | 6529.94 | 849.72 | 107.99 | 368406.21 | 0.13 | 0.73 | 1.14 | 22.15 | 0.5 | 10
1 | 55 | CONCLUIDO | 1.3125 | 76.19 | 68.97 | 19.25 | 0.3 | 215 | 117.34 | 43.4 | 2 | 213 | 16.94 | 14705.49 | 593.54 | 6529.32 | 375.26 | 107.99 | 132960.19 | 0.29 | 0.88 | 0.56 | 8 | 0.5 | 10
2 | 55 | CONCLUIDO | 1.4146 | 70.69 | 65.64 | 31.76 | 0.45 | 124 | 118.63 | 43.4 | 3 | 58 | 17.23 | 14865.24 | 500.96 | 6529.18 | 261.37 | 107.99 | 76468.54 | 0.41 | 0.93 | 0.5 | 4.67 | 0.5 | 10
3 | 55 | CONCLUIDO | 1.4187 | 70.49 | 65.54 | 32.77 | 0.59 | 120 | 119.93 | 43.4 | 4 | 0 | 17.53 | 15025.44 | 500.01 | 6529.13 | 255.19 | 107.99 | 73402.14 | 0.42 | 0.93 | 0.57 | 4.57 | 0.5 | 10

## gráficos
Selecione o eixo X:
Selecione o eixo Y:
Selecione o eixo Z:
Eixo X | Eixo Y | Eixo Z

## hidden (hidden)
Unnamed: 0
Volume de calda [L]
STATUS
Capacidade operacional [ha/h]
Tempo de missao [h]
Tempo util [h]
Tempo por voo [min]
Autonomia Projetada [h]
N° Voos
MTOW [kg]
Massa Estrutura [kg]
Combustível [kg]
Abastecimentos
Massa gerador
Potência gerador [W]
Combustível consumido [L]
Calda cons [L]
Distância percorrida [km]
Distância Pulverizando [km]
RTL ACUMULADO[m]
EOC [km/km]
EOC [h/h]
Tempo de manobra [h]
Tempo rtl_rtw [h]
V pulv [m/s]
V desloc [m/s]