## RESULTADOS_18
Unnamed: 0 | Volume de calda [L] | STATUS | Capacidade operacional [ha/h] | Tempo de missao [h] | Tempo util [h] | Tempo por voo [min] | Autonomia Projetada [h] | N° Voos | MTOW [kg] | Massa Estrutura [kg] | Combustível [kg] | Abastecimentos | Massa gerador | Potência gerador [W] | Combustível consumido [L] | Calda cons [L] | Distância percorrida [km] | Distância Pulverizando [km] | RTL ACUMULADO[m] | EOC [km/km] | EOC [h/h] | Tempo de manobra [h] | Tempo rtl_rtw [h] | V pulv [m/s] | V desloc [m/s]
0 | 100 | CONCLUIDO | 0.7094 | 140.97 | 99.22 | 5.9 | 0.09 | 1009 | 194.77 | 54.38 | 1 | 1007 | 39.4 | 24256.19 | 1365.1 | 5797.75 | 1933.25 | 167.63 | 878291.59 | 0.09 | 0.47 | 1.91 | 51.79 | 1 | 10
1 | 100 | CONCLUIDO | 1.3309 | 75.14 | 61.19 | 12.49 | 0.18 | 294 | 196.32 | 54.38 | 2 | 292 | 39.95 | 24447.22 | 809.14 | 5795.77 | 635.14 | 167.63 | 232812.45 | 0.26 | 0.77 | 0.74 | 13.77 | 1 | 10
2 | 100 | CONCLUIDO | 1.5529 | 64.4 | 55.27 | 19.51 | 0.27 | 170 | 197.88 | 54.38 | 3 | 168 | 40.5 | 24639 | 701.38 | 5795.33 | 434.32 | 167.63 | 133022.81 | 0.39 | 0.85 | 0.55 | 7.86 | 1 | 10
3 | 100 | CONCLUIDO | 1.677 | 59.63 | 52.6 | 27.21 | 0.36 | 116 | 199.44 | 54.38 | 4 | 114 | 41.06 | 24831.54 | 636.94 | 5795.35 | 343.6 | 167.63 | 87930.98 | 0.49 | 0.89 | 0.47 | 5.19 | 1 | 10
4 | 100 | CONCLUIDO | 1.753 | 57.05 | 51.22 | 36.16 | 0.44 | 85 | 201.01 | 54.38 | 5 | 83 | 41.63 | 25024.84 | 585.03 | 5795.04 | 298.6 | 167.63 | 65588.95 | 0.56 | 0.92 | 0.37 | 3.81 | 1 | 10
5 | 100 | CONCLUIDO | 1.8009 | 55.53 | 50.44 | 45.86 | 0.53 | 66 | 202.58 | 54.38 | 6 | 58 | 42.2 | 25218.93 | 540.31 | 5795.02 | 270.55 | 167.63 | 51657.94 | 0.62 | 0.93 | 0.39 | 3.03 | 1 | 10
6 | 100 | CONCLUIDO | 1.82 | 54.94 | 50.13 | 50.98 | 0.61 | 59 | 204.16 | 54.38 | 7 | 1 | 42.78 | 25413.94 | 521.47 | 5795.27 | 257.92 | 167.63 | 45376.1 | 0.65 | 0.94 | 0.44 | 2.72 | 1 | 10
7 | 100 | CONCLUIDO | 1.8199 | 54.95 | 50.14 | 50.99 | 0.69 | 59 | 205.75 | 54.38 | 8 | 0 | 43.37 | 25609.61 | 525.44 | 5795.29 | 257.93 | 167.63 | 45380.22 | 0.65 | 0.94 | 0.44 | 2.72 | 1 | 10

## RESULTADOS_6
Unnamed: 0 | Volume de calda [L] | STATUS | Capacidade operacional [ha/h] | Tempo de missao [h] | Tempo util [h] | Tempo por voo [min] | Autonomia Projetada [h] | N° Voos | MTOW [kg] | Massa Estrutura [kg] | Combustível [kg] | Abastecimentos | Massa gerador | Potência gerador [W] | Combustível consumido [L] | Calda cons [L] | Distância percorrida [km] | Distância Pulverizando [km] | RTL ACUMULADO[m] | EOC [km/km] | EOC [h/h] | Tempo de manobra [h] | Tempo rtl_rtw [h] | V pulv [m/s] | V desloc [m/s]
0 | 40 | CONCLUIDO | 1.3676 | 73.12 | 64.42 | 10.8 | 0.2 | 358 | 89.87 | 37.55 | 1 | 356 | 11.32 | 11317.98 | 491.56 | 5796 | 745.39 | 167.63 | 287614.9 | 0.22 | 0.73 | 0.85 | 17 | 1 | 10
1 | 40 | CONCLUIDO | 1.6955 | 58.98 | 54.26 | 22.15 | 0.39 | 147 | 91.1 | 37.55 | 2 | 5 | 11.54 | 11468.97 | 353.58 | 5795.3 | 393.67 | 167.63 | 112813.75 | 0.43 | 0.87 | 0.7 | 6.85 | 1 | 10
2 | 40 | CONCLUIDO | 1.6982 | 58.89 | 54.19 | 22.27 | 0.57 | 146 | 92.32 | 37.55 | 3 | 0 | 11.77 | 11620.34 | 357.32 | 5795.48 | 391.01 | 167.63 | 111486.25 | 0.43 | 0.87 | 0.7 | 6.78 | 1 | 10

## RESULTADOS_4
Unnamed: 0 | Volume de calda [L] | STATUS | Capacidade operacional [ha/h] | Tempo de missao [h] | Tempo util [h] | Tempo por voo [min] | Autonomia Projetada [h] | N° Voos | MTOW [kg] | Massa Estrutura [kg] | Combustível [kg] | Abastecimentos | Massa gerador | Potência gerador [W] | Combustível consumido [L] | Calda cons [L] | Distância percorrida [km] | Distância Pulverizando [km] | RTL ACUMULADO[m] | EOC [km/km] | EOC [h/h] | Tempo de manobra [h] | Tempo rtl_rtw [h] | V pulv [m/s] | V desloc [m/s]
0 | 30 | CONCLUIDO | 1.5212 | 65.74 | 59.8 | 13.64 | 0.24 | 263 | 71.52 | 32.27 | 1 | 259 | 8.25 | 9054.6 | 361.77 | 5795.77 | 588.03 | 167.63 | 209413.53 | 0.29 | 0.79 | 0.71 | 12.39 | 1 | 10
1 | 30 | CONCLUIDO | 1.6281 | 61.42 | 56.54 | 17.4 | 0.48 | 195 | 72.7 | 32.27 | 2 | 0 | 8.43 | 9200.25 | 324.09 | 5795.18 | 468.36 | 167.63 | 149919.02 | 0.36 | 0.83 | 0.85 | 9.13 | 1 | 10

## RESULTADOS_1
Unnamed: 0 | Volume de calda [L] | STATUS | Capacidade operacional [ha/h] | Tempo de missao [h] | Tempo util [h] | Tempo por voo [min] | Autonomia Projetada [h] | N° Voos | MTOW [kg] | Massa Estrutura [kg] | Combustível [kg] | Abastecimentos | Massa gerador | Potência gerador [W] | Combustível consumido [L] | Calda cons [L] | Distância percorrida [km] | Distância Pulverizando [km] | RTL ACUMULADO[m] | EOC [km/km] | EOC [h/h] | Tempo de manobra [h] | Tempo rtl_rtw [h] | V pulv [m/s] | V desloc [m/s]
0 | 15 | CONCLUIDO | 1.3982 | 71.52 | 65.52 | 10.16 | 0.43 | 387 | 39.78 | 19.54 | 1 | 0 | 4.24 | 5140 | 255.93 | 5796.73 | 763.51 | 167.63 | 296533.19 | 0.22 | 0.72 | 1.41 | 18.1 | 1 | 10

## RESULTADOS_12
Unnamed: 0 | Volume de calda [L] | STATUS | Capacidade operacional [ha/h] | Tempo de missao [h] | Tempo util [h] | Tempo por voo [min] | Autonomia Projetada [h] | N° Voos | MTOW [kg] | Massa Estrutura [kg] | Combustível [kg] | Abastecimentos | Massa gerador | Potência gerador [W] | Combustível consumido [L] | Calda cons [L] | Distância percorrida [km] | Distância Pulverizando [km] | RTL ACUMULADO[m] | EOC [km/km] | EOC [h/h] | Tempo de manobra [h] | Tempo rtl_rtw [h] | V pulv [m/s] | V desloc [m/s]
0 | 70 | CONCLUIDO | 1.0079 | 99.22 | 78.65 | 7.43 | 0.12 | 635 | 141.81 | 47.83 | 1 | 633 | 22.98 | 17723.39 | 865.55 | 5796.93 | 1230.21 | 167.63 | 528643.39 | 0.14 | 0.6 | 1.29 | 31.22 | 1 | 10
1 | 70 | CONCLUIDO | 1.5227 | 65.67 | 57.29 | 16.14 | 0.25 | 213 | 143.17 | 47.83 | 2 | 211 | 23.34 | 17891.86 | 586.8 | 5795.44 | 502.76 | 167.63 | 167028.96 | 0.33 | 0.82 | 0.62 | 9.88 | 1 | 10
2 | 70 | CONCLUIDO | 1.7118 | 58.42 | 52.75 | 26.6 | 0.37 | 119 | 144.54 | 47.83 | 3 | 117 | 23.71 | 18060.85 | 492.06 | 5795.4 | 348.96 | 167.63 | 90596.04 | 0.48 | 0.89 | 0.46 | 5.34 | 1 | 10
3 | 70 | CONCLUIDO | 1.7859 | 55.99 | 51.31 | 36.22 | 0.49 | 85 | 145.92 | 47.83 | 4 | 9 | 24.09 | 18230.35 | 438.52 | 5794.92 | 298.66 | 167.63 | 65615.67 | 0.56 | 0.92 | 0.46 | 3.9 | 1 | 10
4 | 70 | CONCLUIDO | 1.7685 | 56.54 | 51.89 | 37.06 | 0.6 | 84 | 147.3 | 47.83 | 5 | 0 | 24.47 | 18400.38 | 446.05 | 5795.05 | 317.82 | 167.63 | 75204.4 | 0.53 | 0.91 | 0.5 | 4.48 | 1 | 10

## RESULTADOS_16
Unnamed: 0 | Volume de calda [L] | STATUS | Capacidade operacional [ha/h] | Tempo de missao [h] | Tempo util [h] | Tempo por voo [min] | Autonomia Projetada [h] | N° Voos | MTOW [kg] | Massa Estrutura [kg] | Combustível [kg] | Abastecimentos | Massa gerador | Potência gerador [W] | Combustível consumido [L] | Calda cons [L] | Distância percorrida [km] | Distância Pulverizando [km] | RTL ACUMULADO[m] | EOC [km/km] | EOC [h/h] | Tempo de manobra [h] | Tempo rtl_rtw [h] | V pulv [m/s] | V desloc [m/s]
0 | 90 | CONCLUIDO | 0.8059 | 124.08 | 90.98 | 6.33 | 0.1 | 863 | 176.73 | 52.44 | 1 | 861 | 33.29 | 22031.19 | 1170.88 | 5797.7 | 1651.15 | 167.63 | 737972.65 | 0.1 | 0.52 | 1.66 | 43.54 | 1 | 10
1 | 90 | CONCLUIDO | 1.39 | 71.94 | 60 | 13.43 | 0.2 | 268 | 178.21 | 52.44 | 2 | 266 | 33.77 | 22213.89 | 736.75 | 5795.34 | 595.43 | 167.63 | 213087.75 | 0.28 | 0.78 | 0.69 | 12.58 | 1 | 10
2 | 90 | CONCLUIDO | 1.6032 | 62.38 | 54.48 | 21.23 | 0.3 | 154 | 179.7 | 52.44 | 3 | 152 | 34.26 | 22397.24 | 635.2 | 5795.13 | 407.51 | 167.63 | 119695.33 | 0.41 | 0.86 | 0.52 | 7.07 | 1 | 10
3 | 90 | CONCLUIDO | 1.7237 | 58.02 | 51.93 | 30.25 | 0.39 | 103 | 181.19 | 52.44 | 4 | 101 | 34.75 | 22581.25 | 567.91 | 5795.07 | 320.95 | 167.63 | 76673.96 | 0.52 | 0.91 | 0.44 | 4.52 | 1 | 10
4 | 90 | CONCLUIDO | 1.7783 | 56.23 | 51.11 | 40.35 | 0.49 | 76 | 182.69 | 52.44 | 5 | 72 | 35.25 | 22766.06 | 520.94 | 5794.95 | 293.76 | 167.63 | 63209.91 | 0.57 | 0.92 | 0.4 | 3.7 | 1 | 10
5 | 90 | CONCLUIDO | 1.8097 | 55.26 | 50.49 | 45.9 | 0.58 | 66 | 184.19 | 52.44 | 6 | 0 | 35.75 | 22951.43 | 495.15 | 5795.01 | 269.37 | 167.63 | 51065.5 | 0.62 | 0.93 | 0.47 | 3.08 | 1 | 10

## RESULTADOS_0
Unnamed: 0 | Volume de calda [L] | STATUS | Capacidade operacional [ha/h] | Tempo de missao [h] | Tempo util [h] | Tempo por voo [min] | Autonomia Projetada [h] | N° Voos | MTOW [kg] | Massa Estrutura [kg] | Combustível [kg] | Abastecimentos | Massa gerador | Potência gerador [W] | Combustível consumido [L] | Calda cons [L] | Distância percorrida [km] | Distância Pulverizando [km] | RTL ACUMULADO[m] | EOC [km/km] | EOC [h/h] | Tempo de manobra [h] | Tempo rtl_rtw [h] | V pulv [m/s] | V desloc [m/s]
0 | 10 | CONCLUIDO | 1.2094 | 82.69 | 74.59 | 7.72 | 0.64 | 580 | 26.11 | 12.1 | 1 | 0 | 3.01 | 3454.41 | 216.22 | 5797.2 | 1062.41 | 167.63 | 445018.26 | 0.16 | 0.63 | 1.96 | 27.17 | 1 | 10

## RESULTADOS_7
Unnamed: 0 | Volume de calda [L] | STATUS | Capacidade operacional [ha/h] | Tempo de missao [h] | Tempo util [h] | Tempo por voo [min] | Autonomia Projetada [h] | N° Voos | MTOW [kg] | Massa Estrutura [kg] | Combustível [kg] | Abastecimentos | Massa gerador | Potência gerador [W] | Combustível consumido [L] | Calda cons [L] | Distância percorrida [km] | Distância Pulverizando [km] | RTL ACUMULADO[m] | EOC [km/km] | EOC [h/h] | Tempo de manobra [h] | Tempo rtl_rtw [h] | V pulv [m/s] | V desloc [m/s]
0 | 45 | CONCLUIDO | 1.2991 | 76.97 | 66.7 | 9.93 | 0.18 | 403 | 98.71 | 39.72 | 1 | 401 | 12.99 | 12407.75 | 552.53 | 5796.32 | 823.19 | 167.63 | 326291.98 | 0.2 | 0.71 | 0.91 | 19.28 | 1 | 10
1 | 45 | CONCLUIDO | 1.7055 | 58.63 | 53.79 | 23.22 | 0.35 | 139 | 99.95 | 39.72 | 2 | 92 | 13.24 | 12561.45 | 376.24 | 5795.2 | 382.14 | 167.63 | 107088.96 | 0.44 | 0.88 | 0.55 | 6.38 | 1 | 10
2 | 45 | CONCLUIDO | 1.7213 | 58.09 | 53.43 | 24.66 | 0.52 | 130 | 101.2 | 39.72 | 3 | 0 | 13.49 | 12715.54 | 371.23 | 5795.38 | 365.96 | 167.63 | 99041.48 | 0.46 | 0.88 | 0.66 | 6.02 | 1 | 10

## RESULTADOS_10
Unnamed: 0 | Volume de calda [L] | STATUS | Capacidade operacional [ha/h] | Tempo de missao [h] | Tempo util [h] | Tempo por voo [min] | Autonomia Projetada [h] | N° Voos | MTOW [kg] | Massa Estrutura [kg] | Combustível [kg] | Abastecimentos | Massa gerador | Potência gerador [W] | Combustível consumido [L] | Calda cons [L] | Distância percorrida [km] | Distância Pulverizando [km] | RTL ACUMULADO[m] | EOC [km/km] | EOC [h/h] | Tempo de manobra [h] | Tempo rtl_rtw [h] | V pulv [m/s] | V desloc [m/s]
0 | 60 | CONCLUIDO | 1.1177 | 89.47 | 73.59 | 8.21 | 0.14 | 538 | 124.63 | 45 | 1 | 536 | 18.64 | 15605.44 | 735.48 | 5796.46 | 1056.92 | 167.63 | 442480.52 | 0.16 | 0.64 | 1.15 | 26.17 | 1 | 10
1 | 60 | CONCLUIDO | 1.5945 | 62.72 | 55.88 | 18.22 | 0.28 | 184 | 125.95 | 45 | 2 | 182 | 18.95 | 15767.7 | 507.16 | 5795.24 | 454.98 | 167.63 | 143282.92 | 0.37 | 0.84 | 0.57 | 8.47 | 1 | 10
2 | 60 | CONCLUIDO | 1.759 | 56.85 | 52.09 | 30.34 | 0.42 | 103 | 127.27 | 45 | 3 | 58 | 19.27 | 15930.42 | 416.5 | 5795.31 | 324.1 | 167.63 | 78248.7 | 0.52 | 0.9 | 0.5 | 4.67 | 1 | 10
3 | 60 | CONCLUIDO | 1.7664 | 56.61 | 51.97 | 31.82 | 0.55 | 98 | 128.59 | 45 | 4 | 0 | 19.59 | 16093.6 | 413.68 | 5795.23 | 318.27 | 167.63 | 75358.97 | 0.53 | 0.91 | 0.56 | 4.56 | 1 | 10

## RESULTADOS_14
Unnamed: 0 | Volume de calda [L] | STATUS | Capacidade operacional [ha/h] | Tempo de missao [h] | Tempo util [h] | Tempo por voo [min] | Autonomia Projetada [h] | N° Voos | MTOW [kg] | Massa Estrutura [kg] | Combustível [kg] | Abastecimentos | Massa gerador | Potência gerador [W] | Combustível consumido [L] | Calda cons [L] | Distância percorrida [km] | Distância Pulverizando [km] | RTL ACUMULADO[m] | EOC [km/km] | EOC [h/h] | Tempo de manobra [h] | Tempo rtl_rtw [h] | V pulv [m/s] | V desloc [m/s]
0 | 80 | CONCLUIDO | 0.9051 | 110.49 | 84.29 | 6.83 | 0.11 | 741 | 159.12 | 50.28 | 1 | 739 | 27.84 | 19859.16 | 1007.85 | 5797.43 | 1423.15 | 167.63 | 624580.28 | 0.12 | 0.56 | 1.45 | 36.86 | 1 | 10
1 | 80 | CONCLUIDO | 1.454 | 68.77 | 58.68 | 14.61 | 0.22 | 241 | 160.54 | 50.28 | 2 | 239 | 28.26 | 20034.4 | 662.71 | 5795.58 | 550.52 | 167.63 | 190766.18 | 0.3 | 0.8 | 0.65 | 11.27 | 1 | 10
2 | 80 | CONCLUIDO | 1.6568 | 60.36 | 53.62 | 23.48 | 0.33 | 137 | 161.97 | 50.28 | 3 | 135 | 28.69 | 20210.21 | 566.51 | 5795.44 | 378.4 | 167.63 | 105224.85 | 0.44 | 0.88 | 0.49 | 6.21 | 1 | 10
3 | 80 | CONCLUIDO | 1.7874 | 55.95 | 50.75 | 34.22 | 0.43 | 89 | 163.4 | 50.28 | 4 | 85 | 29.12 | 20386.62 | 487.84 | 5795 | 280.66 | 167.63 | 56594.99 | 0.6 | 0.93 | 0.4 | 3.34 | 1 | 10
4 | 80 | CONCLUIDO | 1.8002 | 55.55 | 50.84 | 41.22 | 0.54 | 74 | 164.83 | 50.28 | 5 | 3 | 29.55 | 20563.61 | 465.93 | 5795.11 | 281.28 | 167.63 | 56983.02 | 0.6 | 0.93 | 0.48 | 3.43 | 1 | 10
5 | 80 | CONCLUIDO | 1.8002 | 55.55 | 50.84 | 41.22 | 0.64 | 74 | 166.27 | 50.28 | 6 | 0 | 29.99 | 20741.2 | 469.89 | 5795.03 | 280.86 | 167.63 | 56772.26 | 0.6 | 0.93 | 0.49 | 3.43 | 1 | 10

## RESULTADOS_5
Unnamed: 0 | Volume de calda [L] | STATUS | Capacidade operacional [ha/h] | Tempo de missao [h] | Tempo util [h] | Tempo por voo [min] | Autonomia Projetada [h] | N° Voos | MTOW [kg] | Massa Estrutura [kg] | Combustível [kg] | Abastecimentos | Massa gerador | Potência gerador [W] | Combustível consumido [L] | Calda cons [L] | Distância percorrida [km] | Distância Pulverizando [km] | RTL ACUMULADO[m] | EOC [km/km] | EOC [h/h] | Tempo de manobra [h] | Tempo rtl_rtw [h] | V pulv [m/s] | V desloc [m/s]
0 | 35 | CONCLUIDO | 1.4402 | 69.43 | 62.17 | 11.96 | 0.22 | 312 | 80.84 | 35.1 | 1 | 310 | 9.74 | 10204.21 | 428.79 | 5796.05 | 668.84 | 167.63 | 249570.18 | 0.25 | 0.76 | 0.77 | 14.75 | 1 | 10
1 | 35 | CONCLUIDO | 1.667 | 59.99 | 55.22 | 19.84 | 0.43 | 167 | 82.04 | 35.1 | 2 | 0 | 9.94 | 10352.53 | 339.26 | 5795.62 | 424.92 | 167.63 | 128336.41 | 0.39 | 0.85 | 0.76 | 7.81 | 1 | 10

## RESULTADOS_8
Unnamed: 0 | Volume de calda [L] | STATUS | Capacidade operacional [ha/h] | Tempo de missao [h] | Tempo util [h] | Tempo por voo [min] | Autonomia Projetada [h] | N° Voos | MTOW [kg] | Massa Estrutura [kg] | Combustível [kg] | Abastecimentos | Massa gerador | Potência gerador [W] | Combustível consumido [L] | Calda cons [L] | Distância percorrida [km] | Distância Pulverizando [km] | RTL ACUMULADO[m] | EOC [km/km] | EOC [h/h] | Tempo de manobra [h] | Tempo rtl_rtw [h] | V pulv [m/s] | V desloc [m/s]
0 | 50 | CONCLUIDO | 1.2366 | 80.86 | 68.89 | 9.25 | 0.16 | 447 | 107.41 | 41.65 | 1 | 445 | 14.77 | 13481.73 | 612.46 | 5796.18 | 897.78 | 167.63 | 363365.84 | 0.19 | 0.68 | 0.99 | 21.47 | 1 | 10
1 | 50 | CONCLUIDO | 1.6705 | 59.86 | 54.43 | 21.34 | 0.32 | 153 | 108.68 | 41.65 | 2 | 148 | 15.03 | 13638.32 | 421.14 | 5795.15 | 405.41 | 167.63 | 118653.2 | 0.41 | 0.86 | 0.53 | 7.01 | 1 | 10
2 | 50 | CONCLUIDO | 1.7405 | 57.45 | 52.82 | 27.09 | 0.48 | 117 | 109.96 | 41.65 | 3 | 0 | 15.31 | 13795.21 | 383.35 | 5795.03 | 345.88 | 167.63 | 89067.62 | 0.48 | 0.89 | 0.61 | 5.41 | 1 | 10

## RESULTADOS_3
Unnamed: 0 | Volume de calda [L] | STATUS | Capacidade operacional [ha/h] | Tempo de missao [h] | Tempo util [h] | Tempo por voo [min] | Autonomia Projetada [h] | N° Voos | MTOW [kg] | Massa Estrutura [kg] | Combustível [kg] | Abastecimentos | Massa gerador | Potência gerador [W] | Combustível consumido [L] | Calda cons [L] | Distância percorrida [km] | Distância Pulverizando [km] | RTL ACUMULADO[m] | EOC [km/km] | EOC [h/h] | Tempo de manobra [h] | Tempo rtl_rtw [h] | V pulv [m/s] | V desloc [m/s]
0 | 25 | CONCLUIDO | 1.5709 | 63.66 | 58.56 | 14.76 | 0.28 | 238 | 61.76 | 28.92 | 1 | 49 | 6.84 | 7851.41 | 304.48 | 5795.86 | 537.18 | 167.63 | 184111.1 | 0.31 | 0.8 | 0.9 | 11.14 | 1 | 10
1 | 25 | CONCLUIDO | 1.5796 | 63.31 | 58.28 | 15.01 | 0.55 | 233 | 62.92 | 28.92 | 2 | 0 | 7 | 7994.37 | 306.71 | 5795.93 | 525.32 | 167.63 | 178208.91 | 0.32 | 0.81 | 0.95 | 10.86 | 1 | 10

## RESULTADOS_15
Unnamed: 0 | Volume de calda [L] | STATUS | Capacidade operacional [ha/h] | Tempo de missao [h] | Tempo util [h] | Tempo por voo [min] | Autonomia Projetada [h] | N° Voos | MTOW [kg] | Massa Estrutura [kg] | Combustível [kg] | Abastecimentos | Massa gerador | Potência gerador [W] | Combustível consumido [L] | Calda cons [L] | Distância percorrida [km] | Distância Pulverizando [km] | RTL ACUMULADO[m] | EOC [km/km] | EOC [h/h] | Tempo de manobra [h] | Tempo rtl_rtw [h] | V pulv [m/s] | V desloc [m/s]
0 | 85 | CONCLUIDO | 0.8547 | 117 | 87.52 | 6.56 | 0.11 | 800 | 167.88 | 51.39 | 1 | 798 | 30.49 | 20939.59 | 1086.78 | 5797.4 | 1532.9 | 167.63 | 679162.68 | 0.11 | 0.54 | 1.56 | 40.09 | 1 | 10
1 | 85 | CONCLUIDO | 1.4233 | 70.26 | 59.28 | 14 | 0.21 | 254 | 169.33 | 51.39 | 2 | 252 | 30.94 | 21118.46 | 698.96 | 5795.42 | 570.6 | 167.63 | 200743.88 | 0.29 | 0.79 | 0.69 | 11.87 | 1 | 10
2 | 85 | CONCLUIDO | 1.6312 | 61.3 | 54.02 | 22.35 | 0.31 | 145 | 170.79 | 51.39 | 3 | 143 | 31.4 | 21297.94 | 600.22 | 5795.58 | 391.56 | 167.63 | 111765.46 | 0.43 | 0.87 | 0.51 | 6.6 | 1 | 10
3 | 85 | CONCLUIDO | 1.7475 | 57.22 | 51.56 | 31.9 | 0.41 | 97 | 172.25 | 51.39 | 4 | 95 | 31.86 | 21478.05 | 533.25 | 5795.29 | 307.92 | 167.63 | 70189.14 | 0.54 | 0.91 | 0.43 | 4.15 | 1 | 10
4 | 85 | CONCLUIDO | 1.7983 | 55.61 | 50.8 | 42.33 | 0.51 | 72 | 173.71 | 51.39 | 5 | 35 | 32.32 | 21658.78 | 484.55 | 5794.89 | 281.34 | 167.63 | 57023.33 | 0.6 | 0.93 | 0.44 | 3.39 | 1 | 10
5 | 85 | CONCLUIDO | 1.8071 | 55.34 | 50.59 | 43.36 | 0.61 | 70 | 175.18 | 51.39 | 6 | 0 | 32.79 | 21840.16 | 481.96 | 5795.01 | 272.71 | 167.63 | 52716.81 | 0.61 | 0.93 | 0.47 | 3.18 | 1 | 10

## RESULTADOS_2
Unnamed: 0 | Volume de calda [L] | STATUS | Capacidade operacional [ha/h] | Tempo de missao [h] | Tempo util [h] | Tempo por voo [min] | Autonomia Projetada [h] | N° Voos | MTOW [kg] | Massa Estrutura [kg] | Combustível [kg] | Abastecimentos | Massa gerador | Potência gerador [W] | Combustível consumido [L] | Calda cons [L] | Distância percorrida [km] | Distância Pulverizando [km] | RTL ACUMULADO[m] | EOC [km/km] | EOC [h/h] | Tempo de manobra [h] | Tempo rtl_rtw [h] | V pulv [m/s] | V desloc [m/s]
0 | 20 | CONCLUIDO | 1.5077 | 66.32 | 61.02 | 12.58 | 0.34 | 291 | 51.33 | 24.83 | 1 | 0 | 5.51 | 6564.78 | 281.71 | 5796.46 | 615.61 | 167.63 | 223063.44 | 0.27 | 0.77 | 1.13 | 13.6 | 1 | 10

## RESULTADOS_11
Unnamed: 0 | Volume de calda [L] | STATUS | Capacidade operacional [ha/h] | Tempo de missao [h] | Tempo util [h] | Tempo por voo [min] | Autonomia Projetada [h] | N° Voos | MTOW [kg] | Massa Estrutura [kg] | Combustível [kg] | Abastecimentos | Massa gerador | Potência gerador [W] | Combustível consumido [L] | Calda cons [L] | Distância percorrida [km] | Distância Pulverizando [km] | RTL ACUMULADO[m] | EOC [km/km] | EOC [h/h] | Tempo de manobra [h] | Tempo rtl_rtw [h] | V pulv [m/s] | V desloc [m/s]
0 | 65 | CONCLUIDO | 1.0625 | 94.11 | 76.01 | 7.8 | 0.13 | 585 | 133.21 | 46.47 | 1 | 583 | 20.75 | 16663.42 | 798.79 | 5796.64 | 1139.88 | 167.63 | 483728.65 | 0.15 | 0.62 | 1.22 | 28.59 | 1 | 10
1 | 65 | CONCLUIDO | 1.5597 | 64.12 | 56.55 | 17.13 | 0.26 | 198 | 134.55 | 46.47 | 2 | 196 | 21.09 | 16828.84 | 546.34 | 5795.59 | 477.5 | 167.63 | 154472.46 | 0.35 | 0.83 | 0.59 | 9.13 | 1 | 10
2 | 65 | CONCLUIDO | 1.7388 | 57.51 | 52.34 | 28.55 | 0.39 | 110 | 135.9 | 46.47 | 3 | 105 | 21.43 | 16994.64 | 452.17 | 5795.28 | 334.67 | 167.63 | 83495.19 | 0.5 | 0.9 | 0.45 | 4.92 | 1 | 10
3 | 65 | CONCLUIDO | 1.7772 | 56.27 | 51.61 | 34.03 | 0.52 | 91 | 137.25 | 46.47 | 4 | 0 | 21.78 | 17160.92 | 424.94 | 5794.94 | 305.92 | 167.63 | 69218.77 | 0.55 | 0.91 | 0.55 | 4.2 | 1 | 10

## RESULTADOS_13
Unnamed: 0 | Volume de calda [L] | STATUS | Capacidade operacional [ha/h] | Tempo de missao [h] | Tempo util [h] | Tempo por voo [min] | Autonomia Projetada [h] | N° Voos | MTOW [kg] | Massa Estrutura [kg] | Combustível [kg] | Abastecimentos | Massa gerador | Potência gerador [W] | Combustível consumido [L] | Calda cons [L] | Distância percorrida [km] | Distância Pulverizando [km] | RTL ACUMULADO[m] | EOC [km/km] | EOC [h/h] | Tempo de manobra [h] | Tempo rtl_rtw [h] | V pulv [m/s] | V desloc [m/s]
0 | 75 | CONCLUIDO | 0.9553 | 104.68 | 81.41 | 7.11 | 0.12 | 687 | 150.44 | 49.1 | 1 | 685 | 25.34 | 18787.76 | 935.27 | 5797.28 | 1324.68 | 167.63 | 575618.41 | 0.13 | 0.58 | 1.37 | 33.98 | 1 | 10
1 | 75 | CONCLUIDO | 1.4883 | 67.19 | 57.98 | 15.32 | 0.23 | 227 | 151.83 | 49.1 | 2 | 225 | 25.73 | 18959.54 | 624.72 | 5795.66 | 526.85 | 167.63 | 179002.4 | 0.32 | 0.81 | 0.62 | 10.56 | 1 | 10
2 | 75 | CONCLUIDO | 1.6843 | 59.37 | 53.19 | 24.93 | 0.35 | 128 | 153.23 | 49.1 | 3 | 126 | 26.13 | 19131.85 | 530.05 | 5795.26 | 363.59 | 167.63 | 97867.94 | 0.46 | 0.89 | 0.48 | 5.77 | 1 | 10
3 | 75 | CONCLUIDO | 1.7734 | 56.39 | 51.51 | 36.36 | 0.46 | 85 | 154.63 | 49.1 | 4 | 72 | 26.53 | 19304.72 | 465.2 | 5795.08 | 308.66 | 167.63 | 70617.41 | 0.54 | 0.91 | 0.38 | 4.1 | 1 | 10
4 | 75 | CONCLUIDO | 1.7916 | 55.82 | 51.13 | 38.83 | 0.57 | 79 | 156.03 | 49.1 | 5 | 0 | 26.94 | 19478.15 | 454.18 | 5795.38 | 290.48 | 167.63 | 61558.69 | 0.58 | 0.92 | 0.5 | 3.71 | 1 | 10

## RESULTADOS_17
Unnamed: 0 | Volume de calda [L] | STATUS | Capacidade operacional [ha/h] | Tempo de missao [h] | Tempo util [h] | Tempo por voo [min] | Autonomia Projetada [h] | N° Voos | MTOW [kg] | Massa Estrutura [kg] | Combustível [kg] | Abastecimentos | Massa gerador | Potência gerador [W] | Combustível consumido [L] | Calda cons [L] | Distância percorrida [km] | Distância Pulverizando [km] | RTL ACUMULADO[m] | EOC [km/km] | EOC [h/h] | Tempo de manobra [h] | Tempo rtl_rtw [h] | V pulv [m/s] | V desloc [m/s]
0 | 95 | CONCLUIDO | 0.7576 | 131.99 | 94.83 | 6.11 | 0.1 | 932 | 185.69 | 53.44 | 1 | 930 | 36.26 | 23136.14 | 1262.76 | 5797.61 | 1783.23 | 167.63 | 803668.6 | 0.09 | 0.5 | 1.77 | 47.4 | 1 | 10
1 | 95 | CONCLUIDO | 1.3638 | 73.33 | 60.43 | 12.95 | 0.19 | 280 | 187.21 | 53.44 | 2 | 278 | 36.77 | 23322.88 | 770.6 | 5795.7 | 609.99 | 167.63 | 220308.65 | 0.27 | 0.78 | 0.72 | 13.02 | 1 | 10
2 | 95 | CONCLUIDO | 1.5782 | 63.36 | 54.87 | 20.32 | 0.28 | 162 | 188.73 | 53.44 | 3 | 160 | 37.29 | 23510.33 | 668.06 | 5795.34 | 420.54 | 167.63 | 126174.58 | 0.4 | 0.86 | 0.53 | 7.45 | 1 | 10
3 | 95 | CONCLUIDO | 1.6978 | 58.9 | 52.34 | 28.55 | 0.37 | 110 | 190.25 | 53.44 | 4 | 108 | 37.82 | 23698.48 | 603.33 | 5795.29 | 334.6 | 167.63 | 83461.78 | 0.5 | 0.9 | 0.45 | 4.92 | 1 | 10
4 | 95 | CONCLUIDO | 1.7383 | 57.53 | 51.97 | 37.57 | 0.46 | 83 | 191.78 | 53.44 | 5 | 81 | 38.35 | 23887.36 | 566.17 | 5795.06 | 325.21 | 167.63 | 78904.51 | 0.52 | 0.91 | 0.38 | 4.56 | 1 | 10
5 | 95 | CONCLUIDO | 1.8107 | 55.23 | 50.38 | 47.23 | 0.55 | 64 | 193.32 | 53.44 | 6 | 20 | 38.89 | 24076.95 | 509.21 | 5795.1 | 266.65 | 167.63 | 49715.75 | 0.63 | 0.93 | 0.43 | 2.96 | 1 | 10
6 | 95 | CONCLUIDO | 1.8166 | 55.05 | 50.27 | 48.65 | 0.64 | 62 | 194.86 | 53.44 | 7 | 0 | 39.43 | 24267.28 | 508.74 | 5795.07 | 262.12 | 167.63 | 47461.45 | 0.64 | 0.94 | 0.46 | 2.86 | 1 | 10

## RESULTADOS_9
Unnamed: 0 | Volume de calda [L] | STATUS | Capacidade operacional [ha/h] | Tempo de missao [h] | Tempo util [h] | Tempo por voo [min] | Autonomia Projetada [h] | N° Voos | MTOW [kg] | Massa Estrutura [kg] | Combustível [kg] | Abastecimentos | Massa gerador | Potência gerador [W] | Combustível consumido [L] | Calda cons [L] | Distância percorrida [km] | Distância Pulverizando [km] | RTL ACUMULADO[m] | EOC [km/km] | EOC [h/h] | Tempo de manobra [h] | Tempo rtl_rtw [h] | V pulv [m/s] | V desloc [m/s]
0 | 55 | CONCLUIDO | 1.1759 | 85.04 | 71.21 | 8.68 | 0.15 | 492 | 116.05 | 43.4 | 1 | 490 | 16.65 | 14546.17 | 673.33 | 5796.16 | 976.28 | 167.63 | 402392.26 | 0.17 | 0.66 | 1.06 | 23.79 | 1 | 10
1 | 55 | CONCLUIDO | 1.6312 | 61.31 | 55.18 | 19.59 | 0.3 | 169 | 117.34 | 43.4 | 2 | 167 | 16.94 | 14705.49 | 465.35 | 5795.33 | 431.57 | 167.63 | 131654.24 | 0.39 | 0.85 | 0.54 | 7.77 | 1 | 10
2 | 55 | CONCLUIDO | 1.7537 | 57.02 | 52.38 | 29.37 | 0.45 | 107 | 118.63 | 43.4 | 3 | 3 | 17.23 | 14865.24 | 396.96 | 5795.35 | 331.99 | 167.63 | 82169.95 | 0.5 | 0.9 | 0.58 | 4.97 | 1 | 10
3 | 55 | CONCLUIDO | 1.7533 | 57.04 | 52.4 | 29.38 | 0.59 | 107 | 119.93 | 43.4 | 4 | 0 | 17.53 | 15025.44 | 400.98 | 5795.3 | 332.43 | 167.63 | 82394.12 | 0.5 | 0.9 | 0.58 | 4.98 | 1 | 10

## resultados
Unnamed: 0 | Volume de calda [L] | STATUS | Capacidade operacional [ha/h] | Tempo de missao [h] | Tempo util [h] | Tempo por voo [min] | Autonomia Projetada [h] | N° Voos | MTOW [kg] | Massa Estrutura [kg] | Combustível [kg] | Abastecimentos | Massa gerador | Potência gerador [W] | Combustível consumido [L] | Calda cons [L] | Distância percorrida [km] | Distância Pulverizando [km] | RTL ACUMULADO[m] | EOC [km/km] | EOC [h/h] | Tempo de manobra [h] | Tempo rtl_rtw [h] | V pulv [m/s] | V desloc [m/s]
0 | 100 | CONCLUIDO | 0.7094 | 140.97 | 99.22 | 5.9 | 0.09 | 1009 | 194.77 | 54.38 | 1 | 1007 | 39.4 | 24256.19 | 1365.1 | 5797.75 | 1933.25 | 167.63 | 878291.59 | 0.09 | 0.47 | 1.91 | 51.79 | 1 | 10
1 | 100 | CONCLUIDO | 1.3309 | 75.14 | 61.19 | 12.49 | 0.18 | 294 | 196.32 | 54.38 | 2 | 292 | 39.95 | 24447.22 | 809.14 | 5795.77 | 635.14 | 167.63 | 232812.45 | 0.26 | 0.77 | 0.74 | 13.77 | 1 | 10
2 | 100 | CONCLUIDO | 1.5529 | 64.4 | 55.27 | 19.51 | 0.27 | 170 | 197.88 | 54.38 | 3 | 168 | 40.5 | 24639 | 701.38 | 5795.33 | 434.32 | 167.63 | 133022.81 | 0.39 | 0.85 | 0.55 | 7.86 | 1 | 10
3 | 100 | CONCLUIDO | 1.677 | 59.63 | 52.6 | 27.21 | 0.36 | 116 | 199.44 | 54.38 | 4 | 114 | 41.06 | 24831.54 | 636.94 | 5795.35 | 343.6 | 167.63 | 87930.98 | 0.49 | 0.89 | 0.47 | 5.19 | 1 | 10
4 | 100 | CONCLUIDO | 1.753 | 57.05 | 51.22 | 36.16 | 0.44 | 85 | 201.01 | 54.38 | 5 | 83 | 41.63 | 25024.84 | 585.03 | 5795.04 | 298.6 | 167.63 | 65588.95 | 0.56 | 0.92 | 0.37 | 3.81 | 1 | 10
5 | 100 | CONCLUIDO | 1.8009 | 55.53 | 50.44 | 45.86 | 0.53 | 66 | 202.58 | 54.38 | 6 | 58 | 42.2 | 25218.93 | 540.31 | 5795.02 | 270.55 | 167.63 | 51657.94 | 0.62 | 0.93 | 0.39 | 3.03 | 1 | 10
6 | 100 | CONCLUIDO | 1.82 | 54.94 | 50.13 | 50.98 | 0.61 | 59 | 204.16 | 54.38 | 7 | 1 | 42.78 | 25413.94 | 521.47 | 5795.27 | 257.92 | 167.63 | 45376.1 | 0.65 | 0.94 | 0.44 | 2.72 | 1 | 10
7 | 100 | CONCLUIDO | 1.8199 | 54.95 | 50.14 | 50.99 | 0.69 | 59 | 205.75 | 54.38 | 8 | 0 | 43.37 | 25609.61 | 525.44 | 5795.29 | 257.93 | 167.63 | 45380.22 | 0.65 | 0.94 | 0.44 | 2.72 | 1 | 10
0 | 40 | CONCLUIDO | 1.3676 | 73.12 | 64.42 | 10.8 | 0.2 | 358 | 89.87 | 37.55 | 1 | 356 | 11.32 | 11317.98 | 491.56 | 5796 | 745.39 | 167.63 | 287614.9 | 0.22 | 0.73 | 0.85 | 17 | 1 | 10
1 | 40 | CONCLUIDO | 1.6955 | 58.98 | 54.26 | 22.15 | 0.39 | 147 | 91.1 | 37.55 | 2 | 5 | 11.54 | 11468.97 | 353.58 | 5795.3 | 393.67 | 167.63 | 112813.75 | 0.43 | 0.87 | 0.7 | 6.85 | 1 | 10
2 | 40 | CONCLUIDO | 1.6982 | 58.89 | 54.19 | 22.27 | 0.57 | 146 | 92.32 | 37.55 | 3 | 0 | 11.77 | 11620.34 | 357.32 | 5795.48 | 391.01 | 167.63 | 111486.25 | 0.43 | 0.87 | 0.7 | 6.78 | 1 | 10
0 | 30 | CONCLUIDO | 1.5212 | 65.74 | 59.8 | 13.64 | 0.24 | 263 | 71.52 | 32.27 | 1 | 259 | 8.25 | 9054.6 | 361.77 | 5795.77 | 588.03 | 167.63 | 209413.53 | 0.29 | 0.79 | 0.71 | 12.39 | 1 | 10
1 | 30 | CONCLUIDO | 1.6281 | 61.42 | 56.54 | 17.4 | 0.48 | 195 | 72.7 | 32.27 | 2 | 0 | 8.43 | 9200.25 | 324.09 | 5795.18 | 468.36 | 167.63 | 149919.02 | 0.36 | 0.83 | 0.85 | 9.13 | 1 | 10
0 | 15 | CONCLUIDO | 1.3982 | 71.52 | 65.52 | 10.16 | 0.43 | 387 | 39.78 | 19.54 | 1 | 0 | 4.24 | 5140 | 255.93 | 5796.73 | 763.51 | 167.63 | 296533.19 | 0.22 | 0.72 | 1.41 | 18.1 | 1 | 10
0 | 70 | CONCLUIDO | 1.0079 | 99.22 | 78.65 | 7.43 | 0.12 | 635 | 141.81 | 47.83 | 1 | 633 | 22.98 | 17723.39 | 865.55 | 5796.93 | 1230.21 | 167.63 | 528643.39 | 0.14 | 0.6 | 1.29 | 31.22 | 1 | 10
1 | 70 | CONCLUIDO | 1.5227 | 65.67 | 57.29 | 16.14 | 0.25 | 213 | 143.17 | 47.83 | 2 | 211 | 23.34 | 17891.86 | 586.8 | 5795.44 | 502.76 | 167.63 | 167028.96 | 0.33 | 0.82 | 0.62 | 9.88 | 1 | 10
2 | 70 | CONCLUIDO | 1.7118 | 58.42 | 52.75 | 26.6 | 0.37 | 119 | 144.54 | 47.83 | 3 | 117 | 23.71 | 18060.85 | 492.06 | 5795.4 | 348.96 | 167.63 | 90596.04 | 0.48 | 0.89 | 0.46 | 5.34 | 1 | 10
3 | 70 | CONCLUIDO | 1.7859 | 55.99 | 51.31 | 36.22 | 0.49 | 85 | 145.92 | 47.83 | 4 | 9 | 24.09 | 18230.35 | 438.52 | 5794.92 | 298.66 | 167.63 | 65615.67 | 0.56 | 0.92 | 0.46 | 3.9 | 1 | 10
4 | 70 | CONCLUIDO | 1.7685 | 56.54 | 51.89 | 37.06 | 0.6 | 84 | 147.3 | 47.83 | 5 | 0 | 24.47 | 18400.38 | 446.05 | 5795.05 | 317.82 | 167.63 | 75204.4 | 0.53 | 0.91 | 0.5 | 4.48 | 1 | 10
0 | 90 | CONCLUIDO | 0.8059 | 124.08 | 90.98 | 6.33 | 0.1 | 863 | 176.73 | 52.44 | 1 | 861 | 33.29 | 22031.19 | 1170.88 | 5797.7 | 1651.15 | 167.63 | 737972.65 | 0.1 | 0.52 | 1.66 | 43.54 | 1 | 10
1 | 90 | CONCLUIDO | 1.39 | 71.94 | 60 | 13.43 | 0.2 | 268 | 178.21 | 52.44 | 2 | 266 | 33.77 | 22213.89 | 736.75 | 5795.34 | 595.43 | 167.63 | 213087.75 | 0.28 | 0.78 | 0.69 | 12.58 | 1 | 10
2 | 90 | CONCLUIDO | 1.6032 | 62.38 | 54.48 | 21.23 | 0.3 | 154 | 179.7 | 52.44 | 3 | 152 | 34.26 | 22397.24 | 635.2 | 5795.13 | 407.51 | 167.63 | 119695.33 | 0.41 | 0.86 | 0.52 | 7.07 | 1 | 10
3 | 90 | CONCLUIDO | 1.7237 | 58.02 | 51.93 | 30.25 | 0.39 | 103 | 181.19 | 52.44 | 4 | 101 | 34.75 | 22581.25 | 567.91 | 5795.07 | 320.95 | 167.63 | 76673.96 | 0.52 | 0.91 | 0.44 | 4.52 | 1 | 10
4 | 90 | CONCLUIDO | 1.7783 | 56.23 | 51.11 | 40.35 | 0.49 | 76 | 182.69 | 52.44 | 5 | 72 | 35.25 | 22766.06 | 520.94 | 5794.95 | 293.76 | 167.63 | 63209.91 | 0.57 | 0.92 | 0.4 | 3.7 | 1 | 10
5 | 90 | CONCLUIDO | 1.8097 | 55.26 | 50.49 | 45.9 | 0.58 | 66 | 184.19 | 52.44 | 6 | 0 | 35.75 | 22951.43 | 495.15 | 5795.01 | 269.37 | 167.63 | 51065.5 | 0.62 | 0.93 | 0.47 | 3.08 | 1 | 10
0 | 10 | CONCLUIDO | 1.2094 | 82.69 | 74.59 | 7.72 | 0.64 | 580 | 26.11 | 12.1 | 1 | 0 | 3.01 | 3454.41 | 216.22 | 5797.2 | 1062.41 | 167.63 | 445018.26 | 0.16 | 0.63 | 1.96 | 27.17 | 1 | 10
0 | 45 | CONCLUIDO | 1.2991 | 76.97 | 66.7 | 9.93 | 0.18 | 403 | 98.71 | 39.72 | 1 | 401 | 12.99 | 12407.75 | 552.53 | 5796.32 | 823.19 | 167.63 | 326291.98 | 0.2 | 0.71 | 0.91 | 19.28 | 1 | 10
1 | 45 | CONCLUIDO | 1.7055 | 58.63 | 53.79 | 23.22 | 0.35 | 139 | 99.95 | 39.72 | 2 | 92 | 13.24 | 12561.45 | 376.24 | 5795.2 | 382.14 | 167.63 | 107088.96 | 0.44 | 0.88 | 0.55 | 6.38 | 1 | 10
2 | 45 | CONCLUIDO | 1.7213 | 58.09 | 53.43 | 24.66 | 0.52 | 130 | 101.2 | 39.72 | 3 | 0 | 13.49 | 12715.54 | 371.23 | 5795.38 | 365.96 | 167.63 | 99041.48 | 0.46 | 0.88 | 0.66 | 6.02 | 1 | 10
0 | 60 | CONCLUIDO | 1.1177 | 89.47 | 73.59 | 8.21 | 0.14 | 538 | 124.63 | 45 | 1 | 536 | 18.64 | 15605.44 | 735.48 | 5796.46 | 1056.92 | 167.63 | 442480.52 | 0.16 | 0.64 | 1.15 | 26.17 | 1 | 10
1 | 60 | CONCLUIDO | 1.5945 | 62.72 | 55.88 | 18.22 | 0.28 | 184 | 125.95 | 45 | 2 | 182 | 18.95 | 15767.7 | 507.16 | 5795.24 | 454.98 | 167.63 | 143282.92 | 0.37 | 0.84 | 0.57 | 8.47 | 1 | 10
2 | 60 | CONCLUIDO | 1.759 | 56.85 | 52.09 | 30.34 | 0.42 | 103 | 127.27 | 45 | 3 | 58 | 19.27 | 15930.42 | 416.5 | 5795.31 | 324.1 | 167.63 | 78248.7 | 0.52 | 0.9 | 0.5 | 4.67 | 1 | 10
3 | 60 | CONCLUIDO | 1.7664 | 56.61 | 51.97 | 31.82 | 0.55 | 98 | 128.59 | 45 | 4 | 0 | 19.59 | 16093.6 | 413.68 | 5795.23 | 318.27 | 167.63 | 75358.97 | 0.53 | 0.91 | 0.56 | 4.56 | 1 | 10
0 | 80 | CONCLUIDO | 0.9051 | 110.49 | 84.29 | 6.83 | 0.11 | 741 | 159.12 | 50.28 | 1 | 739 | 27.84 | 19859.16 | 1007.85 | 5797.43 | 1423.15 | 167.63 | 624580.28 | 0.12 | 0.56 | 1.45 | 36.86 | 1 | 10
1 | 80 | CONCLUIDO | 1.454 | 68.77 | 58.68 | 14.61 | 0.22 | 241 | 160.54 | 50.28 | 2 | 239 | 28.26 | 20034.4 | 662.71 | 5795.58 | 550.52 | 167.63 | 190766.18 | 0.3 | 0.8 | 0.65 | 11.27 | 1 | 10
2 | 80 | CONCLUIDO | 1.6568 | 60.36 | 53.62 | 23.48 | 0.33 | 137 | 161.97 | 50.28 | 3 | 135 | 28.69 | 20210.21 | 566.51 | 5795.44 | 378.4 | 167.63 | 105224.85 | 0.44 | 0.88 | 0.49 | 6.21 | 1 | 10
3 | 80 | CONCLUIDO | 1.7874 | 55.95 | 50.75 | 34.22 | 0.43 | 89 | 163.4 | 50.28 | 4 | 85 | 29.12 | 20386.62 | 487.84 | 5795 | 280.66 | 167.63 | 56594.99 | 0.6 | 0.93 | 0.4 | 3.34 | 1 | 10
4 | 80 | CONCLUIDO | 1.8002 | 55.55 | 50.84 | 41.22 | 0.54 | 74 | 164.83 | 50.28 | 5 | 3 | 29.55 | 20563.61 | 465.93 | 5795.11 | 281.28 | 167.63 | 56983.02 | 0.6 | 0.93 | 0.48 | 3.43 | 1 | 10
5 | 80 | CONCLUIDO | 1.8002 | 55.55 | 50.84 | 41.22 | 0.64 | 74 | 166.27 | 50.28 | 6 | 0 | 29.99 | 20741.2 | 469.89 | 5795.03 | 280.86 | 167.63 | 56772.26 | 0.6 | 0.93 | 0.49 | 3.43 | 1 | 10
0 | 35 | CONCLUIDO | 1.4402 | 69.43 | 62.17 | 11.96 | 0.22 | 312 | 80.84 | 35.1 | 1 | 310 | 9.74 | 10204.21 | 428.79 | 5796.05 | 668.84 | 167.63 | 249570.18 | 0.25 | 0.76 | 0.77 | 14.75 | 1 | 10
1 | 35 | CONCLUIDO | 1.667 | 59.99 | 55.22 | 19.84 | 0.43 | 167 | 82.04 | 35.1 | 2 | 0 | 9.94 | 10352.53 | 339.26 | 5795.62 | 424.92 | 167.63 | 128336.41 | 0.39 | 0.85 | 0.76 | 7.81 | 1 | 10
0 | 50 | CONCLUIDO | 1.2366 | 80.86 | 68.89 | 9.25 | 0.16 | 447 | 107.41 | 41.65 | 1 | 445 | 14.77 | 13481.73 | 612.46 | 5796.18 | 897.78 | 167.63 | 363365.84 | 0.19 | 0.68 | 0.99 | 21.47 | 1 | 10
1 | 50 | CONCLUIDO | 1.6705 | 59.86 | 54.43 | 21.34 | 0.32 | 153 | 108.68 | 41.65 | 2 | 148 | 15.03 | 13638.32 | 421.14 | 5795.15 | 405.41 | 167.63 | 118653.2 | 0.41 | 0.86 | 0.53 | 7.01 | 1 | 10
2 | 50 | CONCLUIDO | 1.7405 | 57.45 | 52.82 | 27.09 | 0.48 | 117 | 109.96 | 41.65 | 3 | 0 | 15.31 | 13795.21 | 383.35 | 5795.03 | 345.88 | 167.63 | 89067.62 | 0.48 | 0.89 | 0.61 | 5.41 | 1 | 10
0 | 25 | CONCLUIDO | 1.5709 | 63.66 | 58.56 | 14.76 | 0.28 | 238 | 61.76 | 28.92 | 1 | 49 | 6.84 | 7851.41 | 304.48 | 5795.86 | 537.18 | 167.63 | 184111.1 | 0.31 | 0.8 | 0.9 | 11.14 | 1 | 10
1 | 25 | CONCLUIDO | 1.5796 | 63.31 | 58.28 | 15.01 | 0.55 | 233 | 62.92 | 28.92 | 2 | 0 | 7 | 7994.37 | 306.71 | 5795.93 | 525.32 | 167.63 | 178208.91 | 0.32 | 0.81 | 0.95 | 10.86 | 1 | 10
0 | 85 | CONCLUIDO | 0.8547 | 117 | 87.52 | 6.56 | 0.11 | 800 | 167.88 | 51.39 | 1 | 798 | 30.49 | 20939.59 | 1086.78 | 5797.4 | 1532.9 | 167.63 | 679162.68 | 0.11 | 0.54 | 1.56 | 40.09 | 1 | 10
1 | 85 | CONCLUIDO | 1.4233 | 70.26 | 59.28 | 14 | 0.21 | 254 | 169.33 | 51.39 | 2 | 252 | 30.94 | 21118.46 | 698.96 | 5795.42 | 570.6 | 167.63 | 200743.88 | 0.29 | 0.79 | 0.69 | 11.87 | 1 | 10
2 | 85 | CONCLUIDO | 1.6312 | 61.3 | 54.02 | 22.35 | 0.31 | 145 | 170.79 | 51.39 | 3 | 143 | 31.4 | 21297.94 | 600.22 | 5795.58 | 391.56 | 167.63 | 111765.46 | 0.43 | 0.87 | 0.51 | 6.6 | 1 | 10
3 | 85 | CONCLUIDO | 1.7475 | 57.22 | 51.56 | 31.9 | 0.41 | 97 | 172.25 | 51.39 | 4 | 95 | 31.86 | 21478.05 | 533.25 | 5795.29 | 307.92 | 167.63 | 70189.14 | 0.54 | 0.91 | 0.43 | 4.15 | 1 | 10
4 | 85 | CONCLUIDO | 1.7983 | 55.61 | 50.8 | 42.33 | 0.51 | 72 | 173.71 | 51.39 | 5 | 35 | 32.32 | 21658.78 | 484.55 | 5794.89 | 281.34 | 167.63 | 57023.33 | 0.6 | 0.93 | 0.44 | 3.39 | 1 | 10
5 | 85 | CONCLUIDO | 1.8071 | 55.34 | 50.59 | 43.36 | 0.61 | 70 | 175.18 | 51.39 | 6 | 0 | 32.79 | 21840.16 | 481.96 | 5795.01 | 272.71 | 167.63 | 52716.81 | 0.61 | 0.93 | 0.47 | 3.18 | 1 | 10
0 | 20 | CONCLUIDO | 1.5077 | 66.32 | 61.02 | 12.58 | 0.34 | 291 | 51.33 | 24.83 | 1 | 0 | 5.51 | 6564.78 | 281.71 | 5796.46 | 615.61 | 167.63 | 223063.44 | 0.27 | 0.77 | 1.13 | 13.6 | 1 | 10
0 | 65 | CONCLUIDO | 1.0625 | 94.11 | 76.01 | 7.8 | 0.13 | 585 | 133.21 | 46.47 | 1 | 583 | 20.75 | 16663.42 | 798.79 | 5796.64 | 1139.88 | 167.63 | 483728.65 | 0.15 | 0.62 | 1.22 | 28.59 | 1 | 10
1 | 65 | CONCLUIDO | 1.5597 | 64.12 | 56.55 | 17.13 | 0.26 | 198 | 134.55 | 46.47 | 2 | 196 | 21.09 | 16828.84 | 546.34 | 5795.59 | 477.5 | 167.63 | 154472.46 | 0.35 | 0.83 | 0.59 | 9.13 | 1 | 10
2 | 65 | CONCLUIDO | 1.7388 | 57.51 | 52.34 | 28.55 | 0.39 | 110 | 135.9 | 46.47 | 3 | 105 | 21.43 | 16994.64 | 452.17 | 5795.28 | 334.67 | 167.63 | 83495.19 | 0.5 | 0.9 | 0.45 | 4.92 | 1 | 10
3 | 65 | CONCLUIDO | 1.7772 | 56.27 | 51.61 | 34.03 | 0.52 | 91 | 137.25 | 46.47 | 4 | 0 | 21.78 | 17160.92 | 424.94 | 5794.94 | 305.92 | 167.63 | 69218.77 | 0.55 | 0.91 | 0.55 | 4.2 | 1 | 10
0 | 75 | CONCLUIDO | 0.9553 | 104.68 | 81.41 | 7.11 | 0.12 | 687 | 150.44 | 49.1 | 1 | 685 | 25.34 | 18787.76 | 935.27 | 5797.28 | 1324.68 | 167.63 | 575618.41 | 0.13 | 0.58 | 1.37 | 33.98 | 1 | 10
1 | 75 | CONCLUIDO | 1.4883 | 67.19 | 57.98 | 15.32 | 0.23 | 227 | 151.83 | 49.1 | 2 | 225 | 25.73 | 18959.54 | 624.72 | 5795.66 | 526.85 | 167.63 | 179002.4 | 0.32 | 0.81 | 0.62 | 10.56 | 1 | 10
2 | 75 | CONCLUIDO | 1.6843 | 59.37 | 53.19 | 24.93 | 0.35 | 128 | 153.23 | 49.1 | 3 | 126 | 26.13 | 19131.85 | 530.05 | 5795.26 | 363.59 | 167.63 | 97867.94 | 0.46 | 0.89 | 0.48 | 5.77 | 1 | 10
3 | 75 | CONCLUIDO | 1.7734 | 56.39 | 51.51 | 36.36 | 0.46 | 85 | 154.63 | 49.1 | 4 | 72 | 26.53 | 19304.72 | 465.2 | 5795.08 | 308.66 | 167.63 | 70617.41 | 0.54 | 0.91 | 0.38 | 4.1 | 1 | 10
4 | 75 | CONCLUIDO | 1.7916 | 55.82 | 51.13 | 38.83 | 0.57 | 79 | 156.03 | 49.1 | 5 | 0 | 26.94 | 19478.15 | 454.18 | 5795.38 | 290.48 | 167.63 | 61558.69 | 0.58 | 0.92 | 0.5 | 3.71 | 1 | 10
0 | 95 | CONCLUIDO | 0.7576 | 131.99 | 94.83 | 6.11 | 0.1 | 932 | 185.69 | 53.44 | 1 | 930 | 36.26 | 23136.14 | 1262.76 | 5797.61 | 1783.23 | 167.63 | 803668.6 | 0.09 | 0.5 | 1.77 | 47.4 | 1 | 10
1 | 95 | CONCLUIDO | 1.3638 | 73.33 | 60.43 | 12.95 | 0.19 | 280 | 187.21 | 53.44 | 2 | 278 | 36.77 | 23322.88 | 770.6 | 5795.7 | 609.99 | 167.63 | 220308.65 | 0.27 | 0.78 | 0.72 | 13.02 | 1 | 10
2 | 95 | CONCLUIDO | 1.5782 | 63.36 | 54.87 | 20.32 | 0.28 | 162 | 188.73 | 53.44 | 3 | 160 | 37.29 | 23510.33 | 668.06 | 5795.34 | 420.54 | 167.63 | 126174.58 | 0.4 | 0.86 | 0.53 | 7.45 | 1 | 10
3 | 95 | CONCLUIDO | 1.6978 | 58.9 | 52.34 | 28.55 | 0.37 | 110 | 190.25 | 53.44 | 4 | 108 | 37.82 | 23698.48 | 603.33 | 5795.29 | 334.6 | 167.63 | 83461.78 | 0.5 | 0.9 | 0.45 | 4.92 | 1 | 10
4 | 95 | CONCLUIDO | 1.7383 | 57.53 | 51.97 | 37.57 | 0.46 | 83 | 191.78 | 53.44 | 5 | 81 | 38.35 | 23887.36 | 566.17 | 5795.06 | 325.21 | 167.63 | 78904.51 | 0.52 | 0.91 | 0.38 | 4.56 | 1 | 10
5 | 95 | CONCLUIDO | 1.8107 | 55.23 | 50.38 | 47.23 | 0.55 | 64 | 193.32 | 53.44 | 6 | 20 | 38.89 | 24076.95 | 509.21 | 5795.1 | 266.65 | 167.63 | 49715.75 | 0.63 | 0.93 | 0.43 | 2.96 | 1 | 10
6 | 95 | CONCLUIDO | 1.8166 | 55.05 | 50.27 | 48.65 | 0.64 | 62 | 194.86 | 53.44 | 7 | 0 | 39.43 | 24267.28 | 508.74 | 5795.07 | 262.12 | 167.63 | 47461.45 | 0.64 | 0.94 | 0.46 | 2.86 | 1 | 10
0 | 55 | CONCLUIDO | 1.1759 | 85.04 | 71.21 | 8.68 | 0.15 | 492 | 116.05 | 43.4 | 1 | 490 | 16.65 | 14546.17 | 673.33 | 5796.16 | 976.28 | 167.63 | 402392.26 | 0.17 | 0.66 | 1.06 | 23.79 | 1 | 10
1 | 55 | CONCLUIDO | 1.6312 | 61.31 | 55.18 | 19.59 | 0.3 | 169 | 117.34 | 43.4 | 2 | 167 | 16.94 | 14705.49 | 465.35 | 5795.33 | 431.57 | 167.63 | 131654.24 | 0.39 | 0.85 | 0.54 | 7.77 | 1 | 10
2 | 55 | CONCLUIDO | 1.7537 | 57.02 | 52.38 | 29.37 | 0.45 | 107 | 118.63 | 43.4 | 3 | 3 | 17.23 | 14865.24 | 396.96 | 5795.35 | 331.99 | 167.63 | 82169.95 | 0.5 | 0.9 | 0.58 | 4.97 | 1 | 10
3 | 55 | CONCLUIDO | 1.7533 | 57.04 | 52.4 | 29.38 | 0.59 | 107 | 119.93 | 43.4 | 4 | 0 | 17.53 | 15025.44 | 400.98 | 5795.3 | 332.43 | 167.63 | 82394.12 | 0.5 | 0.9 | 0.58 | 4.98 | 1 | 10

## gráficos
Selecione o eixo X:
Selecione o eixo Y:
Selecione o eixo Z:
Eixo X | Eixo Y | Eixo Z
0 | 0 | 0
0 | 0 | 0
0 | 0 | 0
0 | 0 | 0
0 | 0 | 0
0 | 0 | 0
0 | 0 | 0
0 | 0 | 0
0 | 0 | 0
0 | 0 | 0
0 | 0 | 0
0 | 0 | 0
0 | 0 | 0
0 | 0 | 0
0 | 0 | 0
0 | 0 | 0
0 | 0 | 0
0 | 0 | 0
0 | 0 | 0
0 | 0 | 0
0 | 0 | 0
0 | 0 | 0
0 | 0 | 0
0 | 0 | 0
0 | 0 | 0
0 | 0 | 0
0 | 0 | 0
0 | 0 | 0
0 | 0 | 0
0 | 0 | 0
0 | 0 | 0
0 | 0 | 0
0 | 0 | 0
0 | 0 | 0
0 | 0 | 0
0 | 0 | 0
0 | 0 | 0
0 | 0 | 0
0 | 0 | 0
0 | 0 | 0
0 | 0 | 0
0 | 0 | 0
0 | 0 | 0
0 | 0 | 0
0 | 0 | 0
0 | 0 | 0
0 | 0 | 0
0 | 0 | 0
0 | 0 | 0
0 | 0 | 0
0 | 0 | 0
0 | 0 | 0
0 | 0 | 0
0 | 0 | 0
0 | 0 | 0
0 | 0 | 0
0 | 0 | 0
0 | 0 | 0
0 | 0 | 0
0 | 0 | 0
0 | 0 | 0
0 | 0 | 0
0 | 0 | 0
0 | 0 | 0
0 | 0 | 0
0 | 0 | 0
0 | 0 | 0
0 | 0 | 0
0 | 0 | 0
0 | 0 | 0
0 | 0 | 0
0 | 0 | 0
0 | 0 | 0

## hidden (hidden)
Unnamed: 0
Volume de calda [L]
STATUS
Capacidade operacional [ha/h]
Tempo de missao [h]
Tempo util [h]
Tempo por voo [min]
Autonomia Projetada [h]
N° Voos
MTOW [kg]
Massa Estrutura [kg]
Combustível [kg]
Abastecimentos
Massa gerador
Potência gerador [W]
Combustível consumido [L]
Calda cons [L]
Distância percorrida [km]
Distância Pulverizando [km]
RTL ACUMULADO[m]
EOC [km/km]
EOC [h/h]
Tempo de manobra [h]
Tempo rtl_rtw [h]
V pulv [m/s]
V desloc [m/s]