## RESULTADOS_18
Unnamed: 0 | Volume de calda [L] | STATUS | Capacidade operacional [ha/h] | Tempo de missao [h] | Tempo util [h] | Tempo por voo [min] | Autonomia Projetada [h] | N° Voos | MTOW [kg] | Massa Estrutura [kg] | Combustível [kg] | Abastecimentos | Massa gerador | Potência gerador [W] | Combustível consumido [L] | Calda cons [L] | Distância percorrida [km] | Distância Pulverizando [km] | RTL ACUMULADO[m] | EOC [km/km] | EOC [h/h] | Tempo de manobra [h] | Tempo rtl_rtw [h] | V pulv [m/s] | V desloc [m/s] | Preço Total por ha Simples [R$/ha] | Preço Total por ha Presumido [R$/ha] | Preço Total por ha Real [R$/ha] | Preço Total Simples [R$] | Preço Total Presumido [R$] | Prod CAPEX [ha/h/R$] | Dias Trabalhados | Preço Total Real [R$]
0 | 100 | CONCLUIDO | 6.4453 | 15.52 | 9.38 | 6.05 | 0.09 | 93 | 194.77 | 54.38 | 1 | 91 | 39.4 | 24256.19 | 128.05 | 968.49 | 84.45 | 23.91 | 29087.67 | 0.28 | 0.72 | 1.23 | 1.88 | 1 | 10 | 343.1511 | 469.5144 | 424.7046 | 343151.0557 | 469514.4132 | 2.7836e-06 | 10.1042 | 424704.6166
1 | 100 | CONCLUIDO | 7.0721 | 14.14 | 8.9 | 7.63 | 0.11 | 70 | 195.16 | 54.38 | 1.25 | 68 | 39.53 | 24303.87 | 120.31 | 968.44 | 69.63 | 23.91 | 21790.18 | 0.34 | 0.76 | 1.19 | 1.4 | 1 | 10 | 298.1369 | 407.9241 | 368.9924 | 298136.9049 | 407924.0661 | 3.0543e-06 | 9.2057 | 368992.3658
2 | 100 | CONCLUIDO | 7.4799 | 13.37 | 8.64 | 9.09 | 0.14 | 57 | 195.55 | 54.38 | 1.5 | 55 | 39.67 | 24351.61 | 115.56 | 968.61 | 61.31 | 23.91 | 17696.09 | 0.39 | 0.78 | 1.17 | 1.14 | 1 | 10 | 286.7931 | 392.4029 | 354.9526 | 286793.0836 | 392402.9495 | 3.2304e-06 | 8.7044 | 354952.5627
3 | 100 | CONCLUIDO | 7.8404 | 12.75 | 8.41 | 10.74 | 0.16 | 47 | 195.93 | 54.38 | 1.75 | 45 | 39.81 | 24399.39 | 111.65 | 968.37 | 54.07 | 23.91 | 14126.72 | 0.44 | 0.8 | 1.16 | 0.91 | 1 | 10 | 265.8883 | 363.8001 | 329.0796 | 265888.3184 | 363800.1274 | 3.3861e-06 | 8.3008 | 329079.5538
4 | 100 | CONCLUIDO | 8.0986 | 12.35 | 8.28 | 12.41 | 0.18 | 40 | 196.32 | 54.38 | 2 | 38 | 39.95 | 24447.22 | 108.68 | 968.63 | 49.93 | 23.91 | 12090.01 | 0.48 | 0.82 | 1.14 | 0.78 | 1 | 10 | 260.1239 | 355.913 | 321.9452 | 260123.9001 | 355912.9959 | 3.4976e-06 | 8.0404 | 321945.1591
5 | 100 | CONCLUIDO | 8.2764 | 12.08 | 8.2 | 14.07 | 0.2 | 35 | 196.71 | 54.38 | 2.25 | 33 | 40.08 | 24495.09 | 106.65 | 968.49 | 47.45 | 23.91 | 10875.16 | 0.5 | 0.82 | 1.15 | 0.71 | 1 | 10 | 244.2077 | 334.1358 | 302.2463 | 244207.7366 | 334135.7989 | 3.5744e-06 | 7.8646 | 302246.3472
6 | 100 | CONCLUIDO | 8.4624 | 11.82 | 8.09 | 15.67 | 0.23 | 31 | 197.1 | 54.38 | 2.5 | 29 | 40.22 | 24543.01 | 104.09 | 968.32 | 44.39 | 23.91 | 9364.66 | 0.54 | 0.84 | 1.13 | 0.6 | 1 | 10 | 240.1219 | 328.5454 | 297.1895 | 240121.8865 | 328545.3585 | 3.6547e-06 | 7.6953 | 297189.4506
7 | 100 | CONCLUIDO | 8.587 | 11.65 | 8.04 | 17.23 | 0.25 | 28 | 197.49 | 54.38 | 2.75 | 26 | 40.36 | 24590.98 | 102.25 | 968.46 | 42.45 | 23.91 | 8412.23 | 0.56 | 0.84 | 1.13 | 0.54 | 1 | 10 | 237.4758 | 324.9249 | 293.9145 | 237475.7987 | 324924.8645 | 3.7085e-06 | 7.5846 | 293914.4915
8 | 100 | CONCLUIDO | 8.7173 | 11.47 | 7.98 | 19.16 | 0.27 | 25 | 197.88 | 54.38 | 3 | 23 | 40.5 | 24639 | 100.29 | 968.32 | 40.8 | 23.91 | 7599.96 | 0.59 | 0.85 | 1.12 | 0.49 | 1 | 10 | 234.5738 | 320.9542 | 290.3228 | 234573.7639 | 320954.1724 | 3.7648e-06 | 7.4674 | 290322.7566
9 | 100 | CONCLUIDO | 8.8125 | 11.35 | 7.94 | 20.7 | 0.29 | 23 | 198.27 | 54.38 | 3.25 | 21 | 40.64 | 24687.06 | 98.53 | 968.35 | 39.51 | 23.91 | 6964.55 | 0.61 | 0.85 | 1.11 | 0.44 | 1 | 10 | 232.4379 | 318.0318 | 287.6793 | 232437.8887 | 318031.7737 | 3.8059e-06 | 7.3893 | 287679.2676
10 | 100 | CONCLUIDO | 8.899 | 11.24 | 7.9 | 22.58 | 0.31 | 21 | 198.66 | 54.38 | 3.5 | 19 | 40.78 | 24735.17 | 97.07 | 968.35 | 38.21 | 23.91 | 6327.93 | 0.63 | 0.86 | 1.12 | 0.41 | 1 | 10 | 230.6113 | 315.5326 | 285.4186 | 230611.318 | 315532.5791 | 3.8433e-06 | 7.3177 | 285418.5926
11 | 100 | CONCLUIDO | 8.9568 | 11.16 | 7.87 | 23.61 | 0.33 | 20 | 199.05 | 54.38 | 3.75 | 18 | 40.92 | 24783.33 | 95.67 | 968.32 | 37.21 | 23.91 | 5828.85 | 0.64 | 0.86 | 1.12 | 0.37 | 1 | 10 | 229.1432 | 313.5238 | 283.6015 | 229143.151 | 313523.7683 | 3.8683e-06 | 7.2656 | 283601.4999
12 | 100 | CONCLUIDO | 9.055 | 11.04 | 7.83 | 26.09 | 0.36 | 18 | 199.44 | 54.38 | 4 | 16 | 41.06 | 24831.54 | 93.31 | 968.32 | 36 | 23.91 | 5238.39 | 0.66 | 0.86 | 1.11 | 0.33 | 1 | 10 | 214.7093 | 293.7747 | 265.7373 | 214709.2812 | 293774.7109 | 3.9107e-06 | 7.1875 | 265737.2648
13 | 100 | CONCLUIDO | 9.0817 | 11.01 | 7.83 | 27.65 | 0.38 | 17 | 199.83 | 54.38 | 4.25 | 15 | 41.2 | 24879.79 | 92.28 | 968.32 | 36.19 | 23.91 | 5337.51 | 0.66 | 0.86 | 1.11 | 0.34 | 1 | 10 | 213.8615 | 292.6148 | 264.6881 | 213861.5465 | 292614.8028 | 3.9222e-06 | 7.168 | 264688.0567
14 | 100 | CONCLUIDO | 9.1398 | 10.94 | 7.8 | 29.26 | 0.4 | 16 | 200.22 | 54.38 | 4.5 | 14 | 41.35 | 24928.09 | 90.73 | 968.43 | 35.29 | 23.91 | 4890.68 | 0.68 | 0.87 | 1.1 | 0.31 | 1 | 10 | 212.3608 | 290.5614 | 262.8306 | 212360.7975 | 290561.4119 | 3.9473e-06 | 7.1224 | 262830.6385
15 | 100 | CONCLUIDO | 9.1961 | 10.87 | 7.77 | 31.1 | 0.42 | 15 | 200.61 | 54.38 | 4.75 | 13 | 41.49 | 24976.45 | 89.03 | 968.37 | 34.27 | 23.91 | 4385.8 | 0.7 | 0.87 | 1.11 | 0.28 | 1 | 10 | 210.8048 | 288.4325 | 260.9049 | 210804.8415 | 288432.4842 | 3.9716e-06 | 7.0768 | 260904.8927
16 | 100 | CONCLUIDO | 9.2478 | 10.81 | 7.75 | 33.22 | 0.44 | 14 | 201.01 | 54.38 | 5 | 12 | 41.63 | 25024.84 | 87.31 | 968.32 | 33.52 | 23.91 | 4015.76 | 0.71 | 0.87 | 1.11 | 0.26 | 1 | 10 | 209.3203 | 286.4012 | 259.0675 | 209320.2808 | 286401.2428 | 3.9939e-06 | 7.0378 | 259067.5101
17 | 100 | CONCLUIDO | 9.292 | 10.76 | 7.74 | 35.72 | 0.46 | 13 | 201.4 | 54.38 | 5.25 | 11 | 41.77 | 25073.29 | 86.13 | 968.34 | 33.32 | 23.91 | 3923.37 | 0.72 | 0.87 | 1.1 | 0.24 | 1 | 10 | 208.254 | 284.9424 | 257.7479 | 208254.0388 | 284942.3634 | 4.013e-06 | 7.0052 | 257747.8641
18 | 100 | CONCLUIDO | 9.3434 | 10.7 | 7.72 | 38.6 | 0.48 | 12 | 201.79 | 54.38 | 5.5 | 9 | 41.92 | 25121.79 | 84.06 | 968.43 | 32.65 | 23.91 | 3593.34 | 0.73 | 0.88 | 1.1 | 0.22 | 1 | 10 | 206.4266 | 282.442 | 255.4862 | 206426.647 | 282442.0453 | 4.0352e-06 | 6.9661 | 255486.1729
19 | 100 | CONCLUIDO | 9.3511 | 10.69 | 7.71 | 38.55 | 0.51 | 12 | 202.19 | 54.38 | 5.75 | 6 | 42.06 | 25170.34 | 83.66 | 968.38 | 32.29 | 23.91 | 3412.55 | 0.74 | 0.88 | 1.1 | 0.21 | 1 | 10 | 206.1084 | 282.0065 | 255.0922 | 206108.3517 | 282006.5396 | 4.0385e-06 | 6.9596 | 255092.2313
20 | 100 | CONCLUIDO | 9.3363 | 10.71 | 7.73 | 38.64 | 0.53 | 12 | 202.58 | 54.38 | 6 | 4 | 42.2 | 25218.93 | 82.15 | 968.45 | 32.55 | 23.91 | 3541.61 | 0.73 | 0.88 | 1.11 | 0.23 | 1 | 10 | 205.3945 | 281.0298 | 254.2087 | 205394.472 | 281029.778 | 4.0322e-06 | 6.9727 | 254208.6904
21 | 100 | CONCLUIDO | 9.3818 | 10.66 | 7.71 | 42.08 | 0.55 | 11 | 202.98 | 54.38 | 6.25 | 1 | 42.35 | 25267.7 | 81.59 | 968.47 | 32.14 | 23.91 | 3341.01 | 0.74 | 0.88 | 1.11 | 0.22 | 1 | 10 | 204.6786 | 280.0503 | 253.3227 | 204678.6309 | 280050.3325 | 4.0518e-06 | 6.9401 | 253322.7219
22 | 100 | CONCLUIDO | 9.3914 | 10.65 | 7.7 | 42.02 | 0.57 | 11 | 203.37 | 54.38 | 6.5 | 0 | 42.49 | 25316.39 | 81.56 | 968.43 | 31.79 | 23.91 | 3164.68 | 0.75 | 0.88 | 1.11 | 0.21 | 1 | 10 | 204.5637 | 279.893 | 253.1804 | 204563.6662 | 279893.0328 | 4.0559e-06 | 6.9336 | 253180.4346

## RESULTADOS_26
Unnamed: 0 | Volume de calda [L] | STATUS | Capacidade operacional [ha/h] | Tempo de missao [h] | Tempo util [h] | Tempo por voo [min] | Autonomia Projetada [h] | N° Voos | MTOW [kg] | Massa Estrutura [kg] | Combustível [kg] | Abastecimentos | Massa gerador | Potência gerador [W] | Combustível consumido [L] | Calda cons [L] | Distância percorrida [km] | Distância Pulverizando [km] | RTL ACUMULADO[m] | EOC [km/km] | EOC [h/h] | Tempo de manobra [h] | Tempo rtl_rtw [h] | V pulv [m/s] | V desloc [m/s] | Preço Total por ha Simples [R$/ha] | Preço Total por ha Presumido [R$/ha] | Preço Total por ha Real [R$/ha] | Preço Total Simples [R$] | Preço Total Presumido [R$] | Prod CAPEX [ha/h/R$] | Dias Trabalhados | Preço Total Real [R$]
0 | 140 | CONCLUIDO | 5.129 | 19.5 | 10.07 | 4.83 | 0.06 | 125 | 274.09 | 60.56 | 1 | 123 | 72.53 | 34038.11 | 172.53 | 968.81 | 105.62 | 23.91 | 39509.34 | 0.23 | 0.67 | 1.3 | 2.57 | 1 | 10 | 502.1259 | 687.0309 | 621.4616 | 502125.9409 | 687030.8646 | 2.0061e-06 | 12.6953 | 621461.6032
1 | 140 | CONCLUIDO | 5.834 | 17.14 | 9.38 | 6.05 | 0.08 | 93 | 274.57 | 60.56 | 1.25 | 91 | 72.76 | 34097.72 | 160.03 | 968.54 | 84.46 | 23.91 | 29093.41 | 0.28 | 0.72 | 1.23 | 1.88 | 1 | 10 | 419.0518 | 573.3651 | 518.6439 | 419051.7532 | 573365.096 | 2.2819e-06 | 11.1589 | 518643.9359
2 | 140 | CONCLUIDO | 6.352 | 15.74 | 8.98 | 7.28 | 0.1 | 74 | 275.05 | 60.56 | 1.5 | 72 | 73 | 34157.42 | 152.31 | 968.48 | 71.69 | 23.91 | 22800.04 | 0.33 | 0.75 | 1.2 | 1.48 | 1 | 10 | 381.4269 | 521.8851 | 472.0771 | 381426.9027 | 521885.1156 | 2.4845e-06 | 10.2474 | 472077.1327
3 | 140 | CONCLUIDO | 6.7174 | 14.89 | 8.75 | 8.47 | 0.11 | 62 | 275.54 | 60.56 | 1.75 | 60 | 73.23 | 34217.22 | 147.78 | 968.54 | 64.49 | 23.91 | 19262.4 | 0.37 | 0.77 | 1.18 | 1.25 | 1 | 10 | 354.446 | 484.9686 | 438.6839 | 354445.9886 | 484968.6387 | 2.6274e-06 | 9.694 | 438683.9124
4 | 140 | CONCLUIDO | 7.0373 | 14.21 | 8.54 | 9.67 | 0.13 | 53 | 276.02 | 60.56 | 2 | 51 | 73.47 | 34277.1 | 143.53 | 968.5 | 58.13 | 23.91 | 16126.04 | 0.41 | 0.79 | 1.17 | 1.04 | 1 | 10 | 342.912 | 469.1873 | 424.4087 | 342911.9718 | 469187.288 | 2.7525e-06 | 9.2513 | 424408.7117
5 | 140 | CONCLUIDO | 7.2994 | 13.7 | 8.4 | 10.95 | 0.14 | 46 | 276.51 | 60.56 | 2.25 | 44 | 73.71 | 34337.08 | 140.32 | 968.52 | 53.69 | 23.91 | 13940.62 | 0.45 | 0.81 | 1.15 | 0.9 | 1 | 10 | 321.752 | 440.2352 | 398.2198 | 321751.9623 | 440235.2295 | 2.8551e-06 | 8.9193 | 398219.7971
6 | 140 | CONCLUIDO | 7.4939 | 13.34 | 8.3 | 12.15 | 0.16 | 41 | 277 | 60.56 | 2.5 | 39 | 73.94 | 34397.15 | 138.09 | 968.34 | 50.8 | 23.91 | 12519.97 | 0.47 | 0.81 | 1.15 | 0.81 | 1 | 10 | 316.139 | 432.5553 | 391.2728 | 316138.9597 | 432555.2717 | 2.9311e-06 | 8.6849 | 391272.8036
7 | 140 | CONCLUIDO | 7.6623 | 13.05 | 8.22 | 13.33 | 0.18 | 37 | 277.48 | 60.56 | 2.75 | 35 | 74.18 | 34457.31 | 135.85 | 968.58 | 47.88 | 23.91 | 11083.3 | 0.5 | 0.82 | 1.15 | 0.72 | 1 | 10 | 298.3902 | 408.2707 | 369.3059 | 298390.2443 | 408270.6963 | 2.997e-06 | 8.4961 | 369305.914
8 | 140 | CONCLUIDO | 7.8339 | 12.76 | 8.14 | 14.8 | 0.19 | 33 | 277.97 | 60.56 | 3 | 31 | 74.42 | 34517.57 | 133.94 | 968.4 | 45.79 | 23.91 | 10057.89 | 0.52 | 0.83 | 1.13 | 0.64 | 1 | 10 | 293.9526 | 402.1989 | 363.8136 | 293952.6212 | 402198.9446 | 3.0641e-06 | 8.3073 | 363813.6418
9 | 140 | CONCLUIDO | 7.9189 | 12.63 | 8.11 | 15.69 | 0.21 | 31 | 278.46 | 60.56 | 3.25 | 29 | 74.66 | 34577.92 | 132.78 | 968.54 | 44.51 | 23.91 | 9425.92 | 0.54 | 0.83 | 1.13 | 0.61 | 1 | 10 | 291.7147 | 399.1369 | 361.0438 | 291714.6937 | 399136.9135 | 3.0974e-06 | 8.2227 | 361043.8467
10 | 140 | CONCLUIDO | 8.0727 | 12.39 | 8.02 | 17.19 | 0.22 | 28 | 278.95 | 60.56 | 3.5 | 26 | 74.9 | 34638.36 | 130.74 | 968.37 | 42.04 | 23.91 | 8203.56 | 0.57 | 0.84 | 1.13 | 0.53 | 1 | 10 | 287.694 | 393.6356 | 356.0675 | 287693.9644 | 393635.5743 | 3.1575e-06 | 8.0664 | 356067.5476
11 | 140 | CONCLUIDO | 8.167 | 12.24 | 7.99 | 18.43 | 0.24 | 26 | 279.44 | 60.56 | 3.75 | 24 | 75.14 | 34698.9 | 129.17 | 968.4 | 40.98 | 23.91 | 7683.74 | 0.58 | 0.85 | 1.12 | 0.49 | 1 | 10 | 285.0115 | 389.9654 | 352.7476 | 285011.54 | 389965.3629 | 3.1944e-06 | 7.9688 | 352747.616
12 | 140 | CONCLUIDO | 8.2719 | 12.09 | 7.93 | 19.84 | 0.25 | 24 | 279.94 | 60.56 | 4 | 22 | 75.38 | 34759.54 | 127.7 | 968.42 | 39.34 | 23.91 | 6874.66 | 0.61 | 0.85 | 1.11 | 0.44 | 1 | 10 | 269.617 | 368.9019 | 333.6944 | 269617.0278 | 368901.9121 | 3.2354e-06 | 7.8711 | 333694.4314
13 | 140 | CONCLUIDO | 8.3156 | 12.03 | 7.92 | 20.67 | 0.27 | 23 | 280.43 | 60.56 | 4.25 | 21 | 75.62 | 34820.27 | 126.87 | 968.42 | 38.91 | 23.91 | 6664.57 | 0.61 | 0.85 | 1.12 | 0.43 | 1 | 10 | 268.4477 | 367.302 | 332.2472 | 268447.7292 | 367302.0261 | 3.2525e-06 | 7.832 | 332247.2363
14 | 140 | CONCLUIDO | 8.4063 | 11.9 | 7.9 | 22.57 | 0.29 | 21 | 280.92 | 60.56 | 4.5 | 19 | 75.87 | 34881.09 | 125.77 | 968.32 | 38.14 | 23.91 | 6293.04 | 0.63 | 0.86 | 1.11 | 0.4 | 1 | 10 | 266.4654 | 364.5897 | 329.7938 | 266465.3919 | 364589.7048 | 3.288e-06 | 7.7474 | 329793.7751
15 | 140 | CONCLUIDO | 8.4644 | 11.81 | 7.87 | 23.61 | 0.3 | 20 | 281.41 | 60.56 | 4.75 | 18 | 76.11 | 34942.02 | 124.72 | 968.32 | 37.28 | 23.91 | 5866.76 | 0.64 | 0.86 | 1.11 | 0.37 | 1 | 10 | 264.9358 | 362.4968 | 327.9006 | 264935.7589 | 362496.7935 | 3.3107e-06 | 7.6888 | 327900.6083
16 | 140 | CONCLUIDO | 8.5137 | 11.75 | 7.85 | 24.8 | 0.32 | 19 | 281.91 | 60.56 | 5 | 17 | 76.35 | 35003.04 | 123.32 | 968.46 | 36.53 | 23.91 | 5497.71 | 0.65 | 0.86 | 1.12 | 0.36 | 1 | 10 | 263.3478 | 360.324 | 325.9352 | 263347.7662 | 360324.0318 | 3.33e-06 | 7.6497 | 325935.2119
17 | 140 | CONCLUIDO | 8.5592 | 11.68 | 7.84 | 26.14 | 0.33 | 18 | 282.4 | 60.56 | 5.25 | 16 | 76.6 | 35064.15 | 122.48 | 968.32 | 36.3 | 23.91 | 5386.66 | 0.66 | 0.86 | 1.11 | 0.35 | 1 | 10 | 262.2151 | 358.7742 | 324.5333 | 262215.0831 | 358774.2448 | 3.3478e-06 | 7.6042 | 324533.3344
18 | 140 | CONCLUIDO | 8.6085 | 11.62 | 7.83 | 27.63 | 0.35 | 17 | 282.9 | 60.56 | 5.5 | 15 | 76.85 | 35125.37 | 121.38 | 968.48 | 36 | 23.91 | 5241.99 | 0.66 | 0.86 | 1.11 | 0.33 | 1 | 10 | 260.8842 | 356.9532 | 322.8861 | 260884.1744 | 356953.2368 | 3.3671e-06 | 7.5651 | 322886.1209
19 | 140 | CONCLUIDO | 8.6701 | 11.53 | 7.8 | 29.24 | 0.36 | 16 | 283.4 | 60.56 | 5.75 | 14 | 77.09 | 35186.68 | 120.28 | 968.39 | 34.96 | 23.91 | 4723.55 | 0.68 | 0.87 | 1.11 | 0.3 | 1 | 10 | 259.355 | 354.861 | 320.9935 | 259355.0111 | 354860.9681 | 3.3912e-06 | 7.5065 | 320993.5353
20 | 140 | CONCLUIDO | 8.6724 | 11.53 | 7.79 | 29.23 | 0.38 | 16 | 283.9 | 60.56 | 6 | 14 | 77.34 | 35248.1 | 119.58 | 968.42 | 35.02 | 23.91 | 4756.38 | 0.68 | 0.87 | 1.1 | 0.3 | 1 | 10 | 258.8546 | 354.1762 | 320.3742 | 258854.5639 | 354176.2342 | 3.3921e-06 | 7.5065 | 320374.1515
21 | 140 | CONCLUIDO | 8.7275 | 11.46 | 7.77 | 31.09 | 0.39 | 15 | 284.4 | 60.56 | 6.25 | 13 | 77.59 | 35309.61 | 118.52 | 968.32 | 34.38 | 23.91 | 4440.13 | 0.7 | 0.87 | 1.1 | 0.28 | 1 | 10 | 257.3137 | 352.068 | 318.4671 | 257313.7085 | 352067.9679 | 3.4136e-06 | 7.4609 | 318467.0952
22 | 140 | CONCLUIDO | 8.7852 | 11.38 | 7.75 | 33.22 | 0.41 | 14 | 284.89 | 60.56 | 6.5 | 12 | 77.84 | 35371.22 | 116.87 | 968.36 | 33.44 | 23.91 | 3978.13 | 0.71 | 0.87 | 1.11 | 0.25 | 1 | 10 | 255.5659 | 349.6765 | 316.3039 | 255565.8993 | 349676.5382 | 3.4362e-06 | 7.4089 | 316303.9002
23 | 140 | CONCLUIDO | 8.7925 | 11.37 | 7.74 | 33.18 | 0.42 | 14 | 285.39 | 60.56 | 6.75 | 12 | 78.09 | 35432.93 | 116.53 | 968.37 | 33.22 | 23.91 | 3868.39 | 0.72 | 0.87 | 1.1 | 0.24 | 1 | 10 | 255.24 | 349.2307 | 315.9006 | 255240.0401 | 349230.6832 | 3.4391e-06 | 7.4023 | 315900.5969
24 | 140 | CONCLUIDO | 8.8333 | 11.32 | 7.74 | 35.73 | 0.44 | 13 | 285.9 | 60.56 | 7 | 11 | 78.34 | 35494.74 | 115.7 | 968.43 | 33.29 | 23.91 | 3904.79 | 0.72 | 0.87 | 1.1 | 0.24 | 1 | 10 | 254.2753 | 347.9106 | 314.7065 | 254275.2744 | 347910.6482 | 3.455e-06 | 7.3698 | 314706.5442
25 | 140 | CONCLUIDO | 8.8346 | 11.32 | 7.74 | 35.72 | 0.45 | 13 | 286.4 | 60.56 | 7.25 | 11 | 78.59 | 35556.78 | 115.13 | 968.46 | 33.15 | 23.91 | 3835.91 | 0.72 | 0.87 | 1.1 | 0.24 | 1 | 10 | 253.9099 | 347.4107 | 314.2543 | 253909.8611 | 347410.6736 | 3.4555e-06 | 7.3698 | 314254.2865
26 | 140 | CONCLUIDO | 8.8983 | 11.24 | 7.71 | 38.55 | 0.47 | 12 | 286.9 | 60.56 | 7.5 | 10 | 78.85 | 35618.8 | 113.34 | 968.32 | 32.38 | 23.91 | 3457.93 | 0.74 | 0.88 | 1.1 | 0.21 | 1 | 10 | 252.0222 | 344.8279 | 311.918 | 252022.1747 | 344827.8579 | 3.4804e-06 | 7.3177 | 311917.9711
27 | 140 | CONCLUIDO | 8.8957 | 11.24 | 7.71 | 38.57 | 0.48 | 12 | 287.41 | 60.56 | 7.75 | 10 | 79.1 | 35680.92 | 112.39 | 968.35 | 32.42 | 23.91 | 3475.23 | 0.74 | 0.88 | 1.1 | 0.22 | 1 | 10 | 251.4688 | 344.0707 | 311.233 | 251468.7622 | 344070.6545 | 3.4794e-06 | 7.3177 | 311233.0342
28 | 140 | CONCLUIDO | 8.9534 | 11.17 | 7.69 | 41.96 | 0.49 | 11 | 287.91 | 60.56 | 8 | 9 | 79.36 | 35743.15 | 111.02 | 968.41 | 31.83 | 23.91 | 3186.85 | 0.75 | 0.88 | 1.1 | 0.2 | 1 | 10 | 249.9616 | 342.0085 | 309.3677 | 249961.6419 | 342008.5459 | 3.502e-06 | 7.2721 | 309367.7303
29 | 140 | CONCLUIDO | 8.9557 | 11.17 | 7.69 | 41.95 | 0.51 | 11 | 288.42 | 60.56 | 8.25 | 9 | 79.61 | 35805.48 | 110.6 | 968.41 | 31.86 | 23.91 | 3201.66 | 0.75 | 0.88 | 1.09 | 0.19 | 1 | 10 | 249.6826 | 341.6267 | 309.0223 | 249682.5718 | 341626.71 | 3.5029e-06 | 7.2721 | 309022.3362
30 | 140 | CONCLUIDO | 8.9554 | 11.17 | 7.69 | 41.95 | 0.52 | 11 | 288.92 | 60.56 | 8.5 | 9 | 79.87 | 35867.91 | 109.57 | 968.32 | 31.82 | 23.91 | 3181.02 | 0.75 | 0.88 | 1.1 | 0.19 | 1 | 10 | 249.0598 | 340.7746 | 308.2515 | 249059.7706 | 340774.5658 | 3.5028e-06 | 7.2721 | 308251.5195
31 | 140 | CONCLUIDO | 9.0122 | 11.1 | 7.67 | 46.04 | 0.54 | 10 | 289.43 | 60.56 | 8.75 | 8 | 80.12 | 35930.44 | 108.24 | 968.39 | 31.16 | 23.91 | 2853.58 | 0.77 | 0.88 | 1.1 | 0.18 | 1 | 10 | 234.857 | 321.3417 | 290.6733 | 234856.971 | 321341.6689 | 3.525e-06 | 7.2266 | 290673.271
32 | 140 | CONCLUIDO | 9.0156 | 11.09 | 7.67 | 46.01 | 0.55 | 10 | 289.94 | 60.56 | 9 | 8 | 80.38 | 35993.08 | 107.65 | 968.32 | 30.99 | 23.91 | 2769.73 | 0.77 | 0.88 | 1.1 | 0.17 | 1 | 10 | 234.4667 | 320.8077 | 290.1902 | 234466.6933 | 320807.6738 | 3.5263e-06 | 7.2201 | 290190.2396
33 | 140 | CONCLUIDO | 9.023 | 11.08 | 7.66 | 45.96 | 0.57 | 10 | 290.45 | 60.56 | 9.25 | 8 | 80.64 | 36055.83 | 105.44 | 968.38 | 30.79 | 23.91 | 2671.32 | 0.78 | 0.88 | 1.09 | 0.16 | 1 | 10 | 233.0271 | 318.8379 | 288.4085 | 233027.0749 | 318837.9243 | 3.5292e-06 | 7.2135 | 288408.4803
34 | 140 | CONCLUIDO | 9.0657 | 11.03 | 7.66 | 51.06 | 0.58 | 9 | 290.96 | 60.56 | 9.5 | 7 | 80.9 | 36118.68 | 104.73 | 968.32 | 30.85 | 23.91 | 2703.45 | 0.78 | 0.88 | 1.09 | 0.16 | 1 | 10 | 232.1831 | 317.6831 | 287.3639 | 232183.0516 | 317683.0943 | 3.5459e-06 | 7.181 | 287363.8657
35 | 140 | CONCLUIDO | 9.0671 | 11.03 | 7.66 | 51.05 | 0.6 | 9 | 291.47 | 60.56 | 9.75 | 6 | 81.16 | 36181.64 | 104.21 | 968.32 | 30.59 | 23.91 | 2577.56 | 0.78 | 0.88 | 1.1 | 0.16 | 1 | 10 | 231.8574 | 317.2375 | 286.9608 | 231857.3874 | 317237.5063 | 3.5465e-06 | 7.181 | 286960.8039
36 | 140 | CONCLUIDO | 9.0698 | 11.03 | 7.65 | 51.03 | 0.61 | 9 | 291.98 | 60.56 | 10 | 4 | 81.42 | 36244.71 | 103.8 | 968.4 | 30.49 | 23.91 | 2524.02 | 0.78 | 0.88 | 1.1 | 0.16 | 1 | 10 | 231.5527 | 316.8206 | 286.5837 | 231552.705 | 316820.6264 | 3.5475e-06 | 7.181 | 286583.7105
37 | 140 | CONCLUIDO | 9.0646 | 11.03 | 7.66 | 51.07 | 0.62 | 9 | 292.49 | 60.56 | 10.25 | 4 | 81.68 | 36307.88 | 103.81 | 968.48 | 30.62 | 23.91 | 2591.08 | 0.78 | 0.88 | 1.1 | 0.16 | 1 | 10 | 231.6414 | 316.942 | 286.6935 | 231641.3894 | 316941.9683 | 3.5455e-06 | 7.181 | 286693.4717
38 | 140 | CONCLUIDO | 9.0621 | 11.04 | 7.66 | 51.09 | 0.64 | 9 | 293 | 60.56 | 10.5 | 2 | 81.95 | 36371.17 | 103.11 | 968.4 | 30.74 | 23.91 | 2652.43 | 0.78 | 0.88 | 1.1 | 0.17 | 1 | 10 | 231.2451 | 316.3998 | 286.203 | 231245.1167 | 316399.7705 | 3.5445e-06 | 7.1875 | 286203.0205
39 | 140 | CONCLUIDO | 9.0577 | 11.04 | 7.67 | 51.13 | 0.65 | 9 | 293.52 | 60.56 | 10.75 | 2 | 82.21 | 36434.56 | 102.72 | 968.4 | 30.83 | 23.91 | 2696.21 | 0.78 | 0.88 | 1.1 | 0.17 | 1 | 10 | 231.0857 | 316.1816 | 286.0057 | 231085.6904 | 316181.6364 | 3.5428e-06 | 7.1875 | 286005.7048
40 | 140 | CONCLUIDO | 9.0653 | 11.03 | 7.66 | 51.07 | 0.67 | 9 | 294.03 | 60.56 | 11 | 2 | 82.48 | 36498.06 | 102.24 | 968.44 | 30.66 | 23.91 | 2610.12 | 0.78 | 0.88 | 1.1 | 0.16 | 1 | 10 | 230.6922 | 315.6432 | 285.5187 | 230692.1653 | 315643.198 | 3.5458e-06 | 7.181 | 285518.6542
41 | 140 | CONCLUIDO | 9.1243 | 10.96 | 7.64 | 57.31 | 0.68 | 8 | 294.55 | 60.56 | 11.25 | 0 | 82.74 | 36561.67 | 101.58 | 968.4 | 29.92 | 23.91 | 2244.65 | 0.8 | 0.89 | 1.1 | 0.14 | 1 | 10 | 229.6752 | 314.2517 | 284.2599 | 229675.1603 | 314251.6869 | 3.5688e-06 | 7.1354 | 284259.9469

## RESULTADOS_6
Unnamed: 0 | Volume de calda [L] | STATUS | Capacidade operacional [ha/h] | Tempo de missao [h] | Tempo util [h] | Tempo por voo [min] | Autonomia Projetada [h] | N° Voos | MTOW [kg] | Massa Estrutura [kg] | Combustível [kg] | Abastecimentos | Massa gerador | Potência gerador [W] | Combustível consumido [L] | Calda cons [L] | Distância percorrida [km] | Distância Pulverizando [km] | RTL ACUMULADO[m] | EOC [km/km] | EOC [h/h] | Tempo de manobra [h] | Tempo rtl_rtw [h] | V pulv [m/s] | V desloc [m/s] | Preço Total por ha Simples [R$/ha] | Preço Total por ha Presumido [R$/ha] | Preço Total por ha Real [R$/ha] | Preço Total Simples [R$] | Preço Total Presumido [R$] | Prod CAPEX [ha/h/R$] | Dias Trabalhados | Preço Total Real [R$]
0 | 40 | CONCLUIDO | 8.9146 | 11.22 | 8.41 | 10.97 | 0.2 | 46 | 89.87 | 37.55 | 1 | 44 | 11.32 | 11317.98 | 62.49 | 968.38 | 54.22 | 23.91 | 14205.05 | 0.44 | 0.8 | 1.15 | 0.91 | 1 | 10 | 184.7018 | 252.7171 | 228.5982 | 184701.787 | 252717.1334 | 4.9449e-06 | 7.3047 | 228598.1649
1 | 40 | CONCLUIDO | 9.3132 | 10.74 | 8.16 | 14.39 | 0.24 | 34 | 90.18 | 37.55 | 1.25 | 31 | 11.37 | 11355.7 | 57.61 | 968.36 | 46.12 | 23.91 | 10214.08 | 0.52 | 0.83 | 1.14 | 0.66 | 1 | 10 | 168.3726 | 230.3748 | 208.3882 | 168372.6145 | 230374.8393 | 5.166e-06 | 6.9922 | 208388.1879
2 | 40 | CONCLUIDO | 9.5097 | 10.52 | 8.05 | 17.24 | 0.29 | 28 | 90.48 | 37.55 | 1.5 | 17 | 11.43 | 11393.43 | 54.6 | 968.38 | 42.4 | 23.91 | 8386.02 | 0.56 | 0.84 | 1.14 | 0.55 | 1 | 10 | 165.4249 | 226.3417 | 204.74 | 165424.9412 | 226341.7026 | 5.275e-06 | 6.849 | 204739.9682
3 | 40 | CONCLUIDO | 9.5691 | 10.45 | 8.02 | 18.51 | 0.34 | 26 | 90.79 | 37.55 | 1.75 | 2 | 11.49 | 11431.19 | 53.26 | 968.34 | 41.08 | 23.91 | 7736.32 | 0.58 | 0.84 | 1.15 | 0.52 | 1 | 10 | 164.3192 | 224.8288 | 203.3714 | 164319.181 | 224828.7527 | 5.308e-06 | 6.8034 | 203371.4121
4 | 40 | CONCLUIDO | 9.5745 | 10.44 | 8.01 | 18.49 | 0.39 | 26 | 91.1 | 37.55 | 2 | 0 | 11.54 | 11468.97 | 53.27 | 968.34 | 40.91 | 23.91 | 7652.33 | 0.58 | 0.84 | 1.15 | 0.52 | 1 | 10 | 164.2807 | 224.7761 | 203.3238 | 164280.7027 | 224776.105 | 5.311e-06 | 6.7969 | 203323.789

## RESULTADOS_23
Unnamed: 0 | Volume de calda [L] | STATUS | Capacidade operacional [ha/h] | Tempo de missao [h] | Tempo util [h] | Tempo por voo [min] | Autonomia Projetada [h] | N° Voos | MTOW [kg] | Massa Estrutura [kg] | Combustível [kg] | Abastecimentos | Massa gerador | Potência gerador [W] | Combustível consumido [L] | Calda cons [L] | Distância percorrida [km] | Distância Pulverizando [km] | RTL ACUMULADO[m] | EOC [km/km] | EOC [h/h] | Tempo de manobra [h] | Tempo rtl_rtw [h] | V pulv [m/s] | V desloc [m/s] | Preço Total por ha Simples [R$/ha] | Preço Total por ha Presumido [R$/ha] | Preço Total por ha Real [R$/ha] | Preço Total Simples [R$] | Preço Total Presumido [R$] | Prod CAPEX [ha/h/R$] | Dias Trabalhados | Preço Total Real [R$]
0 | 125 | CONCLUIDO | 5.6112 | 17.82 | 9.78 | 5.24 | 0.07 | 112 | 242.64 | 58.47 | 1 | 110 | 58.17 | 30160.1 | 154.71 | 968.69 | 96.53 | 23.91 | 35029.38 | 0.25 | 0.69 | 1.27 | 2.28 | 1 | 10 | 429.8156 | 588.0927 | 531.9659 | 429815.6162 | 588092.6883 | 2.2701e-06 | 11.6016 | 531965.9475
1 | 125 | CONCLUIDO | 6.2871 | 15.91 | 9.18 | 6.56 | 0.09 | 84 | 243.08 | 58.47 | 1.25 | 82 | 58.36 | 30214.33 | 144.37 | 968.73 | 77.95 | 23.91 | 25883.4 | 0.31 | 0.74 | 1.22 | 1.68 | 1 | 10 | 371.2352 | 507.9404 | 459.4633 | 371235.1931 | 507940.369 | 2.5436e-06 | 10.3581 | 459463.253
2 | 125 | CONCLUIDO | 6.7761 | 14.76 | 8.84 | 7.91 | 0.11 | 67 | 243.52 | 58.47 | 1.5 | 65 | 58.55 | 30268.64 | 138.03 | 968.8 | 67.35 | 23.91 | 20667 | 0.35 | 0.77 | 1.19 | 1.34 | 1 | 10 | 340.0611 | 465.2867 | 420.8804 | 340061.1498 | 465286.6676 | 2.7414e-06 | 9.6094 | 420880.3611
3 | 125 | CONCLUIDO | 7.1464 | 13.99 | 8.59 | 9.21 | 0.13 | 56 | 243.96 | 58.47 | 1.75 | 54 | 58.74 | 30323.01 | 133.47 | 968.35 | 59.7 | 23.91 | 16897.8 | 0.4 | 0.79 | 1.17 | 1.09 | 1 | 10 | 315.2774 | 431.3764 | 390.2065 | 315277.3823 | 431376.4235 | 2.8912e-06 | 9.1081 | 390206.4631
4 | 125 | CONCLUIDO | 7.4247 | 13.47 | 8.45 | 10.56 | 0.15 | 48 | 244.41 | 58.47 | 2 | 46 | 58.93 | 30377.45 | 130.38 | 968.51 | 55.1 | 23.91 | 14634.35 | 0.43 | 0.8 | 1.16 | 0.95 | 1 | 10 | 307.226 | 420.3602 | 380.2416 | 307226.0019 | 420360.1697 | 3.0038e-06 | 8.7695 | 380241.5851
5 | 125 | CONCLUIDO | 7.6505 | 13.07 | 8.33 | 11.9 | 0.16 | 42 | 244.85 | 58.47 | 2.25 | 40 | 59.12 | 30431.96 | 127.64 | 968.4 | 51.67 | 23.91 | 12949.83 | 0.46 | 0.81 | 1.15 | 0.83 | 1 | 10 | 288.5664 | 394.8292 | 357.1473 | 288566.3605 | 394829.2251 | 3.0952e-06 | 8.5091 | 357147.278
6 | 125 | CONCLUIDO | 7.8723 | 12.7 | 8.2 | 13.3 | 0.18 | 37 | 245.29 | 58.47 | 2.5 | 35 | 59.32 | 30486.54 | 124.71 | 968.37 | 47.7 | 23.91 | 10990.69 | 0.5 | 0.82 | 1.13 | 0.7 | 1 | 10 | 282.4785 | 386.4995 | 349.6126 | 282478.501 | 386499.5471 | 3.1849e-06 | 8.2682 | 349612.5728
7 | 125 | CONCLUIDO | 8.0339 | 12.45 | 8.13 | 14.79 | 0.2 | 33 | 245.73 | 58.47 | 2.75 | 31 | 59.51 | 30541.19 | 122.87 | 968.55 | 45.56 | 23.91 | 9938.64 | 0.52 | 0.83 | 1.13 | 0.63 | 1 | 10 | 278.6596 | 381.2744 | 344.8861 | 278659.6239 | 381274.391 | 3.2503e-06 | 8.1055 | 344886.0983
8 | 125 | CONCLUIDO | 8.1592 | 12.26 | 8.08 | 16.16 | 0.22 | 30 | 246.18 | 58.47 | 3 | 28 | 59.7 | 30595.91 | 121.3 | 968.47 | 43.82 | 23.91 | 9085.78 | 0.55 | 0.84 | 1.13 | 0.58 | 1 | 10 | 275.5513 | 377.0215 | 341.0391 | 275551.3261 | 377021.4809 | 3.301e-06 | 7.9818 | 341039.0799
9 | 125 | CONCLUIDO | 8.259 | 12.11 | 8.03 | 17.2 | 0.23 | 28 | 246.62 | 58.47 | 3.25 | 26 | 59.9 | 30650.7 | 119.61 | 968.4 | 42.38 | 23.91 | 8374.73 | 0.56 | 0.84 | 1.12 | 0.53 | 1 | 10 | 260.4533 | 356.3638 | 322.3529 | 260453.3437 | 356363.7552 | 3.3414e-06 | 7.8841 | 322352.8986
10 | 125 | CONCLUIDO | 8.3472 | 11.98 | 8 | 18.45 | 0.25 | 26 | 247.07 | 58.47 | 3.5 | 24 | 60.09 | 30705.56 | 118.35 | 968.36 | 41.17 | 23.91 | 7782.05 | 0.58 | 0.85 | 1.12 | 0.5 | 1 | 10 | 258.4072 | 353.5641 | 319.8204 | 258407.1849 | 353564.1105 | 3.3771e-06 | 7.7995 | 319820.448
11 | 125 | CONCLUIDO | 8.4499 | 11.83 | 7.94 | 19.86 | 0.27 | 24 | 247.51 | 58.47 | 3.75 | 22 | 60.29 | 30760.49 | 116.65 | 968.38 | 39.72 | 23.91 | 7064.18 | 0.6 | 0.85 | 1.11 | 0.45 | 1 | 10 | 255.8447 | 350.0579 | 316.6489 | 255844.6529 | 350057.9412 | 3.4186e-06 | 7.7018 | 316648.9026
12 | 125 | CONCLUIDO | 8.5474 | 11.7 | 7.9 | 21.56 | 0.29 | 22 | 247.96 | 58.47 | 4 | 20 | 60.48 | 30815.5 | 115.29 | 968.44 | 38.47 | 23.91 | 6448.6 | 0.62 | 0.86 | 1.11 | 0.41 | 1 | 10 | 253.6866 | 347.1052 | 313.978 | 253686.6062 | 347105.2064 | 3.4581e-06 | 7.6172 | 313977.9727
13 | 125 | CONCLUIDO | 8.5892 | 11.64 | 7.89 | 22.55 | 0.3 | 21 | 248.4 | 58.47 | 4.25 | 19 | 60.68 | 30870.57 | 114.18 | 968.37 | 38.16 | 23.91 | 6301.49 | 0.63 | 0.86 | 1.11 | 0.4 | 1 | 10 | 252.4661 | 345.4352 | 312.4674 | 252466.0789 | 345435.2272 | 3.475e-06 | 7.5781 | 312467.3739
14 | 125 | CONCLUIDO | 8.6366 | 11.58 | 7.88 | 23.63 | 0.32 | 20 | 248.85 | 58.47 | 4.5 | 18 | 60.88 | 30925.72 | 113.54 | 968.35 | 37.59 | 23.91 | 6020.61 | 0.64 | 0.86 | 1.11 | 0.38 | 1 | 10 | 251.4906 | 344.1005 | 311.26 | 251490.5654 | 344100.4866 | 3.4941e-06 | 7.5391 | 311260.0191
15 | 125 | CONCLUIDO | 8.7338 | 11.45 | 7.84 | 26.14 | 0.34 | 18 | 249.3 | 58.47 | 4.75 | 16 | 61.07 | 30980.93 | 111.6 | 968.37 | 36.38 | 23.91 | 5427.5 | 0.66 | 0.86 | 1.11 | 0.35 | 1 | 10 | 248.8985 | 340.554 | 308.052 | 248898.5412 | 340553.9647 | 3.5335e-06 | 7.4544 | 308051.9723
16 | 125 | CONCLUIDO | 8.7828 | 11.39 | 7.83 | 27.62 | 0.36 | 17 | 249.75 | 58.47 | 5 | 15 | 61.27 | 31036.22 | 110.32 | 968.42 | 35.94 | 23.91 | 5210.18 | 0.67 | 0.86 | 1.11 | 0.33 | 1 | 10 | 247.5438 | 338.7003 | 306.3752 | 247543.7557 | 338700.2874 | 3.5533e-06 | 7.4154 | 306375.2073
17 | 125 | CONCLUIDO | 8.848 | 11.3 | 7.79 | 29.21 | 0.37 | 16 | 250.2 | 58.47 | 5.25 | 14 | 61.47 | 31091.59 | 109.19 | 968.35 | 34.8 | 23.91 | 4643.93 | 0.69 | 0.87 | 1.11 | 0.29 | 1 | 10 | 246.0316 | 336.6313 | 304.5037 | 246031.5973 | 336631.2856 | 3.5797e-06 | 7.3568 | 304503.6682
18 | 125 | CONCLUIDO | 8.8964 | 11.24 | 7.78 | 31.1 | 0.39 | 15 | 250.64 | 58.47 | 5.5 | 13 | 61.67 | 31147.02 | 107.18 | 968.38 | 34.53 | 23.91 | 4515.66 | 0.69 | 0.87 | 1.1 | 0.28 | 1 | 10 | 244.2696 | 334.2204 | 302.3229 | 244269.566 | 334220.3967 | 3.5993e-06 | 7.3177 | 302322.8711
19 | 125 | CONCLUIDO | 8.8966 | 11.24 | 7.78 | 31.1 | 0.41 | 15 | 251.09 | 58.47 | 5.75 | 13 | 61.87 | 31202.53 | 107.07 | 968.35 | 34.32 | 23.91 | 4411.11 | 0.7 | 0.87 | 1.1 | 0.28 | 1 | 10 | 244.2003 | 334.1256 | 302.2371 | 244200.2507 | 334125.5563 | 3.5993e-06 | 7.3177 | 302237.0822
20 | 125 | CONCLUIDO | 8.9512 | 11.17 | 7.75 | 33.23 | 0.42 | 14 | 251.55 | 58.47 | 6 | 12 | 62.07 | 31258.11 | 105.54 | 968.34 | 33.67 | 23.91 | 4089.92 | 0.71 | 0.87 | 1.1 | 0.26 | 1 | 10 | 242.6251 | 331.9704 | 300.2876 | 242625.097 | 331970.3616 | 3.6214e-06 | 7.2721 | 300287.5762
21 | 125 | CONCLUIDO | 9.0027 | 11.11 | 7.74 | 35.71 | 0.44 | 13 | 252 | 58.47 | 6.25 | 11 | 62.27 | 31313.77 | 104.42 | 968.33 | 33.28 | 23.91 | 3902.92 | 0.72 | 0.87 | 1.1 | 0.24 | 1 | 10 | 228.9122 | 313.2077 | 283.3156 | 228912.1679 | 313207.7271 | 3.6423e-06 | 7.2331 | 283315.6212
22 | 125 | CONCLUIDO | 9.0059 | 11.1 | 7.73 | 35.69 | 0.46 | 13 | 252.45 | 58.47 | 6.5 | 11 | 62.47 | 31369.49 | 103.83 | 968.39 | 32.97 | 23.91 | 3747.57 | 0.73 | 0.87 | 1.1 | 0.24 | 1 | 10 | 228.4932 | 312.6345 | 282.7971 | 228493.2065 | 312634.4855 | 3.6436e-06 | 7.2266 | 282797.089
23 | 125 | CONCLUIDO | 9.0655 | 11.03 | 7.71 | 38.54 | 0.47 | 12 | 252.9 | 58.47 | 6.75 | 10 | 62.68 | 31425.3 | 101.94 | 968.34 | 32.37 | 23.91 | 3453.11 | 0.74 | 0.88 | 1.09 | 0.21 | 1 | 10 | 226.7243 | 310.2142 | 280.6078 | 226724.3302 | 310214.231 | 3.6677e-06 | 7.181 | 280607.8201
24 | 125 | CONCLUIDO | 9.0641 | 11.03 | 7.71 | 38.54 | 0.49 | 12 | 253.35 | 58.47 | 7 | 10 | 62.88 | 31481.17 | 100.7 | 968.32 | 32.32 | 23.91 | 3425.76 | 0.74 | 0.88 | 1.1 | 0.21 | 1 | 10 | 225.993 | 309.2136 | 279.7027 | 225993.016 | 309213.6146 | 3.6671e-06 | 7.181 | 279702.7012
25 | 125 | CONCLUIDO | 9.1123 | 10.97 | 7.7 | 41.99 | 0.51 | 11 | 253.81 | 58.47 | 7.25 | 9 | 63.08 | 31537.13 | 99.3 | 968.34 | 31.93 | 23.91 | 3234.4 | 0.75 | 0.88 | 1.1 | 0.2 | 1 | 10 | 224.6789 | 307.4156 | 278.0763 | 224678.9403 | 307415.6383 | 3.6866e-06 | 7.1419 | 278076.3212
26 | 125 | CONCLUIDO | 9.1093 | 10.98 | 7.7 | 42.01 | 0.52 | 11 | 254.26 | 58.47 | 7.5 | 9 | 63.29 | 31593.16 | 98.98 | 968.46 | 32.12 | 23.91 | 3332.84 | 0.74 | 0.88 | 1.1 | 0.2 | 1 | 10 | 224.5152 | 307.1916 | 277.8736 | 224515.1659 | 307191.5549 | 3.6854e-06 | 7.1484 | 277873.624
27 | 125 | CONCLUIDO | 9.1743 | 10.9 | 7.67 | 46.02 | 0.54 | 10 | 254.72 | 58.47 | 7.75 | 8 | 63.49 | 31649.26 | 97.44 | 968.32 | 31.07 | 23.91 | 2810.25 | 0.77 | 0.88 | 1.1 | 0.17 | 1 | 10 | 222.921 | 305.0104 | 275.9006 | 222921.0478 | 305010.4121 | 3.7117e-06 | 7.0964 | 275900.6465
28 | 125 | CONCLUIDO | 9.179 | 10.89 | 7.67 | 45.99 | 0.56 | 10 | 255.17 | 58.47 | 8 | 6 | 63.7 | 31705.44 | 96.31 | 968.32 | 30.8 | 23.91 | 2678.21 | 0.78 | 0.88 | 1.1 | 0.17 | 1 | 10 | 222.2094 | 304.0367 | 275.0199 | 222209.41 | 304036.718 | 3.7136e-06 | 7.0898 | 275019.8803
29 | 125 | CONCLUIDO | 9.1722 | 10.9 | 7.67 | 46.04 | 0.57 | 10 | 255.63 | 58.47 | 8.25 | 5 | 63.91 | 31761.69 | 95.9 | 968.34 | 31.15 | 23.91 | 2850.95 | 0.77 | 0.88 | 1.1 | 0.18 | 1 | 10 | 222.026 | 303.7858 | 274.7929 | 222025.9933 | 303785.7592 | 3.7108e-06 | 7.0964 | 274792.8727
30 | 125 | CONCLUIDO | 9.2414 | 10.82 | 7.64 | 50.93 | 0.59 | 9 | 256.09 | 58.47 | 8.5 | 3 | 64.11 | 31818.02 | 92.88 | 968.41 | 29.94 | 23.91 | 2251.86 | 0.8 | 0.89 | 1.1 | 0.14 | 1 | 10 | 219.5528 | 300.4019 | 271.7319 | 219552.8337 | 300401.8731 | 3.7388e-06 | 7.0443 | 271731.9399
31 | 125 | CONCLUIDO | 9.2341 | 10.83 | 7.65 | 50.98 | 0.61 | 9 | 256.54 | 58.47 | 8.75 | 1 | 64.32 | 31874.43 | 93.05 | 968.32 | 30.2 | 23.91 | 2382.05 | 0.79 | 0.88 | 1.1 | 0.15 | 1 | 10 | 219.7453 | 300.6653 | 271.9702 | 219745.3372 | 300665.2648 | 3.7359e-06 | 7.0508 | 271970.1939
32 | 125 | CONCLUIDO | 9.2298 | 10.83 | 7.65 | 51.02 | 0.62 | 9 | 257 | 58.47 | 9 | 1 | 64.53 | 31931.04 | 93.54 | 968.32 | 30.3 | 23.91 | 2431.01 | 0.79 | 0.88 | 1.1 | 0.16 | 1 | 10 | 220.0707 | 301.1104 | 272.3729 | 220070.701 | 301110.442 | 3.7341e-06 | 7.0508 | 272372.884
33 | 125 | CONCLUIDO | 9.2279 | 10.84 | 7.65 | 51.03 | 0.64 | 9 | 257.46 | 58.47 | 9.25 | 0 | 64.74 | 31987.61 | 93.77 | 968.32 | 30.28 | 23.91 | 2420.59 | 0.79 | 0.88 | 1.1 | 0.16 | 1 | 10 | 220.2225 | 301.3182 | 272.5608 | 220222.5175 | 301318.164 | 3.7334e-06 | 7.0573 | 272560.7813

## RESULTADOS_4
Unnamed: 0 | Volume de calda [L] | STATUS | Capacidade operacional [ha/h] | Tempo de missao [h] | Tempo util [h] | Tempo por voo [min] | Autonomia Projetada [h] | N° Voos | MTOW [kg] | Massa Estrutura [kg] | Combustível [kg] | Abastecimentos | Massa gerador | Potência gerador [W] | Combustível consumido [L] | Calda cons [L] | Distância percorrida [km] | Distância Pulverizando [km] | RTL ACUMULADO[m] | EOC [km/km] | EOC [h/h] | Tempo de manobra [h] | Tempo rtl_rtw [h] | V pulv [m/s] | V desloc [m/s] | Preço Total por ha Simples [R$/ha] | Preço Total por ha Presumido [R$/ha] | Preço Total por ha Real [R$/ha] | Preço Total Simples [R$] | Preço Total Presumido [R$] | Prod CAPEX [ha/h/R$] | Dias Trabalhados | Preço Total Real [R$]
0 | 30 | CONCLUIDO | 9.3956 | 10.64 | 8.22 | 13.34 | 0.24 | 37 | 71.52 | 32.27 | 1 | 23 | 8.25 | 9054.6 | 48.52 | 968.38 | 47.97 | 23.91 | 11127.05 | 0.5 | 0.82 | 1.15 | 0.73 | 1 | 10 | 156.8999 | 214.6773 | 194.1888 | 156899.8861 | 214677.3461 | 5.6021e-06 | 6.9271 | 194188.8415
1 | 30 | CONCLUIDO | 9.4578 | 10.57 | 8.2 | 14.47 | 0.3 | 34 | 71.81 | 32.27 | 1.25 | 1 | 8.29 | 9090.98 | 47.36 | 968.39 | 46.34 | 23.91 | 10326.31 | 0.52 | 0.82 | 1.18 | 0.7 | 1 | 10 | 155.9226 | 213.3401 | 192.9792 | 155922.5538 | 213340.117 | 5.6392e-06 | 6.8815 | 192979.2356
2 | 30 | CONCLUIDO | 9.4498 | 10.58 | 8.21 | 14.49 | 0.36 | 34 | 72.11 | 32.27 | 1.5 | 0 | 8.34 | 9127.38 | 47.78 | 968.53 | 46.38 | 23.91 | 10344.94 | 0.52 | 0.82 | 1.18 | 0.71 | 1 | 10 | 156.216 | 213.7416 | 193.3424 | 156215.9778 | 213741.5927 | 5.6344e-06 | 6.888 | 193342.395

## RESULTADOS_1
Unnamed: 0 | Volume de calda [L] | STATUS | Capacidade operacional [ha/h] | Tempo de missao [h] | Tempo util [h] | Tempo por voo [min] | Autonomia Projetada [h] | N° Voos | MTOW [kg] | Massa Estrutura [kg] | Combustível [kg] | Abastecimentos | Massa gerador | Potência gerador [W] | Combustível consumido [L] | Calda cons [L] | Distância percorrida [km] | Distância Pulverizando [km] | RTL ACUMULADO[m] | EOC [km/km] | EOC [h/h] | Tempo de manobra [h] | Tempo rtl_rtw [h] | V pulv [m/s] | V desloc [m/s] | Preço Total por ha Simples [R$/ha] | Preço Total por ha Presumido [R$/ha] | Preço Total por ha Real [R$/ha] | Preço Total Simples [R$] | Preço Total Presumido [R$] | Prod CAPEX [ha/h/R$] | Dias Trabalhados | Preço Total Real [R$]
0 | 15 | CONCLUIDO | 8.8437 | 11.31 | 8.88 | 8.07 | 0.43 | 66 | 39.78 | 19.54 | 1 | 0 | 4.24 | 5140 | 35.16 | 968.67 | 65.97 | 23.91 | 19979.08 | 0.36 | 0.76 | 1.27 | 1.38 | 1 | 10 | 149.8232 | 204.9948 | 185.4303 | 149823.2331 | 204994.7573 | 6.1924e-06 | 7.3633 | 185430.3454

## RESULTADOS_12
Unnamed: 0 | Volume de calda [L] | STATUS | Capacidade operacional [ha/h] | Tempo de missao [h] | Tempo util [h] | Tempo por voo [min] | Autonomia Projetada [h] | N° Voos | MTOW [kg] | Massa Estrutura [kg] | Combustível [kg] | Abastecimentos | Massa gerador | Potência gerador [W] | Combustível consumido [L] | Calda cons [L] | Distância percorrida [km] | Distância Pulverizando [km] | RTL ACUMULADO[m] | EOC [km/km] | EOC [h/h] | Tempo de manobra [h] | Tempo rtl_rtw [h] | V pulv [m/s] | V desloc [m/s] | Preço Total por ha Simples [R$/ha] | Preço Total por ha Presumido [R$/ha] | Preço Total por ha Real [R$/ha] | Preço Total Simples [R$] | Preço Total Presumido [R$] | Prod CAPEX [ha/h/R$] | Dias Trabalhados | Preço Total Real [R$]
0 | 70 | CONCLUIDO | 7.5597 | 13.23 | 8.95 | 7.56 | 0.12 | 71 | 141.81 | 47.83 | 1 | 69 | 22.98 | 17723.39 | 97.38 | 968.48 | 70.57 | 23.91 | 22255.48 | 0.34 | 0.76 | 1.21 | 1.45 | 1 | 10 | 260.0521 | 355.8147 | 321.8563 | 260052.0777 | 355814.7255 | 3.6117e-06 | 8.6133 | 321856.2674
1 | 70 | CONCLUIDO | 8.1028 | 12.34 | 8.55 | 9.5 | 0.16 | 54 | 142.15 | 47.83 | 1.25 | 52 | 23.07 | 17765.46 | 91.42 | 968.45 | 58.72 | 23.91 | 16416.24 | 0.41 | 0.79 | 1.16 | 1.06 | 1 | 10 | 236.9482 | 324.203 | 293.2615 | 236948.2291 | 324203.0205 | 3.8711e-06 | 8.0339 | 293261.5392
2 | 70 | CONCLUIDO | 8.4668 | 11.81 | 8.34 | 11.64 | 0.19 | 43 | 142.49 | 47.83 | 1.5 | 41 | 23.16 | 17807.56 | 87.46 | 968.48 | 51.73 | 23.91 | 12973.77 | 0.46 | 0.81 | 1.16 | 0.84 | 1 | 10 | 218.6706 | 299.1948 | 270.6401 | 218670.6182 | 299194.7869 | 4.045e-06 | 7.6888 | 270640.0564
3 | 70 | CONCLUIDO | 8.7285 | 11.46 | 8.19 | 13.65 | 0.22 | 36 | 142.83 | 47.83 | 1.75 | 34 | 23.25 | 17849.7 | 84.5 | 968.53 | 47.16 | 23.91 | 10724.46 | 0.51 | 0.83 | 1.14 | 0.69 | 1 | 10 | 213.9241 | 292.7004 | 264.7655 | 213924.0916 | 292700.3798 | 4.1701e-06 | 7.4609 | 264765.4664
4 | 70 | CONCLUIDO | 8.9085 | 11.23 | 8.1 | 15.68 | 0.25 | 31 | 143.17 | 47.83 | 2 | 29 | 23.34 | 17891.86 | 81.73 | 968.37 | 44.7 | 23.91 | 9521.27 | 0.53 | 0.83 | 1.13 | 0.6 | 1 | 10 | 210.5174 | 288.0392 | 260.5492 | 210517.4121 | 288039.2107 | 4.2561e-06 | 7.3112 | 260549.1527
5 | 70 | CONCLUIDO | 9.074 | 11.02 | 8.01 | 17.8 | 0.28 | 27 | 143.51 | 47.83 | 2.25 | 25 | 23.44 | 17934.06 | 78.92 | 968.32 | 41.76 | 23.91 | 8069.16 | 0.57 | 0.84 | 1.12 | 0.52 | 1 | 10 | 195.9762 | 268.1432 | 242.552 | 195976.1631 | 268143.2322 | 4.3351e-06 | 7.1745 | 242552.0185
6 | 70 | CONCLUIDO | 9.2303 | 10.83 | 7.94 | 20.72 | 0.31 | 23 | 143.86 | 47.83 | 2.5 | 21 | 23.53 | 17976.29 | 76.64 | 968.35 | 39.64 | 23.91 | 7033.01 | 0.6 | 0.85 | 1.12 | 0.44 | 1 | 10 | 193.3265 | 264.5178 | 239.2726 | 193326.4568 | 264517.7872 | 4.4098e-06 | 7.0508 | 239272.5809
7 | 70 | CONCLUIDO | 9.323 | 10.73 | 7.89 | 22.55 | 0.34 | 21 | 144.2 | 47.83 | 2.75 | 19 | 23.62 | 18018.55 | 73.99 | 968.37 | 38.07 | 23.91 | 6256.72 | 0.63 | 0.86 | 1.11 | 0.39 | 1 | 10 | 190.8485 | 261.1273 | 236.2056 | 190848.4505 | 261127.2696 | 4.4541e-06 | 6.9857 | 236205.6495
8 | 70 | CONCLUIDO | 9.4538 | 10.58 | 7.83 | 26.1 | 0.37 | 18 | 144.54 | 47.83 | 3 | 16 | 23.71 | 18060.85 | 70.95 | 968.4 | 36.05 | 23.91 | 5261.25 | 0.66 | 0.86 | 1.11 | 0.33 | 1 | 10 | 188.0971 | 257.3627 | 232.8004 | 188097.077 | 257362.719 | 4.5166e-06 | 6.888 | 232800.3823
9 | 70 | CONCLUIDO | 9.4824 | 10.55 | 7.83 | 27.62 | 0.4 | 17 | 144.89 | 47.83 | 3.25 | 12 | 23.81 | 18103.18 | 69.87 | 968.48 | 35.88 | 23.91 | 5180.87 | 0.67 | 0.86 | 1.11 | 0.33 | 1 | 10 | 187.2982 | 256.2697 | 231.8116 | 187298.2025 | 256269.6637 | 4.5303e-06 | 6.8685 | 231811.6467
10 | 70 | CONCLUIDO | 9.5127 | 10.51 | 7.82 | 29.33 | 0.43 | 16 | 145.23 | 47.83 | 3.5 | 4 | 23.9 | 18145.54 | 68.97 | 968.66 | 35.23 | 23.91 | 4861.36 | 0.68 | 0.86 | 1.12 | 0.32 | 1 | 10 | 186.5733 | 255.2778 | 230.9144 | 186573.266 | 255277.7736 | 4.5447e-06 | 6.8424 | 230914.4212
11 | 70 | CONCLUIDO | 9.5185 | 10.51 | 7.82 | 29.31 | 0.46 | 16 | 145.57 | 47.83 | 3.75 | 3 | 23.99 | 18187.93 | 68.11 | 968.57 | 35.17 | 23.91 | 4832.2 | 0.68 | 0.87 | 1.12 | 0.32 | 1 | 10 | 186.0463 | 254.5568 | 230.2623 | 186046.3361 | 254556.8049 | 4.5475e-06 | 6.8424 | 230262.2607
12 | 70 | CONCLUIDO | 9.5623 | 10.46 | 7.8 | 31.18 | 0.49 | 15 | 145.92 | 47.83 | 4 | 1 | 24.09 | 18230.35 | 67.6 | 968.5 | 34.53 | 23.91 | 4516.55 | 0.69 | 0.87 | 1.12 | 0.3 | 1 | 10 | 185.4468 | 253.7364 | 229.5202 | 185446.7645 | 253736.4445 | 4.5684e-06 | 6.8099 | 229520.1944
13 | 70 | CONCLUIDO | 9.5618 | 10.46 | 7.8 | 31.19 | 0.51 | 15 | 146.26 | 47.83 | 4.25 | 0 | 24.18 | 18272.81 | 67.77 | 968.52 | 34.43 | 23.91 | 4465.39 | 0.69 | 0.87 | 1.12 | 0.3 | 1 | 10 | 185.5465 | 253.8729 | 229.6436 | 185546.4834 | 253872.8843 | 4.5682e-06 | 6.8099 | 229643.6125

## RESULTADOS_16
Unnamed: 0 | Volume de calda [L] | STATUS | Capacidade operacional [ha/h] | Tempo de missao [h] | Tempo util [h] | Tempo por voo [min] | Autonomia Projetada [h] | N° Voos | MTOW [kg] | Massa Estrutura [kg] | Combustível [kg] | Abastecimentos | Massa gerador | Potência gerador [W] | Combustível consumido [L] | Calda cons [L] | Distância percorrida [km] | Distância Pulverizando [km] | RTL ACUMULADO[m] | EOC [km/km] | EOC [h/h] | Tempo de manobra [h] | Tempo rtl_rtw [h] | V pulv [m/s] | V desloc [m/s] | Preço Total por ha Simples [R$/ha] | Preço Total por ha Presumido [R$/ha] | Preço Total por ha Real [R$/ha] | Preço Total Simples [R$] | Preço Total Presumido [R$] | Prod CAPEX [ha/h/R$] | Dias Trabalhados | Preço Total Real [R$]
0 | 90 | CONCLUIDO | 6.7935 | 14.72 | 9.24 | 6.45 | 0.1 | 86 | 176.73 | 52.44 | 1 | 84 | 33.29 | 22031.19 | 117.92 | 968.66 | 79.91 | 23.91 | 26852.09 | 0.3 | 0.73 | 1.23 | 1.74 | 1 | 10 | 310.247 | 424.4936 | 383.9805 | 310246.9809 | 424493.6065 | 3.0241e-06 | 9.5833 | 383980.5324
1 | 90 | CONCLUIDO | 7.3917 | 13.53 | 8.8 | 8.12 | 0.13 | 65 | 177.1 | 52.44 | 1.25 | 63 | 33.41 | 22076.81 | 110.93 | 968.47 | 66.3 | 23.91 | 20151.05 | 0.36 | 0.77 | 1.18 | 1.3 | 1 | 10 | 281.1004 | 384.614 | 347.9069 | 281100.3964 | 384613.9636 | 3.2904e-06 | 8.8086 | 347906.9467
2 | 90 | CONCLUIDO | 7.8183 | 12.79 | 8.52 | 9.83 | 0.15 | 52 | 177.47 | 52.44 | 1.5 | 50 | 33.53 | 22122.46 | 106.25 | 968.35 | 57.63 | 23.91 | 15880.49 | 0.41 | 0.79 | 1.16 | 1.02 | 1 | 10 | 258.9052 | 354.2455 | 320.4368 | 258905.1933 | 354245.5076 | 3.4803e-06 | 8.3268 | 320436.8135
3 | 90 | CONCLUIDO | 8.1468 | 12.27 | 8.33 | 11.62 | 0.17 | 43 | 177.84 | 52.44 | 1.75 | 41 | 33.65 | 22168.15 | 102.48 | 968.47 | 51.68 | 23.91 | 12950.24 | 0.46 | 0.81 | 1.14 | 0.83 | 1 | 10 | 251.5691 | 344.2079 | 311.3572 | 251569.0645 | 344207.8925 | 3.6266e-06 | 7.9883 | 311357.1744
4 | 90 | CONCLUIDO | 8.3756 | 11.94 | 8.2 | 13.3 | 0.2 | 37 | 178.21 | 52.44 | 2 | 35 | 33.77 | 22213.89 | 99.65 | 968.46 | 47.63 | 23.91 | 10958.33 | 0.5 | 0.82 | 1.14 | 0.71 | 1 | 10 | 234.9684 | 321.4942 | 290.8112 | 234968.4302 | 321494.1722 | 3.7284e-06 | 7.7734 | 290811.2196
5 | 90 | CONCLUIDO | 8.5549 | 11.69 | 8.13 | 15.25 | 0.22 | 32 | 178.59 | 52.44 | 2.25 | 30 | 33.89 | 22259.66 | 97.39 | 968.36 | 45.33 | 23.91 | 9830.63 | 0.53 | 0.83 | 1.14 | 0.63 | 1 | 10 | 231.4633 | 316.6982 | 286.473 | 231463.2638 | 316698.2489 | 3.8082e-06 | 7.6107 | 286473.0125
6 | 90 | CONCLUIDO | 8.6894 | 11.51 | 8.06 | 16.67 | 0.25 | 29 | 178.96 | 52.44 | 2.5 | 27 | 34.02 | 22305.48 | 95.48 | 968.35 | 43.11 | 23.91 | 8736.1 | 0.55 | 0.84 | 1.13 | 0.56 | 1 | 10 | 228.574 | 312.745 | 282.8971 | 228573.9819 | 312745.0061 | 3.8681e-06 | 7.4935 | 282897.0616
7 | 90 | CONCLUIDO | 8.8058 | 11.36 | 8.01 | 18.49 | 0.27 | 26 | 179.33 | 52.44 | 2.75 | 24 | 34.14 | 22351.34 | 93.88 | 968.37 | 41.4 | 23.91 | 7897.9 | 0.58 | 0.84 | 1.13 | 0.51 | 1 | 10 | 226.3507 | 309.703 | 280.1454 | 226350.6674 | 309702.9691 | 3.9199e-06 | 7.3958 | 280145.3524
8 | 90 | CONCLUIDO | 8.9465 | 11.18 | 7.94 | 20.71 | 0.3 | 23 | 179.7 | 52.44 | 3 | 21 | 34.26 | 22397.24 | 91.5 | 968.32 | 39.52 | 23.91 | 6968.54 | 0.61 | 0.85 | 1.12 | 0.44 | 1 | 10 | 223.4427 | 305.7242 | 276.5463 | 223442.7007 | 305724.1607 | 3.9825e-06 | 7.2786 | 276546.2759
9 | 90 | CONCLUIDO | 9.0359 | 11.07 | 7.9 | 22.57 | 0.32 | 21 | 180.07 | 52.44 | 3.25 | 19 | 34.38 | 22443.18 | 89.52 | 968.34 | 37.99 | 23.91 | 6218.03 | 0.63 | 0.86 | 1.12 | 0.4 | 1 | 10 | 209.5565 | 286.7244 | 259.3598 | 209556.4512 | 286724.3815 | 4.0223e-06 | 7.207 | 259359.809
10 | 90 | CONCLUIDO | 9.1345 | 10.95 | 7.85 | 24.79 | 0.34 | 19 | 180.45 | 52.44 | 3.5 | 17 | 34.51 | 22489.16 | 87.89 | 968.34 | 36.57 | 23.91 | 5514.35 | 0.65 | 0.86 | 1.11 | 0.35 | 1 | 10 | 207.6343 | 284.0944 | 256.9808 | 207634.2712 | 284094.37 | 4.0662e-06 | 7.1289 | 256980.8021
11 | 90 | CONCLUIDO | 9.1804 | 10.89 | 7.83 | 26.11 | 0.37 | 18 | 180.82 | 52.44 | 3.75 | 16 | 34.63 | 22535.19 | 85.06 | 968.43 | 35.9 | 23.91 | 5186.78 | 0.67 | 0.86 | 1.11 | 0.34 | 1 | 10 | 205.5346 | 281.2215 | 254.3821 | 205534.6108 | 281221.5221 | 4.0867e-06 | 7.0898 | 254382.1347
12 | 90 | CONCLUIDO | 9.2225 | 10.84 | 7.82 | 27.59 | 0.39 | 17 | 181.19 | 52.44 | 4 | 15 | 34.75 | 22581.25 | 84.19 | 968.37 | 35.72 | 23.91 | 5099.31 | 0.67 | 0.87 | 1.11 | 0.32 | 1 | 10 | 204.6678 | 280.0356 | 253.3094 | 204667.8482 | 280035.5792 | 4.1054e-06 | 7.0573 | 253309.3766
13 | 90 | CONCLUIDO | 9.3233 | 10.73 | 7.77 | 31.09 | 0.42 | 15 | 181.57 | 52.44 | 4.25 | 13 | 34.88 | 22627.36 | 81.86 | 968.38 | 34.35 | 23.91 | 4423.48 | 0.7 | 0.87 | 1.1 | 0.28 | 1 | 10 | 202.2404 | 276.7143 | 250.3051 | 202240.4392 | 276714.2911 | 4.1503e-06 | 6.9857 | 250305.0676
14 | 90 | CONCLUIDO | 9.3809 | 10.66 | 7.74 | 33.18 | 0.44 | 14 | 181.94 | 52.44 | 4.5 | 12 | 35 | 22673.63 | 79.95 | 968.4 | 33.24 | 23.91 | 3874.95 | 0.72 | 0.87 | 1.1 | 0.24 | 1 | 10 | 200.6332 | 274.5152 | 248.3159 | 200633.1999 | 274515.1954 | 4.1759e-06 | 6.9401 | 248315.8504
15 | 90 | CONCLUIDO | 9.4145 | 10.62 | 7.74 | 35.72 | 0.46 | 13 | 182.32 | 52.44 | 4.75 | 8 | 35.12 | 22719.83 | 78.77 | 968.36 | 33.23 | 23.91 | 3876.48 | 0.72 | 0.87 | 1.1 | 0.24 | 1 | 10 | 199.7127 | 273.2557 | 247.1766 | 199712.6878 | 273255.7102 | 4.1909e-06 | 6.9141 | 247176.5687
16 | 90 | CONCLUIDO | 9.4024 | 10.64 | 7.75 | 35.78 | 0.49 | 13 | 182.69 | 52.44 | 5 | 5 | 35.25 | 22766.06 | 78.18 | 968.32 | 33.33 | 23.91 | 3925.11 | 0.72 | 0.87 | 1.11 | 0.26 | 1 | 10 | 199.4823 | 272.9405 | 246.8915 | 199482.3213 | 272940.5125 | 4.1855e-06 | 6.9271 | 246891.4531
17 | 90 | CONCLUIDO | 9.4105 | 10.63 | 7.74 | 35.74 | 0.51 | 13 | 183.07 | 52.44 | 5.25 | 2 | 35.37 | 22812.34 | 77.62 | 968.35 | 33.1 | 23.91 | 3811.39 | 0.72 | 0.87 | 1.11 | 0.25 | 1 | 10 | 199.0757 | 272.3841 | 246.3881 | 199075.6638 | 272384.1059 | 4.1891e-06 | 6.9206 | 246388.1491
18 | 90 | CONCLUIDO | 9.4575 | 10.57 | 7.73 | 38.63 | 0.53 | 12 | 183.44 | 52.44 | 5.5 | 1 | 35.5 | 22858.66 | 76.92 | 968.32 | 32.48 | 23.91 | 3505.13 | 0.74 | 0.88 | 1.11 | 0.23 | 1 | 10 | 198.3224 | 271.3535 | 245.4559 | 198322.4459 | 271353.5199 | 4.21e-06 | 6.8815 | 245455.9208
19 | 90 | CONCLUIDO | 9.4501 | 10.58 | 7.73 | 38.67 | 0.55 | 12 | 183.82 | 52.44 | 5.75 | 1 | 35.63 | 22905.03 | 77.16 | 968.34 | 32.74 | 23.91 | 3638.34 | 0.73 | 0.87 | 1.11 | 0.24 | 1 | 10 | 198.5112 | 271.6117 | 245.6895 | 198511.1559 | 271611.7212 | 4.2067e-06 | 6.888 | 245689.4797
20 | 90 | CONCLUIDO | 9.4436 | 10.59 | 7.74 | 38.71 | 0.58 | 12 | 184.19 | 52.44 | 6 | 0 | 35.75 | 22951.43 | 77.5 | 968.38 | 32.83 | 23.91 | 3681.65 | 0.73 | 0.87 | 1.12 | 0.25 | 1 | 10 | 198.7778 | 271.9766 | 246.0195 | 198777.819 | 271976.5814 | 4.2038e-06 | 6.8945 | 246019.5182

## RESULTADOS_20
Unnamed: 0 | Volume de calda [L] | STATUS | Capacidade operacional [ha/h] | Tempo de missao [h] | Tempo util [h] | Tempo por voo [min] | Autonomia Projetada [h] | N° Voos | MTOW [kg] | Massa Estrutura [kg] | Combustível [kg] | Abastecimentos | Massa gerador | Potência gerador [W] | Combustível consumido [L] | Calda cons [L] | Distância percorrida [km] | Distância Pulverizando [km] | RTL ACUMULADO[m] | EOC [km/km] | EOC [h/h] | Tempo de manobra [h] | Tempo rtl_rtw [h] | V pulv [m/s] | V desloc [m/s] | Preço Total por ha Simples [R$/ha] | Preço Total por ha Presumido [R$/ha] | Preço Total por ha Real [R$/ha] | Preço Total Simples [R$] | Preço Total Presumido [R$] | Prod CAPEX [ha/h/R$] | Dias Trabalhados | Preço Total Real [R$]
0 | 110 | CONCLUIDO | 6.1166 | 16.35 | 9.51 | 5.71 | 0.08 | 100 | 213.37 | 56.13 | 1 | 98 | 46.25 | 26550.29 | 138.08 | 968.62 | 88.72 | 23.91 | 31187.47 | 0.27 | 0.71 | 1.24 | 2.02 | 1 | 10 | 377.5666 | 516.6033 | 467.2994 | 377566.5914 | 516603.2675 | 2.5695e-06 | 10.6445 | 467299.3767
1 | 110 | CONCLUIDO | 6.7349 | 14.85 | 9.03 | 7.13 | 0.1 | 76 | 213.78 | 56.13 | 1.25 | 74 | 46.4 | 26600.32 | 130.1 | 968.86 | 73.16 | 23.91 | 23526.71 | 0.33 | 0.75 | 1.21 | 1.53 | 1 | 10 | 329.3114 | 450.5784 | 407.5758 | 329311.3986 | 450578.3838 | 2.8292e-06 | 9.668 | 407575.8153
2 | 110 | CONCLUIDO | 7.1983 | 13.89 | 8.7 | 8.56 | 0.12 | 61 | 214.19 | 56.13 | 1.5 | 59 | 46.56 | 26650.41 | 124.39 | 968.52 | 63.37 | 23.91 | 18706.45 | 0.38 | 0.78 | 1.17 | 1.21 | 1 | 10 | 302.2875 | 413.6031 | 374.1294 | 302287.4825 | 413603.0695 | 3.0239e-06 | 9.043 | 374129.373
3 | 110 | CONCLUIDO | 7.5347 | 13.27 | 8.51 | 10.01 | 0.14 | 51 | 214.59 | 56.13 | 1.75 | 49 | 46.72 | 26700.55 | 120.55 | 968.53 | 57.18 | 23.91 | 15663.32 | 0.42 | 0.8 | 1.16 | 1.01 | 1 | 10 | 293.0195 | 400.9223 | 362.6588 | 293019.5469 | 400922.2711 | 3.1652e-06 | 8.6393 | 362658.8123
4 | 110 | CONCLUIDO | 7.8363 | 12.76 | 8.33 | 11.63 | 0.17 | 43 | 215 | 56.13 | 2 | 41 | 46.87 | 26750.75 | 117.08 | 968.45 | 51.75 | 23.91 | 12985.27 | 0.46 | 0.81 | 1.15 | 0.84 | 1 | 10 | 273.0832 | 373.6445 | 337.9844 | 273083.2013 | 373644.4836 | 3.2919e-06 | 8.3073 | 337984.3785
5 | 110 | CONCLUIDO | 8.0212 | 12.47 | 8.25 | 13.03 | 0.19 | 38 | 215.41 | 56.13 | 2.25 | 36 | 47.03 | 26801 | 115.04 | 968.32 | 49.12 | 23.91 | 11694.39 | 0.49 | 0.82 | 1.14 | 0.75 | 1 | 10 | 268.8995 | 367.9201 | 332.8063 | 268899.4751 | 367920.1248 | 3.3696e-06 | 8.1185 | 332806.3445
6 | 110 | CONCLUIDO | 8.1956 | 12.2 | 8.15 | 14.39 | 0.21 | 34 | 215.82 | 56.13 | 2.5 | 32 | 47.19 | 26851.31 | 112.5 | 968.37 | 45.99 | 23.91 | 10152.73 | 0.52 | 0.83 | 1.14 | 0.66 | 1 | 10 | 264.4664 | 361.8546 | 327.3197 | 264466.4288 | 361854.6354 | 3.4428e-06 | 7.9427 | 327319.7368
7 | 110 | CONCLUIDO | 8.3692 | 11.95 | 8.07 | 16.14 | 0.23 | 30 | 216.22 | 56.13 | 2.75 | 28 | 47.35 | 26901.66 | 110.39 | 968.44 | 43.61 | 23.91 | 8982.11 | 0.55 | 0.84 | 1.12 | 0.57 | 1 | 10 | 248.5131 | 340.0266 | 307.5749 | 248513.0802 | 340026.5599 | 3.5157e-06 | 7.7799 | 307574.9022
8 | 110 | CONCLUIDO | 8.5016 | 11.76 | 8.01 | 17.8 | 0.25 | 27 | 216.63 | 56.13 | 3 | 25 | 47.51 | 26952.08 | 108.55 | 968.47 | 41.65 | 23.91 | 8015.89 | 0.57 | 0.84 | 1.12 | 0.51 | 1 | 10 | 245.6249 | 336.0748 | 304.0003 | 245624.8855 | 336074.8046 | 3.5714e-06 | 7.6562 | 304000.2969
9 | 110 | CONCLUIDO | 8.5837 | 11.65 | 7.98 | 19.16 | 0.27 | 25 | 217.04 | 56.13 | 3.25 | 23 | 47.66 | 27002.55 | 107.4 | 968.36 | 40.8 | 23.91 | 7600.96 | 0.59 | 0.85 | 1.12 | 0.49 | 1 | 10 | 243.8955 | 333.7086 | 301.8599 | 243895.5029 | 333708.587 | 3.6058e-06 | 7.5846 | 301859.9078
10 | 110 | CONCLUIDO | 8.6833 | 11.52 | 7.93 | 20.69 | 0.29 | 23 | 217.45 | 56.13 | 3.5 | 21 | 47.82 | 27053.07 | 105.5 | 968.43 | 39.2 | 23.91 | 6811.46 | 0.61 | 0.85 | 1.12 | 0.44 | 1 | 10 | 241.3123 | 330.1742 | 298.6628 | 241312.3342 | 330174.1816 | 3.6477e-06 | 7.5 | 298662.8211
11 | 110 | CONCLUIDO | 8.7694 | 11.4 | 7.9 | 22.58 | 0.31 | 21 | 217.86 | 56.13 | 3.75 | 19 | 47.98 | 27103.65 | 104.1 | 968.35 | 38.32 | 23.91 | 6379.71 | 0.62 | 0.86 | 1.12 | 0.41 | 1 | 10 | 239.4619 | 327.6423 | 296.3726 | 239461.8694 | 327642.2941 | 3.6839e-06 | 7.4219 | 296372.5734
12 | 110 | CONCLUIDO | 8.8328 | 11.32 | 7.86 | 23.59 | 0.33 | 20 | 218.27 | 56.13 | 4 | 18 | 48.15 | 27154.29 | 102.79 | 968.35 | 37.01 | 23.91 | 5730.92 | 0.65 | 0.86 | 1.11 | 0.37 | 1 | 10 | 237.896 | 325.4997 | 294.4345 | 237895.9514 | 325499.7359 | 3.7105e-06 | 7.3698 | 294434.498
13 | 110 | CONCLUIDO | 8.9213 | 11.21 | 7.84 | 26.12 | 0.35 | 18 | 218.68 | 56.13 | 4.25 | 16 | 48.31 | 27204.98 | 100.89 | 968.45 | 36.44 | 23.91 | 5457.56 | 0.66 | 0.86 | 1.11 | 0.34 | 1 | 10 | 235.8116 | 322.6478 | 291.8548 | 235811.5929 | 322647.8247 | 3.7477e-06 | 7.2982 | 291854.7692
14 | 110 | CONCLUIDO | 8.9644 | 11.16 | 7.82 | 27.62 | 0.36 | 17 | 219.09 | 56.13 | 4.5 | 15 | 48.47 | 27255.72 | 99.51 | 968.32 | 35.97 | 23.91 | 5227.01 | 0.66 | 0.86 | 1.11 | 0.33 | 1 | 10 | 234.5047 | 320.8596 | 290.2372 | 234504.6536 | 320859.6126 | 3.7658e-06 | 7.2656 | 290237.2215
15 | 110 | CONCLUIDO | 9.0271 | 11.08 | 7.79 | 29.21 | 0.38 | 16 | 219.51 | 56.13 | 4.75 | 14 | 48.63 | 27306.53 | 98.28 | 968.32 | 34.86 | 23.91 | 4677.8 | 0.69 | 0.87 | 1.11 | 0.29 | 1 | 10 | 220.8701 | 302.2043 | 273.3623 | 220870.1481 | 302204.2808 | 3.7921e-06 | 7.2135 | 273362.3284
16 | 110 | CONCLUIDO | 9.074 | 11.02 | 7.77 | 31.1 | 0.4 | 15 | 219.92 | 56.13 | 5 | 13 | 48.79 | 27357.39 | 96.59 | 968.32 | 34.47 | 23.91 | 4484.96 | 0.69 | 0.87 | 1.1 | 0.28 | 1 | 10 | 219.3715 | 300.1537 | 271.5075 | 219371.4847 | 300153.7433 | 3.8118e-06 | 7.1745 | 271507.4913
17 | 110 | CONCLUIDO | 9.1357 | 10.95 | 7.74 | 33.18 | 0.42 | 14 | 220.33 | 56.13 | 5.25 | 12 | 48.95 | 27408.3 | 94.71 | 968.36 | 33.38 | 23.91 | 3948.41 | 0.72 | 0.87 | 1.1 | 0.25 | 1 | 10 | 217.617 | 297.7532 | 269.336 | 217616.9944 | 297753.1723 | 3.8377e-06 | 7.1289 | 269336.0275
18 | 110 | CONCLUIDO | 9.1287 | 10.95 | 7.75 | 33.22 | 0.44 | 14 | 220.74 | 56.13 | 5.5 | 12 | 49.12 | 27459.27 | 94.29 | 968.44 | 33.59 | 23.91 | 4049.83 | 0.71 | 0.87 | 1.1 | 0.25 | 1 | 10 | 217.4567 | 297.5339 | 269.1377 | 217456.7211 | 297533.8793 | 3.8348e-06 | 7.1289 | 269137.6635
19 | 110 | CONCLUIDO | 9.1755 | 10.9 | 7.74 | 35.71 | 0.46 | 13 | 221.16 | 56.13 | 5.75 | 11 | 49.28 | 27510.3 | 93.16 | 968.32 | 33.31 | 23.91 | 3916.68 | 0.72 | 0.87 | 1.1 | 0.24 | 1 | 10 | 216.3543 | 296.0255 | 267.7733 | 216354.3332 | 296025.5435 | 3.8545e-06 | 7.0964 | 267773.2811
20 | 110 | CONCLUIDO | 9.2327 | 10.83 | 7.71 | 38.56 | 0.48 | 12 | 221.57 | 56.13 | 6 | 10 | 49.45 | 27561.39 | 90.9 | 968.34 | 32.35 | 23.91 | 3442.92 | 0.74 | 0.88 | 1.1 | 0.22 | 1 | 10 | 214.4524 | 293.4233 | 265.4194 | 214452.4246 | 293423.2684 | 3.8785e-06 | 7.0508 | 265419.3635
21 | 110 | CONCLUIDO | 9.2291 | 10.84 | 7.72 | 38.58 | 0.5 | 12 | 221.99 | 56.13 | 6.25 | 10 | 49.61 | 27612.53 | 89.74 | 968.32 | 32.46 | 23.91 | 3498 | 0.74 | 0.88 | 1.1 | 0.22 | 1 | 10 | 213.8272 | 292.5677 | 264.6455 | 213827.1559 | 292567.7481 | 3.877e-06 | 7.0573 | 264645.4928
22 | 110 | CONCLUIDO | 9.2879 | 10.77 | 7.69 | 41.94 | 0.52 | 11 | 222.4 | 56.13 | 6.5 | 7 | 49.78 | 27663.85 | 87.72 | 968.37 | 31.69 | 23.91 | 3117.25 | 0.75 | 0.88 | 1.1 | 0.19 | 1 | 10 | 212.0798 | 290.1769 | 262.4828 | 212079.7516 | 290176.8724 | 3.9017e-06 | 7.0117 | 262482.799
23 | 110 | CONCLUIDO | 9.276 | 10.78 | 7.7 | 42.02 | 0.54 | 11 | 222.82 | 56.13 | 6.75 | 5 | 49.94 | 27715.11 | 87.61 | 968.66 | 31.99 | 23.91 | 3267.84 | 0.75 | 0.88 | 1.1 | 0.21 | 1 | 10 | 212.1386 | 290.2574 | 262.5556 | 212138.6029 | 290257.3953 | 3.8967e-06 | 7.0182 | 262555.6369
24 | 110 | CONCLUIDO | 9.2764 | 10.78 | 7.7 | 42.02 | 0.56 | 11 | 223.23 | 56.13 | 7 | 2 | 50.11 | 27766.43 | 86.48 | 968.59 | 31.92 | 23.91 | 3230.14 | 0.75 | 0.88 | 1.1 | 0.21 | 1 | 10 | 211.4725 | 289.346 | 261.7312 | 211472.5163 | 289346.0263 | 3.8968e-06 | 7.0182 | 261731.2477
25 | 110 | CONCLUIDO | 9.331 | 10.72 | 7.68 | 46.09 | 0.58 | 10 | 223.65 | 56.13 | 7.25 | 1 | 50.27 | 27817.81 | 86.4 | 968.56 | 31.22 | 23.91 | 2883.83 | 0.77 | 0.88 | 1.1 | 0.18 | 1 | 10 | 210.7705 | 288.3855 | 260.8624 | 210770.4935 | 288385.4878 | 3.9198e-06 | 6.9792 | 260862.3816
26 | 110 | CONCLUIDO | 9.3269 | 10.72 | 7.69 | 46.12 | 0.59 | 10 | 224.07 | 56.13 | 7.5 | 1 | 50.44 | 27869.24 | 86.73 | 968.56 | 31.3 | 23.91 | 2926.02 | 0.76 | 0.88 | 1.11 | 0.19 | 1 | 10 | 211.0237 | 288.7319 | 261.1757 | 211023.6806 | 288731.9095 | 3.9181e-06 | 6.9792 | 261175.7413
27 | 110 | CONCLUIDO | 9.3255 | 10.72 | 7.69 | 46.13 | 0.61 | 10 | 224.49 | 56.13 | 7.75 | 0 | 50.61 | 27920.73 | 86.96 | 968.59 | 31.36 | 23.91 | 2953.91 | 0.76 | 0.88 | 1.11 | 0.19 | 1 | 10 | 211.1688 | 288.9305 | 261.3554 | 211168.8182 | 288930.4932 | 3.9175e-06 | 6.9792 | 261355.3724

## RESULTADOS_28
Unnamed: 0 | Volume de calda [L] | STATUS | Capacidade operacional [ha/h] | Tempo de missao [h] | Tempo util [h] | Tempo por voo [min] | Autonomia Projetada [h] | N° Voos | MTOW [kg] | Massa Estrutura [kg] | Combustível [kg] | Abastecimentos | Massa gerador | Potência gerador [W] | Combustível consumido [L] | Calda cons [L] | Distância percorrida [km] | Distância Pulverizando [km] | RTL ACUMULADO[m] | EOC [km/km] | EOC [h/h] | Tempo de manobra [h] | Tempo rtl_rtw [h] | V pulv [m/s] | V desloc [m/s] | Preço Total por ha Simples [R$/ha] | Preço Total por ha Presumido [R$/ha] | Preço Total por ha Real [R$/ha] | Preço Total Simples [R$] | Preço Total Presumido [R$] | Prod CAPEX [ha/h/R$] | Dias Trabalhados | Preço Total Real [R$]
0 | 150 | CONCLUIDO | 4.8325 | 20.69 | 10.25 | 4.59 | 0.06 | 134 | 296.65 | 61.82 | 1 | 132 | 83.83 | 36821.52 | 184.9 | 968.79 | 111.85 | 23.91 | 42580.2 | 0.21 | 0.66 | 1.3 | 2.75 | 1 | 10 | 550.0549 | 752.6093 | 680.7813 | 550054.8532 | 752609.3168 | 1.8513e-06 | 13.4701 | 680781.3399
1 | 150 | CONCLUIDO | 5.5547 | 18 | 9.51 | 5.76 | 0.07 | 99 | 297.17 | 61.82 | 1.25 | 97 | 84.1 | 36885.7 | 170.76 | 968.56 | 88.36 | 23.91 | 31010.26 | 0.27 | 0.71 | 1.24 | 2.01 | 1 | 10 | 457.4274 | 625.8724 | 566.14 | 457427.4474 | 625872.4138 | 2.128e-06 | 11.7188 | 566140.029
2 | 150 | CONCLUIDO | 6.0733 | 16.47 | 9.08 | 6.9 | 0.09 | 79 | 297.7 | 61.82 | 1.5 | 77 | 84.37 | 36949.99 | 162.36 | 968.62 | 74.84 | 23.91 | 24350.58 | 0.32 | 0.75 | 1.21 | 1.58 | 1 | 10 | 415.7568 | 568.8568 | 514.5659 | 415756.7915 | 568856.784 | 2.3267e-06 | 10.7227 | 514565.891
3 | 150 | CONCLUIDO | 6.4591 | 15.48 | 8.82 | 8.02 | 0.1 | 66 | 298.22 | 61.82 | 1.75 | 64 | 84.65 | 37014.39 | 157.06 | 968.7 | 66.68 | 23.91 | 20335.24 | 0.36 | 0.77 | 1.19 | 1.32 | 1 | 10 | 385.5738 | 527.559 | 477.2095 | 385573.7704 | 527559.043 | 2.4745e-06 | 10.0781 | 477209.5484
4 | 150 | CONCLUIDO | 6.8027 | 14.7 | 8.59 | 9.21 | 0.12 | 56 | 298.74 | 61.82 | 2 | 54 | 84.92 | 37078.91 | 152.44 | 968.63 | 59.7 | 23.91 | 16896.97 | 0.4 | 0.79 | 1.17 | 1.09 | 1 | 10 | 358.9805 | 491.173 | 444.2961 | 358980.511 | 491172.9722 | 2.6061e-06 | 9.5703 | 444296.1131
5 | 150 | CONCLUIDO | 7.0479 | 14.19 | 8.47 | 10.37 | 0.13 | 49 | 299.26 | 61.82 | 2.25 | 47 | 85.19 | 37143.54 | 149.66 | 968.51 | 56.05 | 23.91 | 15103.72 | 0.43 | 0.8 | 1.16 | 0.97 | 1 | 10 | 337.65 | 461.9876 | 417.8962 | 337649.9871 | 461987.6084 | 2.7001e-06 | 9.2383 | 417896.1594
6 | 150 | CONCLUIDO | 7.2892 | 13.72 | 8.33 | 11.63 | 0.15 | 43 | 299.79 | 61.82 | 2.5 | 41 | 85.47 | 37208.42 | 146.45 | 968.44 | 51.61 | 23.91 | 12915.23 | 0.46 | 0.81 | 1.15 | 0.84 | 1 | 10 | 329.463 | 450.7858 | 407.7634 | 329463.0012 | 450785.8132 | 2.7925e-06 | 8.9323 | 407763.4479
7 | 150 | CONCLUIDO | 7.4545 | 13.41 | 8.25 | 12.69 | 0.16 | 39 | 300.32 | 61.82 | 2.75 | 37 | 85.74 | 37273.29 | 144.4 | 968.32 | 49.08 | 23.91 | 11668.78 | 0.49 | 0.82 | 1.15 | 0.75 | 1 | 10 | 324.4447 | 443.9195 | 401.5524 | 324444.6505 | 443919.4844 | 2.8558e-06 | 8.7305 | 401552.4318
8 | 150 | CONCLUIDO | 7.5718 | 13.21 | 8.21 | 13.68 | 0.18 | 36 | 300.84 | 61.82 | 3 | 34 | 86.02 | 37338.27 | 143.19 | 968.32 | 47.72 | 23.91 | 11006.67 | 0.5 | 0.82 | 1.14 | 0.71 | 1 | 10 | 321.2597 | 439.5617 | 397.6105 | 321259.6992 | 439561.6934 | 2.9008e-06 | 8.6003 | 397610.5423
9 | 150 | CONCLUIDO | 7.7516 | 12.9 | 8.13 | 15.24 | 0.19 | 32 | 301.37 | 61.82 | 3.25 | 30 | 86.3 | 37403.38 | 140.82 | 968.52 | 45.22 | 23.91 | 9774.97 | 0.53 | 0.83 | 1.13 | 0.63 | 1 | 10 | 303.0427 | 414.6364 | 375.0641 | 303042.7173 | 414636.4151 | 2.9696e-06 | 8.3984 | 375064.0976
10 | 150 | CONCLUIDO | 7.8604 | 12.72 | 8.06 | 16.12 | 0.21 | 30 | 301.9 | 61.82 | 3.5 | 28 | 86.58 | 37468.6 | 139.23 | 968.61 | 43.19 | 23.91 | 8773.22 | 0.55 | 0.84 | 1.12 | 0.56 | 1 | 10 | 299.861 | 410.2831 | 371.1262 | 299861.0087 | 410283.061 | 3.0113e-06 | 8.2812 | 371126.2215
11 | 150 | CONCLUIDO | 7.9477 | 12.58 | 8.03 | 17.21 | 0.22 | 28 | 302.43 | 61.82 | 3.75 | 26 | 86.86 | 37533.94 | 137.95 | 968.41 | 42.4 | 23.91 | 8386.32 | 0.56 | 0.84 | 1.12 | 0.53 | 1 | 10 | 297.4683 | 407.0093 | 368.1649 | 297468.3092 | 407009.264 | 3.0448e-06 | 8.1901 | 368164.8711
12 | 150 | CONCLUIDO | 8.0447 | 12.43 | 7.99 | 18.44 | 0.24 | 26 | 302.96 | 61.82 | 4 | 24 | 87.14 | 37599.4 | 136.77 | 968.47 | 41.07 | 23.91 | 7731.94 | 0.58 | 0.85 | 1.12 | 0.49 | 1 | 10 | 295.0093 | 403.6447 | 365.1215 | 295009.3062 | 403644.7477 | 3.0819e-06 | 8.0924 | 365121.4595
13 | 150 | CONCLUIDO | 8.1538 | 12.26 | 7.93 | 19.83 | 0.25 | 24 | 303.49 | 61.82 | 4.25 | 22 | 87.42 | 37664.98 | 135.11 | 968.34 | 39.33 | 23.91 | 6871.1 | 0.61 | 0.85 | 1.12 | 0.44 | 1 | 10 | 291.8648 | 399.3422 | 361.2296 | 291864.7601 | 399342.2409 | 3.1237e-06 | 7.9818 | 361229.5779
14 | 150 | CONCLUIDO | 8.1977 | 12.2 | 7.92 | 20.67 | 0.26 | 23 | 304.03 | 61.82 | 4.5 | 21 | 87.7 | 37730.68 | 134.35 | 968.37 | 38.93 | 23.91 | 6675.49 | 0.61 | 0.85 | 1.12 | 0.43 | 1 | 10 | 290.6818 | 397.7237 | 359.7655 | 290681.8045 | 397723.6689 | 3.1405e-06 | 7.9427 | 359765.4802
15 | 150 | CONCLUIDO | 8.2321 | 12.15 | 7.93 | 21.62 | 0.28 | 22 | 304.56 | 61.82 | 4.75 | 20 | 87.99 | 37796.51 | 133.84 | 968.46 | 39.03 | 23.91 | 6731.12 | 0.61 | 0.85 | 1.12 | 0.43 | 1 | 10 | 276.9697 | 378.9621 | 342.7945 | 276969.6585 | 378962.1058 | 3.1537e-06 | 7.9102 | 342794.4943
16 | 150 | CONCLUIDO | 8.3511 | 11.97 | 7.87 | 23.6 | 0.29 | 20 | 305.09 | 61.82 | 5 | 18 | 88.27 | 37862.45 | 132.28 | 968.4 | 37.17 | 23.91 | 5811.59 | 0.64 | 0.86 | 1.11 | 0.37 | 1 | 10 | 274.0562 | 374.9758 | 339.1886 | 274056.2066 | 374975.7923 | 3.1993e-06 | 7.793 | 339188.629
17 | 150 | CONCLUIDO | 8.3992 | 11.91 | 7.85 | 24.8 | 0.31 | 19 | 305.63 | 61.82 | 5.25 | 17 | 88.56 | 37928.52 | 131.58 | 968.37 | 36.76 | 23.91 | 5612.29 | 0.65 | 0.86 | 1.11 | 0.36 | 1 | 10 | 272.8724 | 373.3561 | 337.7235 | 272872.4184 | 373356.0811 | 3.2177e-06 | 7.7539 | 337723.5007
18 | 150 | CONCLUIDO | 8.4495 | 11.84 | 7.84 | 26.13 | 0.32 | 18 | 306.17 | 61.82 | 5.5 | 16 | 88.84 | 37994.72 | 130.31 | 968.39 | 36.36 | 23.91 | 5417.17 | 0.66 | 0.86 | 1.11 | 0.34 | 1 | 10 | 271.3417 | 371.2617 | 335.829 | 271341.7059 | 371261.6927 | 3.237e-06 | 7.7083 | 335828.9979
19 | 150 | CONCLUIDO | 8.51 | 11.75 | 7.81 | 27.56 | 0.33 | 17 | 306.7 | 61.82 | 5.75 | 15 | 89.13 | 38061.04 | 128.34 | 968.32 | 35.28 | 23.91 | 4882.5 | 0.68 | 0.87 | 1.11 | 0.31 | 1 | 10 | 269.1774 | 368.3004 | 333.1503 | 269177.3717 | 368300.3552 | 3.2602e-06 | 7.6497 | 333150.2862
20 | 150 | CONCLUIDO | 8.4998 | 11.76 | 7.82 | 27.61 | 0.35 | 17 | 307.24 | 61.82 | 6 | 15 | 89.42 | 38127.48 | 128.73 | 968.36 | 35.73 | 23.91 | 5107.71 | 0.67 | 0.86 | 1.11 | 0.33 | 1 | 10 | 269.5948 | 368.8716 | 333.667 | 269594.8453 | 368871.561 | 3.2563e-06 | 7.6562 | 333666.9769
21 | 150 | CONCLUIDO | 8.5549 | 11.69 | 7.8 | 29.26 | 0.36 | 16 | 307.78 | 61.82 | 6.25 | 14 | 89.71 | 38194.05 | 127.92 | 968.44 | 35.15 | 23.91 | 4819.92 | 0.68 | 0.87 | 1.11 | 0.31 | 1 | 10 | 268.2974 | 367.0963 | 332.0611 | 268297.3739 | 367096.3034 | 3.2774e-06 | 7.6107 | 332061.1474
22 | 150 | CONCLUIDO | 8.6151 | 11.61 | 7.78 | 31.11 | 0.38 | 15 | 308.32 | 61.82 | 6.5 | 13 | 90 | 38260.74 | 126.08 | 968.36 | 34.54 | 23.91 | 4523.36 | 0.69 | 0.87 | 1.1 | 0.28 | 1 | 10 | 266.302 | 364.3662 | 329.5916 | 266302.0498 | 364366.213 | 3.3004e-06 | 7.5586 | 329591.613
23 | 150 | CONCLUIDO | 8.6166 | 11.61 | 7.78 | 31.1 | 0.39 | 15 | 308.86 | 61.82 | 6.75 | 13 | 90.29 | 38327.57 | 126.15 | 968.32 | 34.29 | 23.91 | 4397.46 | 0.7 | 0.87 | 1.11 | 0.28 | 1 | 10 | 266.3276 | 364.4012 | 329.6233 | 266327.613 | 364401.1896 | 3.301e-06 | 7.5586 | 329623.2515
24 | 150 | CONCLUIDO | 8.6826 | 11.52 | 7.74 | 33.18 | 0.4 | 14 | 309.41 | 61.82 | 7 | 12 | 90.59 | 38394.52 | 124.42 | 968.38 | 33.26 | 23.91 | 3888.13 | 0.72 | 0.87 | 1.1 | 0.25 | 1 | 10 | 264.1182 | 361.3781 | 326.8887 | 264118.1705 | 361378.133 | 3.3263e-06 | 7.5 | 326888.7111
25 | 150 | CONCLUIDO | 8.6797 | 11.52 | 7.75 | 33.2 | 0.42 | 14 | 309.95 | 61.82 | 7.25 | 12 | 90.88 | 38461.6 | 124.13 | 968.37 | 33.4 | 23.91 | 3954.54 | 0.72 | 0.87 | 1.1 | 0.25 | 1 | 10 | 264.0065 | 361.2254 | 326.7505 | 264006.5099 | 361225.354 | 3.3252e-06 | 7.5 | 326750.5132
26 | 150 | CONCLUIDO | 8.7292 | 11.46 | 7.74 | 35.71 | 0.43 | 13 | 310.5 | 61.82 | 7.5 | 11 | 91.18 | 38528.81 | 123.42 | 968.33 | 33.15 | 23.91 | 3833.69 | 0.72 | 0.87 | 1.1 | 0.24 | 1 | 10 | 262.9337 | 359.7575 | 325.4227 | 262933.6861 | 359757.4691 | 3.3442e-06 | 7.4609 | 325422.7212
27 | 150 | CONCLUIDO | 8.7258 | 11.46 | 7.74 | 35.73 | 0.44 | 13 | 311.04 | 61.82 | 7.75 | 11 | 91.47 | 38596.15 | 122.9 | 968.43 | 33.14 | 23.91 | 3828.96 | 0.72 | 0.87 | 1.1 | 0.24 | 1 | 10 | 262.6499 | 359.3691 | 325.0715 | 262649.8718 | 359369.1419 | 3.3429e-06 | 7.4609 | 325071.4553
28 | 150 | CONCLUIDO | 8.7925 | 11.37 | 7.71 | 38.55 | 0.46 | 12 | 311.59 | 61.82 | 8 | 10 | 91.77 | 38663.62 | 121.14 | 968.34 | 32.35 | 23.91 | 3440.22 | 0.74 | 0.88 | 1.1 | 0.21 | 1 | 10 | 260.6706 | 356.661 | 322.6218 | 260670.6108 | 356661.0297 | 3.3684e-06 | 7.4023 | 322621.8016
29 | 150 | CONCLUIDO | 8.7899 | 11.38 | 7.71 | 38.56 | 0.47 | 12 | 312.14 | 61.82 | 8.25 | 10 | 92.07 | 38731.35 | 120.4 | 968.39 | 32.46 | 23.91 | 3494.07 | 0.74 | 0.88 | 1.1 | 0.22 | 1 | 10 | 260.2425 | 356.0753 | 322.092 | 260242.5338 | 356075.3159 | 3.3674e-06 | 7.4089 | 322091.9875
30 | 150 | CONCLUIDO | 8.7886 | 11.38 | 7.71 | 38.57 | 0.48 | 12 | 312.69 | 61.82 | 8.5 | 10 | 92.37 | 38799.09 | 119.53 | 968.32 | 32.51 | 23.91 | 3520.15 | 0.74 | 0.88 | 1.1 | 0.22 | 1 | 10 | 259.7188 | 355.3587 | 321.4438 | 259718.7971 | 355358.7161 | 3.3669e-06 | 7.4089 | 321443.779
31 | 150 | CONCLUIDO | 8.8474 | 11.3 | 7.69 | 41.97 | 0.5 | 11 | 313.24 | 61.82 | 8.75 | 9 | 92.67 | 38866.96 | 118.6 | 968.32 | 31.8 | 23.91 | 3171.06 | 0.75 | 0.88 | 1.1 | 0.2 | 1 | 10 | 258.4087 | 353.5662 | 319.8224 | 258408.7406 | 353566.2391 | 3.3894e-06 | 7.3568 | 319822.3735
32 | 150 | CONCLUIDO | 8.8435 | 11.31 | 7.7 | 42 | 0.51 | 11 | 313.79 | 61.82 | 9 | 9 | 92.97 | 38934.97 | 118.39 | 968.32 | 32.12 | 23.91 | 3331.71 | 0.74 | 0.88 | 1.1 | 0.2 | 1 | 10 | 258.3577 | 353.4965 | 319.7593 | 258357.7437 | 353496.4629 | 3.3879e-06 | 7.3633 | 319759.2566
33 | 150 | CONCLUIDO | 8.845 | 11.31 | 7.7 | 41.99 | 0.52 | 11 | 314.34 | 61.82 | 9.25 | 9 | 93.27 | 39003.11 | 117.6 | 968.35 | 31.92 | 23.91 | 3233.07 | 0.75 | 0.88 | 1.1 | 0.2 | 1 | 10 | 257.8548 | 352.8084 | 319.1368 | 257854.8431 | 352808.3721 | 3.3885e-06 | 7.3633 | 319136.8362
34 | 150 | CONCLUIDO | 8.9151 | 11.22 | 7.66 | 45.98 | 0.54 | 10 | 314.9 | 61.82 | 9.5 | 8 | 93.57 | 39071.38 | 115.72 | 968.42 | 30.91 | 23.91 | 2733.34 | 0.77 | 0.88 | 1.09 | 0.17 | 1 | 10 | 255.7936 | 349.9881 | 316.5857 | 255793.6099 | 349988.1018 | 3.4154e-06 | 7.3047 | 316585.7286
35 | 150 | CONCLUIDO | 8.9111 | 11.22 | 7.67 | 46.02 | 0.55 | 10 | 315.45 | 61.82 | 9.75 | 8 | 93.88 | 39139.8 | 115.34 | 968.32 | 31.14 | 23.91 | 2843.5 | 0.77 | 0.88 | 1.09 | 0.17 | 1 | 10 | 255.6391 | 349.7767 | 316.3945 | 255639.1233 | 349776.7265 | 3.4138e-06 | 7.3047 | 316394.5266
36 | 150 | CONCLUIDO | 8.914 | 11.22 | 7.67 | 45.99 | 0.56 | 10 | 316.01 | 61.82 | 10 | 8 | 94.18 | 39208.35 | 113.4 | 968.41 | 30.79 | 23.91 | 2671.47 | 0.78 | 0.88 | 1.1 | 0.17 | 1 | 10 | 254.4233 | 348.1132 | 314.8898 | 254423.328 | 348113.2217 | 3.415e-06 | 7.3047 | 314889.7844
37 | 150 | CONCLUIDO | 8.965 | 11.15 | 7.66 | 51.05 | 0.58 | 9 | 316.56 | 61.82 | 10.25 | 7 | 94.49 | 39277.04 | 112.85 | 968.32 | 30.79 | 23.91 | 2678.18 | 0.78 | 0.88 | 1.09 | 0.16 | 1 | 10 | 240.5963 | 329.1945 | 297.7767 | 240596.3426 | 329194.5304 | 3.4345e-06 | 7.2591 | 297776.6664
38 | 150 | CONCLUIDO | 8.9684 | 11.15 | 7.65 | 51.02 | 0.59 | 9 | 317.12 | 61.82 | 10.5 | 7 | 94.8 | 39345.87 | 112.45 | 968.33 | 30.54 | 23.91 | 2552.06 | 0.78 | 0.88 | 1.09 | 0.16 | 1 | 10 | 240.2839 | 328.767 | 297.3899 | 240283.8831 | 328767.0094 | 3.4358e-06 | 7.2591 | 297389.9475
39 | 150 | CONCLUIDO | 8.9673 | 11.15 | 7.65 | 51.03 | 0.6 | 9 | 317.68 | 61.82 | 10.75 | 7 | 95.11 | 39414.84 | 111.61 | 968.34 | 30.65 | 23.91 | 2605.22 | 0.78 | 0.88 | 1.09 | 0.16 | 1 | 10 | 239.7857 | 328.0853 | 296.7733 | 239785.6679 | 328085.3294 | 3.4354e-06 | 7.2591 | 296773.326
40 | 150 | CONCLUIDO | 8.9639 | 11.16 | 7.66 | 51.06 | 0.62 | 9 | 318.24 | 61.82 | 11 | 7 | 95.42 | 39483.95 | 110.57 | 968.32 | 30.68 | 23.91 | 2619.35 | 0.78 | 0.88 | 1.1 | 0.16 | 1 | 10 | 252.1402 | 344.9894 | 312.0641 | 252140.2101 | 344989.3591 | 3.4341e-06 | 7.2656 | 312064.0589
41 | 150 | CONCLUIDO | 9.0264 | 11.08 | 7.64 | 57.28 | 0.63 | 8 | 318.8 | 61.82 | 11.25 | 3 | 95.73 | 39553.2 | 108.74 | 968.36 | 29.97 | 23.91 | 2270.31 | 0.8 | 0.89 | 1.1 | 0.14 | 1 | 10 | 237.4083 | 324.8325 | 293.8309 | 237408.2728 | 324832.4725 | 3.458e-06 | 7.2135 | 293830.9173
42 | 150 | CONCLUIDO | 9.0244 | 11.08 | 7.64 | 57.3 | 0.64 | 8 | 319.36 | 61.82 | 11.5 | 3 | 96.04 | 39622.59 | 109.13 | 968.39 | 30.03 | 23.91 | 2300.91 | 0.8 | 0.89 | 1.1 | 0.14 | 1 | 10 | 237.6637 | 325.1819 | 294.147 | 237663.6888 | 325181.944 | 3.4573e-06 | 7.2135 | 294147.0357
43 | 150 | CONCLUIDO | 9.0241 | 11.08 | 7.64 | 57.3 | 0.65 | 8 | 319.93 | 61.82 | 11.75 | 3 | 96.36 | 39692.13 | 109.64 | 968.36 | 30 | 23.91 | 2286.85 | 0.8 | 0.89 | 1.1 | 0.14 | 1 | 10 | 237.9743 | 325.6069 | 294.5315 | 237974.2868 | 325606.9179 | 3.4571e-06 | 7.2135 | 294531.4506
44 | 150 | CONCLUIDO | 9.0226 | 11.08 | 7.64 | 57.31 | 0.67 | 8 | 320.49 | 61.82 | 12 | 1 | 96.67 | 39761.81 | 109.44 | 968.36 | 29.99 | 23.91 | 2279.89 | 0.8 | 0.88 | 1.1 | 0.15 | 1 | 10 | 237.8689 | 325.4628 | 294.4011 | 237868.931 | 325462.7654 | 3.4566e-06 | 7.2135 | 294401.0558
45 | 150 | CONCLUIDO | 9.0219 | 11.08 | 7.64 | 57.32 | 0.68 | 8 | 321.06 | 61.82 | 12.25 | 1 | 96.99 | 39831.64 | 109.34 | 968.36 | 30.06 | 23.91 | 2315.26 | 0.8 | 0.88 | 1.1 | 0.15 | 1 | 10 | 237.8157 | 325.39 | 294.3352 | 237815.7316 | 325389.9757 | 3.4563e-06 | 7.2135 | 294335.2131
46 | 150 | CONCLUIDO | 9.0203 | 11.09 | 7.64 | 57.33 | 0.69 | 8 | 321.63 | 61.82 | 12.5 | 1 | 97.31 | 39901.61 | 109.51 | 968.36 | 30.1 | 23.91 | 2335.24 | 0.79 | 0.88 | 1.1 | 0.15 | 1 | 10 | 237.9346 | 325.5526 | 294.4823 | 237934.5608 | 325552.563 | 3.4557e-06 | 7.2201 | 294482.2833
47 | 150 | CONCLUIDO | 9.018 | 11.09 | 7.65 | 57.35 | 0.71 | 8 | 322.2 | 61.82 | 12.75 | 1 | 97.62 | 39971.73 | 109.52 | 968.36 | 30.11 | 23.91 | 2340.12 | 0.79 | 0.88 | 1.1 | 0.15 | 1 | 10 | 237.9977 | 325.639 | 294.5605 | 237997.7492 | 325639.0201 | 3.4548e-06 | 7.2201 | 294560.4891
48 | 150 | CONCLUIDO | 9.0196 | 11.09 | 7.65 | 57.34 | 0.72 | 8 | 322.77 | 61.82 | 13 | 0 | 97.94 | 40042 | 109.65 | 968.38 | 30.06 | 23.91 | 2318.1 | 0.8 | 0.88 | 1.1 | 0.15 | 1 | 10 | 238.0599 | 325.724 | 294.6374 | 238059.8829 | 325724.0343 | 3.4554e-06 | 7.2201 | 294637.3896

## RESULTADOS_0
Unnamed: 0 | Volume de calda [L] | STATUS | Capacidade operacional [ha/h] | Tempo de missao [h] | Tempo util [h] | Tempo por voo [min] | Autonomia Projetada [h] | N° Voos | MTOW [kg] | Massa Estrutura [kg] | Combustível [kg] | Abastecimentos | Massa gerador | Potência gerador [W] | Combustível consumido [L] | Calda cons [L] | Distância percorrida [km] | Distância Pulverizando [km] | RTL ACUMULADO[m] | EOC [km/km] | EOC [h/h] | Tempo de manobra [h] | Tempo rtl_rtw [h] | V pulv [m/s] | V desloc [m/s] | Preço Total por ha Simples [R$/ha] | Preço Total por ha Presumido [R$/ha] | Preço Total por ha Real [R$/ha] | Preço Total Simples [R$] | Preço Total Presumido [R$] | Prod CAPEX [ha/h/R$] | Dias Trabalhados | Preço Total Real [R$]
0 | 10 | CONCLUIDO | 8.14 | 12.28 | 9.55 | 5.85 | 0.64 | 98 | 26.11 | 12.1 | 1 | 0 | 3.01 | 3454.41 | 27.96 | 968.93 | 85.59 | 23.91 | 29631.35 | 0.28 | 0.71 | 1.36 | 2.05 | 1 | 10 | 151.7191 | 207.5887 | 187.7768 | 151719.083 | 207588.7427 | 6.2057e-06 | 7.9948 | 187776.7644

## RESULTADOS_7
Unnamed: 0 | Volume de calda [L] | STATUS | Capacidade operacional [ha/h] | Tempo de missao [h] | Tempo util [h] | Tempo por voo [min] | Autonomia Projetada [h] | N° Voos | MTOW [kg] | Massa Estrutura [kg] | Combustível [kg] | Abastecimentos | Massa gerador | Potência gerador [W] | Combustível consumido [L] | Calda cons [L] | Distância percorrida [km] | Distância Pulverizando [km] | RTL ACUMULADO[m] | EOC [km/km] | EOC [h/h] | Tempo de manobra [h] | Tempo rtl_rtw [h] | V pulv [m/s] | V desloc [m/s] | Preço Total por ha Simples [R$/ha] | Preço Total por ha Presumido [R$/ha] | Preço Total por ha Real [R$/ha] | Preço Total Simples [R$] | Preço Total Presumido [R$] | Prod CAPEX [ha/h/R$] | Dias Trabalhados | Preço Total Real [R$]
0 | 45 | CONCLUIDO | 8.6603 | 11.55 | 8.51 | 10.01 | 0.18 | 51 | 98.71 | 39.72 | 1 | 49 | 12.99 | 12407.75 | 69.09 | 968.48 | 57.3 | 23.91 | 15721.55 | 0.42 | 0.79 | 1.16 | 1.01 | 1 | 10 | 193.7182 | 265.0537 | 239.7574 | 193718.1545 | 265053.7253 | 4.6597e-06 | 7.5195 | 239757.3697
1 | 45 | CONCLUIDO | 9.0854 | 11.01 | 8.24 | 13.01 | 0.22 | 38 | 99.02 | 39.72 | 1.25 | 36 | 13.05 | 12446.14 | 64.25 | 968.38 | 48.67 | 23.91 | 11470.57 | 0.49 | 0.82 | 1.14 | 0.74 | 1 | 10 | 176.5571 | 241.5732 | 218.5178 | 176557.0765 | 241573.1812 | 4.8884e-06 | 7.168 | 218517.7759
2 | 45 | CONCLUIDO | 9.3657 | 10.68 | 8.07 | 16.14 | 0.27 | 30 | 99.33 | 39.72 | 1.5 | 27 | 13.11 | 12484.55 | 60.23 | 968.4 | 43.64 | 23.91 | 8997.07 | 0.55 | 0.84 | 1.13 | 0.58 | 1 | 10 | 172.0511 | 235.4079 | 212.9409 | 172051.0821 | 235407.8809 | 5.0392e-06 | 6.9531 | 212940.8831
3 | 45 | CONCLUIDO | 9.5248 | 10.5 | 8 | 19.19 | 0.31 | 25 | 99.64 | 39.72 | 1.75 | 17 | 13.18 | 12522.99 | 56.9 | 968.74 | 40.78 | 23.91 | 7590.91 | 0.59 | 0.85 | 1.14 | 0.5 | 1 | 10 | 169.157 | 231.448 | 209.359 | 169156.9668 | 231448.0247 | 5.1248e-06 | 6.8359 | 209358.95
4 | 45 | CONCLUIDO | 9.5658 | 10.45 | 7.97 | 19.93 | 0.35 | 24 | 99.95 | 39.72 | 2 | 3 | 13.24 | 12561.45 | 56.12 | 968.49 | 39.62 | 23.91 | 7014.35 | 0.6 | 0.85 | 1.15 | 0.48 | 1 | 10 | 168.4478 | 230.4777 | 208.4812 | 168447.805 | 230477.7182 | 5.1469e-06 | 6.8034 | 208481.2482
5 | 45 | CONCLUIDO | 9.5816 | 10.44 | 7.98 | 20.81 | 0.39 | 23 | 100.27 | 39.72 | 2.25 | 1 | 13.3 | 12599.94 | 56.07 | 968.47 | 39.75 | 23.91 | 7084.24 | 0.6 | 0.85 | 1.14 | 0.48 | 1 | 10 | 168.3606 | 230.3584 | 208.3733 | 168360.5792 | 230358.3721 | 5.1554e-06 | 6.7969 | 208373.2923
6 | 45 | CONCLUIDO | 9.5775 | 10.44 | 7.98 | 20.82 | 0.44 | 23 | 100.58 | 39.72 | 2.5 | 0 | 13.36 | 12638.45 | 56.25 | 968.54 | 39.79 | 23.91 | 7103.76 | 0.6 | 0.85 | 1.15 | 0.48 | 1 | 10 | 168.4832 | 230.5261 | 208.525 | 168483.1616 | 230526.0946 | 5.1532e-06 | 6.7969 | 208525.0077

## RESULTADOS_19
Unnamed: 0 | Volume de calda [L] | STATUS | Capacidade operacional [ha/h] | Tempo de missao [h] | Tempo util [h] | Tempo por voo [min] | Autonomia Projetada [h] | N° Voos | MTOW [kg] | Massa Estrutura [kg] | Combustível [kg] | Abastecimentos | Massa gerador | Potência gerador [W] | Combustível consumido [L] | Calda cons [L] | Distância percorrida [km] | Distância Pulverizando [km] | RTL ACUMULADO[m] | EOC [km/km] | EOC [h/h] | Tempo de manobra [h] | Tempo rtl_rtw [h] | V pulv [m/s] | V desloc [m/s] | Preço Total por ha Simples [R$/ha] | Preço Total por ha Presumido [R$/ha] | Preço Total por ha Real [R$/ha] | Preço Total Simples [R$] | Preço Total Presumido [R$] | Prod CAPEX [ha/h/R$] | Dias Trabalhados | Preço Total Real [R$]
0 | 105 | CONCLUIDO | 6.2647 | 15.96 | 9.46 | 5.85 | 0.09 | 97 | 204 | 55.27 | 1 | 95 | 42.72 | 25393.6 | 133.32 | 968.58 | 87.05 | 23.91 | 30368.08 | 0.27 | 0.71 | 1.24 | 1.97 | 1 | 10 | 354.6301 | 485.2206 | 438.9118 | 354630.1023 | 485220.5512 | 2.6676e-06 | 10.3906 | 438911.7828
1 | 105 | CONCLUIDO | 6.9109 | 14.47 | 8.94 | 7.35 | 0.11 | 73 | 204.39 | 55.27 | 1.25 | 71 | 42.87 | 25442.42 | 124.9 | 968.6 | 70.89 | 23.91 | 22405.23 | 0.34 | 0.76 | 1.19 | 1.45 | 1 | 10 | 319.0033 | 436.4744 | 394.8179 | 319003.3337 | 436474.4345 | 2.9428e-06 | 9.4206 | 394817.9271
2 | 105 | CONCLUIDO | 7.3317 | 13.64 | 8.68 | 8.83 | 0.13 | 59 | 204.79 | 55.27 | 1.5 | 57 | 43.02 | 25491.3 | 120.24 | 968.37 | 62.58 | 23.91 | 18322.92 | 0.38 | 0.78 | 1.18 | 1.19 | 1 | 10 | 294.7142 | 403.241 | 364.7562 | 294714.2243 | 403241.0036 | 3.1219e-06 | 8.8802 | 364756.2481
3 | 105 | CONCLUIDO | 7.6753 | 13.03 | 8.48 | 10.38 | 0.15 | 49 | 205.18 | 55.27 | 1.75 | 47 | 43.16 | 25540.22 | 116.4 | 968.53 | 56.04 | 23.91 | 15099.67 | 0.43 | 0.8 | 1.17 | 0.98 | 1 | 10 | 273.6183 | 374.3767 | 338.6467 | 273618.3221 | 374376.6595 | 3.2683e-06 | 8.4831 | 338646.6766
4 | 105 | CONCLUIDO | 7.9323 | 12.61 | 8.34 | 11.91 | 0.17 | 42 | 205.58 | 55.27 | 2 | 40 | 43.31 | 25589.2 | 113.38 | 968.4 | 51.8 | 23.91 | 13016.02 | 0.46 | 0.81 | 1.15 | 0.84 | 1 | 10 | 267.4646 | 365.9569 | 331.0305 | 267464.5984 | 365956.8632 | 3.3777e-06 | 8.2096 | 331030.4538
5 | 105 | CONCLUIDO | 8.1385 | 12.29 | 8.22 | 13.33 | 0.19 | 37 | 205.98 | 55.27 | 2.25 | 35 | 43.46 | 25638.22 | 110.81 | 968.54 | 48.09 | 23.91 | 11184 | 0.5 | 0.82 | 1.14 | 0.72 | 1 | 10 | 262.6852 | 359.4174 | 325.1151 | 262685.1624 | 359417.428 | 3.4655e-06 | 8.0013 | 325115.1331
6 | 105 | CONCLUIDO | 8.3399 | 11.99 | 8.13 | 15.24 | 0.22 | 32 | 206.38 | 55.27 | 2.5 | 30 | 43.6 | 25687.3 | 108.14 | 968.52 | 45.34 | 23.91 | 9835.16 | 0.53 | 0.83 | 1.13 | 0.63 | 1 | 10 | 245.9315 | 336.4944 | 304.3798 | 245931.5482 | 336494.394 | 3.5513e-06 | 7.806 | 304379.8413
7 | 105 | CONCLUIDO | 8.4686 | 11.81 | 8.07 | 16.69 | 0.24 | 29 | 206.78 | 55.27 | 2.75 | 27 | 43.75 | 25736.42 | 106.56 | 968.42 | 43.55 | 23.91 | 8953.7 | 0.55 | 0.84 | 1.13 | 0.57 | 1 | 10 | 243.2669 | 332.8486 | 301.082 | 243266.9367 | 332848.555 | 3.6061e-06 | 7.6888 | 301081.956
8 | 105 | CONCLUIDO | 8.6063 | 11.62 | 8 | 18.46 | 0.26 | 26 | 207.17 | 55.27 | 3 | 24 | 43.9 | 25785.6 | 104.42 | 968.32 | 41.28 | 23.91 | 7833.7 | 0.58 | 0.85 | 1.13 | 0.5 | 1 | 10 | 240.2022 | 328.6553 | 297.2889 | 240202.2351 | 328655.295 | 3.6647e-06 | 7.5651 | 297288.8949
9 | 105 | CONCLUIDO | 8.7093 | 11.48 | 7.94 | 19.86 | 0.28 | 24 | 207.57 | 55.27 | 3.25 | 22 | 44.05 | 25834.83 | 102.78 | 968.4 | 39.49 | 23.91 | 6952.94 | 0.61 | 0.85 | 1.12 | 0.45 | 1 | 10 | 237.7549 | 325.3068 | 294.26 | 237754.9441 | 325306.8035 | 3.7085e-06 | 7.474 | 294259.9787
10 | 105 | CONCLUIDO | 8.8048 | 11.36 | 7.9 | 21.55 | 0.3 | 22 | 207.97 | 55.27 | 3.5 | 20 | 44.2 | 25884.1 | 101 | 968.42 | 38.39 | 23.91 | 6412.68 | 0.62 | 0.86 | 1.11 | 0.4 | 1 | 10 | 235.578 | 322.3283 | 291.5657 | 235578.044 | 322328.2727 | 3.7492e-06 | 7.3958 | 291565.7148
11 | 105 | CONCLUIDO | 8.8981 | 11.24 | 7.86 | 23.59 | 0.32 | 20 | 208.37 | 55.27 | 3.75 | 18 | 44.35 | 25933.43 | 99.58 | 968.39 | 37.12 | 23.91 | 5783.95 | 0.64 | 0.86 | 1.11 | 0.37 | 1 | 10 | 233.6888 | 319.7433 | 289.2275 | 233688.7826 | 319743.302 | 3.7889e-06 | 7.3177 | 289227.4501
12 | 105 | CONCLUIDO | 8.9461 | 11.18 | 7.84 | 24.77 | 0.34 | 19 | 208.77 | 55.27 | 4 | 17 | 44.5 | 25982.82 | 97.56 | 968.35 | 36.39 | 23.91 | 5423.49 | 0.66 | 0.86 | 1.11 | 0.35 | 1 | 10 | 231.9495 | 317.3635 | 287.0748 | 231949.4904 | 317363.5257 | 3.8094e-06 | 7.2786 | 287074.7962
13 | 105 | CONCLUIDO | 9.0489 | 11.05 | 7.8 | 27.52 | 0.36 | 17 | 209.17 | 55.27 | 4.25 | 15 | 44.65 | 26032.25 | 95.08 | 968.36 | 34.93 | 23.91 | 4704.68 | 0.68 | 0.87 | 1.11 | 0.3 | 1 | 10 | 217.2805 | 297.2927 | 268.9195 | 217280.4635 | 297292.7159 | 3.8532e-06 | 7.194 | 268919.5164
14 | 105 | CONCLUIDO | 9.0269 | 11.08 | 7.82 | 27.61 | 0.38 | 17 | 209.58 | 55.27 | 4.5 | 15 | 44.8 | 26081.73 | 95.37 | 968.36 | 35.84 | 23.91 | 5159.14 | 0.67 | 0.86 | 1.11 | 0.33 | 1 | 10 | 217.7084 | 297.8782 | 269.4491 | 217708.3603 | 297878.1832 | 3.8438e-06 | 7.2135 | 269449.1075
15 | 105 | CONCLUIDO | 9.1308 | 10.95 | 7.78 | 31.12 | 0.4 | 15 | 209.98 | 55.27 | 4.75 | 13 | 44.95 | 26131.27 | 92.7 | 968.4 | 34.45 | 23.91 | 4476.41 | 0.69 | 0.87 | 1.1 | 0.28 | 1 | 10 | 215.0877 | 294.2925 | 266.2056 | 215087.7111 | 294292.4953 | 3.888e-06 | 7.1289 | 266205.6326
16 | 105 | CONCLUIDO | 9.1373 | 10.94 | 7.77 | 31.08 | 0.42 | 15 | 210.38 | 55.27 | 5 | 13 | 45.11 | 26180.86 | 91.97 | 968.36 | 34.21 | 23.91 | 4354.45 | 0.7 | 0.87 | 1.1 | 0.27 | 1 | 10 | 214.5688 | 293.5826 | 265.5634 | 214568.8394 | 293582.5522 | 3.8908e-06 | 7.1224 | 265563.4455
17 | 105 | CONCLUIDO | 9.1919 | 10.88 | 7.75 | 33.2 | 0.44 | 14 | 210.78 | 55.27 | 5.25 | 12 | 45.26 | 26230.5 | 90.84 | 968.36 | 33.36 | 23.91 | 3935.28 | 0.72 | 0.87 | 1.1 | 0.25 | 1 | 10 | 213.3841 | 291.9615 | 264.0971 | 213384.0865 | 291961.521 | 3.914e-06 | 7.0833 | 264097.1232
18 | 105 | CONCLUIDO | 9.2324 | 10.83 | 7.74 | 35.72 | 0.46 | 13 | 211.18 | 55.27 | 5.5 | 11 | 45.41 | 26280.2 | 89.66 | 968.38 | 33.31 | 23.91 | 3917.79 | 0.72 | 0.87 | 1.1 | 0.24 | 1 | 10 | 212.3267 | 290.5147 | 262.7884 | 212326.6562 | 290514.6982 | 3.9313e-06 | 7.0508 | 262788.3832
19 | 105 | CONCLUIDO | 9.292 | 10.76 | 7.71 | 38.55 | 0.48 | 12 | 211.59 | 55.27 | 5.75 | 10 | 45.57 | 26329.94 | 87.18 | 968.39 | 32.38 | 23.91 | 3457.08 | 0.74 | 0.88 | 1.1 | 0.21 | 1 | 10 | 210.3085 | 287.7534 | 260.2906 | 210308.5267 | 287753.4044 | 3.9567e-06 | 7.0052 | 260290.6234
20 | 105 | CONCLUIDO | 9.2889 | 10.77 | 7.71 | 38.57 | 0.5 | 12 | 211.99 | 55.27 | 6 | 8 | 45.72 | 26379.74 | 86.02 | 968.32 | 32.38 | 23.91 | 3458.22 | 0.74 | 0.88 | 1.1 | 0.22 | 1 | 10 | 209.6533 | 286.8569 | 259.4796 | 209653.2682 | 286856.8508 | 3.9553e-06 | 7.0117 | 259479.6355
21 | 105 | CONCLUIDO | 9.3366 | 10.71 | 7.7 | 42 | 0.52 | 11 | 212.4 | 55.27 | 6.25 | 4 | 45.87 | 26429.59 | 84.4 | 968.39 | 31.84 | 23.91 | 3188.52 | 0.75 | 0.88 | 1.1 | 0.2 | 1 | 10 | 208.141 | 284.7878 | 257.608 | 208141.046 | 284787.7616 | 3.9757e-06 | 6.9727 | 257608.0173
22 | 105 | CONCLUIDO | 9.3325 | 10.72 | 7.7 | 42.02 | 0.54 | 11 | 212.8 | 55.27 | 6.5 | 2 | 46.03 | 26479.5 | 84.32 | 968.36 | 31.99 | 23.91 | 3265.85 | 0.75 | 0.88 | 1.1 | 0.21 | 1 | 10 | 208.1256 | 284.7666 | 257.5888 | 208125.5531 | 284766.5636 | 3.9739e-06 | 6.9792 | 257588.8425
23 | 105 | CONCLUIDO | 9.332 | 10.72 | 7.71 | 42.03 | 0.56 | 11 | 213.21 | 55.27 | 6.75 | 2 | 46.18 | 26529.46 | 84.29 | 968.37 | 31.99 | 23.91 | 3266.19 | 0.75 | 0.88 | 1.1 | 0.21 | 1 | 10 | 208.1401 | 284.7864 | 257.6068 | 208140.0869 | 284786.4493 | 3.9737e-06 | 6.9792 | 257606.8303
24 | 105 | CONCLUIDO | 9.3305 | 10.72 | 7.71 | 42.04 | 0.58 | 11 | 213.61 | 55.27 | 7 | 1 | 46.34 | 26579.47 | 84.27 | 968.36 | 32.06 | 23.91 | 3299.8 | 0.75 | 0.88 | 1.1 | 0.21 | 1 | 10 | 208.1398 | 284.7861 | 257.6065 | 208139.823 | 284786.0884 | 3.9731e-06 | 6.9792 | 257606.5038
25 | 105 | CONCLUIDO | 9.3298 | 10.72 | 7.71 | 42.04 | 0.6 | 11 | 214.02 | 55.27 | 7.25 | 0 | 46.49 | 26629.54 | 84.31 | 968.36 | 32.01 | 23.91 | 3274.03 | 0.75 | 0.88 | 1.11 | 0.21 | 1 | 10 | 208.1685 | 284.8253 | 257.642 | 208168.4754 | 284825.2918 | 3.9728e-06 | 6.9792 | 257641.9657

## RESULTADOS_10
Unnamed: 0 | Volume de calda [L] | STATUS | Capacidade operacional [ha/h] | Tempo de missao [h] | Tempo util [h] | Tempo por voo [min] | Autonomia Projetada [h] | N° Voos | MTOW [kg] | Massa Estrutura [kg] | Combustível [kg] | Abastecimentos | Massa gerador | Potência gerador [W] | Combustível consumido [L] | Calda cons [L] | Distância percorrida [km] | Distância Pulverizando [km] | RTL ACUMULADO[m] | EOC [km/km] | EOC [h/h] | Tempo de manobra [h] | Tempo rtl_rtw [h] | V pulv [m/s] | V desloc [m/s] | Preço Total por ha Simples [R$/ha] | Preço Total por ha Presumido [R$/ha] | Preço Total por ha Real [R$/ha] | Preço Total Simples [R$] | Preço Total Presumido [R$] | Prod CAPEX [ha/h/R$] | Dias Trabalhados | Preço Total Real [R$]
0 | 60 | CONCLUIDO | 8.0009 | 12.5 | 8.76 | 8.34 | 0.14 | 63 | 124.63 | 45 | 1 | 61 | 18.64 | 15605.44 | 86.28 | 968.49 | 65.04 | 23.91 | 19530.95 | 0.37 | 0.77 | 1.18 | 1.26 | 1 | 10 | 230.2401 | 315.0246 | 284.9591 | 230240.0717 | 315024.6235 | 3.9875e-06 | 8.138 | 284959.1156
1 | 60 | CONCLUIDO | 8.4662 | 11.81 | 8.45 | 10.57 | 0.18 | 48 | 124.96 | 45 | 1.25 | 46 | 18.71 | 15645.96 | 81.57 | 968.5 | 55.13 | 23.91 | 14651.61 | 0.43 | 0.8 | 1.17 | 0.96 | 1 | 10 | 210.6915 | 288.2773 | 260.7646 | 210691.4531 | 288277.3412 | 4.2194e-06 | 7.6888 | 260764.5563
2 | 60 | CONCLUIDO | 8.8274 | 11.33 | 8.22 | 12.99 | 0.21 | 38 | 125.29 | 45 | 1.5 | 36 | 18.79 | 15686.51 | 77.43 | 968.47 | 48.3 | 23.91 | 11283.88 | 0.5 | 0.82 | 1.14 | 0.73 | 1 | 10 | 204.417 | 279.6924 | 252.999 | 204417.0362 | 279692.4072 | 4.3994e-06 | 7.3763 | 252998.9564
3 | 60 | CONCLUIDO | 9.0269 | 11.08 | 8.13 | 15.24 | 0.25 | 32 | 125.62 | 45 | 1.75 | 30 | 18.87 | 15727.09 | 74.53 | 968.39 | 45.42 | 23.91 | 9876.4 | 0.53 | 0.83 | 1.13 | 0.63 | 1 | 10 | 189.881 | 259.8035 | 235.0083 | 189880.9813 | 259803.5356 | 4.4988e-06 | 7.2135 | 235008.2508
4 | 60 | CONCLUIDO | 9.2334 | 10.83 | 8.01 | 17.8 | 0.28 | 27 | 125.95 | 45 | 2 | 25 | 18.95 | 15767.7 | 71.27 | 968.37 | 41.36 | 23.91 | 7868.53 | 0.58 | 0.84 | 1.13 | 0.51 | 1 | 10 | 186.2582 | 254.8466 | 230.5244 | 186258.162 | 254846.6344 | 4.6017e-06 | 7.0508 | 230524.4293
5 | 60 | CONCLUIDO | 9.3877 | 10.65 | 7.93 | 20.69 | 0.31 | 23 | 126.28 | 45 | 2.25 | 21 | 19.03 | 15808.34 | 68.33 | 968.39 | 39.1 | 23.91 | 6759.24 | 0.61 | 0.85 | 1.12 | 0.44 | 1 | 10 | 183.214 | 250.6815 | 226.7568 | 183214.0173 | 250681.5013 | 4.6786e-06 | 6.9336 | 226756.8107
6 | 60 | CONCLUIDO | 9.4989 | 10.53 | 7.88 | 23.65 | 0.35 | 20 | 126.61 | 45 | 2.5 | 17 | 19.11 | 15849 | 66.04 | 968.32 | 37.56 | 23.91 | 6007.98 | 0.64 | 0.86 | 1.12 | 0.39 | 1 | 10 | 181.1199 | 247.8162 | 224.1649 | 181119.8514 | 247816.1711 | 4.7341e-06 | 6.8555 | 224164.9435
7 | 60 | CONCLUIDO | 9.5806 | 10.44 | 7.85 | 26.15 | 0.38 | 18 | 126.94 | 45 | 2.75 | 8 | 19.19 | 15889.69 | 63.82 | 968.34 | 36.13 | 23.91 | 5301.76 | 0.66 | 0.86 | 1.12 | 0.35 | 1 | 10 | 179.3217 | 245.3558 | 221.9394 | 179321.6843 | 245355.8396 | 4.7748e-06 | 6.7969 | 221939.4226
8 | 60 | CONCLUIDO | 9.5686 | 10.45 | 7.86 | 26.2 | 0.42 | 18 | 127.27 | 45 | 3 | 2 | 19.27 | 15930.42 | 64.4 | 968.42 | 36.35 | 23.91 | 5412.25 | 0.66 | 0.86 | 1.13 | 0.36 | 1 | 10 | 179.7406 | 245.929 | 222.4579 | 179740.5785 | 245928.9891 | 4.7688e-06 | 6.8034 | 222457.8716
9 | 60 | CONCLUIDO | 9.5686 | 10.45 | 7.86 | 26.2 | 0.45 | 18 | 127.6 | 45 | 3.25 | 1 | 19.35 | 15971.17 | 64.06 | 968.35 | 36.35 | 23.91 | 5409.19 | 0.66 | 0.86 | 1.13 | 0.36 | 1 | 10 | 179.5472 | 245.6644 | 222.2185 | 179547.21 | 245664.4138 | 4.7688e-06 | 6.8034 | 222218.5469
10 | 60 | CONCLUIDO | 9.5681 | 10.45 | 7.86 | 26.2 | 0.48 | 18 | 127.93 | 45 | 3.5 | 0 | 19.43 | 16011.95 | 64.1 | 968.44 | 36.14 | 23.91 | 5305.25 | 0.66 | 0.86 | 1.13 | 0.36 | 1 | 10 | 179.5728 | 245.6994 | 222.2502 | 179572.7666 | 245699.3815 | 4.7685e-06 | 6.8034 | 222250.1774

## RESULTADOS_25
Unnamed: 0 | Volume de calda [L] | STATUS | Capacidade operacional [ha/h] | Tempo de missao [h] | Tempo util [h] | Tempo por voo [min] | Autonomia Projetada [h] | N° Voos | MTOW [kg] | Massa Estrutura [kg] | Combustível [kg] | Abastecimentos | Massa gerador | Potência gerador [W] | Combustível consumido [L] | Calda cons [L] | Distância percorrida [km] | Distância Pulverizando [km] | RTL ACUMULADO[m] | EOC [km/km] | EOC [h/h] | Tempo de manobra [h] | Tempo rtl_rtw [h] | V pulv [m/s] | V desloc [m/s] | Preço Total por ha Simples [R$/ha] | Preço Total por ha Presumido [R$/ha] | Preço Total por ha Real [R$/ha] | Preço Total Simples [R$] | Preço Total Presumido [R$] | Prod CAPEX [ha/h/R$] | Dias Trabalhados | Preço Total Real [R$]
0 | 135 | CONCLUIDO | 5.2781 | 18.95 | 9.98 | 4.95 | 0.07 | 121 | 263.32 | 59.89 | 1 | 119 | 67.43 | 32710.1 | 166.53 | 968.74 | 102.57 | 23.91 | 38005.51 | 0.23 | 0.68 | 1.29 | 2.48 | 1 | 10 | 473.2936 | 647.5812 | 585.777 | 473293.6397 | 647581.238 | 2.087e-06 | 12.3372 | 585776.9936
1 | 135 | CONCLUIDO | 5.9892 | 16.7 | 9.29 | 6.2 | 0.08 | 90 | 263.79 | 59.89 | 1.25 | 88 | 67.65 | 32767.75 | 154.31 | 968.71 | 81.53 | 23.91 | 27640.17 | 0.29 | 0.73 | 1.23 | 1.79 | 1 | 10 | 406.0474 | 555.572 | 502.549 | 406047.4052 | 555571.9733 | 2.3682e-06 | 10.8724 | 502548.964
2 | 135 | CONCLUIDO | 6.478 | 15.44 | 8.94 | 7.45 | 0.1 | 72 | 264.25 | 59.89 | 1.5 | 70 | 67.87 | 32825.49 | 147.74 | 968.62 | 70.57 | 23.91 | 22248.56 | 0.34 | 0.76 | 1.2 | 1.45 | 1 | 10 | 372.12 | 509.1509 | 460.5583 | 372119.9564 | 509150.9412 | 2.5615e-06 | 10.0521 | 460558.2899
3 | 135 | CONCLUIDO | 6.8639 | 14.57 | 8.68 | 8.68 | 0.12 | 60 | 264.72 | 59.89 | 1.75 | 58 | 68.09 | 32883.31 | 142.64 | 968.4 | 62.77 | 23.91 | 18411.72 | 0.38 | 0.78 | 1.17 | 1.19 | 1 | 10 | 344.7206 | 471.6619 | 426.6471 | 344720.5709 | 471661.8931 | 2.7141e-06 | 9.4857 | 426647.144
4 | 135 | CONCLUIDO | 7.1699 | 13.95 | 8.52 | 10.02 | 0.13 | 51 | 265.19 | 59.89 | 2 | 49 | 68.31 | 32941.21 | 139.15 | 968.52 | 57.03 | 23.91 | 15586.29 | 0.42 | 0.79 | 1.17 | 1.02 | 1 | 10 | 322.3505 | 441.0542 | 398.9606 | 322350.4994 | 441054.1744 | 2.8351e-06 | 9.082 | 398960.583
5 | 135 | CONCLUIDO | 7.4089 | 13.5 | 8.37 | 11.16 | 0.15 | 45 | 265.66 | 59.89 | 2.25 | 43 | 68.53 | 32999.19 | 135.87 | 968.4 | 52.89 | 23.91 | 13545.73 | 0.45 | 0.81 | 1.15 | 0.87 | 1 | 10 | 314.6559 | 430.5261 | 389.4373 | 314655.9032 | 430526.0884 | 2.9296e-06 | 8.7891 | 389437.2827
6 | 135 | CONCLUIDO | 7.6034 | 13.15 | 8.28 | 12.41 | 0.17 | 40 | 266.13 | 59.89 | 2.5 | 38 | 68.75 | 33057.26 | 133.76 | 968.48 | 49.82 | 23.91 | 12036.45 | 0.48 | 0.82 | 1.15 | 0.78 | 1 | 10 | 296.7346 | 406.0054 | 367.2568 | 296734.5959 | 406005.3651 | 3.0065e-06 | 8.5612 | 367256.7829
7 | 135 | CONCLUIDO | 7.767 | 12.88 | 8.2 | 13.67 | 0.18 | 36 | 266.6 | 59.89 | 2.75 | 34 | 68.97 | 33115.41 | 131.91 | 968.45 | 47.64 | 23.91 | 10964.18 | 0.5 | 0.82 | 1.14 | 0.7 | 1 | 10 | 292.2823 | 399.9135 | 361.7463 | 292282.2544 | 399913.475 | 3.0712e-06 | 8.3854 | 361746.2942
8 | 135 | CONCLUIDO | 7.9414 | 12.59 | 8.12 | 15.23 | 0.2 | 32 | 267.08 | 59.89 | 3 | 30 | 69.19 | 33173.65 | 129.62 | 968.69 | 45.2 | 23.91 | 9764.07 | 0.53 | 0.83 | 1.13 | 0.62 | 1 | 10 | 287.7137 | 393.6625 | 356.0919 | 287713.6771 | 393662.546 | 3.1402e-06 | 8.1966 | 356091.9451
9 | 135 | CONCLUIDO | 8.0375 | 12.44 | 8.07 | 16.14 | 0.22 | 30 | 267.55 | 59.89 | 3.25 | 28 | 69.41 | 33231.97 | 128.17 | 968.44 | 43.64 | 23.91 | 8994.48 | 0.55 | 0.84 | 1.13 | 0.57 | 1 | 10 | 285.1321 | 390.1303 | 352.8969 | 285132.122 | 390130.3485 | 3.1782e-06 | 8.099 | 352896.8556
10 | 135 | CONCLUIDO | 8.1766 | 12.23 | 8.01 | 17.8 | 0.23 | 27 | 268.02 | 59.89 | 3.5 | 25 | 69.64 | 33290.38 | 126.36 | 968.62 | 41.73 | 23.91 | 8057.92 | 0.57 | 0.84 | 1.12 | 0.51 | 1 | 10 | 281.5687 | 385.2547 | 348.4865 | 281568.6707 | 385254.6772 | 3.2332e-06 | 7.9622 | 348486.5115
11 | 135 | CONCLUIDO | 8.2681 | 12.09 | 7.98 | 19.15 | 0.25 | 25 | 268.5 | 59.89 | 3.75 | 23 | 69.86 | 33348.87 | 125.14 | 968.36 | 40.88 | 23.91 | 7641.46 | 0.58 | 0.85 | 1.12 | 0.48 | 1 | 10 | 266.7426 | 364.9689 | 330.1368 | 266742.5523 | 364968.928 | 3.2693e-06 | 7.8711 | 330136.8057
12 | 135 | CONCLUIDO | 8.3135 | 12.03 | 7.96 | 19.91 | 0.26 | 24 | 268.97 | 59.89 | 4 | 22 | 70.09 | 33407.45 | 123.98 | 968.45 | 40.07 | 23.91 | 7238.75 | 0.6 | 0.85 | 1.12 | 0.47 | 1 | 10 | 265.3096 | 363.0083 | 328.3633 | 265309.6268 | 363008.336 | 3.2873e-06 | 7.832 | 328363.3299
13 | 135 | CONCLUIDO | 8.4203 | 11.88 | 7.91 | 21.57 | 0.28 | 22 | 269.45 | 59.89 | 4.25 | 20 | 70.31 | 33466.11 | 122.58 | 968.39 | 38.53 | 23.91 | 6482.47 | 0.62 | 0.85 | 1.11 | 0.41 | 1 | 10 | 262.8483 | 359.6406 | 325.317 | 262848.2872 | 359640.6226 | 3.3295e-06 | 7.7344 | 325317.0263
14 | 135 | CONCLUIDO | 8.4664 | 11.81 | 7.9 | 22.56 | 0.3 | 21 | 269.92 | 59.89 | 4.5 | 19 | 70.54 | 33524.86 | 121.45 | 968.32 | 38.06 | 23.91 | 6253.13 | 0.63 | 0.86 | 1.12 | 0.4 | 1 | 10 | 261.507 | 357.8054 | 323.657 | 261507.026 | 357805.4498 | 3.3478e-06 | 7.6888 | 323656.9999
15 | 135 | CONCLUIDO | 8.5223 | 11.73 | 7.87 | 23.61 | 0.31 | 20 | 270.4 | 59.89 | 4.75 | 18 | 70.76 | 33583.7 | 120.66 | 968.43 | 37.39 | 23.91 | 5919.86 | 0.64 | 0.86 | 1.11 | 0.37 | 1 | 10 | 260.2095 | 356.0301 | 322.0511 | 260209.4576 | 356030.0595 | 3.3699e-06 | 7.6367 | 322051.0503
16 | 135 | CONCLUIDO | 8.5698 | 11.67 | 7.86 | 24.81 | 0.33 | 19 | 270.88 | 59.89 | 5 | 17 | 70.99 | 33642.62 | 119.27 | 968.38 | 36.75 | 23.91 | 5605.1 | 0.65 | 0.86 | 1.11 | 0.36 | 1 | 10 | 258.7165 | 353.9873 | 320.2033 | 258716.4855 | 353987.3092 | 3.3886e-06 | 7.5977 | 320203.2572
17 | 135 | CONCLUIDO | 8.6749 | 11.53 | 7.82 | 27.58 | 0.34 | 17 | 271.36 | 59.89 | 5.25 | 15 | 71.22 | 33701.64 | 117.12 | 968.34 | 35.45 | 23.91 | 4966.32 | 0.67 | 0.87 | 1.11 | 0.32 | 1 | 10 | 255.9918 | 350.2592 | 316.831 | 255991.7526 | 350259.2094 | 3.4302e-06 | 7.5065 | 316830.9621
18 | 135 | CONCLUIDO | 8.672 | 11.53 | 7.82 | 27.6 | 0.36 | 17 | 271.84 | 59.89 | 5.5 | 15 | 71.45 | 33760.74 | 117.3 | 968.38 | 35.67 | 23.91 | 5076.04 | 0.67 | 0.86 | 1.11 | 0.32 | 1 | 10 | 256.1381 | 350.4594 | 317.012 | 256138.0667 | 350459.4029 | 3.4291e-06 | 7.5065 | 317012.0493
19 | 135 | CONCLUIDO | 8.7203 | 11.47 | 7.81 | 29.27 | 0.38 | 16 | 272.32 | 59.89 | 5.75 | 14 | 71.68 | 33820.05 | 116.33 | 968.53 | 35.38 | 23.91 | 4935.33 | 0.68 | 0.87 | 1.1 | 0.31 | 1 | 10 | 254.7754 | 348.5949 | 315.3255 | 254775.385 | 348594.9217 | 3.4482e-06 | 7.4674 | 315325.5116
20 | 135 | CONCLUIDO | 8.7816 | 11.39 | 7.78 | 31.1 | 0.39 | 15 | 272.8 | 59.89 | 6 | 13 | 71.91 | 33879.33 | 114.63 | 968.37 | 34.36 | 23.91 | 4431.25 | 0.7 | 0.87 | 1.1 | 0.28 | 1 | 10 | 252.9333 | 346.0745 | 313.0456 | 252933.2713 | 346074.4604 | 3.4724e-06 | 7.4154 | 313045.5996
21 | 135 | CONCLUIDO | 8.8411 | 11.31 | 7.75 | 33.21 | 0.41 | 14 | 273.28 | 59.89 | 6.25 | 12 | 72.14 | 33938.7 | 113.25 | 968.4 | 33.53 | 23.91 | 4021.27 | 0.71 | 0.87 | 1.1 | 0.25 | 1 | 10 | 251.333 | 343.8849 | 311.065 | 251333.0179 | 343884.9231 | 3.4959e-06 | 7.3633 | 311065.0286
22 | 135 | CONCLUIDO | 8.8443 | 11.31 | 7.75 | 33.2 | 0.42 | 14 | 273.76 | 59.89 | 6.5 | 12 | 72.37 | 33998.16 | 112.85 | 968.33 | 33.42 | 23.91 | 3963.72 | 0.72 | 0.87 | 1.1 | 0.25 | 1 | 10 | 251.0524 | 343.501 | 310.7178 | 251052.4269 | 343501.0061 | 3.4972e-06 | 7.3633 | 310717.7522
23 | 135 | CONCLUIDO | 8.888 | 11.25 | 7.74 | 35.73 | 0.44 | 13 | 274.24 | 59.89 | 6.75 | 11 | 72.61 | 34057.71 | 112.07 | 968.37 | 33.25 | 23.91 | 3886.25 | 0.72 | 0.87 | 1.1 | 0.24 | 1 | 10 | 250.075 | 342.1637 | 309.5081 | 250075.0325 | 342163.6919 | 3.5145e-06 | 7.3242 | 309508.0694
24 | 135 | CONCLUIDO | 8.8915 | 11.25 | 7.74 | 35.71 | 0.45 | 13 | 274.73 | 59.89 | 7 | 11 | 72.84 | 34117.35 | 111.29 | 968.36 | 33.17 | 23.91 | 3847.31 | 0.72 | 0.87 | 1.1 | 0.24 | 1 | 10 | 249.5606 | 341.4599 | 308.8714 | 249560.6365 | 341459.8727 | 3.5158e-06 | 7.3242 | 308871.4217
25 | 135 | CONCLUIDO | 8.9521 | 11.17 | 7.71 | 38.55 | 0.47 | 12 | 275.21 | 59.89 | 7.25 | 10 | 73.08 | 34177.09 | 109.52 | 968.32 | 32.41 | 23.91 | 3469.16 | 0.74 | 0.88 | 1.1 | 0.21 | 1 | 10 | 247.7541 | 338.9881 | 306.6355 | 247754.0733 | 338988.0532 | 3.5398e-06 | 7.2721 | 306635.5092
26 | 135 | CONCLUIDO | 8.953 | 11.17 | 7.71 | 38.55 | 0.48 | 12 | 275.7 | 59.89 | 7.5 | 10 | 73.31 | 34236.91 | 108.39 | 968.38 | 32.39 | 23.91 | 3461.15 | 0.74 | 0.88 | 1.1 | 0.21 | 1 | 10 | 247.058 | 338.0357 | 305.774 | 247058.0015 | 338035.6571 | 3.5402e-06 | 7.2721 | 305774.0084
27 | 135 | CONCLUIDO | 9.0117 | 11.1 | 7.69 | 41.93 | 0.5 | 11 | 276.18 | 59.89 | 7.75 | 9 | 73.55 | 34296.82 | 106.85 | 968.38 | 31.65 | 23.91 | 3096.2 | 0.76 | 0.88 | 1.1 | 0.19 | 1 | 10 | 232.8001 | 318.5273 | 288.1275 | 232800.0548 | 318527.3053 | 3.5634e-06 | 7.2266 | 288127.5064
28 | 135 | CONCLUIDO | 9.0083 | 11.1 | 7.69 | 41.95 | 0.51 | 11 | 276.67 | 59.89 | 8 | 9 | 73.78 | 34356.83 | 106.67 | 968.32 | 31.85 | 23.91 | 3194.91 | 0.75 | 0.88 | 1.1 | 0.2 | 1 | 10 | 232.7251 | 318.4247 | 288.0347 | 232725.059 | 318424.6929 | 3.562e-06 | 7.2266 | 288034.6871
29 | 135 | CONCLUIDO | 9.0054 | 11.1 | 7.7 | 41.97 | 0.53 | 11 | 277.16 | 59.89 | 8.25 | 9 | 74.02 | 34416.93 | 106.05 | 968.33 | 31.79 | 23.91 | 3165.76 | 0.75 | 0.88 | 1.1 | 0.2 | 1 | 10 | 232.4115 | 317.9957 | 287.6466 | 232411.5334 | 317995.7133 | 3.5609e-06 | 7.2266 | 287646.6487
30 | 135 | CONCLUIDO | 9.0698 | 11.03 | 7.67 | 46 | 0.55 | 10 | 277.65 | 59.89 | 8.5 | 8 | 74.26 | 34477.13 | 103.82 | 968.32 | 31.01 | 23.91 | 2778.64 | 0.77 | 0.88 | 1.1 | 0.17 | 1 | 10 | 230.345 | 315.1682 | 285.089 | 230345.0391 | 315168.2446 | 3.5864e-06 | 7.181 | 285089.0297
31 | 135 | CONCLUIDO | 9.0696 | 11.03 | 7.67 | 46 | 0.56 | 10 | 278.13 | 59.89 | 8.75 | 8 | 74.5 | 34537.41 | 103 | 968.35 | 30.95 | 23.91 | 2751.78 | 0.77 | 0.88 | 1.1 | 0.17 | 1 | 10 | 229.8549 | 314.4977 | 284.4825 | 229854.9385 | 314497.6673 | 3.5863e-06 | 7.181 | 284482.4513
32 | 135 | CONCLUIDO | 9.1225 | 10.96 | 7.65 | 51.03 | 0.58 | 9 | 278.62 | 59.89 | 9 | 6 | 74.74 | 34597.8 | 100.18 | 968.42 | 30.52 | 23.91 | 2542.18 | 0.78 | 0.88 | 1.1 | 0.16 | 1 | 10 | 227.6074 | 311.4225 | 281.7008 | 227607.4186 | 311422.5114 | 3.6072e-06 | 7.1354 | 281700.784
33 | 135 | CONCLUIDO | 9.113 | 10.97 | 7.67 | 51.1 | 0.59 | 9 | 279.11 | 59.89 | 9.25 | 4 | 74.98 | 34658.27 | 100.73 | 968.33 | 30.81 | 23.91 | 2683.73 | 0.78 | 0.88 | 1.1 | 0.17 | 1 | 10 | 228.0876 | 312.0796 | 282.2951 | 228087.6285 | 312079.5558 | 3.6034e-06 | 7.1419 | 282295.121
34 | 135 | CONCLUIDO | 9.1174 | 10.97 | 7.66 | 51.07 | 0.6 | 9 | 279.61 | 59.89 | 9.5 | 4 | 75.22 | 34718.84 | 100.56 | 968.38 | 30.73 | 23.91 | 2644.45 | 0.78 | 0.88 | 1.1 | 0.16 | 1 | 10 | 227.9133 | 311.841 | 282.0794 | 227913.3123 | 311841.0487 | 3.6052e-06 | 7.1419 | 282079.3767
35 | 135 | CONCLUIDO | 9.1153 | 10.97 | 7.66 | 51.08 | 0.62 | 9 | 280.1 | 59.89 | 9.75 | 3 | 75.46 | 34779.51 | 99.98 | 968.32 | 30.79 | 23.91 | 2677.33 | 0.78 | 0.88 | 1.1 | 0.17 | 1 | 10 | 227.5865 | 311.3939 | 281.6749 | 227586.5153 | 311393.9106 | 3.6043e-06 | 7.1419 | 281674.9129
36 | 135 | CONCLUIDO | 9.119 | 10.97 | 7.66 | 51.05 | 0.63 | 9 | 280.59 | 59.89 | 10 | 2 | 75.7 | 34840.27 | 99.7 | 968.37 | 30.5 | 23.91 | 2530.33 | 0.78 | 0.88 | 1.1 | 0.16 | 1 | 10 | 227.3853 | 311.1185 | 281.4258 | 227385.26 | 311118.5442 | 3.6058e-06 | 7.1419 | 281425.827
37 | 135 | CONCLUIDO | 9.1128 | 10.97 | 7.67 | 51.1 | 0.65 | 9 | 281.08 | 59.89 | 10.25 | 2 | 75.95 | 34901.13 | 99.55 | 968.32 | 30.76 | 23.91 | 2658.91 | 0.78 | 0.88 | 1.1 | 0.17 | 1 | 10 | 227.3848 | 311.1179 | 281.4253 | 227384.8178 | 311117.9393 | 3.6034e-06 | 7.1419 | 281425.2798
38 | 135 | CONCLUIDO | 9.1091 | 10.98 | 7.67 | 51.13 | 0.66 | 9 | 281.58 | 59.89 | 10.5 | 0 | 76.19 | 34962.08 | 99.77 | 968.41 | 30.75 | 23.91 | 2654.72 | 0.78 | 0.88 | 1.11 | 0.17 | 1 | 10 | 227.5504 | 311.3444 | 281.6302 | 227550.3648 | 311344.4479 | 3.6019e-06 | 7.1484 | 281630.1708

## RESULTADOS_14
Unnamed: 0 | Volume de calda [L] | STATUS | Capacidade operacional [ha/h] | Tempo de missao [h] | Tempo util [h] | Tempo por voo [min] | Autonomia Projetada [h] | N° Voos | MTOW [kg] | Massa Estrutura [kg] | Combustível [kg] | Abastecimentos | Massa gerador | Potência gerador [W] | Combustível consumido [L] | Calda cons [L] | Distância percorrida [km] | Distância Pulverizando [km] | RTL ACUMULADO[m] | EOC [km/km] | EOC [h/h] | Tempo de manobra [h] | Tempo rtl_rtw [h] | V pulv [m/s] | V desloc [m/s] | Preço Total por ha Simples [R$/ha] | Preço Total por ha Presumido [R$/ha] | Preço Total por ha Real [R$/ha] | Preço Total Simples [R$] | Preço Total Presumido [R$] | Prod CAPEX [ha/h/R$] | Dias Trabalhados | Preço Total Real [R$]
0 | 80 | CONCLUIDO | 7.1954 | 13.9 | 9.06 | 6.97 | 0.11 | 78 | 159.12 | 50.28 | 1 | 76 | 27.84 | 19859.16 | 107.26 | 968.54 | 74.52 | 23.91 | 24195.71 | 0.32 | 0.75 | 1.2 | 1.56 | 1 | 10 | 277.852 | 380.1694 | 343.8865 | 277851.9916 | 380169.3528 | 3.3118e-06 | 9.0495 | 343886.5234
1 | 80 | CONCLUIDO | 7.7566 | 12.89 | 8.67 | 8.81 | 0.14 | 59 | 159.48 | 50.28 | 1.25 | 57 | 27.95 | 19902.91 | 101.22 | 968.69 | 61.8 | 23.91 | 17932.28 | 0.39 | 0.78 | 1.18 | 1.17 | 1 | 10 | 252.4734 | 345.4452 | 312.4764 | 252473.3673 | 345445.1995 | 3.5701e-06 | 8.3919 | 312476.3945
2 | 80 | CONCLUIDO | 8.1275 | 12.3 | 8.43 | 10.54 | 0.17 | 48 | 159.83 | 50.28 | 1.5 | 46 | 28.05 | 19946.71 | 97.18 | 968.45 | 54.92 | 23.91 | 14543.69 | 0.44 | 0.8 | 1.15 | 0.94 | 1 | 10 | 244.6263 | 334.7084 | 302.7643 | 244626.2523 | 334708.4305 | 3.7408e-06 | 8.0078 | 302764.3277
3 | 80 | CONCLUIDO | 8.4148 | 11.88 | 8.27 | 12.41 | 0.19 | 40 | 160.19 | 50.28 | 1.75 | 38 | 28.16 | 19990.53 | 93.88 | 968.49 | 49.66 | 23.91 | 11957.76 | 0.48 | 0.82 | 1.15 | 0.77 | 1 | 10 | 227.222 | 310.8952 | 281.2238 | 227222.0229 | 310895.1961 | 3.8731e-06 | 7.7344 | 281223.7949
4 | 80 | CONCLUIDO | 8.6426 | 11.57 | 8.15 | 14.38 | 0.22 | 34 | 160.54 | 50.28 | 2 | 32 | 28.26 | 20034.4 | 90.91 | 968.44 | 45.76 | 23.91 | 10036.49 | 0.52 | 0.83 | 1.14 | 0.65 | 1 | 10 | 222.8124 | 304.8617 | 275.7661 | 222812.3507 | 304861.6881 | 3.9779e-06 | 7.5326 | 275766.1164
5 | 80 | CONCLUIDO | 8.7893 | 11.38 | 8.09 | 16.17 | 0.25 | 30 | 160.9 | 50.28 | 2.25 | 28 | 28.37 | 20078.3 | 88.54 | 968.47 | 43.86 | 23.91 | 9105.71 | 0.55 | 0.84 | 1.14 | 0.59 | 1 | 10 | 219.6862 | 300.5844 | 271.897 | 219686.2184 | 300584.3759 | 4.0454e-06 | 7.4089 | 271897.0249
6 | 80 | CONCLUIDO | 8.965 | 11.15 | 7.99 | 18.44 | 0.27 | 26 | 161.26 | 50.28 | 2.5 | 24 | 28.48 | 20122.23 | 86.18 | 968.39 | 41.05 | 23.91 | 7722.88 | 0.58 | 0.85 | 1.12 | 0.5 | 1 | 10 | 204.8971 | 280.3492 | 253.5931 | 204897.0567 | 280349.1924 | 4.1263e-06 | 7.2591 | 253593.059
7 | 80 | CONCLUIDO | 9.0742 | 11.02 | 7.95 | 20.75 | 0.3 | 23 | 161.61 | 50.28 | 2.75 | 21 | 28.58 | 20166.2 | 84.36 | 968.34 | 39.87 | 23.91 | 7146.03 | 0.6 | 0.85 | 1.12 | 0.46 | 1 | 10 | 202.8188 | 277.5056 | 251.0209 | 202818.7752 | 277505.5959 | 4.1766e-06 | 7.1745 | 251020.8514
8 | 80 | CONCLUIDO | 9.175 | 10.9 | 7.9 | 22.57 | 0.33 | 21 | 161.97 | 50.28 | 3 | 19 | 28.69 | 20210.21 | 81.87 | 968.32 | 38.14 | 23.91 | 6291.97 | 0.63 | 0.86 | 1.12 | 0.4 | 1 | 10 | 200.4302 | 274.2374 | 248.0646 | 200430.1899 | 274237.4282 | 4.223e-06 | 7.0964 | 248064.593
9 | 80 | CONCLUIDO | 9.2776 | 10.78 | 7.84 | 24.76 | 0.35 | 19 | 162.33 | 50.28 | 3.25 | 17 | 28.8 | 20254.26 | 79.16 | 968.35 | 36.53 | 23.91 | 5497.25 | 0.65 | 0.86 | 1.11 | 0.34 | 1 | 10 | 197.9261 | 270.8112 | 244.9654 | 197926.1163 | 270811.2442 | 4.2702e-06 | 7.0182 | 244965.3992
10 | 80 | CONCLUIDO | 9.3526 | 10.69 | 7.82 | 27.6 | 0.38 | 17 | 162.68 | 50.28 | 3.5 | 15 | 28.9 | 20298.34 | 77.52 | 968.33 | 35.84 | 23.91 | 5160.91 | 0.67 | 0.86 | 1.11 | 0.32 | 1 | 10 | 196.2185 | 268.4747 | 242.8519 | 196218.457 | 268474.7494 | 4.3047e-06 | 6.9596 | 242851.8962
11 | 80 | CONCLUIDO | 9.3907 | 10.65 | 7.81 | 29.28 | 0.41 | 16 | 163.04 | 50.28 | 3.75 | 14 | 29.01 | 20342.46 | 75.9 | 968.38 | 35.33 | 23.91 | 4909.84 | 0.68 | 0.87 | 1.11 | 0.31 | 1 | 10 | 194.9914 | 266.7959 | 241.3333 | 194991.4323 | 266795.8802 | 4.3222e-06 | 6.9336 | 241333.2558
12 | 80 | CONCLUIDO | 9.4476 | 10.58 | 7.78 | 31.11 | 0.43 | 15 | 163.4 | 50.28 | 4 | 11 | 29.12 | 20386.62 | 73.58 | 968.47 | 34.29 | 23.91 | 4395.46 | 0.7 | 0.87 | 1.11 | 0.28 | 1 | 10 | 193.197 | 264.3406 | 239.1123 | 193196.9673 | 264340.6139 | 4.3484e-06 | 6.888 | 239112.3167
13 | 80 | CONCLUIDO | 9.4874 | 10.54 | 7.76 | 33.28 | 0.46 | 14 | 163.76 | 50.28 | 4.25 | 3 | 29.23 | 20430.81 | 72.37 | 968.48 | 33.73 | 23.91 | 4119.51 | 0.71 | 0.87 | 1.11 | 0.27 | 1 | 10 | 192.1938 | 262.968 | 237.8707 | 192193.7982 | 262968.0337 | 4.3668e-06 | 6.862 | 237870.7337
14 | 80 | CONCLUIDO | 9.4934 | 10.53 | 7.76 | 33.25 | 0.49 | 14 | 164.12 | 50.28 | 4.5 | 2 | 29.34 | 20475.04 | 72.08 | 968.47 | 33.45 | 23.91 | 3981.51 | 0.71 | 0.87 | 1.11 | 0.26 | 1 | 10 | 191.9891 | 262.688 | 237.6174 | 191989.1205 | 262687.9846 | 4.3695e-06 | 6.8555 | 237617.412
15 | 80 | CONCLUIDO | 9.4952 | 10.53 | 7.76 | 33.24 | 0.51 | 14 | 164.48 | 50.28 | 4.75 | 1 | 29.45 | 20519.3 | 71.98 | 968.45 | 33.33 | 23.91 | 3920.49 | 0.72 | 0.87 | 1.11 | 0.26 | 1 | 10 | 191.9203 | 262.5938 | 237.5323 | 191920.3169 | 262593.8446 | 4.3703e-06 | 6.8555 | 237532.2566
16 | 80 | CONCLUIDO | 9.4954 | 10.53 | 7.76 | 33.24 | 0.54 | 14 | 164.83 | 50.28 | 5 | 0 | 29.55 | 20563.61 | 71.88 | 968.45 | 33.29 | 23.91 | 3902.21 | 0.72 | 0.87 | 1.11 | 0.26 | 1 | 10 | 191.8617 | 262.5137 | 237.4597 | 191861.7301 | 262513.6835 | 4.3704e-06 | 6.8555 | 237459.746

## RESULTADOS_21
Unnamed: 0 | Volume de calda [L] | STATUS | Capacidade operacional [ha/h] | Tempo de missao [h] | Tempo util [h] | Tempo por voo [min] | Autonomia Projetada [h] | N° Voos | MTOW [kg] | Massa Estrutura [kg] | Combustível [kg] | Abastecimentos | Massa gerador | Potência gerador [W] | Combustível consumido [L] | Calda cons [L] | Distância percorrida [km] | Distância Pulverizando [km] | RTL ACUMULADO[m] | EOC [km/km] | EOC [h/h] | Tempo de manobra [h] | Tempo rtl_rtw [h] | V pulv [m/s] | V desloc [m/s] | Preço Total por ha Simples [R$/ha] | Preço Total por ha Presumido [R$/ha] | Preço Total por ha Real [R$/ha] | Preço Total Simples [R$] | Preço Total Presumido [R$] | Prod CAPEX [ha/h/R$] | Dias Trabalhados | Preço Total Real [R$]
0 | 115 | CONCLUIDO | 5.9093 | 16.92 | 9.65 | 5.52 | 0.08 | 105 | 222.93 | 56.94 | 1 | 103 | 49.99 | 27728.69 | 144.38 | 968.66 | 92.09 | 23.91 | 32844.72 | 0.26 | 0.7 | 1.28 | 2.15 | 1 | 10 | 392.3453 | 536.8242 | 485.5904 | 392345.3055 | 536824.156 | 2.4503e-06 | 11.0156 | 485590.412
1 | 115 | CONCLUIDO | 6.6064 | 15.14 | 9.05 | 6.96 | 0.1 | 78 | 223.35 | 56.94 | 1.25 | 76 | 50.15 | 27780.03 | 134.33 | 968.58 | 74.21 | 23.91 | 24038.55 | 0.32 | 0.75 | 1.2 | 1.56 | 1 | 10 | 337.7022 | 462.059 | 417.9607 | 337702.1504 | 462058.9806 | 2.7393e-06 | 9.8568 | 417960.72
2 | 115 | CONCLUIDO | 7.0505 | 14.18 | 8.76 | 8.34 | 0.12 | 63 | 223.76 | 56.94 | 1.5 | 61 | 50.32 | 27831.42 | 129.05 | 968.55 | 65.15 | 23.91 | 19585.3 | 0.37 | 0.77 | 1.18 | 1.26 | 1 | 10 | 310.6883 | 425.0974 | 384.5267 | 310688.2765 | 425097.4065 | 2.9235e-06 | 9.2318 | 384526.7066
3 | 115 | CONCLUIDO | 7.3855 | 13.54 | 8.55 | 9.68 | 0.14 | 53 | 224.18 | 56.94 | 1.75 | 51 | 50.49 | 27882.87 | 125.12 | 968.51 | 58.34 | 23.91 | 16229.61 | 0.41 | 0.79 | 1.17 | 1.06 | 1 | 10 | 300.7866 | 411.5495 | 372.2718 | 300786.5723 | 411549.4581 | 3.0624e-06 | 8.8151 | 372271.7554
4 | 115 | CONCLUIDO | 7.6905 | 13 | 8.37 | 11.16 | 0.16 | 45 | 224.6 | 56.94 | 2 | 43 | 50.65 | 27934.37 | 121.47 | 968.48 | 52.94 | 23.91 | 13569.47 | 0.45 | 0.81 | 1.15 | 0.87 | 1 | 10 | 280.1666 | 383.3363 | 346.7512 | 280166.5741 | 383336.2667 | 3.1888e-06 | 8.4635 | 346751.1915
5 | 115 | CONCLUIDO | 7.9204 | 12.63 | 8.25 | 12.7 | 0.18 | 39 | 225.01 | 56.94 | 2.25 | 37 | 50.82 | 27985.94 | 118.86 | 968.35 | 48.86 | 23.91 | 11562.98 | 0.49 | 0.82 | 1.15 | 0.76 | 1 | 10 | 274.601 | 375.7212 | 339.8629 | 274600.9774 | 375721.1719 | 3.2842e-06 | 8.2227 | 339862.8706
6 | 115 | CONCLUIDO | 8.0797 | 12.38 | 8.18 | 14.02 | 0.2 | 35 | 225.43 | 56.94 | 2.5 | 33 | 50.99 | 28037.57 | 116.68 | 968.34 | 46.98 | 23.91 | 10640.49 | 0.51 | 0.83 | 1.14 | 0.68 | 1 | 10 | 270.7245 | 370.4173 | 335.0652 | 270724.5394 | 370417.2584 | 3.3502e-06 | 8.0599 | 335065.1551
7 | 115 | CONCLUIDO | 8.2487 | 12.12 | 8.1 | 15.68 | 0.22 | 31 | 225.85 | 56.94 | 2.75 | 29 | 51.16 | 28089.25 | 114.82 | 968.42 | 44.48 | 23.91 | 9411.95 | 0.54 | 0.83 | 1.13 | 0.6 | 1 | 10 | 254.5689 | 348.3124 | 315.07 | 254568.9206 | 348312.428 | 3.4203e-06 | 7.8906 | 315069.9787
8 | 115 | CONCLUIDO | 8.3863 | 11.92 | 8.03 | 17.22 | 0.24 | 28 | 226.27 | 56.94 | 3 | 26 | 51.33 | 28140.99 | 113.01 | 968.47 | 42.29 | 23.91 | 8331.65 | 0.57 | 0.84 | 1.13 | 0.54 | 1 | 10 | 251.4831 | 344.0902 | 311.2508 | 251483.0782 | 344090.2422 | 3.4774e-06 | 7.7604 | 311250.7524
9 | 115 | CONCLUIDO | 8.483 | 11.79 | 7.99 | 18.43 | 0.25 | 26 | 226.69 | 56.94 | 3.25 | 24 | 51.5 | 28192.8 | 111.33 | 968.32 | 41.12 | 23.91 | 7755.36 | 0.58 | 0.85 | 1.12 | 0.49 | 1 | 10 | 249.1422 | 340.8874 | 308.3536 | 249142.2415 | 340887.4062 | 3.5175e-06 | 7.6758 | 308353.5906
10 | 115 | CONCLUIDO | 8.5794 | 11.66 | 7.94 | 19.85 | 0.27 | 24 | 227.11 | 56.94 | 3.5 | 22 | 51.67 | 28244.66 | 109.69 | 968.38 | 39.5 | 23.91 | 6957.56 | 0.61 | 0.85 | 1.12 | 0.45 | 1 | 10 | 246.851 | 337.7524 | 305.5178 | 246851.0074 | 337752.4386 | 3.5574e-06 | 7.5911 | 305517.8199
11 | 115 | CONCLUIDO | 8.6732 | 11.53 | 7.9 | 21.55 | 0.29 | 22 | 227.53 | 56.94 | 3.75 | 20 | 51.84 | 28296.58 | 108.14 | 968.34 | 38.44 | 23.91 | 6438.01 | 0.62 | 0.86 | 1.11 | 0.41 | 1 | 10 | 244.7264 | 334.8455 | 302.8883 | 244726.4371 | 334845.5078 | 3.5963e-06 | 7.5065 | 302888.3225
12 | 115 | CONCLUIDO | 8.7125 | 11.48 | 7.9 | 22.56 | 0.31 | 21 | 227.95 | 56.94 | 4 | 19 | 52.01 | 28348.56 | 107.12 | 968.42 | 38.11 | 23.91 | 6274.59 | 0.63 | 0.86 | 1.11 | 0.4 | 1 | 10 | 243.5004 | 333.168 | 301.3709 | 243500.3922 | 333167.9791 | 3.6126e-06 | 7.474 | 301370.8948
13 | 115 | CONCLUIDO | 8.8164 | 11.34 | 7.85 | 24.78 | 0.33 | 19 | 228.38 | 56.94 | 4.25 | 17 | 52.18 | 28400.61 | 105.3 | 968.32 | 36.54 | 23.91 | 5503 | 0.65 | 0.86 | 1.11 | 0.35 | 1 | 10 | 241.1415 | 329.9404 | 298.4513 | 241141.4701 | 329940.3979 | 3.6557e-06 | 7.3828 | 298451.3494
14 | 115 | CONCLUIDO | 8.8707 | 11.27 | 7.82 | 26.07 | 0.35 | 18 | 228.8 | 56.94 | 4.5 | 16 | 52.36 | 28452.71 | 103.69 | 968.42 | 35.73 | 23.91 | 5103.19 | 0.67 | 0.86 | 1.11 | 0.33 | 1 | 10 | 239.5145 | 327.7144 | 296.4378 | 239514.5421 | 327714.3631 | 3.6782e-06 | 7.3372 | 296437.7643
15 | 115 | CONCLUIDO | 8.8975 | 11.24 | 7.83 | 27.64 | 0.37 | 17 | 229.22 | 56.94 | 4.75 | 15 | 52.53 | 28504.87 | 103 | 968.44 | 36.22 | 23.91 | 5349.9 | 0.66 | 0.86 | 1.11 | 0.33 | 1 | 10 | 238.8591 | 326.8175 | 295.6265 | 238859.066 | 326817.5119 | 3.6893e-06 | 7.3177 | 295626.5072
16 | 115 | CONCLUIDO | 8.9543 | 11.17 | 7.8 | 29.27 | 0.39 | 16 | 229.65 | 56.94 | 5 | 14 | 52.7 | 28557.1 | 101.92 | 968.52 | 35.28 | 23.91 | 4883.55 | 0.68 | 0.87 | 1.11 | 0.31 | 1 | 10 | 237.559 | 325.0387 | 294.0174 | 237558.9716 | 325038.6653 | 3.7129e-06 | 7.2721 | 294017.4313
17 | 115 | CONCLUIDO | 9.0156 | 11.09 | 7.77 | 31.09 | 0.41 | 15 | 230.07 | 56.94 | 5.25 | 13 | 52.88 | 28609.38 | 100.03 | 968.41 | 34.35 | 23.91 | 4425.68 | 0.7 | 0.87 | 1.1 | 0.28 | 1 | 10 | 223.4283 | 305.7044 | 276.5284 | 223428.2734 | 305704.4206 | 3.7383e-06 | 7.2201 | 276528.4198
18 | 115 | CONCLUIDO | 9.0767 | 11.02 | 7.74 | 33.18 | 0.42 | 14 | 230.49 | 56.94 | 5.5 | 12 | 53.05 | 28661.73 | 98.39 | 968.32 | 33.28 | 23.91 | 3894.56 | 0.72 | 0.87 | 1.1 | 0.25 | 1 | 10 | 221.7897 | 303.4624 | 274.5004 | 221789.6916 | 303462.4407 | 3.7636e-06 | 7.1745 | 274500.4113
19 | 115 | CONCLUIDO | 9.0703 | 11.02 | 7.75 | 33.21 | 0.44 | 14 | 230.92 | 56.94 | 5.75 | 12 | 53.23 | 28714.14 | 98.03 | 968.32 | 33.77 | 23.91 | 4138.75 | 0.71 | 0.87 | 1.1 | 0.25 | 1 | 10 | 221.6619 | 303.2876 | 274.3422 | 221661.8961 | 303287.5852 | 3.761e-06 | 7.1745 | 274342.2437
20 | 115 | CONCLUIDO | 9.122 | 10.96 | 7.73 | 35.68 | 0.46 | 13 | 231.34 | 56.94 | 6 | 11 | 53.4 | 28766.61 | 96.73 | 968.39 | 33.01 | 23.91 | 3766.86 | 0.72 | 0.87 | 1.1 | 0.23 | 1 | 10 | 220.3607 | 301.5073 | 272.7319 | 220360.7468 | 301507.2955 | 3.7824e-06 | 7.1354 | 272731.8623
21 | 115 | CONCLUIDO | 9.1795 | 10.89 | 7.71 | 38.53 | 0.48 | 12 | 231.77 | 56.94 | 6.25 | 10 | 53.58 | 28819.14 | 94.53 | 968.33 | 32.33 | 23.91 | 3428.84 | 0.74 | 0.88 | 1.1 | 0.21 | 1 | 10 | 218.4904 | 298.9482 | 270.417 | 218490.428 | 298948.2427 | 3.8063e-06 | 7.0898 | 270417.042
22 | 115 | CONCLUIDO | 9.1776 | 10.9 | 7.71 | 38.54 | 0.5 | 12 | 232.2 | 56.94 | 6.5 | 10 | 53.75 | 28871.74 | 93.3 | 968.32 | 32.33 | 23.91 | 3432.91 | 0.74 | 0.88 | 1.1 | 0.21 | 1 | 10 | 217.7774 | 297.9727 | 269.5346 | 217777.4399 | 297972.7009 | 3.8055e-06 | 7.0964 | 269534.6046
23 | 115 | CONCLUIDO | 9.231 | 10.83 | 7.69 | 41.94 | 0.52 | 11 | 232.62 | 56.94 | 6.75 | 9 | 53.93 | 28924.39 | 91.37 | 968.32 | 31.9 | 23.91 | 3219.82 | 0.75 | 0.88 | 1.09 | 0.19 | 1 | 10 | 216.1276 | 295.7153 | 267.4926 | 216127.5895 | 295715.3028 | 3.8276e-06 | 7.0508 | 267492.6494
24 | 115 | CONCLUIDO | 9.2258 | 10.84 | 7.7 | 41.98 | 0.53 | 11 | 233.05 | 56.94 | 7 | 8 | 54.11 | 28977.11 | 90.53 | 968.32 | 31.96 | 23.91 | 3250.09 | 0.75 | 0.88 | 1.1 | 0.2 | 1 | 10 | 215.7049 | 295.137 | 266.9695 | 215704.9184 | 295136.9855 | 3.8255e-06 | 7.0573 | 266969.5259
25 | 115 | CONCLUIDO | 9.222 | 10.84 | 7.7 | 42 | 0.55 | 11 | 233.48 | 56.94 | 7.25 | 5 | 54.29 | 29029.89 | 90.48 | 968.38 | 31.93 | 23.91 | 3235.94 | 0.75 | 0.88 | 1.1 | 0.2 | 1 | 10 | 215.7068 | 295.1396 | 266.9719 | 215706.8155 | 295139.5813 | 3.8239e-06 | 7.0573 | 266971.8739
26 | 115 | CONCLUIDO | 9.2781 | 10.78 | 7.68 | 46.07 | 0.57 | 10 | 233.91 | 56.94 | 7.5 | 3 | 54.46 | 29082.74 | 90.17 | 968.38 | 31.22 | 23.91 | 2887.84 | 0.77 | 0.88 | 1.1 | 0.18 | 1 | 10 | 215.0053 | 294.1797 | 266.1036 | 215005.2717 | 294179.6981 | 3.8471e-06 | 7.0182 | 266103.6006
27 | 115 | CONCLUIDO | 9.2824 | 10.77 | 7.67 | 46.04 | 0.59 | 10 | 234.34 | 56.94 | 7.75 | 1 | 54.64 | 29135.65 | 89.76 | 968.36 | 31 | 23.91 | 2776.11 | 0.77 | 0.88 | 1.1 | 0.18 | 1 | 10 | 214.7005 | 293.7627 | 265.7264 | 214700.4826 | 293762.6722 | 3.8489e-06 | 7.0117 | 265726.3751
28 | 115 | CONCLUIDO | 9.275 | 10.78 | 7.68 | 46.09 | 0.61 | 10 | 234.77 | 56.94 | 8 | 1 | 54.82 | 29188.62 | 89.41 | 968.34 | 31.12 | 23.91 | 2835.9 | 0.77 | 0.88 | 1.11 | 0.19 | 1 | 10 | 214.5846 | 293.6041 | 265.5829 | 214584.5914 | 293604.1047 | 3.8459e-06 | 7.0182 | 265582.9411
29 | 115 | CONCLUIDO | 9.2795 | 10.78 | 7.68 | 46.06 | 0.62 | 10 | 235.2 | 56.94 | 8.25 | 1 | 55 | 29241.66 | 89.25 | 968.32 | 31.03 | 23.91 | 2791.6 | 0.77 | 0.88 | 1.1 | 0.18 | 1 | 10 | 214.4543 | 293.4259 | 265.4217 | 214454.346 | 293425.8973 | 3.8477e-06 | 7.0182 | 265421.7415
30 | 115 | CONCLUIDO | 9.2791 | 10.78 | 7.68 | 46.06 | 0.64 | 10 | 235.63 | 56.94 | 8.5 | 1 | 55.18 | 29294.76 | 89.75 | 968.32 | 31.08 | 23.91 | 2814.73 | 0.77 | 0.88 | 1.1 | 0.18 | 1 | 10 | 214.7508 | 293.8315 | 265.7887 | 214750.8147 | 293831.5389 | 3.8476e-06 | 7.0182 | 265788.6692
31 | 115 | CONCLUIDO | 9.2769 | 10.78 | 7.68 | 46.08 | 0.66 | 10 | 236.06 | 56.94 | 8.75 | 0 | 55.36 | 29347.92 | 89.84 | 968.32 | 31.11 | 23.91 | 2831.03 | 0.77 | 0.88 | 1.11 | 0.18 | 1 | 10 | 214.8215 | 293.9282 | 265.8761 | 214821.4565 | 293928.194 | 3.8466e-06 | 7.0182 | 265876.0997

## RESULTADOS_5
Unnamed: 0 | Volume de calda [L] | STATUS | Capacidade operacional [ha/h] | Tempo de missao [h] | Tempo util [h] | Tempo por voo [min] | Autonomia Projetada [h] | N° Voos | MTOW [kg] | Massa Estrutura [kg] | Combustível [kg] | Abastecimentos | Massa gerador | Potência gerador [W] | Combustível consumido [L] | Calda cons [L] | Distância percorrida [km] | Distância Pulverizando [km] | RTL ACUMULADO[m] | EOC [km/km] | EOC [h/h] | Tempo de manobra [h] | Tempo rtl_rtw [h] | V pulv [m/s] | V desloc [m/s] | Preço Total por ha Simples [R$/ha] | Preço Total por ha Presumido [R$/ha] | Preço Total por ha Real [R$/ha] | Preço Total Simples [R$] | Preço Total Presumido [R$] | Prod CAPEX [ha/h/R$] | Dias Trabalhados | Preço Total Real [R$]
0 | 35 | CONCLUIDO | 9.1748 | 10.9 | 8.3 | 12.15 | 0.22 | 41 | 80.84 | 35.1 | 1 | 39 | 9.74 | 10204.21 | 55.38 | 968.5 | 50.54 | 23.91 | 12389.03 | 0.47 | 0.81 | 1.15 | 0.8 | 1 | 10 | 165.39 | 226.2939 | 204.6967 | 165389.9883 | 226293.8785 | 5.2648e-06 | 7.0964 | 204696.7084
1 | 35 | CONCLUIDO | 9.4384 | 10.6 | 8.15 | 15.28 | 0.27 | 32 | 81.14 | 35.1 | 1.25 | 18 | 9.79 | 10241.25 | 51.47 | 968.32 | 45.49 | 23.91 | 9908.96 | 0.53 | 0.83 | 1.15 | 0.66 | 1 | 10 | 161.3515 | 220.7682 | 199.6984 | 161351.4792 | 220768.2121 | 5.4161e-06 | 6.901 | 199698.4038
2 | 35 | CONCLUIDO | 9.5483 | 10.47 | 8.08 | 16.72 | 0.32 | 29 | 81.44 | 35.1 | 1.5 | 2 | 9.84 | 10278.32 | 50.21 | 968.47 | 42.8 | 23.91 | 8580.45 | 0.56 | 0.84 | 1.16 | 0.58 | 1 | 10 | 159.9997 | 218.9186 | 198.0254 | 159999.6981 | 218918.6456 | 5.4792e-06 | 6.8164 | 198025.3573
3 | 35 | CONCLUIDO | 9.5448 | 10.48 | 8.09 | 16.73 | 0.38 | 29 | 81.74 | 35.1 | 1.75 | 0 | 9.89 | 10315.41 | 50.4 | 968.47 | 43 | 23.91 | 8681.42 | 0.56 | 0.84 | 1.16 | 0.59 | 1 | 10 | 160.1415 | 219.1126 | 198.2008 | 160141.4876 | 219112.6483 | 5.4771e-06 | 6.8229 | 198200.8446

## RESULTADOS_8
Unnamed: 0 | Volume de calda [L] | STATUS | Capacidade operacional [ha/h] | Tempo de missao [h] | Tempo util [h] | Tempo por voo [min] | Autonomia Projetada [h] | N° Voos | MTOW [kg] | Massa Estrutura [kg] | Combustível [kg] | Abastecimentos | Massa gerador | Potência gerador [W] | Combustível consumido [L] | Calda cons [L] | Distância percorrida [km] | Distância Pulverizando [km] | RTL ACUMULADO[m] | EOC [km/km] | EOC [h/h] | Tempo de manobra [h] | Tempo rtl_rtw [h] | V pulv [m/s] | V desloc [m/s] | Preço Total por ha Simples [R$/ha] | Preço Total por ha Presumido [R$/ha] | Preço Total por ha Real [R$/ha] | Preço Total Simples [R$] | Preço Total Presumido [R$] | Prod CAPEX [ha/h/R$] | Dias Trabalhados | Preço Total Real [R$]
0 | 50 | CONCLUIDO | 8.443 | 11.84 | 8.59 | 9.37 | 0.16 | 55 | 107.41 | 41.65 | 1 | 53 | 14.77 | 13481.73 | 74.92 | 968.42 | 59.33 | 23.91 | 16715.13 | 0.4 | 0.79 | 1.18 | 1.09 | 1 | 10 | 201.965 | 276.3374 | 249.9641 | 201964.9541 | 276337.3602 | 4.4186e-06 | 7.7083 | 249964.1104
1 | 50 | CONCLUIDO | 8.852 | 11.3 | 8.33 | 11.9 | 0.2 | 42 | 107.73 | 41.65 | 1.25 | 40 | 14.83 | 13520.81 | 70.67 | 968.63 | 51.64 | 23.91 | 12934.59 | 0.46 | 0.81 | 1.15 | 0.83 | 1 | 10 | 195.4587 | 267.4352 | 241.9115 | 195458.674 | 267435.1808 | 4.6327e-06 | 7.3568 | 241911.5425
2 | 50 | CONCLUIDO | 9.1624 | 10.91 | 8.14 | 14.81 | 0.24 | 33 | 108.05 | 41.65 | 1.5 | 31 | 14.9 | 13559.91 | 66.56 | 968.37 | 45.99 | 23.91 | 10156.3 | 0.52 | 0.83 | 1.13 | 0.65 | 1 | 10 | 179.717 | 245.8967 | 222.4287 | 179717.001 | 245896.7293 | 4.7951e-06 | 7.1029 | 222428.6906
3 | 50 | CONCLUIDO | 9.3992 | 10.64 | 8 | 17.78 | 0.28 | 27 | 108.37 | 41.65 | 1.75 | 24 | 14.97 | 13599.17 | 62.84 | 968.52 | 41.22 | 23.91 | 7800.8 | 0.58 | 0.85 | 1.13 | 0.51 | 1 | 10 | 175.6686 | 240.3575 | 217.4181 | 175668.5972 | 240357.5246 | 4.9191e-06 | 6.9271 | 217418.1398
4 | 50 | CONCLUIDO | 9.5402 | 10.48 | 7.93 | 20.7 | 0.32 | 23 | 108.68 | 41.65 | 2 | 17 | 15.03 | 13638.32 | 59.5 | 968.6 | 39.2 | 23.91 | 6812.35 | 0.61 | 0.85 | 1.12 | 0.44 | 1 | 10 | 172.8367 | 236.4828 | 213.9132 | 172836.6795 | 236482.7699 | 4.9929e-06 | 6.8229 | 213913.1862
5 | 50 | CONCLUIDO | 9.599 | 10.42 | 7.92 | 22.61 | 0.36 | 21 | 109 | 41.65 | 2.25 | 3 | 15.1 | 13677.51 | 58.93 | 968.51 | 38.07 | 23.91 | 6255.18 | 0.63 | 0.85 | 1.13 | 0.42 | 1 | 10 | 172.1858 | 235.5923 | 213.1077 | 172185.8365 | 235592.2578 | 5.0236e-06 | 6.7839 | 213107.6633
6 | 50 | CONCLUIDO | 9.5865 | 10.43 | 7.93 | 22.65 | 0.4 | 21 | 109.32 | 41.65 | 2.5 | 1 | 15.17 | 13716.72 | 58.85 | 968.58 | 38.35 | 23.91 | 6396.05 | 0.62 | 0.85 | 1.14 | 0.43 | 1 | 10 | 172.2254 | 235.6463 | 213.1566 | 172225.3693 | 235646.3483 | 5.0171e-06 | 6.7904 | 213156.5915
7 | 50 | CONCLUIDO | 9.599 | 10.42 | 7.92 | 22.61 | 0.44 | 21 | 109.64 | 41.65 | 2.75 | 0 | 15.24 | 13755.95 | 58.83 | 968.52 | 37.98 | 23.91 | 6211.64 | 0.63 | 0.85 | 1.14 | 0.42 | 1 | 10 | 172.1291 | 235.5147 | 213.0375 | 172129.1435 | 235514.6879 | 5.0236e-06 | 6.7839 | 213037.4967

## RESULTADOS_3
Unnamed: 0 | Volume de calda [L] | STATUS | Capacidade operacional [ha/h] | Tempo de missao [h] | Tempo util [h] | Tempo por voo [min] | Autonomia Projetada [h] | N° Voos | MTOW [kg] | Massa Estrutura [kg] | Combustível [kg] | Abastecimentos | Massa gerador | Potência gerador [W] | Combustível consumido [L] | Calda cons [L] | Distância percorrida [km] | Distância Pulverizando [km] | RTL ACUMULADO[m] | EOC [km/km] | EOC [h/h] | Tempo de manobra [h] | Tempo rtl_rtw [h] | V pulv [m/s] | V desloc [m/s] | Preço Total por ha Simples [R$/ha] | Preço Total por ha Presumido [R$/ha] | Preço Total por ha Real [R$/ha] | Preço Total Simples [R$] | Preço Total Presumido [R$] | Prod CAPEX [ha/h/R$] | Dias Trabalhados | Preço Total Real [R$]
0 | 25 | CONCLUIDO | 9.3679 | 10.67 | 8.32 | 12.49 | 0.28 | 40 | 61.76 | 28.92 | 1 | 1 | 6.84 | 7851.41 | 43.85 | 968.68 | 50.03 | 23.91 | 12138.98 | 0.48 | 0.81 | 1.19 | 0.83 | 1 | 10 | 151.0722 | 206.7036 | 186.9761 | 151072.177 | 206703.6174 | 5.8375e-06 | 6.9466 | 186976.1143
1 | 25 | CONCLUIDO | 9.3826 | 10.66 | 8.31 | 12.46 | 0.35 | 40 | 62.05 | 28.92 | 1.25 | 0 | 6.88 | 7887.12 | 44.15 | 968.45 | 49.46 | 23.91 | 11855.64 | 0.48 | 0.81 | 1.19 | 0.81 | 1 | 10 | 151.17 | 206.8374 | 187.0972 | 151169.9839 | 206837.4411 | 5.8467e-06 | 6.9401 | 187097.166

## RESULTADOS_15
Unnamed: 0 | Volume de calda [L] | STATUS | Capacidade operacional [ha/h] | Tempo de missao [h] | Tempo util [h] | Tempo por voo [min] | Autonomia Projetada [h] | N° Voos | MTOW [kg] | Massa Estrutura [kg] | Combustível [kg] | Abastecimentos | Massa gerador | Potência gerador [W] | Combustível consumido [L] | Calda cons [L] | Distância percorrida [km] | Distância Pulverizando [km] | RTL ACUMULADO[m] | EOC [km/km] | EOC [h/h] | Tempo de manobra [h] | Tempo rtl_rtw [h] | V pulv [m/s] | V desloc [m/s] | Preço Total por ha Simples [R$/ha] | Preço Total por ha Presumido [R$/ha] | Preço Total por ha Real [R$/ha] | Preço Total Simples [R$] | Preço Total Presumido [R$] | Prod CAPEX [ha/h/R$] | Dias Trabalhados | Preço Total Real [R$]
0 | 85 | CONCLUIDO | 6.9934 | 14.3 | 9.15 | 6.69 | 0.11 | 82 | 167.88 | 51.39 | 1 | 80 | 30.49 | 20939.59 | 112.55 | 968.43 | 77.25 | 23.91 | 25542.85 | 0.31 | 0.74 | 1.21 | 1.65 | 1 | 10 | 299.5344 | 409.8361 | 370.722 | 299534.3766 | 409836.1486 | 3.1642e-06 | 9.3099 | 370721.9618
1 | 85 | CONCLUIDO | 7.5756 | 13.2 | 8.73 | 8.45 | 0.13 | 62 | 168.25 | 51.39 | 1.25 | 60 | 30.6 | 20984.25 | 106.15 | 968.57 | 64.06 | 23.91 | 19046.9 | 0.37 | 0.78 | 1.17 | 1.23 | 1 | 10 | 272.5553 | 372.9222 | 337.331 | 272555.3168 | 372922.2087 | 3.4276e-06 | 8.5938 | 337331.0365
2 | 85 | CONCLUIDO | 7.9579 | 12.57 | 8.5 | 10.2 | 0.16 | 50 | 168.61 | 51.39 | 1.5 | 48 | 30.71 | 21028.94 | 101.97 | 968.42 | 56.68 | 23.91 | 15413.72 | 0.42 | 0.8 | 1.17 | 1 | 1 | 10 | 252.1181 | 344.9591 | 312.0366 | 252118.0598 | 344959.052 | 3.6006e-06 | 8.1836 | 312036.6443
3 | 85 | CONCLUIDO | 8.2435 | 12.13 | 8.34 | 11.91 | 0.18 | 42 | 168.97 | 51.39 | 1.75 | 40 | 30.83 | 21073.68 | 98.78 | 968.41 | 51.69 | 23.91 | 12961.26 | 0.46 | 0.81 | 1.15 | 0.84 | 1 | 10 | 234.3544 | 320.654 | 290.0513 | 234354.4129 | 320654.0467 | 3.7298e-06 | 7.8971 | 290051.2745
4 | 85 | CONCLUIDO | 8.4722 | 11.8 | 8.21 | 13.68 | 0.21 | 36 | 169.33 | 51.39 | 2 | 34 | 30.94 | 21118.46 | 95.99 | 968.34 | 47.73 | 23.91 | 11013.24 | 0.5 | 0.82 | 1.15 | 0.71 | 1 | 10 | 229.7702 | 314.3817 | 284.3775 | 229770.1631 | 314381.6739 | 3.8333e-06 | 7.6823 | 284377.5282
5 | 85 | CONCLUIDO | 8.6816 | 11.52 | 8.1 | 15.67 | 0.24 | 31 | 169.7 | 51.39 | 2.25 | 29 | 31.05 | 21163.27 | 93.08 | 968.46 | 44.16 | 23.91 | 9252.38 | 0.54 | 0.84 | 1.13 | 0.6 | 1 | 10 | 225.4164 | 308.4246 | 278.989 | 225416.3505 | 308424.5955 | 3.928e-06 | 7.5 | 278988.985
6 | 85 | CONCLUIDO | 8.853 | 11.3 | 8.01 | 17.8 | 0.26 | 27 | 170.06 | 51.39 | 2.5 | 25 | 31.17 | 21208.12 | 90.58 | 968.37 | 41.65 | 23.91 | 8017.75 | 0.57 | 0.84 | 1.12 | 0.51 | 1 | 10 | 222.0671 | 303.842 | 274.8437 | 222067.0656 | 303841.9561 | 4.0056e-06 | 7.3568 | 274843.7062
7 | 85 | CONCLUIDO | 8.9354 | 11.19 | 7.97 | 19.13 | 0.29 | 25 | 170.42 | 51.39 | 2.75 | 23 | 31.28 | 21253.01 | 89.16 | 968.37 | 40.29 | 23.91 | 7345.21 | 0.59 | 0.85 | 1.12 | 0.47 | 1 | 10 | 220.3786 | 301.5318 | 272.754 | 220378.6375 | 301531.7742 | 4.0428e-06 | 7.2852 | 272754.0049
8 | 85 | CONCLUIDO | 9.0724 | 11.02 | 7.9 | 21.56 | 0.31 | 22 | 170.79 | 51.39 | 3 | 20 | 31.4 | 21297.94 | 86.64 | 968.32 | 38.43 | 23.91 | 6432.38 | 0.62 | 0.86 | 1.11 | 0.41 | 1 | 10 | 205.828 | 281.623 | 254.7453 | 205828.0194 | 281622.9767 | 4.1048e-06 | 7.1745 | 254745.2751
9 | 85 | CONCLUIDO | 9.1598 | 10.92 | 7.87 | 23.6 | 0.34 | 20 | 171.15 | 51.39 | 3.25 | 18 | 31.51 | 21342.91 | 84.88 | 968.41 | 37.03 | 23.91 | 5742.25 | 0.65 | 0.86 | 1.12 | 0.37 | 1 | 10 | 204.0063 | 279.1304 | 252.4906 | 204006.2732 | 279130.3831 | 4.1444e-06 | 7.1094 | 252490.5711
10 | 85 | CONCLUIDO | 9.2493 | 10.81 | 7.83 | 26.1 | 0.36 | 18 | 171.52 | 51.39 | 3.5 | 16 | 31.63 | 21387.92 | 82.43 | 968.46 | 36.14 | 23.91 | 5307.92 | 0.66 | 0.86 | 1.1 | 0.33 | 1 | 10 | 201.7711 | 276.0721 | 249.7242 | 201771.0747 | 276072.0859 | 4.1849e-06 | 7.0378 | 249724.1534
11 | 85 | CONCLUIDO | 9.2829 | 10.77 | 7.82 | 27.61 | 0.39 | 17 | 171.88 | 51.39 | 3.75 | 15 | 31.74 | 21432.96 | 81.36 | 968.41 | 35.89 | 23.91 | 5187.56 | 0.67 | 0.86 | 1.11 | 0.33 | 1 | 10 | 200.8681 | 274.8366 | 248.6065 | 200868.0738 | 274836.5603 | 4.2001e-06 | 7.0117 | 248606.5447
12 | 85 | CONCLUIDO | 9.3748 | 10.67 | 7.79 | 31.14 | 0.41 | 15 | 172.25 | 51.39 | 4 | 13 | 31.86 | 21478.05 | 78.06 | 968.32 | 34.69 | 23.91 | 4598.33 | 0.69 | 0.87 | 1.11 | 0.29 | 1 | 10 | 198.0371 | 270.9631 | 245.1028 | 198037.1278 | 270963.135 | 4.2416e-06 | 6.9466 | 245102.7937
13 | 85 | CONCLUIDO | 9.4456 | 10.59 | 7.74 | 33.17 | 0.44 | 14 | 172.61 | 51.39 | 4.25 | 9 | 31.97 | 21523.17 | 76.22 | 968.45 | 33.23 | 23.91 | 3871.55 | 0.72 | 0.87 | 1.1 | 0.24 | 1 | 10 | 196.3587 | 268.6666 | 243.0254 | 196358.6621 | 268666.5842 | 4.2737e-06 | 6.8945 | 243025.4224
14 | 85 | CONCLUIDO | 9.4406 | 10.59 | 7.75 | 33.2 | 0.46 | 14 | 172.98 | 51.39 | 4.5 | 8 | 32.09 | 21568.34 | 75.86 | 968.39 | 33.26 | 23.91 | 3887.14 | 0.72 | 0.87 | 1.11 | 0.25 | 1 | 10 | 196.2105 | 268.4639 | 242.8421 | 196210.5239 | 268463.8951 | 4.2714e-06 | 6.8945 | 242842.0777
15 | 85 | CONCLUIDO | 9.4744 | 10.55 | 7.74 | 35.73 | 0.49 | 13 | 173.35 | 51.39 | 4.75 | 2 | 32.2 | 21613.54 | 74.87 | 968.51 | 33.02 | 23.91 | 3772.34 | 0.72 | 0.87 | 1.11 | 0.24 | 1 | 10 | 195.3895 | 267.3405 | 241.8259 | 195389.4984 | 267340.5317 | 4.2867e-06 | 6.8685 | 241825.9265
16 | 85 | CONCLUIDO | 9.4749 | 10.55 | 7.74 | 35.73 | 0.51 | 13 | 173.71 | 51.39 | 5 | 2 | 32.32 | 21658.78 | 75.16 | 968.46 | 33.04 | 23.91 | 3780.88 | 0.72 | 0.87 | 1.11 | 0.24 | 1 | 10 | 195.5527 | 267.5639 | 242.028 | 195552.7491 | 267563.8985 | 4.2869e-06 | 6.8685 | 242027.9756
17 | 85 | CONCLUIDO | 9.4709 | 10.56 | 7.75 | 35.75 | 0.53 | 13 | 174.08 | 51.39 | 5.25 | 1 | 32.44 | 21704.07 | 74.83 | 968.46 | 33.18 | 23.91 | 3850.22 | 0.72 | 0.87 | 1.11 | 0.25 | 1 | 10 | 195.4153 | 267.3758 | 241.8578 | 195415.2528 | 267375.77 | 4.2851e-06 | 6.875 | 241857.8018
18 | 85 | CONCLUIDO | 9.4722 | 10.56 | 7.74 | 35.74 | 0.56 | 13 | 174.45 | 51.39 | 5.5 | 0 | 32.56 | 21749.39 | 75.06 | 968.46 | 33.17 | 23.91 | 3848.1 | 0.72 | 0.87 | 1.11 | 0.25 | 1 | 10 | 195.5132 | 267.5098 | 241.9791 | 195513.2352 | 267509.8338 | 4.2857e-06 | 6.875 | 241979.0707

## RESULTADOS_2
Unnamed: 0 | Volume de calda [L] | STATUS | Capacidade operacional [ha/h] | Tempo de missao [h] | Tempo util [h] | Tempo por voo [min] | Autonomia Projetada [h] | N° Voos | MTOW [kg] | Massa Estrutura [kg] | Combustível [kg] | Abastecimentos | Massa gerador | Potência gerador [W] | Combustível consumido [L] | Calda cons [L] | Distância percorrida [km] | Distância Pulverizando [km] | RTL ACUMULADO[m] | EOC [km/km] | EOC [h/h] | Tempo de manobra [h] | Tempo rtl_rtw [h] | V pulv [m/s] | V desloc [m/s] | Preço Total por ha Simples [R$/ha] | Preço Total por ha Presumido [R$/ha] | Preço Total por ha Real [R$/ha] | Preço Total Simples [R$] | Preço Total Presumido [R$] | Prod CAPEX [ha/h/R$] | Dias Trabalhados | Preço Total Real [R$]
0 | 20 | CONCLUIDO | 9.1813 | 10.89 | 8.53 | 10.24 | 0.34 | 50 | 51.33 | 24.83 | 1 | 0 | 5.51 | 6564.78 | 40.16 | 968.45 | 55.96 | 23.91 | 15054.8 | 0.43 | 0.79 | 1.22 | 1.04 | 1 | 10 | 146.2808 | 200.1479 | 181.0461 | 146280.8491 | 200147.9112 | 6.0279e-06 | 7.0898 | 181046.0755

## RESULTADOS_22
Unnamed: 0 | Volume de calda [L] | STATUS | Capacidade operacional [ha/h] | Tempo de missao [h] | Tempo util [h] | Tempo por voo [min] | Autonomia Projetada [h] | N° Voos | MTOW [kg] | Massa Estrutura [kg] | Combustível [kg] | Abastecimentos | Massa gerador | Potência gerador [W] | Combustível consumido [L] | Calda cons [L] | Distância percorrida [km] | Distância Pulverizando [km] | RTL ACUMULADO[m] | EOC [km/km] | EOC [h/h] | Tempo de manobra [h] | Tempo rtl_rtw [h] | V pulv [m/s] | V desloc [m/s] | Preço Total por ha Simples [R$/ha] | Preço Total por ha Presumido [R$/ha] | Preço Total por ha Real [R$/ha] | Preço Total Simples [R$] | Preço Total Presumido [R$] | Prod CAPEX [ha/h/R$] | Dias Trabalhados | Preço Total Real [R$]
0 | 120 | CONCLUIDO | 5.7751 | 17.32 | 9.69 | 5.38 | 0.08 | 108 | 232.68 | 57.72 | 1 | 106 | 53.95 | 28931.02 | 149.01 | 968.65 | 94.34 | 23.91 | 33956.72 | 0.25 | 0.7 | 1.25 | 2.19 | 1 | 10 | 415.7887 | 568.9004 | 514.6053 | 415788.6683 | 568900.3993 | 2.3648e-06 | 11.276 | 514605.3436
1 | 120 | CONCLUIDO | 6.4488 | 15.51 | 9.11 | 6.75 | 0.1 | 81 | 233.1 | 57.72 | 1.25 | 79 | 54.13 | 28983.75 | 139.21 | 968.52 | 76.04 | 23.91 | 24941.05 | 0.31 | 0.74 | 1.21 | 1.61 | 1 | 10 | 360.3193 | 493.0047 | 445.953 | 360319.2711 | 493004.7229 | 2.6407e-06 | 10.0977 | 445953.0441
2 | 120 | CONCLUIDO | 6.9063 | 14.48 | 8.81 | 8.13 | 0.11 | 65 | 233.53 | 57.72 | 1.5 | 63 | 54.31 | 29036.54 | 133.6 | 968.64 | 66.47 | 23.91 | 20236.11 | 0.36 | 0.77 | 1.19 | 1.31 | 1 | 10 | 331.5584 | 453.6528 | 410.3569 | 331558.4084 | 453652.8416 | 2.828e-06 | 9.4271 | 410356.8511
3 | 120 | CONCLUIDO | 7.2844 | 13.73 | 8.56 | 9.51 | 0.13 | 54 | 233.96 | 57.72 | 1.75 | 52 | 54.49 | 29089.39 | 129.01 | 968.81 | 58.55 | 23.91 | 16329 | 0.41 | 0.79 | 1.17 | 1.06 | 1 | 10 | 307.2918 | 420.4501 | 380.323 | 307291.7521 | 420450.132 | 2.9829e-06 | 8.9388 | 380322.9615
4 | 120 | CONCLUIDO | 7.5352 | 13.27 | 8.42 | 10.75 | 0.15 | 47 | 234.39 | 57.72 | 2 | 45 | 54.67 | 29142.31 | 126.14 | 968.36 | 54.6 | 23.91 | 14392.81 | 0.44 | 0.8 | 1.15 | 0.92 | 1 | 10 | 300.4072 | 411.0304 | 371.8023 | 300407.2382 | 411030.4364 | 3.0856e-06 | 8.6393 | 371802.2684
5 | 120 | CONCLUIDO | 7.768 | 12.87 | 8.3 | 12.14 | 0.17 | 41 | 234.82 | 57.72 | 2.25 | 39 | 54.85 | 29195.29 | 123.32 | 968.44 | 50.46 | 23.91 | 12352.58 | 0.47 | 0.82 | 1.15 | 0.8 | 1 | 10 | 281.7626 | 385.52 | 348.7265 | 281762.5937 | 385520.0112 | 3.1809e-06 | 8.3789 | 348726.5224
6 | 120 | CONCLUIDO | 7.9688 | 12.55 | 8.2 | 13.67 | 0.19 | 36 | 235.25 | 57.72 | 2.5 | 34 | 55.03 | 29248.33 | 121.19 | 968.46 | 47.2 | 23.91 | 10746.19 | 0.51 | 0.82 | 1.15 | 0.7 | 1 | 10 | 277.0336 | 379.0496 | 342.8737 | 277033.6372 | 379049.6443 | 3.2631e-06 | 8.1706 | 342873.6783
7 | 120 | CONCLUIDO | 8.1365 | 12.29 | 8.12 | 15.23 | 0.21 | 32 | 235.68 | 57.72 | 2.75 | 30 | 55.21 | 29301.44 | 118.86 | 968.57 | 45.2 | 23.91 | 9766.78 | 0.53 | 0.83 | 1.13 | 0.63 | 1 | 10 | 272.9065 | 373.4027 | 337.7657 | 272906.4864 | 373402.6945 | 3.3318e-06 | 8.0013 | 337765.6654
8 | 120 | CONCLUIDO | 8.2734 | 12.09 | 8.06 | 16.67 | 0.23 | 29 | 236.11 | 57.72 | 3 | 27 | 55.39 | 29354.61 | 116.98 | 968.4 | 43.22 | 23.91 | 8791.01 | 0.55 | 0.84 | 1.13 | 0.56 | 1 | 10 | 257.1153 | 351.7965 | 318.2215 | 257115.3084 | 351796.5081 | 3.3878e-06 | 7.8711 | 318221.5431
9 | 120 | CONCLUIDO | 8.3756 | 11.94 | 8 | 17.78 | 0.24 | 27 | 236.54 | 57.72 | 3.25 | 25 | 55.57 | 29407.85 | 115.45 | 968.32 | 41.34 | 23.91 | 7858.5 | 0.58 | 0.85 | 1.12 | 0.5 | 1 | 10 | 254.6527 | 348.427 | 315.1736 | 254652.6648 | 348427.0105 | 3.4297e-06 | 7.7734 | 315173.6256
10 | 120 | CONCLUIDO | 8.4594 | 11.82 | 7.97 | 19.14 | 0.26 | 25 | 236.98 | 57.72 | 3.5 | 23 | 55.75 | 29461.15 | 114.32 | 968.32 | 40.47 | 23.91 | 7433.56 | 0.59 | 0.85 | 1.12 | 0.48 | 1 | 10 | 252.821 | 345.9208 | 312.9066 | 252821.0011 | 345920.8473 | 3.464e-06 | 7.6953 | 312906.6472
11 | 120 | CONCLUIDO | 8.5637 | 11.68 | 7.92 | 20.66 | 0.28 | 23 | 237.41 | 57.72 | 3.75 | 21 | 55.93 | 29514.51 | 112.45 | 968.37 | 39.01 | 23.91 | 6716.05 | 0.61 | 0.85 | 1.11 | 0.42 | 1 | 10 | 250.2556 | 342.4108 | 309.7316 | 250255.6454 | 342410.8146 | 3.5067e-06 | 7.6042 | 309731.607
12 | 120 | CONCLUIDO | 8.6472 | 11.56 | 7.9 | 22.57 | 0.3 | 21 | 237.84 | 57.72 | 4 | 19 | 56.12 | 29567.95 | 111.22 | 968.33 | 38.24 | 23.91 | 6339.39 | 0.63 | 0.86 | 1.11 | 0.4 | 1 | 10 | 248.479 | 339.9799 | 307.5327 | 248478.962 | 339979.8779 | 3.5409e-06 | 7.526 | 307532.6755
13 | 120 | CONCLUIDO | 8.706 | 11.49 | 7.87 | 23.6 | 0.32 | 20 | 238.28 | 57.72 | 4.25 | 18 | 56.3 | 29621.44 | 110.15 | 968.43 | 37.12 | 23.91 | 5785.49 | 0.64 | 0.86 | 1.11 | 0.37 | 1 | 10 | 246.8994 | 337.8187 | 305.5778 | 246899.4486 | 337818.718 | 3.565e-06 | 7.4805 | 305577.7737
14 | 120 | CONCLUIDO | 8.7632 | 11.41 | 7.84 | 24.75 | 0.34 | 19 | 238.71 | 57.72 | 4.5 | 17 | 56.49 | 29675.01 | 108.07 | 968.4 | 36.39 | 23.91 | 5423.63 | 0.66 | 0.86 | 1.1 | 0.34 | 1 | 10 | 244.8991 | 335.0818 | 303.1021 | 244899.1261 | 335081.7885 | 3.5884e-06 | 7.4284 | 303102.0529
15 | 120 | CONCLUIDO | 8.8554 | 11.29 | 7.81 | 27.56 | 0.35 | 17 | 239.14 | 57.72 | 4.75 | 15 | 56.67 | 29728.63 | 106.1 | 968.43 | 35.33 | 23.91 | 4905.88 | 0.68 | 0.87 | 1.11 | 0.31 | 1 | 10 | 242.6366 | 331.9861 | 300.3018 | 242636.5928 | 331986.0906 | 3.6262e-06 | 7.3503 | 300301.8041
16 | 120 | CONCLUIDO | 8.8476 | 11.3 | 7.82 | 27.6 | 0.37 | 17 | 239.58 | 57.72 | 5 | 15 | 56.86 | 29782.33 | 106.11 | 968.41 | 35.65 | 23.91 | 5067.6 | 0.67 | 0.86 | 1.11 | 0.32 | 1 | 10 | 242.7533 | 332.1457 | 300.4462 | 242753.2642 | 332145.7256 | 3.623e-06 | 7.3568 | 300446.2037
17 | 120 | CONCLUIDO | 8.9008 | 11.24 | 7.8 | 29.24 | 0.39 | 16 | 240.02 | 57.72 | 5.25 | 14 | 57.04 | 29836.09 | 104.95 | 968.32 | 35.1 | 23.91 | 4797 | 0.68 | 0.87 | 1.11 | 0.3 | 1 | 10 | 241.4446 | 330.3552 | 298.8265 | 241444.607 | 330355.1631 | 3.6448e-06 | 7.3177 | 298826.53
18 | 120 | CONCLUIDO | 8.9583 | 11.16 | 7.77 | 31.08 | 0.41 | 15 | 240.45 | 57.72 | 5.5 | 13 | 57.23 | 29890.04 | 103.79 | 968.34 | 34.17 | 23.91 | 4338.26 | 0.7 | 0.87 | 1.1 | 0.27 | 1 | 10 | 240.0786 | 328.4861 | 297.1359 | 240078.5926 | 328486.122 | 3.6683e-06 | 7.2656 | 297135.8675
19 | 120 | CONCLUIDO | 9.0176 | 11.09 | 7.74 | 33.18 | 0.42 | 14 | 240.89 | 57.72 | 5.75 | 12 | 57.42 | 29943.94 | 101.91 | 968.4 | 33.17 | 23.91 | 3840.51 | 0.72 | 0.87 | 1.11 | 0.25 | 1 | 10 | 225.8705 | 309.046 | 279.5511 | 225870.5416 | 309046.0398 | 3.6926e-06 | 7.2201 | 279551.1195
20 | 120 | CONCLUIDO | 9.0061 | 11.1 | 7.76 | 33.24 | 0.44 | 14 | 241.33 | 57.72 | 6 | 12 | 57.6 | 29997.9 | 101.29 | 968.32 | 33.77 | 23.91 | 4138.66 | 0.71 | 0.87 | 1.1 | 0.26 | 1 | 10 | 225.6666 | 308.7671 | 279.2988 | 225666.6456 | 308767.0603 | 3.6879e-06 | 7.2266 | 279298.7654
21 | 120 | CONCLUIDO | 9.0646 | 11.03 | 7.73 | 35.68 | 0.46 | 13 | 241.77 | 57.72 | 6.25 | 11 | 57.79 | 30051.93 | 100.25 | 968.36 | 32.91 | 23.91 | 3715.89 | 0.73 | 0.87 | 1.1 | 0.23 | 1 | 10 | 224.4007 | 307.0349 | 277.7319 | 224400.676 | 307034.9048 | 3.7118e-06 | 7.181 | 277731.9244
22 | 120 | CONCLUIDO | 9.1222 | 10.96 | 7.71 | 38.53 | 0.48 | 12 | 242.2 | 57.72 | 6.5 | 10 | 57.98 | 30106.03 | 98.24 | 968.32 | 32.28 | 23.91 | 3406.53 | 0.74 | 0.88 | 1.1 | 0.21 | 1 | 10 | 222.6109 | 304.5861 | 275.5168 | 222610.9071 | 304586.0639 | 3.7354e-06 | 7.1354 | 275516.7975
23 | 120 | CONCLUIDO | 9.1209 | 10.96 | 7.71 | 38.54 | 0.49 | 12 | 242.64 | 57.72 | 6.75 | 10 | 58.17 | 30160.2 | 96.95 | 968.32 | 32.28 | 23.91 | 3406 | 0.74 | 0.88 | 1.1 | 0.21 | 1 | 10 | 221.8529 | 303.549 | 274.5787 | 221852.9345 | 303548.9725 | 3.7349e-06 | 7.1354 | 274578.6846
24 | 120 | CONCLUIDO | 9.1682 | 10.91 | 7.7 | 41.98 | 0.51 | 11 | 243.08 | 57.72 | 7 | 9 | 58.36 | 30214.44 | 95.66 | 968.41 | 31.9 | 23.91 | 3220.87 | 0.75 | 0.88 | 1.1 | 0.2 | 1 | 10 | 220.6372 | 301.8856 | 273.0741 | 220637.233 | 301885.596 | 3.7543e-06 | 7.1029 | 273074.0584
25 | 120 | CONCLUIDO | 9.1661 | 10.91 | 7.7 | 42 | 0.53 | 11 | 243.52 | 57.72 | 7.25 | 8 | 58.55 | 30268.74 | 94.58 | 968.34 | 31.88 | 23.91 | 3209.88 | 0.75 | 0.88 | 1.1 | 0.2 | 1 | 10 | 220.0144 | 301.0334 | 272.3032 | 220014.3899 | 301033.3946 | 3.7534e-06 | 7.1029 | 272303.1899
26 | 120 | CONCLUIDO | 9.2289 | 10.84 | 7.67 | 46.03 | 0.55 | 10 | 243.96 | 57.72 | 7.5 | 7 | 58.74 | 30323.11 | 93.87 | 968.34 | 31.17 | 23.91 | 2859.38 | 0.77 | 0.88 | 1.09 | 0.17 | 1 | 10 | 218.9643 | 299.5967 | 271.0036 | 218964.3313 | 299596.658 | 3.7791e-06 | 7.0573 | 271003.5735
27 | 120 | CONCLUIDO | 9.231 | 10.83 | 7.67 | 46.01 | 0.56 | 10 | 244.41 | 57.72 | 7.75 | 4 | 58.93 | 30377.55 | 92.62 | 968.44 | 30.87 | 23.91 | 2710.9 | 0.77 | 0.88 | 1.1 | 0.17 | 1 | 10 | 218.2096 | 298.564 | 270.0694 | 218209.5692 | 298563.9593 | 3.78e-06 | 7.0508 | 270069.4341
28 | 120 | CONCLUIDO | 9.2192 | 10.85 | 7.68 | 46.09 | 0.58 | 10 | 244.85 | 57.72 | 8 | 2 | 59.12 | 30432.06 | 93.11 | 968.42 | 31.16 | 23.91 | 2853.51 | 0.77 | 0.88 | 1.11 | 0.19 | 1 | 10 | 218.6284 | 299.137 | 270.5878 | 218628.4192 | 299137.0484 | 3.7751e-06 | 7.0638 | 270587.8283
29 | 120 | CONCLUIDO | 9.2267 | 10.84 | 7.67 | 46.04 | 0.6 | 10 | 245.29 | 57.72 | 8.25 | 2 | 59.32 | 30486.64 | 92.87 | 968.4 | 31.02 | 23.91 | 2785.87 | 0.77 | 0.88 | 1.1 | 0.18 | 1 | 10 | 218.3932 | 298.8153 | 270.2967 | 218393.2329 | 298815.2561 | 3.7782e-06 | 7.0573 | 270296.7475
30 | 120 | CONCLUIDO | 9.2178 | 10.85 | 7.68 | 46.11 | 0.62 | 10 | 245.73 | 57.72 | 8.5 | 2 | 59.51 | 30541.29 | 92.51 | 968.47 | 31.31 | 23.91 | 2932.68 | 0.76 | 0.88 | 1.1 | 0.19 | 1 | 10 | 218.2861 | 298.6686 | 270.1641 | 218286.0593 | 298668.6164 | 3.7746e-06 | 7.0638 | 270164.1029
31 | 120 | CONCLUIDO | 9.2185 | 10.85 | 7.68 | 46.1 | 0.63 | 10 | 246.18 | 57.72 | 8.75 | 2 | 59.7 | 30596.01 | 92.35 | 968.52 | 31.29 | 23.91 | 2918.59 | 0.76 | 0.88 | 1.1 | 0.19 | 1 | 10 | 218.1857 | 298.5313 | 270.0399 | 218185.7004 | 298531.3009 | 3.7748e-06 | 7.0638 | 270039.8926
32 | 120 | CONCLUIDO | 9.223 | 10.84 | 7.68 | 46.07 | 0.65 | 10 | 246.62 | 57.72 | 9 | 1 | 59.9 | 30650.8 | 92.04 | 968.4 | 31.09 | 23.91 | 2821.95 | 0.77 | 0.88 | 1.1 | 0.18 | 1 | 10 | 217.9649 | 298.2292 | 269.7666 | 217964.8871 | 298229.1745 | 3.7767e-06 | 7.0573 | 269766.6007
33 | 120 | CONCLUIDO | 9.2211 | 10.84 | 7.68 | 46.08 | 0.67 | 10 | 247.07 | 57.72 | 9.25 | 0 | 60.09 | 30705.66 | 92.13 | 968.4 | 31.08 | 23.91 | 2814.7 | 0.77 | 0.88 | 1.11 | 0.18 | 1 | 10 | 218.034 | 298.3237 | 269.8521 | 218033.962 | 298323.6858 | 3.7759e-06 | 7.0573 | 269852.0919

## RESULTADOS_27
Unnamed: 0 | Volume de calda [L] | STATUS | Capacidade operacional [ha/h] | Tempo de missao [h] | Tempo util [h] | Tempo por voo [min] | Autonomia Projetada [h] | N° Voos | MTOW [kg] | Massa Estrutura [kg] | Combustível [kg] | Abastecimentos | Massa gerador | Potência gerador [W] | Combustível consumido [L] | Calda cons [L] | Distância percorrida [km] | Distância Pulverizando [km] | RTL ACUMULADO[m] | EOC [km/km] | EOC [h/h] | Tempo de manobra [h] | Tempo rtl_rtw [h] | V pulv [m/s] | V desloc [m/s] | Preço Total por ha Simples [R$/ha] | Preço Total por ha Presumido [R$/ha] | Preço Total por ha Real [R$/ha] | Preço Total Simples [R$] | Preço Total Presumido [R$] | Prod CAPEX [ha/h/R$] | Dias Trabalhados | Preço Total Real [R$]
0 | 145 | CONCLUIDO | 4.9879 | 20.05 | 10.15 | 4.72 | 0.06 | 129 | 285.18 | 61.2 | 1 | 127 | 77.98 | 35406.83 | 178.43 | 968.75 | 108.32 | 23.91 | 40840.66 | 0.22 | 0.67 | 1.29 | 2.65 | 1 | 10 | 518.5264 | 709.4707 | 641.7598 | 518526.3668 | 709470.6508 | 1.9305e-06 | 13.0534 | 641759.7676
1 | 145 | CONCLUIDO | 5.6898 | 17.58 | 9.45 | 5.91 | 0.08 | 96 | 285.68 | 61.2 | 1.25 | 94 | 78.24 | 35468.6 | 165.45 | 968.73 | 86.43 | 23.91 | 30063.23 | 0.28 | 0.72 | 1.24 | 1.95 | 1 | 10 | 444.5177 | 608.2087 | 550.1621 | 444517.7067 | 608208.737 | 2.2022e-06 | 11.4453 | 550162.1488
2 | 145 | CONCLUIDO | 6.2332 | 16.04 | 9 | 7.1 | 0.09 | 76 | 286.19 | 61.2 | 1.5 | 74 | 78.49 | 35530.47 | 156.73 | 968.64 | 72.74 | 23.91 | 23318.41 | 0.33 | 0.75 | 1.19 | 1.5 | 1 | 10 | 390.5846 | 534.4151 | 483.4113 | 390584.6425 | 534415.1393 | 2.4125e-06 | 10.4427 | 483411.3084
3 | 145 | CONCLUIDO | 6.6358 | 15.07 | 8.73 | 8.31 | 0.11 | 63 | 286.69 | 61.2 | 1.75 | 61 | 78.74 | 35592.57 | 151.3 | 968.59 | 63.95 | 23.91 | 18987.66 | 0.37 | 0.78 | 1.18 | 1.23 | 1 | 10 | 360.9733 | 493.8996 | 446.7625 | 360973.3154 | 493899.6151 | 2.5683e-06 | 9.8112 | 446762.5291
4 | 145 | CONCLUIDO | 6.9307 | 14.43 | 8.57 | 9.52 | 0.12 | 54 | 287.19 | 61.2 | 2 | 52 | 78.99 | 35654.65 | 147.91 | 968.43 | 58.72 | 23.91 | 16414.53 | 0.41 | 0.79 | 1.18 | 1.07 | 1 | 10 | 350.4889 | 479.5544 | 433.7864 | 350488.8944 | 479554.3678 | 2.6824e-06 | 9.3945 | 433786.372
5 | 145 | CONCLUIDO | 7.1988 | 13.89 | 8.41 | 10.74 | 0.14 | 47 | 287.7 | 61.2 | 2.25 | 45 | 79.25 | 35716.83 | 144.57 | 968.38 | 54 | 23.91 | 14092.22 | 0.44 | 0.8 | 1.16 | 0.91 | 1 | 10 | 328.7538 | 449.8154 | 406.8857 | 328753.7805 | 449815.4261 | 2.7862e-06 | 9.043 | 406885.6731
6 | 145 | CONCLUIDO | 7.3879 | 13.54 | 8.32 | 11.89 | 0.15 | 42 | 288.2 | 61.2 | 2.5 | 40 | 79.5 | 35779.11 | 142.2 | 968.72 | 51.47 | 23.91 | 12851.05 | 0.46 | 0.81 | 1.14 | 0.83 | 1 | 10 | 322.7773 | 441.6381 | 399.4888 | 322777.2889 | 441638.1266 | 2.8594e-06 | 8.8151 | 399488.8037
7 | 145 | CONCLUIDO | 7.5478 | 13.25 | 8.25 | 13.03 | 0.17 | 38 | 288.71 | 61.2 | 2.75 | 36 | 79.76 | 35841.5 | 140.51 | 968.52 | 49.16 | 23.91 | 11714.11 | 0.49 | 0.82 | 1.14 | 0.75 | 1 | 10 | 318.3456 | 435.5745 | 394.0039 | 318345.5943 | 435574.4866 | 2.9213e-06 | 8.6263 | 394003.8689
8 | 145 | CONCLUIDO | 7.7258 | 12.94 | 8.16 | 14.4 | 0.18 | 34 | 289.21 | 61.2 | 3 | 32 | 80.02 | 35903.99 | 138.19 | 968.63 | 46.39 | 23.91 | 10348.57 | 0.52 | 0.83 | 1.13 | 0.66 | 1 | 10 | 300.2653 | 410.8362 | 371.6266 | 300265.3091 | 410836.2426 | 2.9902e-06 | 8.4245 | 371626.6083
9 | 145 | CONCLUIDO | 7.8137 | 12.8 | 8.12 | 15.23 | 0.2 | 32 | 289.72 | 61.2 | 3.25 | 30 | 80.27 | 35966.59 | 137.06 | 968.37 | 45.03 | 23.91 | 9681.27 | 0.53 | 0.83 | 1.14 | 0.63 | 1 | 10 | 297.8731 | 407.5632 | 368.6659 | 297873.1476 | 407563.1818 | 3.0242e-06 | 8.3333 | 368665.9238
10 | 145 | CONCLUIDO | 7.9465 | 12.58 | 8.07 | 16.7 | 0.21 | 29 | 290.23 | 61.2 | 3.5 | 27 | 80.53 | 36029.29 | 135.45 | 968.32 | 43.66 | 23.91 | 9009.55 | 0.55 | 0.84 | 1.13 | 0.58 | 1 | 10 | 294.4654 | 402.9005 | 364.4483 | 294465.3937 | 402900.5426 | 3.0756e-06 | 8.1901 | 364448.2803
11 | 145 | CONCLUIDO | 8.0622 | 12.4 | 8 | 17.78 | 0.23 | 27 | 290.74 | 61.2 | 3.75 | 25 | 80.79 | 36092.1 | 133.64 | 968.35 | 41.33 | 23.91 | 7858.09 | 0.58 | 0.85 | 1.12 | 0.5 | 1 | 10 | 291.2146 | 398.4527 | 360.4249 | 291214.6166 | 398452.6859 | 3.1204e-06 | 8.0729 | 360424.9208
12 | 145 | CONCLUIDO | 8.1455 | 12.28 | 7.98 | 19.15 | 0.24 | 25 | 291.25 | 61.2 | 4 | 23 | 81.05 | 36155.02 | 132.62 | 968.43 | 40.94 | 23.91 | 7668.53 | 0.58 | 0.85 | 1.11 | 0.48 | 1 | 10 | 289.0619 | 395.5072 | 357.7606 | 289061.8979 | 395507.2413 | 3.1526e-06 | 7.9948 | 357760.5853
13 | 145 | CONCLUIDO | 8.1904 | 12.21 | 7.97 | 19.92 | 0.26 | 24 | 291.76 | 61.2 | 4.25 | 22 | 81.31 | 36218.04 | 131.43 | 968.32 | 40.36 | 23.91 | 7387.76 | 0.59 | 0.85 | 1.12 | 0.47 | 1 | 10 | 287.5877 | 393.4902 | 355.936 | 287587.711 | 393490.1937 | 3.17e-06 | 7.9492 | 355936.0419
14 | 145 | CONCLUIDO | 8.3047 | 12.04 | 7.91 | 21.56 | 0.27 | 22 | 292.27 | 61.2 | 4.5 | 20 | 81.57 | 36281.16 | 129.89 | 968.54 | 38.55 | 23.91 | 6491.33 | 0.62 | 0.86 | 1.11 | 0.41 | 1 | 10 | 271.9218 | 372.0554 | 336.547 | 271921.8044 | 372055.4091 | 3.2142e-06 | 7.8385 | 336546.9631
15 | 145 | CONCLUIDO | 8.3517 | 11.97 | 7.89 | 22.55 | 0.29 | 21 | 292.79 | 61.2 | 4.75 | 19 | 81.84 | 36344.4 | 128.82 | 968.44 | 38.02 | 23.91 | 6231.41 | 0.63 | 0.86 | 1.11 | 0.4 | 1 | 10 | 270.5129 | 370.1277 | 334.8032 | 270512.9022 | 370127.687 | 3.2324e-06 | 7.793 | 334803.22
16 | 145 | CONCLUIDO | 8.4077 | 11.89 | 7.87 | 23.6 | 0.3 | 20 | 293.3 | 61.2 | 5 | 18 | 82.1 | 36407.75 | 128.13 | 968.37 | 37.04 | 23.91 | 5746.36 | 0.65 | 0.86 | 1.11 | 0.37 | 1 | 10 | 269.247 | 368.3957 | 333.2365 | 269247.0213 | 368395.6528 | 3.2541e-06 | 7.7409 | 333236.4888
17 | 145 | CONCLUIDO | 8.4692 | 11.81 | 7.83 | 24.74 | 0.32 | 19 | 293.81 | 61.2 | 5.25 | 17 | 82.36 | 36471.2 | 126.23 | 968.32 | 36.34 | 23.91 | 5398.89 | 0.66 | 0.86 | 1.11 | 0.34 | 1 | 10 | 267.0782 | 365.4282 | 330.5523 | 267078.2478 | 365428.2413 | 3.2779e-06 | 7.6888 | 330552.2828
18 | 145 | CONCLUIDO | 8.5247 | 11.73 | 7.81 | 26.04 | 0.33 | 18 | 294.33 | 61.2 | 5.5 | 16 | 82.63 | 36534.76 | 125.08 | 968.37 | 35.53 | 23.91 | 5002.93 | 0.67 | 0.87 | 1.1 | 0.31 | 1 | 10 | 265.565 | 363.3578 | 328.6794 | 265565.0354 | 363357.7974 | 3.2994e-06 | 7.6367 | 328679.4392
19 | 145 | CONCLUIDO | 8.5501 | 11.7 | 7.83 | 27.64 | 0.35 | 17 | 294.84 | 61.2 | 5.75 | 15 | 82.9 | 36598.44 | 125.07 | 968.32 | 36.1 | 23.91 | 5291.41 | 0.66 | 0.86 | 1.11 | 0.33 | 1 | 10 | 265.31 | 363.0088 | 328.3638 | 265309.9863 | 363008.8279 | 3.3092e-06 | 7.6172 | 328363.7749
20 | 145 | CONCLUIDO | 8.6182 | 11.6 | 7.79 | 29.22 | 0.36 | 16 | 295.36 | 61.2 | 6 | 14 | 83.16 | 36662.22 | 123.97 | 968.38 | 34.83 | 23.91 | 4662.41 | 0.69 | 0.87 | 1.11 | 0.3 | 1 | 10 | 263.63 | 360.7101 | 326.2845 | 263629.9562 | 360710.1366 | 3.3355e-06 | 7.5521 | 326284.4674
21 | 145 | CONCLUIDO | 8.6722 | 11.53 | 7.77 | 31.09 | 0.38 | 15 | 295.88 | 61.2 | 6.25 | 13 | 83.43 | 36726.12 | 122.04 | 968.35 | 34.38 | 23.91 | 4440.05 | 0.7 | 0.87 | 1.1 | 0.28 | 1 | 10 | 261.6933 | 358.0603 | 323.8876 | 261693.3169 | 358060.3413 | 3.3564e-06 | 7.5065 | 323887.5649
22 | 145 | CONCLUIDO | 8.6766 | 11.53 | 7.77 | 31.07 | 0.39 | 15 | 296.4 | 61.2 | 6.5 | 13 | 83.7 | 36790.13 | 122.28 | 968.32 | 34.23 | 23.91 | 4364.82 | 0.7 | 0.87 | 1.1 | 0.27 | 1 | 10 | 261.7914 | 358.1945 | 324.0089 | 261791.3754 | 358194.5092 | 3.3582e-06 | 7.5065 | 324008.928
23 | 145 | CONCLUIDO | 8.7353 | 11.45 | 7.74 | 33.19 | 0.4 | 14 | 296.92 | 61.2 | 6.75 | 12 | 83.97 | 36854.25 | 120.67 | 968.32 | 33.35 | 23.91 | 3931.17 | 0.72 | 0.87 | 1.1 | 0.25 | 1 | 10 | 259.8188 | 355.4955 | 321.5675 | 259818.7802 | 355495.5175 | 3.3809e-06 | 7.4544 | 321567.5242
24 | 145 | CONCLUIDO | 8.737 | 11.45 | 7.74 | 33.18 | 0.42 | 14 | 297.44 | 61.2 | 7 | 12 | 84.24 | 36918.48 | 120.28 | 968.32 | 33.26 | 23.91 | 3884.72 | 0.72 | 0.87 | 1.1 | 0.25 | 1 | 10 | 259.5561 | 355.1361 | 321.2424 | 259556.0629 | 355136.056 | 3.3815e-06 | 7.4544 | 321242.3693
25 | 145 | CONCLUIDO | 8.7854 | 11.38 | 7.73 | 35.69 | 0.43 | 13 | 297.96 | 61.2 | 7.25 | 11 | 84.51 | 36982.83 | 119.44 | 968.32 | 33.09 | 23.91 | 3806.4 | 0.72 | 0.87 | 1.1 | 0.24 | 1 | 10 | 258.4424 | 353.6123 | 319.864 | 258442.4038 | 353612.2986 | 3.4003e-06 | 7.4089 | 319864.0371
26 | 145 | CONCLUIDO | 8.7826 | 11.39 | 7.74 | 35.71 | 0.45 | 13 | 298.48 | 61.2 | 7.5 | 11 | 84.79 | 37047.29 | 118.87 | 968.4 | 33.13 | 23.91 | 3827.23 | 0.72 | 0.87 | 1.1 | 0.24 | 1 | 10 | 258.1554 | 353.2196 | 319.5088 | 258155.3856 | 353219.5876 | 3.3992e-06 | 7.4154 | 319508.8059
27 | 145 | CONCLUIDO | 8.8422 | 11.31 | 7.71 | 38.57 | 0.46 | 12 | 299.01 | 61.2 | 7.75 | 10 | 85.06 | 37111.87 | 117.21 | 968.32 | 32.38 | 23.91 | 3454.94 | 0.74 | 0.88 | 1.1 | 0.22 | 1 | 10 | 256.3572 | 350.7592 | 317.2833 | 256357.2126 | 350759.248 | 3.4222e-06 | 7.3633 | 317283.2776
28 | 145 | CONCLUIDO | 8.8424 | 11.31 | 7.71 | 38.57 | 0.48 | 12 | 299.53 | 61.2 | 8 | 10 | 85.33 | 37176.68 | 116.37 | 968.33 | 32.42 | 23.91 | 3474.45 | 0.74 | 0.88 | 1.1 | 0.22 | 1 | 10 | 255.838 | 350.0489 | 316.6407 | 255838.0203 | 350048.8662 | 3.4223e-06 | 7.3633 | 316640.6937
29 | 145 | CONCLUIDO | 8.8986 | 11.24 | 7.7 | 41.98 | 0.49 | 11 | 300.06 | 61.2 | 8.25 | 9 | 85.61 | 37241.49 | 115.11 | 968.32 | 31.89 | 23.91 | 3216.31 | 0.75 | 0.88 | 1.1 | 0.2 | 1 | 10 | 254.4162 | 348.1035 | 314.8809 | 254416.1885 | 348103.4531 | 3.4441e-06 | 7.3177 | 314880.9481
30 | 145 | CONCLUIDO | 8.8966 | 11.24 | 7.7 | 41.99 | 0.5 | 11 | 300.59 | 61.2 | 8.5 | 9 | 85.89 | 37306.42 | 114.48 | 968.32 | 32.1 | 23.91 | 3319.6 | 0.74 | 0.88 | 1.1 | 0.2 | 1 | 10 | 254.0525 | 347.6058 | 314.4308 | 254052.4863 | 347605.8198 | 3.4433e-06 | 7.3177 | 314430.8082
31 | 145 | CONCLUIDO | 8.8975 | 11.24 | 7.7 | 41.98 | 0.52 | 11 | 301.11 | 61.2 | 8.75 | 9 | 86.16 | 37371.47 | 113.94 | 968.32 | 32.01 | 23.91 | 3275.54 | 0.75 | 0.88 | 1.1 | 0.2 | 1 | 10 | 253.7125 | 347.1406 | 314.01 | 253712.497 | 347140.6314 | 3.4436e-06 | 7.3177 | 314010.0168
32 | 145 | CONCLUIDO | 8.961 | 11.16 | 7.67 | 46.03 | 0.53 | 10 | 301.64 | 61.2 | 9 | 8 | 86.44 | 37436.63 | 112.95 | 968.32 | 31.09 | 23.91 | 2819.68 | 0.77 | 0.88 | 1.1 | 0.18 | 1 | 10 | 252.333 | 345.2531 | 312.3026 | 252332.968 | 345253.099 | 3.4682e-06 | 7.2656 | 312302.6278
33 | 145 | CONCLUIDO | 8.9697 | 11.15 | 7.66 | 45.96 | 0.55 | 10 | 302.17 | 61.2 | 9.25 | 8 | 86.72 | 37501.91 | 111.62 | 968.36 | 30.84 | 23.91 | 2693.82 | 0.78 | 0.88 | 1.09 | 0.16 | 1 | 10 | 238.565 | 326.4151 | 295.2625 | 238564.9558 | 326415.0973 | 3.4716e-06 | 7.2591 | 295262.4985
34 | 145 | CONCLUIDO | 8.9679 | 11.15 | 7.66 | 45.98 | 0.56 | 10 | 302.7 | 61.2 | 9.5 | 8 | 87 | 37567.32 | 110.68 | 968.32 | 30.82 | 23.91 | 2686.19 | 0.78 | 0.88 | 1.1 | 0.17 | 1 | 10 | 238.0133 | 325.6603 | 294.5797 | 238013.275 | 325660.2632 | 3.4709e-06 | 7.2591 | 294579.7048
35 | 145 | CONCLUIDO | 9.0128 | 11.1 | 7.66 | 51.07 | 0.57 | 9 | 303.23 | 61.2 | 9.75 | 7 | 87.28 | 37632.84 | 108.58 | 968.32 | 30.81 | 23.91 | 2684.32 | 0.78 | 0.88 | 1.1 | 0.17 | 1 | 10 | 236.283 | 323.2928 | 292.4382 | 236283.0066 | 323292.8337 | 3.4883e-06 | 7.2266 | 292438.2194
36 | 145 | CONCLUIDO | 9.018 | 11.09 | 7.65 | 51.03 | 0.59 | 9 | 303.76 | 61.2 | 10 | 7 | 87.57 | 37698.48 | 108.64 | 968.32 | 30.74 | 23.91 | 2653.04 | 0.78 | 0.88 | 1.09 | 0.16 | 1 | 10 | 236.2334 | 323.225 | 292.3769 | 236233.4301 | 323225.0009 | 3.4903e-06 | 7.2201 | 292376.8605
37 | 145 | CONCLUIDO | 9.0185 | 11.09 | 7.65 | 51.03 | 0.6 | 9 | 304.3 | 61.2 | 10.25 | 7 | 87.85 | 37764.25 | 108.04 | 968.36 | 30.6 | 23.91 | 2581.15 | 0.78 | 0.88 | 1.09 | 0.16 | 1 | 10 | 235.8663 | 322.7227 | 291.9225 | 235866.3311 | 322722.7199 | 3.4905e-06 | 7.2201 | 291922.5165
38 | 145 | CONCLUIDO | 9.007 | 11.1 | 7.67 | 51.12 | 0.61 | 9 | 304.83 | 61.2 | 10.5 | 5 | 88.13 | 37830.13 | 107.52 | 968.36 | 30.87 | 23.91 | 2714.19 | 0.77 | 0.88 | 1.1 | 0.17 | 1 | 10 | 235.7345 | 322.5424 | 291.7594 | 235734.5177 | 322542.3669 | 3.486e-06 | 7.2266 | 291759.3761
39 | 145 | CONCLUIDO | 9.0086 | 11.1 | 7.67 | 51.11 | 0.63 | 9 | 305.37 | 61.2 | 10.75 | 4 | 88.42 | 37896.14 | 106.51 | 968.33 | 30.77 | 23.91 | 2663.45 | 0.78 | 0.88 | 1.1 | 0.17 | 1 | 10 | 235.1083 | 321.6856 | 290.9844 | 235108.3157 | 321685.5699 | 3.4866e-06 | 7.2266 | 290984.3506
40 | 145 | CONCLUIDO | 9.0772 | 11.02 | 7.64 | 57.27 | 0.64 | 8 | 305.9 | 61.2 | 11 | 3 | 88.7 | 37962.28 | 104.87 | 968.32 | 29.88 | 23.91 | 2226.32 | 0.8 | 0.89 | 1.1 | 0.14 | 1 | 10 | 233.3466 | 319.2751 | 288.804 | 233346.6051 | 319275.1196 | 3.5132e-06 | 7.1745 | 288803.9503
41 | 145 | CONCLUIDO | 9.0762 | 11.02 | 7.64 | 57.28 | 0.65 | 8 | 306.44 | 61.2 | 11.25 | 1 | 88.99 | 38028.53 | 104.68 | 968.41 | 29.92 | 23.91 | 2244.4 | 0.8 | 0.89 | 1.1 | 0.14 | 1 | 10 | 233.2424 | 319.1325 | 288.675 | 233242.3936 | 319132.5328 | 3.5128e-06 | 7.1745 | 288674.9718
42 | 145 | CONCLUIDO | 9.0765 | 11.02 | 7.64 | 57.28 | 0.67 | 8 | 306.98 | 61.2 | 11.5 | 1 | 89.28 | 38094.91 | 104.92 | 968.37 | 29.94 | 23.91 | 2257.92 | 0.8 | 0.89 | 1.1 | 0.14 | 1 | 10 | 233.3834 | 319.3254 | 288.8495 | 233383.38 | 319325.4366 | 3.5129e-06 | 7.1745 | 288849.4651
43 | 145 | CONCLUIDO | 9.0712 | 11.02 | 7.64 | 57.33 | 0.68 | 8 | 307.52 | 61.2 | 11.75 | 0 | 89.57 | 38161.42 | 105.62 | 968.32 | 29.94 | 23.91 | 2256.2 | 0.8 | 0.88 | 1.1 | 0.15 | 1 | 10 | 233.8548 | 319.9705 | 289.433 | 233854.8326 | 319970.4989 | 3.5109e-06 | 7.1745 | 289432.9635

## RESULTADOS_11
Unnamed: 0 | Volume de calda [L] | STATUS | Capacidade operacional [ha/h] | Tempo de missao [h] | Tempo util [h] | Tempo por voo [min] | Autonomia Projetada [h] | N° Voos | MTOW [kg] | Massa Estrutura [kg] | Combustível [kg] | Abastecimentos | Massa gerador | Potência gerador [W] | Combustível consumido [L] | Calda cons [L] | Distância percorrida [km] | Distância Pulverizando [km] | RTL ACUMULADO[m] | EOC [km/km] | EOC [h/h] | Tempo de manobra [h] | Tempo rtl_rtw [h] | V pulv [m/s] | V desloc [m/s] | Preço Total por ha Simples [R$/ha] | Preço Total por ha Presumido [R$/ha] | Preço Total por ha Real [R$/ha] | Preço Total Simples [R$] | Preço Total Presumido [R$] | Prod CAPEX [ha/h/R$] | Dias Trabalhados | Preço Total Real [R$]
0 | 65 | CONCLUIDO | 7.7991 | 12.82 | 8.82 | 7.9 | 0.13 | 67 | 133.21 | 46.47 | 1 | 65 | 20.75 | 16663.42 | 91.69 | 968.54 | 66.84 | 23.91 | 20408.57 | 0.36 | 0.77 | 1.19 | 1.32 | 1 | 10 | 238.8125 | 326.7538 | 295.5689 | 238812.4934 | 326753.7891 | 3.8029e-06 | 8.3464 | 295568.8661
1 | 65 | CONCLUIDO | 8.2789 | 12.08 | 8.51 | 10.01 | 0.17 | 51 | 133.55 | 46.47 | 1.25 | 49 | 20.83 | 16704.7 | 86.55 | 968.5 | 57.23 | 23.91 | 15684.61 | 0.42 | 0.79 | 1.16 | 1.01 | 1 | 10 | 218.095 | 298.4071 | 269.9276 | 218094.9616 | 298407.1482 | 4.0369e-06 | 7.8646 | 269927.5888
2 | 65 | CONCLUIDO | 8.6285 | 11.59 | 8.29 | 12.14 | 0.2 | 41 | 133.88 | 46.47 | 1.5 | 39 | 20.91 | 16746.01 | 82.65 | 968.43 | 50.66 | 23.91 | 12452.6 | 0.47 | 0.82 | 1.14 | 0.8 | 1 | 10 | 211.8724 | 289.8932 | 262.2262 | 211872.4465 | 289893.2285 | 4.2074e-06 | 7.5456 | 262226.2256
3 | 65 | CONCLUIDO | 8.8852 | 11.25 | 8.15 | 14.38 | 0.23 | 34 | 134.22 | 46.47 | 1.75 | 32 | 21 | 16787.35 | 79.14 | 968.55 | 45.81 | 23.91 | 10062.21 | 0.52 | 0.83 | 1.14 | 0.65 | 1 | 10 | 207.1014 | 283.3653 | 256.3213 | 207101.3887 | 283365.2566 | 4.3325e-06 | 7.3242 | 256321.2743
4 | 65 | CONCLUIDO | 9.0721 | 11.02 | 8.05 | 16.66 | 0.26 | 29 | 134.55 | 46.47 | 2 | 27 | 21.09 | 16828.84 | 76.54 | 968.32 | 43.13 | 23.91 | 8744.91 | 0.55 | 0.84 | 1.12 | 0.56 | 1 | 10 | 192.669 | 263.6182 | 238.4589 | 192669.0044 | 263618.2317 | 4.4237e-06 | 7.1745 | 238458.8777
5 | 65 | CONCLUIDO | 9.2279 | 10.84 | 7.98 | 19.14 | 0.29 | 25 | 134.89 | 46.47 | 2.25 | 23 | 21.17 | 16870.25 | 74.14 | 968.38 | 40.52 | 23.91 | 7462.58 | 0.59 | 0.85 | 1.12 | 0.48 | 1 | 10 | 189.9885 | 259.9507 | 235.1414 | 189988.5442 | 259950.7079 | 4.4996e-06 | 7.0573 | 235141.3772
6 | 65 | CONCLUIDO | 9.3392 | 10.71 | 7.93 | 21.62 | 0.33 | 22 | 135.22 | 46.47 | 2.5 | 20 | 21.26 | 16911.68 | 71.31 | 968.36 | 38.99 | 23.91 | 6709.91 | 0.61 | 0.85 | 1.12 | 0.43 | 1 | 10 | 187.3079 | 256.2829 | 231.8236 | 187307.8722 | 256282.8942 | 4.5539e-06 | 6.9727 | 231823.6145
7 | 65 | CONCLUIDO | 9.4767 | 10.55 | 7.85 | 24.8 | 0.36 | 19 | 135.56 | 46.47 | 2.75 | 15 | 21.34 | 16953.14 | 68.27 | 968.4 | 36.62 | 23.91 | 5540.96 | 0.65 | 0.86 | 1.12 | 0.36 | 1 | 10 | 184.5085 | 252.4527 | 228.359 | 184508.5295 | 252452.71 | 4.621e-06 | 6.8685 | 228358.9776
8 | 65 | CONCLUIDO | 9.5595 | 10.46 | 7.82 | 27.59 | 0.39 | 17 | 135.9 | 46.47 | 3 | 9 | 21.43 | 16994.64 | 65.5 | 968.34 | 35.57 | 23.91 | 5026.73 | 0.67 | 0.87 | 1.11 | 0.32 | 1 | 10 | 182.3682 | 249.5242 | 225.71 | 182368.1833 | 249524.1939 | 4.6613e-06 | 6.8099 | 225709.955
9 | 65 | CONCLUIDO | 9.5481 | 10.47 | 7.83 | 27.64 | 0.42 | 17 | 136.23 | 46.47 | 3.25 | 3 | 21.52 | 17036.16 | 65.11 | 968.32 | 35.58 | 23.91 | 5032.76 | 0.67 | 0.86 | 1.12 | 0.33 | 1 | 10 | 182.2344 | 249.3411 | 225.5443 | 182234.3632 | 249341.0954 | 4.6558e-06 | 6.8164 | 225544.3312
10 | 65 | CONCLUIDO | 9.5954 | 10.42 | 7.81 | 29.27 | 0.45 | 16 | 136.57 | 46.47 | 3.5 | 1 | 21.6 | 17077.72 | 64.45 | 968.38 | 34.85 | 23.91 | 4668.69 | 0.69 | 0.87 | 1.12 | 0.31 | 1 | 10 | 181.5441 | 248.3967 | 224.69 | 181544.1067 | 248396.6559 | 4.6788e-06 | 6.7839 | 224690.0277
11 | 65 | CONCLUIDO | 9.5944 | 10.42 | 7.81 | 29.28 | 0.48 | 16 | 136.91 | 46.47 | 3.75 | 0 | 21.69 | 17119.3 | 64.61 | 968.38 | 34.86 | 23.91 | 4676.84 | 0.69 | 0.87 | 1.12 | 0.31 | 1 | 10 | 181.6405 | 248.5286 | 224.8093 | 181640.5105 | 248528.5598 | 4.6783e-06 | 6.7839 | 224809.3429

## RESULTADOS_24
Unnamed: 0 | Volume de calda [L] | STATUS | Capacidade operacional [ha/h] | Tempo de missao [h] | Tempo util [h] | Tempo por voo [min] | Autonomia Projetada [h] | N° Voos | MTOW [kg] | Massa Estrutura [kg] | Combustível [kg] | Abastecimentos | Massa gerador | Potência gerador [W] | Combustível consumido [L] | Calda cons [L] | Distância percorrida [km] | Distância Pulverizando [km] | RTL ACUMULADO[m] | EOC [km/km] | EOC [h/h] | Tempo de manobra [h] | Tempo rtl_rtw [h] | V pulv [m/s] | V desloc [m/s] | Preço Total por ha Simples [R$/ha] | Preço Total por ha Presumido [R$/ha] | Preço Total por ha Real [R$/ha] | Preço Total Simples [R$] | Preço Total Presumido [R$] | Prod CAPEX [ha/h/R$] | Dias Trabalhados | Preço Total Real [R$]
0 | 130 | CONCLUIDO | 5.454 | 18.34 | 9.86 | 5.1 | 0.07 | 116 | 252.85 | 59.19 | 1 | 114 | 62.65 | 31418.63 | 160.26 | 968.97 | 99.34 | 23.91 | 36415.86 | 0.24 | 0.69 | 1.27 | 2.36 | 1 | 10 | 456.4881 | 624.5871 | 564.9774 | 456488.07 | 624587.1162 | 2.181e-06 | 11.9401 | 564977.3984
1 | 130 | CONCLUIDO | 6.133 | 16.31 | 9.25 | 6.38 | 0.09 | 87 | 253.3 | 59.19 | 1.25 | 85 | 62.86 | 31474.5 | 149.45 | 968.59 | 80.22 | 23.91 | 27000.92 | 0.3 | 0.73 | 1.22 | 1.75 | 1 | 10 | 395.0782 | 540.5635 | 488.9729 | 395078.2424 | 540563.4808 | 2.4525e-06 | 10.6185 | 488972.8609
2 | 130 | CONCLUIDO | 6.6077 | 15.13 | 8.91 | 7.63 | 0.11 | 70 | 253.75 | 59.19 | 1.5 | 68 | 63.06 | 31530.44 | 143.14 | 968.46 | 69.39 | 23.91 | 21668.69 | 0.34 | 0.76 | 1.2 | 1.41 | 1 | 10 | 350.2548 | 479.234 | 433.4966 | 350254.7671 | 479234.0245 | 2.6424e-06 | 9.8503 | 433496.6018
3 | 130 | CONCLUIDO | 7.0008 | 14.28 | 8.64 | 8.94 | 0.12 | 58 | 254.21 | 59.19 | 1.75 | 56 | 63.26 | 31586.46 | 138.09 | 968.38 | 61.42 | 23.91 | 17746.3 | 0.39 | 0.78 | 1.17 | 1.15 | 1 | 10 | 336.2577 | 460.0827 | 416.173 | 336257.74 | 460082.6746 | 2.7996e-06 | 9.2969 | 416173.0298
4 | 130 | CONCLUIDO | 7.2832 | 13.73 | 8.48 | 10.18 | 0.14 | 50 | 254.66 | 59.19 | 2 | 48 | 63.47 | 31642.55 | 134.72 | 968.5 | 56.13 | 23.91 | 15138.93 | 0.43 | 0.8 | 1.17 | 0.98 | 1 | 10 | 314.8172 | 430.7467 | 389.6369 | 314817.1549 | 430746.7201 | 2.9125e-06 | 8.9388 | 389636.8577
5 | 130 | CONCLUIDO | 7.5508 | 13.24 | 8.34 | 11.63 | 0.16 | 43 | 255.12 | 59.19 | 2.25 | 41 | 63.67 | 31698.72 | 131.62 | 968.43 | 51.77 | 23.91 | 12994.84 | 0.46 | 0.81 | 1.15 | 0.84 | 1 | 10 | 307.2983 | 420.4591 | 380.331 | 307298.2827 | 420459.0674 | 3.0195e-06 | 8.6198 | 380331.0441
6 | 130 | CONCLUIDO | 7.7646 | 12.88 | 8.22 | 12.97 | 0.17 | 38 | 255.57 | 59.19 | 2.5 | 36 | 63.88 | 31754.97 | 128.92 | 968.51 | 48.18 | 23.91 | 11228.35 | 0.5 | 0.82 | 1.13 | 0.72 | 1 | 10 | 288.7213 | 395.0412 | 357.339 | 288721.2845 | 395041.199 | 3.105e-06 | 8.3854 | 357339.0214
7 | 130 | CONCLUIDO | 7.8738 | 12.7 | 8.18 | 14.03 | 0.19 | 35 | 256.03 | 59.19 | 2.75 | 33 | 64.09 | 31811.29 | 127.61 | 968.42 | 46.99 | 23.91 | 10646.16 | 0.51 | 0.83 | 1.14 | 0.69 | 1 | 10 | 285.9953 | 391.3114 | 353.9652 | 285995.3064 | 391311.3955 | 3.1487e-06 | 8.2682 | 353965.1851
8 | 130 | CONCLUIDO | 8.0519 | 12.42 | 8.1 | 15.68 | 0.21 | 31 | 256.49 | 59.19 | 3 | 29 | 64.29 | 31867.69 | 125.52 | 968.37 | 44.28 | 23.91 | 9311.01 | 0.54 | 0.84 | 1.13 | 0.6 | 1 | 10 | 281.6868 | 385.4163 | 348.6327 | 281686.8193 | 385416.3332 | 3.2199e-06 | 8.0859 | 348632.7393
9 | 130 | CONCLUIDO | 8.1455 | 12.28 | 8.05 | 16.66 | 0.23 | 29 | 256.95 | 59.19 | 3.25 | 27 | 64.5 | 31924.29 | 124 | 968.32 | 43.28 | 23.91 | 8818.93 | 0.55 | 0.84 | 1.12 | 0.56 | 1 | 10 | 279.0177 | 381.7644 | 345.3293 | 279017.7221 | 381764.3568 | 3.2573e-06 | 7.9948 | 345329.3024
10 | 130 | CONCLUIDO | 8.2852 | 12.07 | 7.99 | 18.45 | 0.24 | 26 | 257.41 | 59.19 | 3.5 | 24 | 64.71 | 31980.84 | 122.18 | 968.36 | 41.01 | 23.91 | 7701.37 | 0.58 | 0.85 | 1.13 | 0.5 | 1 | 10 | 263.154 | 360.0589 | 325.6954 | 263153.9899 | 360058.8985 | 3.3132e-06 | 7.8581 | 325695.3826
11 | 130 | CONCLUIDO | 8.3378 | 11.99 | 7.97 | 19.12 | 0.26 | 25 | 257.86 | 59.19 | 3.75 | 23 | 64.92 | 32037.48 | 121.29 | 968.47 | 40.26 | 23.91 | 7329.51 | 0.59 | 0.85 | 1.12 | 0.47 | 1 | 10 | 261.8233 | 358.2381 | 324.0484 | 261823.2597 | 358238.1347 | 3.3342e-06 | 7.806 | 324048.39
12 | 130 | CONCLUIDO | 8.4366 | 11.85 | 7.92 | 20.67 | 0.28 | 23 | 258.32 | 59.19 | 4 | 21 | 65.13 | 32094.19 | 119.58 | 968.48 | 38.9 | 23.91 | 6658.48 | 0.61 | 0.85 | 1.12 | 0.43 | 1 | 10 | 259.3016 | 354.7878 | 320.9274 | 259301.5543 | 354787.8262 | 3.3737e-06 | 7.7148 | 320927.374
13 | 130 | CONCLUIDO | 8.5278 | 11.73 | 7.89 | 22.56 | 0.29 | 21 | 258.78 | 59.19 | 4.25 | 19 | 65.34 | 32150.98 | 118.42 | 968.38 | 38.05 | 23.91 | 6247.22 | 0.63 | 0.86 | 1.12 | 0.4 | 1 | 10 | 257.3471 | 352.1137 | 318.5084 | 257347.1177 | 352113.6798 | 3.4102e-06 | 7.6367 | 318508.4444
14 | 130 | CONCLUIDO | 8.5829 | 11.65 | 7.87 | 23.61 | 0.31 | 20 | 259.25 | 59.19 | 4.5 | 18 | 65.55 | 32207.85 | 117.24 | 968.45 | 37.01 | 23.91 | 5731.87 | 0.65 | 0.86 | 1.12 | 0.37 | 1 | 10 | 255.8764 | 350.1013 | 316.6881 | 255876.353 | 350101.3146 | 3.4322e-06 | 7.5846 | 316688.1365
15 | 130 | CONCLUIDO | 8.641 | 11.57 | 7.84 | 24.75 | 0.33 | 19 | 259.71 | 59.19 | 4.75 | 17 | 65.76 | 32264.79 | 115.47 | 968.32 | 36.44 | 23.91 | 5450.15 | 0.66 | 0.86 | 1.11 | 0.34 | 1 | 10 | 253.9851 | 347.5136 | 314.3474 | 253985.1052 | 347513.626 | 3.4555e-06 | 7.5326 | 314347.4132
16 | 130 | CONCLUIDO | 8.6923 | 11.5 | 7.82 | 26.06 | 0.34 | 18 | 260.17 | 59.19 | 5 | 16 | 65.98 | 32321.82 | 114.21 | 968.53 | 35.69 | 23.91 | 5079.83 | 0.67 | 0.86 | 1.11 | 0.32 | 1 | 10 | 252.3767 | 345.3129 | 312.3567 | 252376.6659 | 345312.8883 | 3.476e-06 | 7.487 | 312356.7109
17 | 130 | CONCLUIDO | 8.7211 | 11.47 | 7.83 | 27.64 | 0.36 | 17 | 260.63 | 59.19 | 5.25 | 15 | 66.19 | 32378.93 | 113.85 | 968.4 | 36.31 | 23.91 | 5397.64 | 0.66 | 0.86 | 1.1 | 0.33 | 1 | 10 | 251.8635 | 344.6108 | 311.7216 | 251863.517 | 344610.7754 | 3.4875e-06 | 7.4674 | 311721.6066
18 | 130 | CONCLUIDO | 8.7835 | 11.38 | 7.8 | 29.24 | 0.37 | 16 | 261.1 | 59.19 | 5.5 | 14 | 66.4 | 32436.11 | 112.78 | 968.32 | 35.1 | 23.91 | 4794.41 | 0.68 | 0.87 | 1.1 | 0.3 | 1 | 10 | 250.4147 | 342.6284 | 309.9284 | 250414.6638 | 342628.3905 | 3.5124e-06 | 7.4089 | 309928.4178
19 | 130 | CONCLUIDO | 8.8348 | 11.32 | 7.78 | 31.12 | 0.39 | 15 | 261.56 | 59.19 | 5.75 | 13 | 66.62 | 32493.38 | 111.25 | 968.36 | 34.72 | 23.91 | 4608.57 | 0.69 | 0.87 | 1.1 | 0.28 | 1 | 10 | 248.8534 | 340.4923 | 307.9962 | 248853.4383 | 340492.2529 | 3.533e-06 | 7.3698 | 307996.1502
20 | 130 | CONCLUIDO | 8.8435 | 11.31 | 7.77 | 31.08 | 0.41 | 15 | 262.03 | 59.19 | 6 | 13 | 66.83 | 32550.72 | 110.09 | 968.37 | 34.18 | 23.91 | 4341.34 | 0.7 | 0.87 | 1.1 | 0.27 | 1 | 10 | 248.0149 | 339.3449 | 306.9583 | 248014.8594 | 339344.8722 | 3.5364e-06 | 7.3633 | 306958.2739
21 | 130 | CONCLUIDO | 8.8968 | 11.24 | 7.75 | 33.22 | 0.42 | 14 | 262.49 | 59.19 | 6.25 | 12 | 67.05 | 32608.15 | 109.02 | 968.38 | 33.34 | 23.91 | 3926.1 | 0.72 | 0.87 | 1.11 | 0.25 | 1 | 10 | 246.7388 | 337.5989 | 305.379 | 246738.8218 | 337598.9413 | 3.5577e-06 | 7.3177 | 305378.9722
22 | 130 | CONCLUIDO | 8.9457 | 11.18 | 7.74 | 35.71 | 0.44 | 13 | 262.96 | 59.19 | 6.5 | 11 | 67.26 | 32665.66 | 108.24 | 968.4 | 33.23 | 23.91 | 3876.09 | 0.72 | 0.87 | 1.1 | 0.24 | 1 | 10 | 245.731 | 336.22 | 304.1316 | 245730.9783 | 336219.9654 | 3.5773e-06 | 7.2786 | 304131.6038
23 | 130 | CONCLUIDO | 8.9488 | 11.17 | 7.73 | 35.7 | 0.46 | 13 | 263.42 | 59.19 | 6.75 | 11 | 67.48 | 32723.25 | 107.46 | 968.32 | 33.05 | 23.91 | 3787.35 | 0.72 | 0.87 | 1.1 | 0.24 | 1 | 10 | 245.1931 | 335.4841 | 303.4659 | 245193.1406 | 335484.0722 | 3.5785e-06 | 7.2721 | 303465.9432
24 | 130 | CONCLUIDO | 9.0101 | 11.1 | 7.71 | 38.53 | 0.47 | 12 | 263.89 | 59.19 | 7 | 10 | 67.7 | 32780.92 | 105.68 | 968.34 | 32.39 | 23.91 | 3460.09 | 0.74 | 0.88 | 1.09 | 0.21 | 1 | 10 | 230.8559 | 315.8673 | 285.7213 | 230855.9378 | 315867.2787 | 3.6031e-06 | 7.2266 | 285721.3489
25 | 130 | CONCLUIDO | 9.0099 | 11.1 | 7.71 | 38.54 | 0.49 | 12 | 264.36 | 59.19 | 7.25 | 10 | 67.92 | 32838.68 | 104.42 | 968.32 | 32.3 | 23.91 | 3413.54 | 0.74 | 0.88 | 1.1 | 0.21 | 1 | 10 | 230.0969 | 314.8287 | 284.7819 | 230096.863 | 314828.6791 | 3.603e-06 | 7.2266 | 284781.8718
26 | 130 | CONCLUIDO | 9.0653 | 11.03 | 7.69 | 41.94 | 0.5 | 11 | 264.83 | 59.19 | 7.5 | 9 | 68.14 | 32896.51 | 103.05 | 968.39 | 31.68 | 23.91 | 3109.01 | 0.75 | 0.88 | 1.1 | 0.19 | 1 | 10 | 228.6755 | 312.8839 | 283.0227 | 228675.505 | 312883.9144 | 3.6251e-06 | 7.181 | 283022.7127
27 | 130 | CONCLUIDO | 9.06 | 11.04 | 7.69 | 41.97 | 0.52 | 11 | 265.3 | 59.19 | 7.75 | 9 | 68.36 | 32954.43 | 103.06 | 968.32 | 31.91 | 23.91 | 3227.39 | 0.75 | 0.88 | 1.1 | 0.2 | 1 | 10 | 228.7319 | 312.9611 | 283.0926 | 228731.9488 | 312961.1433 | 3.623e-06 | 7.1875 | 283092.571
28 | 130 | CONCLUIDO | 9.0605 | 11.04 | 7.69 | 41.97 | 0.54 | 11 | 265.77 | 59.19 | 8 | 9 | 68.58 | 33012.44 | 101.84 | 968.32 | 31.91 | 23.91 | 3223.94 | 0.75 | 0.88 | 1.1 | 0.2 | 1 | 10 | 227.9944 | 311.952 | 282.1798 | 227994.4258 | 311952.0317 | 3.6232e-06 | 7.1875 | 282179.7677
29 | 130 | CONCLUIDO | 9.1239 | 10.96 | 7.67 | 46 | 0.55 | 10 | 266.24 | 59.19 | 8.25 | 8 | 68.8 | 33070.52 | 99.91 | 968.32 | 30.87 | 23.91 | 2708.43 | 0.77 | 0.88 | 1.1 | 0.17 | 1 | 10 | 226.1859 | 309.4776 | 279.9415 | 226185.9489 | 309477.5939 | 3.6486e-06 | 7.1354 | 279941.4867
30 | 130 | CONCLUIDO | 9.1246 | 10.96 | 7.67 | 45.99 | 0.57 | 10 | 266.71 | 59.19 | 8.5 | 7 | 69.02 | 33128.7 | 98.95 | 968.32 | 30.86 | 23.91 | 2705.98 | 0.77 | 0.88 | 1.1 | 0.17 | 1 | 10 | 225.607 | 308.6854 | 279.2249 | 225606.9766 | 308685.4184 | 3.6488e-06 | 7.1354 | 279224.9153
31 | 130 | CONCLUIDO | 9.1731 | 10.9 | 7.66 | 51.04 | 0.58 | 9 | 267.18 | 59.19 | 8.75 | 4 | 69.24 | 33186.95 | 96.46 | 968.32 | 30.5 | 23.91 | 2532.03 | 0.78 | 0.88 | 1.1 | 0.16 | 1 | 10 | 223.6588 | 306.0199 | 276.8138 | 223658.844 | 306019.8975 | 3.6682e-06 | 7.0964 | 276813.7879
32 | 130 | CONCLUIDO | 9.1682 | 10.91 | 7.66 | 51.08 | 0.6 | 9 | 267.66 | 59.19 | 9 | 3 | 69.46 | 33245.29 | 96.83 | 968.38 | 30.7 | 23.91 | 2628.83 | 0.78 | 0.88 | 1.1 | 0.17 | 1 | 10 | 223.9219 | 306.3798 | 277.1393 | 223921.8636 | 306379.7725 | 3.6663e-06 | 7.1029 | 277139.317
33 | 130 | CONCLUIDO | 9.1675 | 10.91 | 7.66 | 51.09 | 0.61 | 9 | 268.13 | 59.19 | 9.25 | 3 | 69.69 | 33303.72 | 96.56 | 968.38 | 30.72 | 23.91 | 2638.65 | 0.78 | 0.88 | 1.1 | 0.17 | 1 | 10 | 223.7678 | 306.169 | 276.9486 | 223767.8082 | 306168.9871 | 3.666e-06 | 7.1029 | 276948.6487
34 | 130 | CONCLUIDO | 9.1687 | 10.91 | 7.66 | 51.08 | 0.63 | 9 | 268.61 | 59.19 | 9.5 | 1 | 69.91 | 33362.23 | 96.3 | 968.32 | 30.58 | 23.91 | 2569.79 | 0.78 | 0.88 | 1.1 | 0.17 | 1 | 10 | 223.6028 | 305.9433 | 276.7445 | 223602.8466 | 305943.2794 | 3.6665e-06 | 7.1029 | 276744.4822
35 | 130 | CONCLUIDO | 9.168 | 10.91 | 7.66 | 51.08 | 0.64 | 9 | 269.08 | 59.19 | 9.75 | 0 | 70.14 | 33420.83 | 96.35 | 968.32 | 30.59 | 23.91 | 2574.69 | 0.78 | 0.88 | 1.1 | 0.17 | 1 | 10 | 223.6387 | 305.9924 | 276.7889 | 223638.7215 | 305992.365 | 3.6662e-06 | 7.1029 | 276788.8831

## RESULTADOS_13
Unnamed: 0 | Volume de calda [L] | STATUS | Capacidade operacional [ha/h] | Tempo de missao [h] | Tempo util [h] | Tempo por voo [min] | Autonomia Projetada [h] | N° Voos | MTOW [kg] | Massa Estrutura [kg] | Combustível [kg] | Abastecimentos | Massa gerador | Potência gerador [W] | Combustível consumido [L] | Calda cons [L] | Distância percorrida [km] | Distância Pulverizando [km] | RTL ACUMULADO[m] | EOC [km/km] | EOC [h/h] | Tempo de manobra [h] | Tempo rtl_rtw [h] | V pulv [m/s] | V desloc [m/s] | Preço Total por ha Simples [R$/ha] | Preço Total por ha Presumido [R$/ha] | Preço Total por ha Real [R$/ha] | Preço Total Simples [R$] | Preço Total Presumido [R$] | Prod CAPEX [ha/h/R$] | Dias Trabalhados | Preço Total Real [R$]
0 | 75 | CONCLUIDO | 7.3713 | 13.57 | 9 | 7.2 | 0.12 | 75 | 150.44 | 49.1 | 1 | 73 | 25.34 | 18787.76 | 102.28 | 968.73 | 72.3 | 23.91 | 23103.19 | 0.33 | 0.75 | 1.2 | 1.5 | 1 | 10 | 268.7773 | 367.7529 | 332.6551 | 268777.2556 | 367752.8987 | 3.4547e-06 | 8.8346 | 332655.0782
1 | 75 | CONCLUIDO | 7.9001 | 12.66 | 8.64 | 9.09 | 0.15 | 57 | 150.78 | 49.1 | 1.25 | 55 | 25.44 | 18830.65 | 96.65 | 968.47 | 61.3 | 23.91 | 17689.76 | 0.39 | 0.78 | 1.17 | 1.14 | 1 | 10 | 245.2712 | 335.5908 | 303.5625 | 245271.169 | 335590.834 | 3.7026e-06 | 8.2422 | 303562.5158
2 | 75 | CONCLUIDO | 8.2622 | 12.1 | 8.42 | 10.98 | 0.18 | 46 | 151.13 | 49.1 | 1.5 | 44 | 25.54 | 18873.58 | 92.79 | 968.4 | 54.08 | 23.91 | 14136.05 | 0.44 | 0.8 | 1.17 | 0.92 | 1 | 10 | 226.4503 | 309.8393 | 280.2687 | 226450.3049 | 309839.2974 | 3.8723e-06 | 7.8776 | 280268.6697
3 | 75 | CONCLUIDO | 8.5541 | 11.69 | 8.25 | 13.03 | 0.2 | 38 | 151.48 | 49.1 | 1.75 | 36 | 25.64 | 18916.54 | 89.42 | 968.5 | 49.28 | 23.91 | 11775.55 | 0.49 | 0.82 | 1.14 | 0.76 | 1 | 10 | 220.9639 | 302.3325 | 273.4783 | 220963.8829 | 302332.5328 | 4.0091e-06 | 7.6107 | 273478.3402
4 | 75 | CONCLUIDO | 8.7989 | 11.36 | 8.11 | 15.21 | 0.23 | 32 | 151.83 | 49.1 | 2 | 30 | 25.73 | 18959.54 | 86.34 | 968.41 | 44.93 | 23.91 | 9630.51 | 0.53 | 0.83 | 1.13 | 0.61 | 1 | 10 | 216.3226 | 295.9821 | 267.734 | 216322.5553 | 295982.0636 | 4.1238e-06 | 7.3958 | 267733.9509
5 | 75 | CONCLUIDO | 8.9595 | 11.16 | 8.03 | 17.21 | 0.26 | 28 | 152.18 | 49.1 | 2.25 | 26 | 25.83 | 19002.56 | 83.91 | 968.54 | 42.24 | 23.91 | 8304.34 | 0.57 | 0.84 | 1.12 | 0.53 | 1 | 10 | 213.304 | 291.852 | 263.998 | 213304.0175 | 291851.967 | 4.1991e-06 | 7.2656 | 263998.0249
6 | 75 | CONCLUIDO | 9.0778 | 11.02 | 7.98 | 19.14 | 0.29 | 25 | 152.53 | 49.1 | 2.5 | 23 | 25.93 | 19045.63 | 81.83 | 968.37 | 40.58 | 23.91 | 7490.6 | 0.59 | 0.85 | 1.12 | 0.48 | 1 | 10 | 199.5224 | 272.9953 | 246.9411 | 199522.3971 | 272995.346 | 4.2545e-06 | 7.1745 | 246941.0533
7 | 75 | CONCLUIDO | 9.2119 | 10.86 | 7.91 | 21.56 | 0.32 | 22 | 152.88 | 49.1 | 2.75 | 20 | 26.03 | 19088.72 | 79.07 | 968.48 | 38.44 | 23.91 | 6435.86 | 0.62 | 0.86 | 1.11 | 0.41 | 1 | 10 | 196.7087 | 269.1455 | 243.4587 | 196708.7017 | 269145.5238 | 4.3174e-06 | 7.0703 | 243458.6528
8 | 75 | CONCLUIDO | 9.3016 | 10.75 | 7.86 | 23.59 | 0.35 | 20 | 153.23 | 49.1 | 3 | 18 | 26.13 | 19131.85 | 77.2 | 968.34 | 37.18 | 23.91 | 5815.56 | 0.64 | 0.86 | 1.11 | 0.37 | 1 | 10 | 194.6795 | 266.3691 | 240.9472 | 194679.5074 | 266369.0907 | 4.3594e-06 | 6.9987 | 240947.1985
9 | 75 | CONCLUIDO | 9.3853 | 10.66 | 7.83 | 26.1 | 0.37 | 18 | 153.58 | 49.1 | 3.25 | 16 | 26.23 | 19175.02 | 73.87 | 968.38 | 36.12 | 23.91 | 5296.79 | 0.66 | 0.86 | 1.11 | 0.33 | 1 | 10 | 192.099 | 262.8383 | 237.7534 | 192098.993 | 262838.317 | 4.3987e-06 | 6.9401 | 237753.397
10 | 75 | CONCLUIDO | 9.468 | 10.56 | 7.8 | 29.24 | 0.4 | 16 | 153.93 | 49.1 | 3.5 | 12 | 26.33 | 19218.22 | 72.83 | 968.41 | 34.84 | 23.91 | 4667.75 | 0.69 | 0.87 | 1.11 | 0.3 | 1 | 10 | 190.8866 | 261.1795 | 236.2529 | 190886.6138 | 261179.4864 | 4.4374e-06 | 6.875 | 236252.8827
11 | 75 | CONCLUIDO | 9.5055 | 10.52 | 7.79 | 31.14 | 0.43 | 15 | 154.28 | 49.1 | 3.75 | 8 | 26.43 | 19261.45 | 70.79 | 968.45 | 34.51 | 23.91 | 4506.89 | 0.69 | 0.87 | 1.11 | 0.29 | 1 | 10 | 189.4546 | 259.2202 | 234.4805 | 189454.6078 | 259220.1526 | 4.455e-06 | 6.849 | 234480.545
12 | 75 | CONCLUIDO | 9.5052 | 10.52 | 7.79 | 31.14 | 0.46 | 15 | 154.63 | 49.1 | 4 | 5 | 26.53 | 19304.72 | 70.58 | 968.32 | 34.4 | 23.91 | 4452.78 | 0.69 | 0.87 | 1.11 | 0.29 | 1 | 10 | 189.3363 | 259.0582 | 234.3341 | 189336.2518 | 259058.2126 | 4.4548e-06 | 6.849 | 234334.0604
13 | 75 | CONCLUIDO | 9.5465 | 10.48 | 7.77 | 33.3 | 0.49 | 14 | 154.98 | 49.1 | 4.25 | 0 | 26.63 | 19348.03 | 69.9 | 968.4 | 33.68 | 23.91 | 4097.56 | 0.71 | 0.87 | 1.12 | 0.27 | 1 | 10 | 188.6441 | 258.1111 | 233.4774 | 188644.0698 | 258111.1387 | 4.4742e-06 | 6.8229 | 233477.3739

## RESULTADOS_17
Unnamed: 0 | Volume de calda [L] | STATUS | Capacidade operacional [ha/h] | Tempo de missao [h] | Tempo util [h] | Tempo por voo [min] | Autonomia Projetada [h] | N° Voos | MTOW [kg] | Massa Estrutura [kg] | Combustível [kg] | Abastecimentos | Massa gerador | Potência gerador [W] | Combustível consumido [L] | Calda cons [L] | Distância percorrida [km] | Distância Pulverizando [km] | RTL ACUMULADO[m] | EOC [km/km] | EOC [h/h] | Tempo de manobra [h] | Tempo rtl_rtw [h] | V pulv [m/s] | V desloc [m/s] | Preço Total por ha Simples [R$/ha] | Preço Total por ha Presumido [R$/ha] | Preço Total por ha Real [R$/ha] | Preço Total Simples [R$] | Preço Total Presumido [R$] | Prod CAPEX [ha/h/R$] | Dias Trabalhados | Preço Total Real [R$]
0 | 95 | CONCLUIDO | 6.628 | 15.09 | 9.31 | 6.27 | 0.1 | 89 | 185.69 | 53.44 | 1 | 87 | 36.26 | 23136.14 | 122.87 | 968.5 | 81.74 | 23.91 | 27749.77 | 0.29 | 0.73 | 1.24 | 1.81 | 1 | 10 | 320.1291 | 438.0148 | 396.2113 | 320129.1133 | 438014.7759 | 2.9051e-06 | 9.8242 | 396211.2604
1 | 95 | CONCLUIDO | 7.2201 | 13.85 | 8.85 | 7.81 | 0.12 | 68 | 186.07 | 53.44 | 1.25 | 66 | 36.39 | 23182.76 | 115.53 | 968.5 | 67.94 | 23.91 | 20954.45 | 0.35 | 0.76 | 1.19 | 1.35 | 1 | 10 | 289.7044 | 396.3864 | 358.5558 | 289704.4303 | 396386.3824 | 3.1646e-06 | 9.0169 | 358555.8224
2 | 95 | CONCLUIDO | 7.6654 | 13.05 | 8.57 | 9.52 | 0.14 | 54 | 186.45 | 53.44 | 1.5 | 52 | 36.51 | 23229.42 | 110.76 | 968.55 | 58.73 | 23.91 | 16421.02 | 0.41 | 0.79 | 1.18 | 1.07 | 1 | 10 | 266.2703 | 364.3228 | 329.5524 | 266270.3309 | 364322.8137 | 3.3598e-06 | 8.4961 | 329552.3557
3 | 95 | CONCLUIDO | 7.9745 | 12.54 | 8.4 | 11.2 | 0.17 | 45 | 186.83 | 53.44 | 1.75 | 43 | 36.64 | 23276.13 | 107.56 | 968.62 | 53.57 | 23.91 | 13885.11 | 0.45 | 0.81 | 1.16 | 0.9 | 1 | 10 | 259.4029 | 354.9265 | 321.0528 | 259402.893 | 354926.4822 | 3.4953e-06 | 8.1641 | 321052.7969
4 | 95 | CONCLUIDO | 8.2128 | 12.18 | 8.26 | 12.7 | 0.19 | 39 | 187.21 | 53.44 | 2 | 37 | 36.77 | 23322.88 | 104.43 | 968.4 | 49.2 | 23.91 | 11732.04 | 0.49 | 0.82 | 1.15 | 0.76 | 1 | 10 | 253.8239 | 347.2931 | 314.1479 | 253823.9165 | 347293.0805 | 3.5998e-06 | 7.9297 | 314147.9164
5 | 95 | CONCLUIDO | 8.4151 | 11.88 | 8.15 | 14.38 | 0.21 | 34 | 187.59 | 53.44 | 2.25 | 32 | 36.9 | 23369.68 | 101.74 | 968.56 | 45.71 | 23.91 | 10009.82 | 0.52 | 0.83 | 1.14 | 0.65 | 1 | 10 | 237.5562 | 325.0348 | 294.014 | 237556.1642 | 325034.8241 | 3.6884e-06 | 7.7344 | 294013.9567
6 | 95 | CONCLUIDO | 8.5833 | 11.65 | 8.07 | 16.13 | 0.24 | 30 | 187.97 | 53.44 | 2.5 | 28 | 37.03 | 23416.52 | 99.74 | 968.36 | 43.33 | 23.91 | 8843.32 | 0.55 | 0.84 | 1.13 | 0.57 | 1 | 10 | 234.2828 | 320.5561 | 289.9627 | 234282.8073 | 320556.0728 | 3.7622e-06 | 7.5846 | 289962.6511
7 | 95 | CONCLUIDO | 8.7142 | 11.48 | 8 | 17.78 | 0.26 | 27 | 188.35 | 53.44 | 2.75 | 25 | 37.16 | 23463.4 | 97.66 | 968.32 | 41.34 | 23.91 | 7858.53 | 0.58 | 0.85 | 1.12 | 0.51 | 1 | 10 | 231.3028 | 316.4787 | 286.2744 | 231302.7849 | 316478.6747 | 3.8195e-06 | 7.474 | 286274.3941
8 | 95 | CONCLUIDO | 8.8465 | 11.3 | 7.94 | 19.85 | 0.28 | 24 | 188.73 | 53.44 | 3 | 22 | 37.29 | 23510.33 | 95.73 | 968.45 | 39.41 | 23.91 | 6908.67 | 0.61 | 0.85 | 1.12 | 0.45 | 1 | 10 | 228.6845 | 312.8962 | 283.0338 | 228684.4864 | 312896.2031 | 3.8775e-06 | 7.3568 | 283033.8286
9 | 95 | CONCLUIDO | 8.9399 | 11.19 | 7.9 | 21.54 | 0.3 | 22 | 189.11 | 53.44 | 3.25 | 20 | 37.42 | 23557.3 | 93.84 | 968.46 | 38.38 | 23.91 | 6407.51 | 0.62 | 0.86 | 1.11 | 0.4 | 1 | 10 | 226.5683 | 310.0007 | 280.4147 | 226568.295 | 310000.7368 | 3.9185e-06 | 7.2852 | 280414.7015
10 | 95 | CONCLUIDO | 9.0232 | 11.08 | 7.87 | 23.61 | 0.33 | 20 | 189.49 | 53.44 | 3.5 | 18 | 37.55 | 23604.32 | 92.65 | 968.49 | 37.3 | 23.91 | 5874.02 | 0.64 | 0.86 | 1.11 | 0.37 | 1 | 10 | 213.1106 | 291.5873 | 263.7586 | 213110.5525 | 291587.2598 | 3.955e-06 | 7.2135 | 263758.5809
11 | 95 | CONCLUIDO | 9.0797 | 11.01 | 7.84 | 24.75 | 0.35 | 19 | 189.87 | 53.44 | 3.75 | 17 | 37.69 | 23651.38 | 90.17 | 968.32 | 36.44 | 23.91 | 5449.36 | 0.66 | 0.86 | 1.11 | 0.34 | 1 | 10 | 211.0555 | 288.7755 | 261.2152 | 211055.5268 | 288775.4829 | 3.9797e-06 | 7.168 | 261215.1561
12 | 95 | CONCLUIDO | 9.1498 | 10.93 | 7.83 | 27.63 | 0.37 | 17 | 190.25 | 53.44 | 4 | 15 | 37.82 | 23698.48 | 88.71 | 968.39 | 36.05 | 23.91 | 5265.22 | 0.66 | 0.86 | 1.11 | 0.33 | 1 | 10 | 209.5781 | 286.754 | 259.3866 | 209578.0959 | 286753.9968 | 4.0105e-06 | 7.1159 | 259386.5978
13 | 95 | CONCLUIDO | 9.2032 | 10.87 | 7.8 | 29.26 | 0.4 | 16 | 190.63 | 53.44 | 4.25 | 14 | 37.95 | 23745.63 | 87.44 | 968.49 | 35.21 | 23.91 | 4852.76 | 0.68 | 0.87 | 1.11 | 0.3 | 1 | 10 | 208.3129 | 285.0229 | 257.8207 | 208312.8857 | 285022.8803 | 4.0339e-06 | 7.0768 | 257820.6966
14 | 95 | CONCLUIDO | 9.2605 | 10.8 | 7.77 | 31.09 | 0.42 | 15 | 191.02 | 53.44 | 4.5 | 13 | 38.08 | 23792.83 | 85.73 | 968.38 | 34.28 | 23.91 | 4389.21 | 0.7 | 0.87 | 1.1 | 0.28 | 1 | 10 | 206.7734 | 282.9165 | 255.9154 | 206773.4267 | 282916.5247 | 4.059e-06 | 7.0312 | 255915.3686
15 | 95 | CONCLUIDO | 9.3045 | 10.75 | 7.76 | 33.25 | 0.44 | 14 | 191.4 | 53.44 | 4.75 | 12 | 38.22 | 23840.07 | 83.69 | 968.32 | 33.77 | 23.91 | 4141.76 | 0.71 | 0.87 | 1.1 | 0.26 | 1 | 10 | 205.0439 | 280.5501 | 253.7748 | 205043.8708 | 280550.0699 | 4.0783e-06 | 6.9987 | 253774.765
16 | 95 | CONCLUIDO | 9.3531 | 10.69 | 7.74 | 35.72 | 0.46 | 13 | 191.78 | 53.44 | 5 | 10 | 38.35 | 23887.36 | 82.4 | 968.34 | 33.09 | 23.91 | 3807.32 | 0.72 | 0.87 | 1.11 | 0.24 | 1 | 10 | 203.8752 | 278.9511 | 252.3284 | 203875.215 | 278951.0635 | 4.0996e-06 | 6.9596 | 252328.3655
17 | 95 | CONCLUIDO | 9.3448 | 10.7 | 7.75 | 35.76 | 0.48 | 13 | 192.17 | 53.44 | 5.25 | 7 | 38.48 | 23934.69 | 80.61 | 968.41 | 33.2 | 23.91 | 3860.5 | 0.72 | 0.87 | 1.11 | 0.25 | 1 | 10 | 202.9211 | 277.6455 | 251.1474 | 202921.0605 | 277645.5472 | 4.0959e-06 | 6.9661 | 251147.4459
18 | 95 | CONCLUIDO | 9.4083 | 10.63 | 7.71 | 38.57 | 0.51 | 12 | 192.55 | 53.44 | 5.5 | 4 | 38.62 | 23982.06 | 79.82 | 968.32 | 32.24 | 23.91 | 3385.33 | 0.74 | 0.88 | 1.11 | 0.22 | 1 | 10 | 201.8981 | 276.2459 | 249.8813 | 201898.0767 | 276245.8557 | 4.1238e-06 | 6.9206 | 249881.3389
19 | 95 | CONCLUIDO | 9.4024 | 10.64 | 7.72 | 38.6 | 0.53 | 12 | 192.94 | 53.44 | 5.75 | 2 | 38.75 | 24029.48 | 79.52 | 968.32 | 32.34 | 23.91 | 3434.9 | 0.74 | 0.88 | 1.11 | 0.22 | 1 | 10 | 201.7933 | 276.1025 | 249.7517 | 201793.3329 | 276102.5405 | 4.1212e-06 | 6.9271 | 249751.7016
20 | 95 | CONCLUIDO | 9.3973 | 10.64 | 7.73 | 38.63 | 0.55 | 12 | 193.32 | 53.44 | 6 | 0 | 38.89 | 24076.95 | 79.48 | 968.32 | 32.38 | 23.91 | 3456.63 | 0.74 | 0.88 | 1.11 | 0.23 | 1 | 10 | 201.8333 | 276.1573 | 249.8012 | 201833.3453 | 276157.2872 | 4.1189e-06 | 6.9271 | 249801.2233

## RESULTADOS_9
Unnamed: 0 | Volume de calda [L] | STATUS | Capacidade operacional [ha/h] | Tempo de missao [h] | Tempo util [h] | Tempo por voo [min] | Autonomia Projetada [h] | N° Voos | MTOW [kg] | Massa Estrutura [kg] | Combustível [kg] | Abastecimentos | Massa gerador | Potência gerador [W] | Combustível consumido [L] | Calda cons [L] | Distância percorrida [km] | Distância Pulverizando [km] | RTL ACUMULADO[m] | EOC [km/km] | EOC [h/h] | Tempo de manobra [h] | Tempo rtl_rtw [h] | V pulv [m/s] | V desloc [m/s] | Preço Total por ha Simples [R$/ha] | Preço Total por ha Presumido [R$/ha] | Preço Total por ha Real [R$/ha] | Preço Total Simples [R$] | Preço Total Presumido [R$] | Prod CAPEX [ha/h/R$] | Dias Trabalhados | Preço Total Real [R$]
0 | 55 | CONCLUIDO | 8.2303 | 12.15 | 8.66 | 8.8 | 0.15 | 59 | 116.05 | 43.4 | 1 | 57 | 16.65 | 14546.17 | 80.6 | 968.62 | 61.84 | 23.91 | 17952.11 | 0.39 | 0.78 | 1.17 | 1.16 | 1 | 10 | 210.2379 | 287.6568 | 260.2032 | 210237.8895 | 287656.7554 | 4.1993e-06 | 7.9102 | 260203.1984
1 | 55 | CONCLUIDO | 8.6741 | 11.53 | 8.37 | 11.16 | 0.19 | 45 | 116.37 | 43.4 | 1.25 | 43 | 16.72 | 14585.96 | 75.76 | 968.49 | 52.97 | 23.91 | 13584.56 | 0.45 | 0.81 | 1.15 | 0.87 | 1 | 10 | 202.7035 | 277.3479 | 250.8782 | 202703.53 | 277347.9124 | 4.4257e-06 | 7.5065 | 250878.2169
2 | 55 | CONCLUIDO | 8.9717 | 11.15 | 8.2 | 13.67 | 0.23 | 36 | 116.69 | 43.4 | 1.5 | 34 | 16.79 | 14625.77 | 72.27 | 968.41 | 47.39 | 23.91 | 10841.22 | 0.5 | 0.82 | 1.15 | 0.7 | 1 | 10 | 186.8554 | 255.6638 | 231.2636 | 186855.3981 | 255663.7992 | 4.5775e-06 | 7.2591 | 231263.605
3 | 55 | CONCLUIDO | 9.2223 | 10.84 | 8.07 | 16.69 | 0.26 | 29 | 117.01 | 43.4 | 1.75 | 27 | 16.86 | 14665.62 | 68.48 | 968.52 | 43.42 | 23.91 | 8893.02 | 0.55 | 0.84 | 1.13 | 0.57 | 1 | 10 | 182.6376 | 249.8929 | 226.0434 | 182637.6349 | 249892.8695 | 4.7054e-06 | 7.0573 | 226043.4447
4 | 55 | CONCLUIDO | 9.386 | 10.65 | 7.97 | 19.13 | 0.3 | 25 | 117.34 | 43.4 | 2 | 22 | 16.94 | 14705.49 | 65.82 | 968.34 | 40.58 | 23.91 | 7491.49 | 0.59 | 0.85 | 1.12 | 0.48 | 1 | 10 | 179.694 | 245.8653 | 222.4003 | 179694.0436 | 245865.3179 | 4.7889e-06 | 6.9336 | 222400.2771
5 | 55 | CONCLUIDO | 9.5052 | 10.52 | 7.91 | 21.57 | 0.34 | 22 | 117.66 | 43.4 | 2.25 | 18 | 17.01 | 14745.39 | 62.81 | 968.33 | 38.53 | 23.91 | 6480.43 | 0.62 | 0.85 | 1.12 | 0.41 | 1 | 10 | 177.1479 | 242.3816 | 219.2491 | 177147.9436 | 242381.6317 | 4.8498e-06 | 6.849 | 219249.0689
6 | 55 | CONCLUIDO | 9.587 | 10.43 | 7.87 | 23.61 | 0.37 | 20 | 117.98 | 43.4 | 2.5 | 8 | 17.08 | 14785.31 | 60.96 | 968.42 | 36.93 | 23.91 | 5692.91 | 0.65 | 0.86 | 1.12 | 0.37 | 1 | 10 | 175.5622 | 240.2119 | 217.2865 | 175562.1985 | 240211.9452 | 4.8915e-06 | 6.7904 | 217286.4543
7 | 55 | CONCLUIDO | 9.601 | 10.42 | 7.88 | 24.88 | 0.41 | 19 | 118.31 | 43.4 | 2.75 | 1 | 17.16 | 14825.26 | 61.59 | 968.65 | 37.02 | 23.91 | 5739.83 | 0.65 | 0.86 | 1.13 | 0.38 | 1 | 10 | 175.8657 | 240.6272 | 217.6621 | 175865.6767 | 240627.1774 | 4.8986e-06 | 6.7839 | 217662.0574
8 | 55 | CONCLUIDO | 9.5997 | 10.42 | 7.88 | 24.88 | 0.45 | 19 | 118.63 | 43.4 | 3 | 0 | 17.23 | 14865.24 | 61.78 | 968.65 | 37.06 | 23.91 | 5760.22 | 0.65 | 0.86 | 1.13 | 0.38 | 1 | 10 | 175.9804 | 240.7841 | 217.804 | 175980.3687 | 240784.1042 | 4.898e-06 | 6.7839 | 217804.0073

## resultados
Unnamed: 0 | Volume de calda [L] | STATUS | Capacidade operacional [ha/h] | Tempo de missao [h] | Tempo util [h] | Tempo por voo [min] | Autonomia Projetada [h] | N° Voos | MTOW [kg] | Massa Estrutura [kg] | Combustível [kg] | Abastecimentos | Massa gerador | Potência gerador [W] | Combustível consumido [L] | Calda cons [L] | Distância percorrida [km] | Distância Pulverizando [km] | RTL ACUMULADO[m] | EOC [km/km] | EOC [h/h] | Tempo de manobra [h] | Tempo rtl_rtw [h] | V pulv [m/s] | V desloc [m/s]
0 | 100 | CONCLUIDO | 6.4453 | 15.52 | 9.38 | 6.05 | 0.09 | 93 | 194.77 | 54.38 | 1 | 91 | 39.4 | 24256.19 | 128.05 | 968.49 | 84.45 | 23.91 | 29087.67 | 0.28 | 0.72 | 1.23 | 1.88 | 1 | 10
1 | 100 | CONCLUIDO | 7.0721 | 14.14 | 8.9 | 7.63 | 0.11 | 70 | 195.16 | 54.38 | 1.25 | 68 | 39.53 | 24303.87 | 120.31 | 968.44 | 69.63 | 23.91 | 21790.18 | 0.34 | 0.76 | 1.19 | 1.4 | 1 | 10
2 | 100 | CONCLUIDO | 7.4799 | 13.37 | 8.64 | 9.09 | 0.14 | 57 | 195.55 | 54.38 | 1.5 | 55 | 39.67 | 24351.61 | 115.56 | 968.61 | 61.31 | 23.91 | 17696.09 | 0.39 | 0.78 | 1.17 | 1.14 | 1 | 10
3 | 100 | CONCLUIDO | 7.8404 | 12.75 | 8.41 | 10.74 | 0.16 | 47 | 195.93 | 54.38 | 1.75 | 45 | 39.81 | 24399.39 | 111.65 | 968.37 | 54.07 | 23.91 | 14126.72 | 0.44 | 0.8 | 1.16 | 0.91 | 1 | 10
4 | 100 | CONCLUIDO | 8.0986 | 12.35 | 8.28 | 12.41 | 0.18 | 40 | 196.32 | 54.38 | 2 | 38 | 39.95 | 24447.22 | 108.68 | 968.63 | 49.93 | 23.91 | 12090.01 | 0.48 | 0.82 | 1.14 | 0.78 | 1 | 10
5 | 100 | CONCLUIDO | 8.2764 | 12.08 | 8.2 | 14.07 | 0.2 | 35 | 196.71 | 54.38 | 2.25 | 33 | 40.08 | 24495.09 | 106.65 | 968.49 | 47.45 | 23.91 | 10875.16 | 0.5 | 0.82 | 1.15 | 0.71 | 1 | 10
6 | 100 | CONCLUIDO | 8.4624 | 11.82 | 8.09 | 15.67 | 0.23 | 31 | 197.1 | 54.38 | 2.5 | 29 | 40.22 | 24543.01 | 104.09 | 968.32 | 44.39 | 23.91 | 9364.66 | 0.54 | 0.84 | 1.13 | 0.6 | 1 | 10
7 | 100 | CONCLUIDO | 8.587 | 11.65 | 8.04 | 17.23 | 0.25 | 28 | 197.49 | 54.38 | 2.75 | 26 | 40.36 | 24590.98 | 102.25 | 968.46 | 42.45 | 23.91 | 8412.23 | 0.56 | 0.84 | 1.13 | 0.54 | 1 | 10
8 | 100 | CONCLUIDO | 8.7173 | 11.47 | 7.98 | 19.16 | 0.27 | 25 | 197.88 | 54.38 | 3 | 23 | 40.5 | 24639 | 100.29 | 968.32 | 40.8 | 23.91 | 7599.96 | 0.59 | 0.85 | 1.12 | 0.49 | 1 | 10
9 | 100 | CONCLUIDO | 8.8125 | 11.35 | 7.94 | 20.7 | 0.29 | 23 | 198.27 | 54.38 | 3.25 | 21 | 40.64 | 24687.06 | 98.53 | 968.35 | 39.51 | 23.91 | 6964.55 | 0.61 | 0.85 | 1.11 | 0.44 | 1 | 10
10 | 100 | CONCLUIDO | 8.899 | 11.24 | 7.9 | 22.58 | 0.31 | 21 | 198.66 | 54.38 | 3.5 | 19 | 40.78 | 24735.17 | 97.07 | 968.35 | 38.21 | 23.91 | 6327.93 | 0.63 | 0.86 | 1.12 | 0.41 | 1 | 10
11 | 100 | CONCLUIDO | 8.9568 | 11.16 | 7.87 | 23.61 | 0.33 | 20 | 199.05 | 54.38 | 3.75 | 18 | 40.92 | 24783.33 | 95.67 | 968.32 | 37.21 | 23.91 | 5828.85 | 0.64 | 0.86 | 1.12 | 0.37 | 1 | 10
12 | 100 | CONCLUIDO | 9.055 | 11.04 | 7.83 | 26.09 | 0.36 | 18 | 199.44 | 54.38 | 4 | 16 | 41.06 | 24831.54 | 93.31 | 968.32 | 36 | 23.91 | 5238.39 | 0.66 | 0.86 | 1.11 | 0.33 | 1 | 10
13 | 100 | CONCLUIDO | 9.0817 | 11.01 | 7.83 | 27.65 | 0.38 | 17 | 199.83 | 54.38 | 4.25 | 15 | 41.2 | 24879.79 | 92.28 | 968.32 | 36.19 | 23.91 | 5337.51 | 0.66 | 0.86 | 1.11 | 0.34 | 1 | 10
14 | 100 | CONCLUIDO | 9.1398 | 10.94 | 7.8 | 29.26 | 0.4 | 16 | 200.22 | 54.38 | 4.5 | 14 | 41.35 | 24928.09 | 90.73 | 968.43 | 35.29 | 23.91 | 4890.68 | 0.68 | 0.87 | 1.1 | 0.31 | 1 | 10
15 | 100 | CONCLUIDO | 9.1961 | 10.87 | 7.77 | 31.1 | 0.42 | 15 | 200.61 | 54.38 | 4.75 | 13 | 41.49 | 24976.45 | 89.03 | 968.37 | 34.27 | 23.91 | 4385.8 | 0.7 | 0.87 | 1.11 | 0.28 | 1 | 10
16 | 100 | CONCLUIDO | 9.2478 | 10.81 | 7.75 | 33.22 | 0.44 | 14 | 201.01 | 54.38 | 5 | 12 | 41.63 | 25024.84 | 87.31 | 968.32 | 33.52 | 23.91 | 4015.76 | 0.71 | 0.87 | 1.11 | 0.26 | 1 | 10
17 | 100 | CONCLUIDO | 9.292 | 10.76 | 7.74 | 35.72 | 0.46 | 13 | 201.4 | 54.38 | 5.25 | 11 | 41.77 | 25073.29 | 86.13 | 968.34 | 33.32 | 23.91 | 3923.37 | 0.72 | 0.87 | 1.1 | 0.24 | 1 | 10
18 | 100 | CONCLUIDO | 9.3434 | 10.7 | 7.72 | 38.6 | 0.48 | 12 | 201.79 | 54.38 | 5.5 | 9 | 41.92 | 25121.79 | 84.06 | 968.43 | 32.65 | 23.91 | 3593.34 | 0.73 | 0.88 | 1.1 | 0.22 | 1 | 10
19 | 100 | CONCLUIDO | 9.3511 | 10.69 | 7.71 | 38.55 | 0.51 | 12 | 202.19 | 54.38 | 5.75 | 6 | 42.06 | 25170.34 | 83.66 | 968.38 | 32.29 | 23.91 | 3412.55 | 0.74 | 0.88 | 1.1 | 0.21 | 1 | 10
20 | 100 | CONCLUIDO | 9.3363 | 10.71 | 7.73 | 38.64 | 0.53 | 12 | 202.58 | 54.38 | 6 | 4 | 42.2 | 25218.93 | 82.15 | 968.45 | 32.55 | 23.91 | 3541.61 | 0.73 | 0.88 | 1.11 | 0.23 | 1 | 10
21 | 100 | CONCLUIDO | 9.3818 | 10.66 | 7.71 | 42.08 | 0.55 | 11 | 202.98 | 54.38 | 6.25 | 1 | 42.35 | 25267.7 | 81.59 | 968.47 | 32.14 | 23.91 | 3341.01 | 0.74 | 0.88 | 1.11 | 0.22 | 1 | 10
22 | 100 | CONCLUIDO | 9.3914 | 10.65 | 7.7 | 42.02 | 0.57 | 11 | 203.37 | 54.38 | 6.5 | 0 | 42.49 | 25316.39 | 81.56 | 968.43 | 31.79 | 23.91 | 3164.68 | 0.75 | 0.88 | 1.11 | 0.21 | 1 | 10
0 | 140 | CONCLUIDO | 5.129 | 19.5 | 10.07 | 4.83 | 0.06 | 125 | 274.09 | 60.56 | 1 | 123 | 72.53 | 34038.11 | 172.53 | 968.81 | 105.62 | 23.91 | 39509.34 | 0.23 | 0.67 | 1.3 | 2.57 | 1 | 10
1 | 140 | CONCLUIDO | 5.834 | 17.14 | 9.38 | 6.05 | 0.08 | 93 | 274.57 | 60.56 | 1.25 | 91 | 72.76 | 34097.72 | 160.03 | 968.54 | 84.46 | 23.91 | 29093.41 | 0.28 | 0.72 | 1.23 | 1.88 | 1 | 10
2 | 140 | CONCLUIDO | 6.352 | 15.74 | 8.98 | 7.28 | 0.1 | 74 | 275.05 | 60.56 | 1.5 | 72 | 73 | 34157.42 | 152.31 | 968.48 | 71.69 | 23.91 | 22800.04 | 0.33 | 0.75 | 1.2 | 1.48 | 1 | 10
3 | 140 | CONCLUIDO | 6.7174 | 14.89 | 8.75 | 8.47 | 0.11 | 62 | 275.54 | 60.56 | 1.75 | 60 | 73.23 | 34217.22 | 147.78 | 968.54 | 64.49 | 23.91 | 19262.4 | 0.37 | 0.77 | 1.18 | 1.25 | 1 | 10
4 | 140 | CONCLUIDO | 7.0373 | 14.21 | 8.54 | 9.67 | 0.13 | 53 | 276.02 | 60.56 | 2 | 51 | 73.47 | 34277.1 | 143.53 | 968.5 | 58.13 | 23.91 | 16126.04 | 0.41 | 0.79 | 1.17 | 1.04 | 1 | 10
5 | 140 | CONCLUIDO | 7.2994 | 13.7 | 8.4 | 10.95 | 0.14 | 46 | 276.51 | 60.56 | 2.25 | 44 | 73.71 | 34337.08 | 140.32 | 968.52 | 53.69 | 23.91 | 13940.62 | 0.45 | 0.81 | 1.15 | 0.9 | 1 | 10
6 | 140 | CONCLUIDO | 7.4939 | 13.34 | 8.3 | 12.15 | 0.16 | 41 | 277 | 60.56 | 2.5 | 39 | 73.94 | 34397.15 | 138.09 | 968.34 | 50.8 | 23.91 | 12519.97 | 0.47 | 0.81 | 1.15 | 0.81 | 1 | 10
7 | 140 | CONCLUIDO | 7.6623 | 13.05 | 8.22 | 13.33 | 0.18 | 37 | 277.48 | 60.56 | 2.75 | 35 | 74.18 | 34457.31 | 135.85 | 968.58 | 47.88 | 23.91 | 11083.3 | 0.5 | 0.82 | 1.15 | 0.72 | 1 | 10
8 | 140 | CONCLUIDO | 7.8339 | 12.76 | 8.14 | 14.8 | 0.19 | 33 | 277.97 | 60.56 | 3 | 31 | 74.42 | 34517.57 | 133.94 | 968.4 | 45.79 | 23.91 | 10057.89 | 0.52 | 0.83 | 1.13 | 0.64 | 1 | 10
9 | 140 | CONCLUIDO | 7.9189 | 12.63 | 8.11 | 15.69 | 0.21 | 31 | 278.46 | 60.56 | 3.25 | 29 | 74.66 | 34577.92 | 132.78 | 968.54 | 44.51 | 23.91 | 9425.92 | 0.54 | 0.83 | 1.13 | 0.61 | 1 | 10
10 | 140 | CONCLUIDO | 8.0727 | 12.39 | 8.02 | 17.19 | 0.22 | 28 | 278.95 | 60.56 | 3.5 | 26 | 74.9 | 34638.36 | 130.74 | 968.37 | 42.04 | 23.91 | 8203.56 | 0.57 | 0.84 | 1.13 | 0.53 | 1 | 10
11 | 140 | CONCLUIDO | 8.167 | 12.24 | 7.99 | 18.43 | 0.24 | 26 | 279.44 | 60.56 | 3.75 | 24 | 75.14 | 34698.9 | 129.17 | 968.4 | 40.98 | 23.91 | 7683.74 | 0.58 | 0.85 | 1.12 | 0.49 | 1 | 10
12 | 140 | CONCLUIDO | 8.2719 | 12.09 | 7.93 | 19.84 | 0.25 | 24 | 279.94 | 60.56 | 4 | 22 | 75.38 | 34759.54 | 127.7 | 968.42 | 39.34 | 23.91 | 6874.66 | 0.61 | 0.85 | 1.11 | 0.44 | 1 | 10
13 | 140 | CONCLUIDO | 8.3156 | 12.03 | 7.92 | 20.67 | 0.27 | 23 | 280.43 | 60.56 | 4.25 | 21 | 75.62 | 34820.27 | 126.87 | 968.42 | 38.91 | 23.91 | 6664.57 | 0.61 | 0.85 | 1.12 | 0.43 | 1 | 10
14 | 140 | CONCLUIDO | 8.4063 | 11.9 | 7.9 | 22.57 | 0.29 | 21 | 280.92 | 60.56 | 4.5 | 19 | 75.87 | 34881.09 | 125.77 | 968.32 | 38.14 | 23.91 | 6293.04 | 0.63 | 0.86 | 1.11 | 0.4 | 1 | 10
15 | 140 | CONCLUIDO | 8.4644 | 11.81 | 7.87 | 23.61 | 0.3 | 20 | 281.41 | 60.56 | 4.75 | 18 | 76.11 | 34942.02 | 124.72 | 968.32 | 37.28 | 23.91 | 5866.76 | 0.64 | 0.86 | 1.11 | 0.37 | 1 | 10
16 | 140 | CONCLUIDO | 8.5137 | 11.75 | 7.85 | 24.8 | 0.32 | 19 | 281.91 | 60.56 | 5 | 17 | 76.35 | 35003.04 | 123.32 | 968.46 | 36.53 | 23.91 | 5497.71 | 0.65 | 0.86 | 1.12 | 0.36 | 1 | 10
17 | 140 | CONCLUIDO | 8.5592 | 11.68 | 7.84 | 26.14 | 0.33 | 18 | 282.4 | 60.56 | 5.25 | 16 | 76.6 | 35064.15 | 122.48 | 968.32 | 36.3 | 23.91 | 5386.66 | 0.66 | 0.86 | 1.11 | 0.35 | 1 | 10
18 | 140 | CONCLUIDO | 8.6085 | 11.62 | 7.83 | 27.63 | 0.35 | 17 | 282.9 | 60.56 | 5.5 | 15 | 76.85 | 35125.37 | 121.38 | 968.48 | 36 | 23.91 | 5241.99 | 0.66 | 0.86 | 1.11 | 0.33 | 1 | 10
19 | 140 | CONCLUIDO | 8.6701 | 11.53 | 7.8 | 29.24 | 0.36 | 16 | 283.4 | 60.56 | 5.75 | 14 | 77.09 | 35186.68 | 120.28 | 968.39 | 34.96 | 23.91 | 4723.55 | 0.68 | 0.87 | 1.11 | 0.3 | 1 | 10
20 | 140 | CONCLUIDO | 8.6724 | 11.53 | 7.79 | 29.23 | 0.38 | 16 | 283.9 | 60.56 | 6 | 14 | 77.34 | 35248.1 | 119.58 | 968.42 | 35.02 | 23.91 | 4756.38 | 0.68 | 0.87 | 1.1 | 0.3 | 1 | 10
21 | 140 | CONCLUIDO | 8.7275 | 11.46 | 7.77 | 31.09 | 0.39 | 15 | 284.4 | 60.56 | 6.25 | 13 | 77.59 | 35309.61 | 118.52 | 968.32 | 34.38 | 23.91 | 4440.13 | 0.7 | 0.87 | 1.1 | 0.28 | 1 | 10
22 | 140 | CONCLUIDO | 8.7852 | 11.38 | 7.75 | 33.22 | 0.41 | 14 | 284.89 | 60.56 | 6.5 | 12 | 77.84 | 35371.22 | 116.87 | 968.36 | 33.44 | 23.91 | 3978.13 | 0.71 | 0.87 | 1.11 | 0.25 | 1 | 10
23 | 140 | CONCLUIDO | 8.7925 | 11.37 | 7.74 | 33.18 | 0.42 | 14 | 285.39 | 60.56 | 6.75 | 12 | 78.09 | 35432.93 | 116.53 | 968.37 | 33.22 | 23.91 | 3868.39 | 0.72 | 0.87 | 1.1 | 0.24 | 1 | 10
24 | 140 | CONCLUIDO | 8.8333 | 11.32 | 7.74 | 35.73 | 0.44 | 13 | 285.9 | 60.56 | 7 | 11 | 78.34 | 35494.74 | 115.7 | 968.43 | 33.29 | 23.91 | 3904.79 | 0.72 | 0.87 | 1.1 | 0.24 | 1 | 10
25 | 140 | CONCLUIDO | 8.8346 | 11.32 | 7.74 | 35.72 | 0.45 | 13 | 286.4 | 60.56 | 7.25 | 11 | 78.59 | 35556.78 | 115.13 | 968.46 | 33.15 | 23.91 | 3835.91 | 0.72 | 0.87 | 1.1 | 0.24 | 1 | 10
26 | 140 | CONCLUIDO | 8.8983 | 11.24 | 7.71 | 38.55 | 0.47 | 12 | 286.9 | 60.56 | 7.5 | 10 | 78.85 | 35618.8 | 113.34 | 968.32 | 32.38 | 23.91 | 3457.93 | 0.74 | 0.88 | 1.1 | 0.21 | 1 | 10
27 | 140 | CONCLUIDO | 8.8957 | 11.24 | 7.71 | 38.57 | 0.48 | 12 | 287.41 | 60.56 | 7.75 | 10 | 79.1 | 35680.92 | 112.39 | 968.35 | 32.42 | 23.91 | 3475.23 | 0.74 | 0.88 | 1.1 | 0.22 | 1 | 10
28 | 140 | CONCLUIDO | 8.9534 | 11.17 | 7.69 | 41.96 | 0.49 | 11 | 287.91 | 60.56 | 8 | 9 | 79.36 | 35743.15 | 111.02 | 968.41 | 31.83 | 23.91 | 3186.85 | 0.75 | 0.88 | 1.1 | 0.2 | 1 | 10
29 | 140 | CONCLUIDO | 8.9557 | 11.17 | 7.69 | 41.95 | 0.51 | 11 | 288.42 | 60.56 | 8.25 | 9 | 79.61 | 35805.48 | 110.6 | 968.41 | 31.86 | 23.91 | 3201.66 | 0.75 | 0.88 | 1.09 | 0.19 | 1 | 10
30 | 140 | CONCLUIDO | 8.9554 | 11.17 | 7.69 | 41.95 | 0.52 | 11 | 288.92 | 60.56 | 8.5 | 9 | 79.87 | 35867.91 | 109.57 | 968.32 | 31.82 | 23.91 | 3181.02 | 0.75 | 0.88 | 1.1 | 0.19 | 1 | 10
31 | 140 | CONCLUIDO | 9.0122 | 11.1 | 7.67 | 46.04 | 0.54 | 10 | 289.43 | 60.56 | 8.75 | 8 | 80.12 | 35930.44 | 108.24 | 968.39 | 31.16 | 23.91 | 2853.58 | 0.77 | 0.88 | 1.1 | 0.18 | 1 | 10
32 | 140 | CONCLUIDO | 9.0156 | 11.09 | 7.67 | 46.01 | 0.55 | 10 | 289.94 | 60.56 | 9 | 8 | 80.38 | 35993.08 | 107.65 | 968.32 | 30.99 | 23.91 | 2769.73 | 0.77 | 0.88 | 1.1 | 0.17 | 1 | 10
33 | 140 | CONCLUIDO | 9.023 | 11.08 | 7.66 | 45.96 | 0.57 | 10 | 290.45 | 60.56 | 9.25 | 8 | 80.64 | 36055.83 | 105.44 | 968.38 | 30.79 | 23.91 | 2671.32 | 0.78 | 0.88 | 1.09 | 0.16 | 1 | 10
34 | 140 | CONCLUIDO | 9.0657 | 11.03 | 7.66 | 51.06 | 0.58 | 9 | 290.96 | 60.56 | 9.5 | 7 | 80.9 | 36118.68 | 104.73 | 968.32 | 30.85 | 23.91 | 2703.45 | 0.78 | 0.88 | 1.09 | 0.16 | 1 | 10
35 | 140 | CONCLUIDO | 9.0671 | 11.03 | 7.66 | 51.05 | 0.6 | 9 | 291.47 | 60.56 | 9.75 | 6 | 81.16 | 36181.64 | 104.21 | 968.32 | 30.59 | 23.91 | 2577.56 | 0.78 | 0.88 | 1.1 | 0.16 | 1 | 10
36 | 140 | CONCLUIDO | 9.0698 | 11.03 | 7.65 | 51.03 | 0.61 | 9 | 291.98 | 60.56 | 10 | 4 | 81.42 | 36244.71 | 103.8 | 968.4 | 30.49 | 23.91 | 2524.02 | 0.78 | 0.88 | 1.1 | 0.16 | 1 | 10
37 | 140 | CONCLUIDO | 9.0646 | 11.03 | 7.66 | 51.07 | 0.62 | 9 | 292.49 | 60.56 | 10.25 | 4 | 81.68 | 36307.88 | 103.81 | 968.48 | 30.62 | 23.91 | 2591.08 | 0.78 | 0.88 | 1.1 | 0.16 | 1 | 10
38 | 140 | CONCLUIDO | 9.0621 | 11.04 | 7.66 | 51.09 | 0.64 | 9 | 293 | 60.56 | 10.5 | 2 | 81.95 | 36371.17 | 103.11 | 968.4 | 30.74 | 23.91 | 2652.43 | 0.78 | 0.88 | 1.1 | 0.17 | 1 | 10
39 | 140 | CONCLUIDO | 9.0577 | 11.04 | 7.67 | 51.13 | 0.65 | 9 | 293.52 | 60.56 | 10.75 | 2 | 82.21 | 36434.56 | 102.72 | 968.4 | 30.83 | 23.91 | 2696.21 | 0.78 | 0.88 | 1.1 | 0.17 | 1 | 10
40 | 140 | CONCLUIDO | 9.0653 | 11.03 | 7.66 | 51.07 | 0.67 | 9 | 294.03 | 60.56 | 11 | 2 | 82.48 | 36498.06 | 102.24 | 968.44 | 30.66 | 23.91 | 2610.12 | 0.78 | 0.88 | 1.1 | 0.16 | 1 | 10
41 | 140 | CONCLUIDO | 9.1243 | 10.96 | 7.64 | 57.31 | 0.68 | 8 | 294.55 | 60.56 | 11.25 | 0 | 82.74 | 36561.67 | 101.58 | 968.4 | 29.92 | 23.91 | 2244.65 | 0.8 | 0.89 | 1.1 | 0.14 | 1 | 10
0 | 40 | CONCLUIDO | 8.9146 | 11.22 | 8.41 | 10.97 | 0.2 | 46 | 89.87 | 37.55 | 1 | 44 | 11.32 | 11317.98 | 62.49 | 968.38 | 54.22 | 23.91 | 14205.05 | 0.44 | 0.8 | 1.15 | 0.91 | 1 | 10
1 | 40 | CONCLUIDO | 9.3132 | 10.74 | 8.16 | 14.39 | 0.24 | 34 | 90.18 | 37.55 | 1.25 | 31 | 11.37 | 11355.7 | 57.61 | 968.36 | 46.12 | 23.91 | 10214.08 | 0.52 | 0.83 | 1.14 | 0.66 | 1 | 10
2 | 40 | CONCLUIDO | 9.5097 | 10.52 | 8.05 | 17.24 | 0.29 | 28 | 90.48 | 37.55 | 1.5 | 17 | 11.43 | 11393.43 | 54.6 | 968.38 | 42.4 | 23.91 | 8386.02 | 0.56 | 0.84 | 1.14 | 0.55 | 1 | 10
3 | 40 | CONCLUIDO | 9.5691 | 10.45 | 8.02 | 18.51 | 0.34 | 26 | 90.79 | 37.55 | 1.75 | 2 | 11.49 | 11431.19 | 53.26 | 968.34 | 41.08 | 23.91 | 7736.32 | 0.58 | 0.84 | 1.15 | 0.52 | 1 | 10
4 | 40 | CONCLUIDO | 9.5745 | 10.44 | 8.01 | 18.49 | 0.39 | 26 | 91.1 | 37.55 | 2 | 0 | 11.54 | 11468.97 | 53.27 | 968.34 | 40.91 | 23.91 | 7652.33 | 0.58 | 0.84 | 1.15 | 0.52 | 1 | 10
0 | 125 | CONCLUIDO | 5.6112 | 17.82 | 9.78 | 5.24 | 0.07 | 112 | 242.64 | 58.47 | 1 | 110 | 58.17 | 30160.1 | 154.71 | 968.69 | 96.53 | 23.91 | 35029.38 | 0.25 | 0.69 | 1.27 | 2.28 | 1 | 10
1 | 125 | CONCLUIDO | 6.2871 | 15.91 | 9.18 | 6.56 | 0.09 | 84 | 243.08 | 58.47 | 1.25 | 82 | 58.36 | 30214.33 | 144.37 | 968.73 | 77.95 | 23.91 | 25883.4 | 0.31 | 0.74 | 1.22 | 1.68 | 1 | 10
2 | 125 | CONCLUIDO | 6.7761 | 14.76 | 8.84 | 7.91 | 0.11 | 67 | 243.52 | 58.47 | 1.5 | 65 | 58.55 | 30268.64 | 138.03 | 968.8 | 67.35 | 23.91 | 20667 | 0.35 | 0.77 | 1.19 | 1.34 | 1 | 10
3 | 125 | CONCLUIDO | 7.1464 | 13.99 | 8.59 | 9.21 | 0.13 | 56 | 243.96 | 58.47 | 1.75 | 54 | 58.74 | 30323.01 | 133.47 | 968.35 | 59.7 | 23.91 | 16897.8 | 0.4 | 0.79 | 1.17 | 1.09 | 1 | 10
4 | 125 | CONCLUIDO | 7.4247 | 13.47 | 8.45 | 10.56 | 0.15 | 48 | 244.41 | 58.47 | 2 | 46 | 58.93 | 30377.45 | 130.38 | 968.51 | 55.1 | 23.91 | 14634.35 | 0.43 | 0.8 | 1.16 | 0.95 | 1 | 10
5 | 125 | CONCLUIDO | 7.6505 | 13.07 | 8.33 | 11.9 | 0.16 | 42 | 244.85 | 58.47 | 2.25 | 40 | 59.12 | 30431.96 | 127.64 | 968.4 | 51.67 | 23.91 | 12949.83 | 0.46 | 0.81 | 1.15 | 0.83 | 1 | 10
6 | 125 | CONCLUIDO | 7.8723 | 12.7 | 8.2 | 13.3 | 0.18 | 37 | 245.29 | 58.47 | 2.5 | 35 | 59.32 | 30486.54 | 124.71 | 968.37 | 47.7 | 23.91 | 10990.69 | 0.5 | 0.82 | 1.13 | 0.7 | 1 | 10
7 | 125 | CONCLUIDO | 8.0339 | 12.45 | 8.13 | 14.79 | 0.2 | 33 | 245.73 | 58.47 | 2.75 | 31 | 59.51 | 30541.19 | 122.87 | 968.55 | 45.56 | 23.91 | 9938.64 | 0.52 | 0.83 | 1.13 | 0.63 | 1 | 10
8 | 125 | CONCLUIDO | 8.1592 | 12.26 | 8.08 | 16.16 | 0.22 | 30 | 246.18 | 58.47 | 3 | 28 | 59.7 | 30595.91 | 121.3 | 968.47 | 43.82 | 23.91 | 9085.78 | 0.55 | 0.84 | 1.13 | 0.58 | 1 | 10
9 | 125 | CONCLUIDO | 8.259 | 12.11 | 8.03 | 17.2 | 0.23 | 28 | 246.62 | 58.47 | 3.25 | 26 | 59.9 | 30650.7 | 119.61 | 968.4 | 42.38 | 23.91 | 8374.73 | 0.56 | 0.84 | 1.12 | 0.53 | 1 | 10
10 | 125 | CONCLUIDO | 8.3472 | 11.98 | 8 | 18.45 | 0.25 | 26 | 247.07 | 58.47 | 3.5 | 24 | 60.09 | 30705.56 | 118.35 | 968.36 | 41.17 | 23.91 | 7782.05 | 0.58 | 0.85 | 1.12 | 0.5 | 1 | 10
11 | 125 | CONCLUIDO | 8.4499 | 11.83 | 7.94 | 19.86 | 0.27 | 24 | 247.51 | 58.47 | 3.75 | 22 | 60.29 | 30760.49 | 116.65 | 968.38 | 39.72 | 23.91 | 7064.18 | 0.6 | 0.85 | 1.11 | 0.45 | 1 | 10
12 | 125 | CONCLUIDO | 8.5474 | 11.7 | 7.9 | 21.56 | 0.29 | 22 | 247.96 | 58.47 | 4 | 20 | 60.48 | 30815.5 | 115.29 | 968.44 | 38.47 | 23.91 | 6448.6 | 0.62 | 0.86 | 1.11 | 0.41 | 1 | 10
13 | 125 | CONCLUIDO | 8.5892 | 11.64 | 7.89 | 22.55 | 0.3 | 21 | 248.4 | 58.47 | 4.25 | 19 | 60.68 | 30870.57 | 114.18 | 968.37 | 38.16 | 23.91 | 6301.49 | 0.63 | 0.86 | 1.11 | 0.4 | 1 | 10
14 | 125 | CONCLUIDO | 8.6366 | 11.58 | 7.88 | 23.63 | 0.32 | 20 | 248.85 | 58.47 | 4.5 | 18 | 60.88 | 30925.72 | 113.54 | 968.35 | 37.59 | 23.91 | 6020.61 | 0.64 | 0.86 | 1.11 | 0.38 | 1 | 10
15 | 125 | CONCLUIDO | 8.7338 | 11.45 | 7.84 | 26.14 | 0.34 | 18 | 249.3 | 58.47 | 4.75 | 16 | 61.07 | 30980.93 | 111.6 | 968.37 | 36.38 | 23.91 | 5427.5 | 0.66 | 0.86 | 1.11 | 0.35 | 1 | 10
16 | 125 | CONCLUIDO | 8.7828 | 11.39 | 7.83 | 27.62 | 0.36 | 17 | 249.75 | 58.47 | 5 | 15 | 61.27 | 31036.22 | 110.32 | 968.42 | 35.94 | 23.91 | 5210.18 | 0.67 | 0.86 | 1.11 | 0.33 | 1 | 10
17 | 125 | CONCLUIDO | 8.848 | 11.3 | 7.79 | 29.21 | 0.37 | 16 | 250.2 | 58.47 | 5.25 | 14 | 61.47 | 31091.59 | 109.19 | 968.35 | 34.8 | 23.91 | 4643.93 | 0.69 | 0.87 | 1.11 | 0.29 | 1 | 10
18 | 125 | CONCLUIDO | 8.8964 | 11.24 | 7.78 | 31.1 | 0.39 | 15 | 250.64 | 58.47 | 5.5 | 13 | 61.67 | 31147.02 | 107.18 | 968.38 | 34.53 | 23.91 | 4515.66 | 0.69 | 0.87 | 1.1 | 0.28 | 1 | 10
19 | 125 | CONCLUIDO | 8.8966 | 11.24 | 7.78 | 31.1 | 0.41 | 15 | 251.09 | 58.47 | 5.75 | 13 | 61.87 | 31202.53 | 107.07 | 968.35 | 34.32 | 23.91 | 4411.11 | 0.7 | 0.87 | 1.1 | 0.28 | 1 | 10
20 | 125 | CONCLUIDO | 8.9512 | 11.17 | 7.75 | 33.23 | 0.42 | 14 | 251.55 | 58.47 | 6 | 12 | 62.07 | 31258.11 | 105.54 | 968.34 | 33.67 | 23.91 | 4089.92 | 0.71 | 0.87 | 1.1 | 0.26 | 1 | 10
21 | 125 | CONCLUIDO | 9.0027 | 11.11 | 7.74 | 35.71 | 0.44 | 13 | 252 | 58.47 | 6.25 | 11 | 62.27 | 31313.77 | 104.42 | 968.33 | 33.28 | 23.91 | 3902.92 | 0.72 | 0.87 | 1.1 | 0.24 | 1 | 10
22 | 125 | CONCLUIDO | 9.0059 | 11.1 | 7.73 | 35.69 | 0.46 | 13 | 252.45 | 58.47 | 6.5 | 11 | 62.47 | 31369.49 | 103.83 | 968.39 | 32.97 | 23.91 | 3747.57 | 0.73 | 0.87 | 1.1 | 0.24 | 1 | 10
23 | 125 | CONCLUIDO | 9.0655 | 11.03 | 7.71 | 38.54 | 0.47 | 12 | 252.9 | 58.47 | 6.75 | 10 | 62.68 | 31425.3 | 101.94 | 968.34 | 32.37 | 23.91 | 3453.11 | 0.74 | 0.88 | 1.09 | 0.21 | 1 | 10
24 | 125 | CONCLUIDO | 9.0641 | 11.03 | 7.71 | 38.54 | 0.49 | 12 | 253.35 | 58.47 | 7 | 10 | 62.88 | 31481.17 | 100.7 | 968.32 | 32.32 | 23.91 | 3425.76 | 0.74 | 0.88 | 1.1 | 0.21 | 1 | 10
25 | 125 | CONCLUIDO | 9.1123 | 10.97 | 7.7 | 41.99 | 0.51 | 11 | 253.81 | 58.47 | 7.25 | 9 | 63.08 | 31537.13 | 99.3 | 968.34 | 31.93 | 23.91 | 3234.4 | 0.75 | 0.88 | 1.1 | 0.2 | 1 | 10
26 | 125 | CONCLUIDO | 9.1093 | 10.98 | 7.7 | 42.01 | 0.52 | 11 | 254.26 | 58.47 | 7.5 | 9 | 63.29 | 31593.16 | 98.98 | 968.46 | 32.12 | 23.91 | 3332.84 | 0.74 | 0.88 | 1.1 | 0.2 | 1 | 10
27 | 125 | CONCLUIDO | 9.1743 | 10.9 | 7.67 | 46.02 | 0.54 | 10 | 254.72 | 58.47 | 7.75 | 8 | 63.49 | 31649.26 | 97.44 | 968.32 | 31.07 | 23.91 | 2810.25 | 0.77 | 0.88 | 1.1 | 0.17 | 1 | 10
28 | 125 | CONCLUIDO | 9.179 | 10.89 | 7.67 | 45.99 | 0.56 | 10 | 255.17 | 58.47 | 8 | 6 | 63.7 | 31705.44 | 96.31 | 968.32 | 30.8 | 23.91 | 2678.21 | 0.78 | 0.88 | 1.1 | 0.17 | 1 | 10
29 | 125 | CONCLUIDO | 9.1722 | 10.9 | 7.67 | 46.04 | 0.57 | 10 | 255.63 | 58.47 | 8.25 | 5 | 63.91 | 31761.69 | 95.9 | 968.34 | 31.15 | 23.91 | 2850.95 | 0.77 | 0.88 | 1.1 | 0.18 | 1 | 10
30 | 125 | CONCLUIDO | 9.2414 | 10.82 | 7.64 | 50.93 | 0.59 | 9 | 256.09 | 58.47 | 8.5 | 3 | 64.11 | 31818.02 | 92.88 | 968.41 | 29.94 | 23.91 | 2251.86 | 0.8 | 0.89 | 1.1 | 0.14 | 1 | 10
31 | 125 | CONCLUIDO | 9.2341 | 10.83 | 7.65 | 50.98 | 0.61 | 9 | 256.54 | 58.47 | 8.75 | 1 | 64.32 | 31874.43 | 93.05 | 968.32 | 30.2 | 23.91 | 2382.05 | 0.79 | 0.88 | 1.1 | 0.15 | 1 | 10
32 | 125 | CONCLUIDO | 9.2298 | 10.83 | 7.65 | 51.02 | 0.62 | 9 | 257 | 58.47 | 9 | 1 | 64.53 | 31931.04 | 93.54 | 968.32 | 30.3 | 23.91 | 2431.01 | 0.79 | 0.88 | 1.1 | 0.16 | 1 | 10
33 | 125 | CONCLUIDO | 9.2279 | 10.84 | 7.65 | 51.03 | 0.64 | 9 | 257.46 | 58.47 | 9.25 | 0 | 64.74 | 31987.61 | 93.77 | 968.32 | 30.28 | 23.91 | 2420.59 | 0.79 | 0.88 | 1.1 | 0.16 | 1 | 10
0 | 30 | CONCLUIDO | 9.3956 | 10.64 | 8.22 | 13.34 | 0.24 | 37 | 71.52 | 32.27 | 1 | 23 | 8.25 | 9054.6 | 48.52 | 968.38 | 47.97 | 23.91 | 11127.05 | 0.5 | 0.82 | 1.15 | 0.73 | 1 | 10
1 | 30 | CONCLUIDO | 9.4578 | 10.57 | 8.2 | 14.47 | 0.3 | 34 | 71.81 | 32.27 | 1.25 | 1 | 8.29 | 9090.98 | 47.36 | 968.39 | 46.34 | 23.91 | 10326.31 | 0.52 | 0.82 | 1.18 | 0.7 | 1 | 10
2 | 30 | CONCLUIDO | 9.4498 | 10.58 | 8.21 | 14.49 | 0.36 | 34 | 72.11 | 32.27 | 1.5 | 0 | 8.34 | 9127.38 | 47.78 | 968.53 | 46.38 | 23.91 | 10344.94 | 0.52 | 0.82 | 1.18 | 0.71 | 1 | 10
0 | 15 | CONCLUIDO | 8.8437 | 11.31 | 8.88 | 8.07 | 0.43 | 66 | 39.78 | 19.54 | 1 | 0 | 4.24 | 5140 | 35.16 | 968.67 | 65.97 | 23.91 | 19979.08 | 0.36 | 0.76 | 1.27 | 1.38 | 1 | 10
0 | 70 | CONCLUIDO | 7.5597 | 13.23 | 8.95 | 7.56 | 0.12 | 71 | 141.81 | 47.83 | 1 | 69 | 22.98 | 17723.39 | 97.38 | 968.48 | 70.57 | 23.91 | 22255.48 | 0.34 | 0.76 | 1.21 | 1.45 | 1 | 10
1 | 70 | CONCLUIDO | 8.1028 | 12.34 | 8.55 | 9.5 | 0.16 | 54 | 142.15 | 47.83 | 1.25 | 52 | 23.07 | 17765.46 | 91.42 | 968.45 | 58.72 | 23.91 | 16416.24 | 0.41 | 0.79 | 1.16 | 1.06 | 1 | 10
2 | 70 | CONCLUIDO | 8.4668 | 11.81 | 8.34 | 11.64 | 0.19 | 43 | 142.49 | 47.83 | 1.5 | 41 | 23.16 | 17807.56 | 87.46 | 968.48 | 51.73 | 23.91 | 12973.77 | 0.46 | 0.81 | 1.16 | 0.84 | 1 | 10
3 | 70 | CONCLUIDO | 8.7285 | 11.46 | 8.19 | 13.65 | 0.22 | 36 | 142.83 | 47.83 | 1.75 | 34 | 23.25 | 17849.7 | 84.5 | 968.53 | 47.16 | 23.91 | 10724.46 | 0.51 | 0.83 | 1.14 | 0.69 | 1 | 10
4 | 70 | CONCLUIDO | 8.9085 | 11.23 | 8.1 | 15.68 | 0.25 | 31 | 143.17 | 47.83 | 2 | 29 | 23.34 | 17891.86 | 81.73 | 968.37 | 44.7 | 23.91 | 9521.27 | 0.53 | 0.83 | 1.13 | 0.6 | 1 | 10
5 | 70 | CONCLUIDO | 9.074 | 11.02 | 8.01 | 17.8 | 0.28 | 27 | 143.51 | 47.83 | 2.25 | 25 | 23.44 | 17934.06 | 78.92 | 968.32 | 41.76 | 23.91 | 8069.16 | 0.57 | 0.84 | 1.12 | 0.52 | 1 | 10
6 | 70 | CONCLUIDO | 9.2303 | 10.83 | 7.94 | 20.72 | 0.31 | 23 | 143.86 | 47.83 | 2.5 | 21 | 23.53 | 17976.29 | 76.64 | 968.35 | 39.64 | 23.91 | 7033.01 | 0.6 | 0.85 | 1.12 | 0.44 | 1 | 10
7 | 70 | CONCLUIDO | 9.323 | 10.73 | 7.89 | 22.55 | 0.34 | 21 | 144.2 | 47.83 | 2.75 | 19 | 23.62 | 18018.55 | 73.99 | 968.37 | 38.07 | 23.91 | 6256.72 | 0.63 | 0.86 | 1.11 | 0.39 | 1 | 10
8 | 70 | CONCLUIDO | 9.4538 | 10.58 | 7.83 | 26.1 | 0.37 | 18 | 144.54 | 47.83 | 3 | 16 | 23.71 | 18060.85 | 70.95 | 968.4 | 36.05 | 23.91 | 5261.25 | 0.66 | 0.86 | 1.11 | 0.33 | 1 | 10
9 | 70 | CONCLUIDO | 9.4824 | 10.55 | 7.83 | 27.62 | 0.4 | 17 | 144.89 | 47.83 | 3.25 | 12 | 23.81 | 18103.18 | 69.87 | 968.48 | 35.88 | 23.91 | 5180.87 | 0.67 | 0.86 | 1.11 | 0.33 | 1 | 10
10 | 70 | CONCLUIDO | 9.5127 | 10.51 | 7.82 | 29.33 | 0.43 | 16 | 145.23 | 47.83 | 3.5 | 4 | 23.9 | 18145.54 | 68.97 | 968.66 | 35.23 | 23.91 | 4861.36 | 0.68 | 0.86 | 1.12 | 0.32 | 1 | 10
11 | 70 | CONCLUIDO | 9.5185 | 10.51 | 7.82 | 29.31 | 0.46 | 16 | 145.57 | 47.83 | 3.75 | 3 | 23.99 | 18187.93 | 68.11 | 968.57 | 35.17 | 23.91 | 4832.2 | 0.68 | 0.87 | 1.12 | 0.32 | 1 | 10
12 | 70 | CONCLUIDO | 9.5623 | 10.46 | 7.8 | 31.18 | 0.49 | 15 | 145.92 | 47.83 | 4 | 1 | 24.09 | 18230.35 | 67.6 | 968.5 | 34.53 | 23.91 | 4516.55 | 0.69 | 0.87 | 1.12 | 0.3 | 1 | 10
13 | 70 | CONCLUIDO | 9.5618 | 10.46 | 7.8 | 31.19 | 0.51 | 15 | 146.26 | 47.83 | 4.25 | 0 | 24.18 | 18272.81 | 67.77 | 968.52 | 34.43 | 23.91 | 4465.39 | 0.69 | 0.87 | 1.12 | 0.3 | 1 | 10
0 | 90 | CONCLUIDO | 6.7935 | 14.72 | 9.24 | 6.45 | 0.1 | 86 | 176.73 | 52.44 | 1 | 84 | 33.29 | 22031.19 | 117.92 | 968.66 | 79.91 | 23.91 | 26852.09 | 0.3 | 0.73 | 1.23 | 1.74 | 1 | 10
1 | 90 | CONCLUIDO | 7.3917 | 13.53 | 8.8 | 8.12 | 0.13 | 65 | 177.1 | 52.44 | 1.25 | 63 | 33.41 | 22076.81 | 110.93 | 968.47 | 66.3 | 23.91 | 20151.05 | 0.36 | 0.77 | 1.18 | 1.3 | 1 | 10
2 | 90 | CONCLUIDO | 7.8183 | 12.79 | 8.52 | 9.83 | 0.15 | 52 | 177.47 | 52.44 | 1.5 | 50 | 33.53 | 22122.46 | 106.25 | 968.35 | 57.63 | 23.91 | 15880.49 | 0.41 | 0.79 | 1.16 | 1.02 | 1 | 10
3 | 90 | CONCLUIDO | 8.1468 | 12.27 | 8.33 | 11.62 | 0.17 | 43 | 177.84 | 52.44 | 1.75 | 41 | 33.65 | 22168.15 | 102.48 | 968.47 | 51.68 | 23.91 | 12950.24 | 0.46 | 0.81 | 1.14 | 0.83 | 1 | 10
4 | 90 | CONCLUIDO | 8.3756 | 11.94 | 8.2 | 13.3 | 0.2 | 37 | 178.21 | 52.44 | 2 | 35 | 33.77 | 22213.89 | 99.65 | 968.46 | 47.63 | 23.91 | 10958.33 | 0.5 | 0.82 | 1.14 | 0.71 | 1 | 10
5 | 90 | CONCLUIDO | 8.5549 | 11.69 | 8.13 | 15.25 | 0.22 | 32 | 178.59 | 52.44 | 2.25 | 30 | 33.89 | 22259.66 | 97.39 | 968.36 | 45.33 | 23.91 | 9830.63 | 0.53 | 0.83 | 1.14 | 0.63 | 1 | 10
6 | 90 | CONCLUIDO | 8.6894 | 11.51 | 8.06 | 16.67 | 0.25 | 29 | 178.96 | 52.44 | 2.5 | 27 | 34.02 | 22305.48 | 95.48 | 968.35 | 43.11 | 23.91 | 8736.1 | 0.55 | 0.84 | 1.13 | 0.56 | 1 | 10
7 | 90 | CONCLUIDO | 8.8058 | 11.36 | 8.01 | 18.49 | 0.27 | 26 | 179.33 | 52.44 | 2.75 | 24 | 34.14 | 22351.34 | 93.88 | 968.37 | 41.4 | 23.91 | 7897.9 | 0.58 | 0.84 | 1.13 | 0.51 | 1 | 10
8 | 90 | CONCLUIDO | 8.9465 | 11.18 | 7.94 | 20.71 | 0.3 | 23 | 179.7 | 52.44 | 3 | 21 | 34.26 | 22397.24 | 91.5 | 968.32 | 39.52 | 23.91 | 6968.54 | 0.61 | 0.85 | 1.12 | 0.44 | 1 | 10
9 | 90 | CONCLUIDO | 9.0359 | 11.07 | 7.9 | 22.57 | 0.32 | 21 | 180.07 | 52.44 | 3.25 | 19 | 34.38 | 22443.18 | 89.52 | 968.34 | 37.99 | 23.91 | 6218.03 | 0.63 | 0.86 | 1.12 | 0.4 | 1 | 10
10 | 90 | CONCLUIDO | 9.1345 | 10.95 | 7.85 | 24.79 | 0.34 | 19 | 180.45 | 52.44 | 3.5 | 17 | 34.51 | 22489.16 | 87.89 | 968.34 | 36.57 | 23.91 | 5514.35 | 0.65 | 0.86 | 1.11 | 0.35 | 1 | 10
11 | 90 | CONCLUIDO | 9.1804 | 10.89 | 7.83 | 26.11 | 0.37 | 18 | 180.82 | 52.44 | 3.75 | 16 | 34.63 | 22535.19 | 85.06 | 968.43 | 35.9 | 23.91 | 5186.78 | 0.67 | 0.86 | 1.11 | 0.34 | 1 | 10
12 | 90 | CONCLUIDO | 9.2225 | 10.84 | 7.82 | 27.59 | 0.39 | 17 | 181.19 | 52.44 | 4 | 15 | 34.75 | 22581.25 | 84.19 | 968.37 | 35.72 | 23.91 | 5099.31 | 0.67 | 0.87 | 1.11 | 0.32 | 1 | 10
13 | 90 | CONCLUIDO | 9.3233 | 10.73 | 7.77 | 31.09 | 0.42 | 15 | 181.57 | 52.44 | 4.25 | 13 | 34.88 | 22627.36 | 81.86 | 968.38 | 34.35 | 23.91 | 4423.48 | 0.7 | 0.87 | 1.1 | 0.28 | 1 | 10
14 | 90 | CONCLUIDO | 9.3809 | 10.66 | 7.74 | 33.18 | 0.44 | 14 | 181.94 | 52.44 | 4.5 | 12 | 35 | 22673.63 | 79.95 | 968.4 | 33.24 | 23.91 | 3874.95 | 0.72 | 0.87 | 1.1 | 0.24 | 1 | 10
15 | 90 | CONCLUIDO | 9.4145 | 10.62 | 7.74 | 35.72 | 0.46 | 13 | 182.32 | 52.44 | 4.75 | 8 | 35.12 | 22719.83 | 78.77 | 968.36 | 33.23 | 23.91 | 3876.48 | 0.72 | 0.87 | 1.1 | 0.24 | 1 | 10
16 | 90 | CONCLUIDO | 9.4024 | 10.64 | 7.75 | 35.78 | 0.49 | 13 | 182.69 | 52.44 | 5 | 5 | 35.25 | 22766.06 | 78.18 | 968.32 | 33.33 | 23.91 | 3925.11 | 0.72 | 0.87 | 1.11 | 0.26 | 1 | 10
17 | 90 | CONCLUIDO | 9.4105 | 10.63 | 7.74 | 35.74 | 0.51 | 13 | 183.07 | 52.44 | 5.25 | 2 | 35.37 | 22812.34 | 77.62 | 968.35 | 33.1 | 23.91 | 3811.39 | 0.72 | 0.87 | 1.11 | 0.25 | 1 | 10
18 | 90 | CONCLUIDO | 9.4575 | 10.57 | 7.73 | 38.63 | 0.53 | 12 | 183.44 | 52.44 | 5.5 | 1 | 35.5 | 22858.66 | 76.92 | 968.32 | 32.48 | 23.91 | 3505.13 | 0.74 | 0.88 | 1.11 | 0.23 | 1 | 10
19 | 90 | CONCLUIDO | 9.4501 | 10.58 | 7.73 | 38.67 | 0.55 | 12 | 183.82 | 52.44 | 5.75 | 1 | 35.63 | 22905.03 | 77.16 | 968.34 | 32.74 | 23.91 | 3638.34 | 0.73 | 0.87 | 1.11 | 0.24 | 1 | 10
20 | 90 | CONCLUIDO | 9.4436 | 10.59 | 7.74 | 38.71 | 0.58 | 12 | 184.19 | 52.44 | 6 | 0 | 35.75 | 22951.43 | 77.5 | 968.38 | 32.83 | 23.91 | 3681.65 | 0.73 | 0.87 | 1.12 | 0.25 | 1 | 10
0 | 110 | CONCLUIDO | 6.1166 | 16.35 | 9.51 | 5.71 | 0.08 | 100 | 213.37 | 56.13 | 1 | 98 | 46.25 | 26550.29 | 138.08 | 968.62 | 88.72 | 23.91 | 31187.47 | 0.27 | 0.71 | 1.24 | 2.02 | 1 | 10
1 | 110 | CONCLUIDO | 6.7349 | 14.85 | 9.03 | 7.13 | 0.1 | 76 | 213.78 | 56.13 | 1.25 | 74 | 46.4 | 26600.32 | 130.1 | 968.86 | 73.16 | 23.91 | 23526.71 | 0.33 | 0.75 | 1.21 | 1.53 | 1 | 10
2 | 110 | CONCLUIDO | 7.1983 | 13.89 | 8.7 | 8.56 | 0.12 | 61 | 214.19 | 56.13 | 1.5 | 59 | 46.56 | 26650.41 | 124.39 | 968.52 | 63.37 | 23.91 | 18706.45 | 0.38 | 0.78 | 1.17 | 1.21 | 1 | 10
3 | 110 | CONCLUIDO | 7.5347 | 13.27 | 8.51 | 10.01 | 0.14 | 51 | 214.59 | 56.13 | 1.75 | 49 | 46.72 | 26700.55 | 120.55 | 968.53 | 57.18 | 23.91 | 15663.32 | 0.42 | 0.8 | 1.16 | 1.01 | 1 | 10
4 | 110 | CONCLUIDO | 7.8363 | 12.76 | 8.33 | 11.63 | 0.17 | 43 | 215 | 56.13 | 2 | 41 | 46.87 | 26750.75 | 117.08 | 968.45 | 51.75 | 23.91 | 12985.27 | 0.46 | 0.81 | 1.15 | 0.84 | 1 | 10
5 | 110 | CONCLUIDO | 8.0212 | 12.47 | 8.25 | 13.03 | 0.19 | 38 | 215.41 | 56.13 | 2.25 | 36 | 47.03 | 26801 | 115.04 | 968.32 | 49.12 | 23.91 | 11694.39 | 0.49 | 0.82 | 1.14 | 0.75 | 1 | 10
6 | 110 | CONCLUIDO | 8.1956 | 12.2 | 8.15 | 14.39 | 0.21 | 34 | 215.82 | 56.13 | 2.5 | 32 | 47.19 | 26851.31 | 112.5 | 968.37 | 45.99 | 23.91 | 10152.73 | 0.52 | 0.83 | 1.14 | 0.66 | 1 | 10
7 | 110 | CONCLUIDO | 8.3692 | 11.95 | 8.07 | 16.14 | 0.23 | 30 | 216.22 | 56.13 | 2.75 | 28 | 47.35 | 26901.66 | 110.39 | 968.44 | 43.61 | 23.91 | 8982.11 | 0.55 | 0.84 | 1.12 | 0.57 | 1 | 10
8 | 110 | CONCLUIDO | 8.5016 | 11.76 | 8.01 | 17.8 | 0.25 | 27 | 216.63 | 56.13 | 3 | 25 | 47.51 | 26952.08 | 108.55 | 968.47 | 41.65 | 23.91 | 8015.89 | 0.57 | 0.84 | 1.12 | 0.51 | 1 | 10
9 | 110 | CONCLUIDO | 8.5837 | 11.65 | 7.98 | 19.16 | 0.27 | 25 | 217.04 | 56.13 | 3.25 | 23 | 47.66 | 27002.55 | 107.4 | 968.36 | 40.8 | 23.91 | 7600.96 | 0.59 | 0.85 | 1.12 | 0.49 | 1 | 10
10 | 110 | CONCLUIDO | 8.6833 | 11.52 | 7.93 | 20.69 | 0.29 | 23 | 217.45 | 56.13 | 3.5 | 21 | 47.82 | 27053.07 | 105.5 | 968.43 | 39.2 | 23.91 | 6811.46 | 0.61 | 0.85 | 1.12 | 0.44 | 1 | 10
11 | 110 | CONCLUIDO | 8.7694 | 11.4 | 7.9 | 22.58 | 0.31 | 21 | 217.86 | 56.13 | 3.75 | 19 | 47.98 | 27103.65 | 104.1 | 968.35 | 38.32 | 23.91 | 6379.71 | 0.62 | 0.86 | 1.12 | 0.41 | 1 | 10
12 | 110 | CONCLUIDO | 8.8328 | 11.32 | 7.86 | 23.59 | 0.33 | 20 | 218.27 | 56.13 | 4 | 18 | 48.15 | 27154.29 | 102.79 | 968.35 | 37.01 | 23.91 | 5730.92 | 0.65 | 0.86 | 1.11 | 0.37 | 1 | 10
13 | 110 | CONCLUIDO | 8.9213 | 11.21 | 7.84 | 26.12 | 0.35 | 18 | 218.68 | 56.13 | 4.25 | 16 | 48.31 | 27204.98 | 100.89 | 968.45 | 36.44 | 23.91 | 5457.56 | 0.66 | 0.86 | 1.11 | 0.34 | 1 | 10
14 | 110 | CONCLUIDO | 8.9644 | 11.16 | 7.82 | 27.62 | 0.36 | 17 | 219.09 | 56.13 | 4.5 | 15 | 48.47 | 27255.72 | 99.51 | 968.32 | 35.97 | 23.91 | 5227.01 | 0.66 | 0.86 | 1.11 | 0.33 | 1 | 10
15 | 110 | CONCLUIDO | 9.0271 | 11.08 | 7.79 | 29.21 | 0.38 | 16 | 219.51 | 56.13 | 4.75 | 14 | 48.63 | 27306.53 | 98.28 | 968.32 | 34.86 | 23.91 | 4677.8 | 0.69 | 0.87 | 1.11 | 0.29 | 1 | 10
16 | 110 | CONCLUIDO | 9.074 | 11.02 | 7.77 | 31.1 | 0.4 | 15 | 219.92 | 56.13 | 5 | 13 | 48.79 | 27357.39 | 96.59 | 968.32 | 34.47 | 23.91 | 4484.96 | 0.69 | 0.87 | 1.1 | 0.28 | 1 | 10
17 | 110 | CONCLUIDO | 9.1357 | 10.95 | 7.74 | 33.18 | 0.42 | 14 | 220.33 | 56.13 | 5.25 | 12 | 48.95 | 27408.3 | 94.71 | 968.36 | 33.38 | 23.91 | 3948.41 | 0.72 | 0.87 | 1.1 | 0.25 | 1 | 10
18 | 110 | CONCLUIDO | 9.1287 | 10.95 | 7.75 | 33.22 | 0.44 | 14 | 220.74 | 56.13 | 5.5 | 12 | 49.12 | 27459.27 | 94.29 | 968.44 | 33.59 | 23.91 | 4049.83 | 0.71 | 0.87 | 1.1 | 0.25 | 1 | 10
19 | 110 | CONCLUIDO | 9.1755 | 10.9 | 7.74 | 35.71 | 0.46 | 13 | 221.16 | 56.13 | 5.75 | 11 | 49.28 | 27510.3 | 93.16 | 968.32 | 33.31 | 23.91 | 3916.68 | 0.72 | 0.87 | 1.1 | 0.24 | 1 | 10
20 | 110 | CONCLUIDO | 9.2327 | 10.83 | 7.71 | 38.56 | 0.48 | 12 | 221.57 | 56.13 | 6 | 10 | 49.45 | 27561.39 | 90.9 | 968.34 | 32.35 | 23.91 | 3442.92 | 0.74 | 0.88 | 1.1 | 0.22 | 1 | 10
21 | 110 | CONCLUIDO | 9.2291 | 10.84 | 7.72 | 38.58 | 0.5 | 12 | 221.99 | 56.13 | 6.25 | 10 | 49.61 | 27612.53 | 89.74 | 968.32 | 32.46 | 23.91 | 3498 | 0.74 | 0.88 | 1.1 | 0.22 | 1 | 10
22 | 110 | CONCLUIDO | 9.2879 | 10.77 | 7.69 | 41.94 | 0.52 | 11 | 222.4 | 56.13 | 6.5 | 7 | 49.78 | 27663.85 | 87.72 | 968.37 | 31.69 | 23.91 | 3117.25 | 0.75 | 0.88 | 1.1 | 0.19 | 1 | 10
23 | 110 | CONCLUIDO | 9.276 | 10.78 | 7.7 | 42.02 | 0.54 | 11 | 222.82 | 56.13 | 6.75 | 5 | 49.94 | 27715.11 | 87.61 | 968.66 | 31.99 | 23.91 | 3267.84 | 0.75 | 0.88 | 1.1 | 0.21 | 1 | 10
24 | 110 | CONCLUIDO | 9.2764 | 10.78 | 7.7 | 42.02 | 0.56 | 11 | 223.23 | 56.13 | 7 | 2 | 50.11 | 27766.43 | 86.48 | 968.59 | 31.92 | 23.91 | 3230.14 | 0.75 | 0.88 | 1.1 | 0.21 | 1 | 10
25 | 110 | CONCLUIDO | 9.331 | 10.72 | 7.68 | 46.09 | 0.58 | 10 | 223.65 | 56.13 | 7.25 | 1 | 50.27 | 27817.81 | 86.4 | 968.56 | 31.22 | 23.91 | 2883.83 | 0.77 | 0.88 | 1.1 | 0.18 | 1 | 10
26 | 110 | CONCLUIDO | 9.3269 | 10.72 | 7.69 | 46.12 | 0.59 | 10 | 224.07 | 56.13 | 7.5 | 1 | 50.44 | 27869.24 | 86.73 | 968.56 | 31.3 | 23.91 | 2926.02 | 0.76 | 0.88 | 1.11 | 0.19 | 1 | 10
27 | 110 | CONCLUIDO | 9.3255 | 10.72 | 7.69 | 46.13 | 0.61 | 10 | 224.49 | 56.13 | 7.75 | 0 | 50.61 | 27920.73 | 86.96 | 968.59 | 31.36 | 23.91 | 2953.91 | 0.76 | 0.88 | 1.11 | 0.19 | 1 | 10
0 | 150 | CONCLUIDO | 4.8325 | 20.69 | 10.25 | 4.59 | 0.06 | 134 | 296.65 | 61.82 | 1 | 132 | 83.83 | 36821.52 | 184.9 | 968.79 | 111.85 | 23.91 | 42580.2 | 0.21 | 0.66 | 1.3 | 2.75 | 1 | 10
1 | 150 | CONCLUIDO | 5.5547 | 18 | 9.51 | 5.76 | 0.07 | 99 | 297.17 | 61.82 | 1.25 | 97 | 84.1 | 36885.7 | 170.76 | 968.56 | 88.36 | 23.91 | 31010.26 | 0.27 | 0.71 | 1.24 | 2.01 | 1 | 10
2 | 150 | CONCLUIDO | 6.0733 | 16.47 | 9.08 | 6.9 | 0.09 | 79 | 297.7 | 61.82 | 1.5 | 77 | 84.37 | 36949.99 | 162.36 | 968.62 | 74.84 | 23.91 | 24350.58 | 0.32 | 0.75 | 1.21 | 1.58 | 1 | 10
3 | 150 | CONCLUIDO | 6.4591 | 15.48 | 8.82 | 8.02 | 0.1 | 66 | 298.22 | 61.82 | 1.75 | 64 | 84.65 | 37014.39 | 157.06 | 968.7 | 66.68 | 23.91 | 20335.24 | 0.36 | 0.77 | 1.19 | 1.32 | 1 | 10
4 | 150 | CONCLUIDO | 6.8027 | 14.7 | 8.59 | 9.21 | 0.12 | 56 | 298.74 | 61.82 | 2 | 54 | 84.92 | 37078.91 | 152.44 | 968.63 | 59.7 | 23.91 | 16896.97 | 0.4 | 0.79 | 1.17 | 1.09 | 1 | 10
5 | 150 | CONCLUIDO | 7.0479 | 14.19 | 8.47 | 10.37 | 0.13 | 49 | 299.26 | 61.82 | 2.25 | 47 | 85.19 | 37143.54 | 149.66 | 968.51 | 56.05 | 23.91 | 15103.72 | 0.43 | 0.8 | 1.16 | 0.97 | 1 | 10
6 | 150 | CONCLUIDO | 7.2892 | 13.72 | 8.33 | 11.63 | 0.15 | 43 | 299.79 | 61.82 | 2.5 | 41 | 85.47 | 37208.42 | 146.45 | 968.44 | 51.61 | 23.91 | 12915.23 | 0.46 | 0.81 | 1.15 | 0.84 | 1 | 10
7 | 150 | CONCLUIDO | 7.4545 | 13.41 | 8.25 | 12.69 | 0.16 | 39 | 300.32 | 61.82 | 2.75 | 37 | 85.74 | 37273.29 | 144.4 | 968.32 | 49.08 | 23.91 | 11668.78 | 0.49 | 0.82 | 1.15 | 0.75 | 1 | 10
8 | 150 | CONCLUIDO | 7.5718 | 13.21 | 8.21 | 13.68 | 0.18 | 36 | 300.84 | 61.82 | 3 | 34 | 86.02 | 37338.27 | 143.19 | 968.32 | 47.72 | 23.91 | 11006.67 | 0.5 | 0.82 | 1.14 | 0.71 | 1 | 10
9 | 150 | CONCLUIDO | 7.7516 | 12.9 | 8.13 | 15.24 | 0.19 | 32 | 301.37 | 61.82 | 3.25 | 30 | 86.3 | 37403.38 | 140.82 | 968.52 | 45.22 | 23.91 | 9774.97 | 0.53 | 0.83 | 1.13 | 0.63 | 1 | 10
10 | 150 | CONCLUIDO | 7.8604 | 12.72 | 8.06 | 16.12 | 0.21 | 30 | 301.9 | 61.82 | 3.5 | 28 | 86.58 | 37468.6 | 139.23 | 968.61 | 43.19 | 23.91 | 8773.22 | 0.55 | 0.84 | 1.12 | 0.56 | 1 | 10
11 | 150 | CONCLUIDO | 7.9477 | 12.58 | 8.03 | 17.21 | 0.22 | 28 | 302.43 | 61.82 | 3.75 | 26 | 86.86 | 37533.94 | 137.95 | 968.41 | 42.4 | 23.91 | 8386.32 | 0.56 | 0.84 | 1.12 | 0.53 | 1 | 10
12 | 150 | CONCLUIDO | 8.0447 | 12.43 | 7.99 | 18.44 | 0.24 | 26 | 302.96 | 61.82 | 4 | 24 | 87.14 | 37599.4 | 136.77 | 968.47 | 41.07 | 23.91 | 7731.94 | 0.58 | 0.85 | 1.12 | 0.49 | 1 | 10
13 | 150 | CONCLUIDO | 8.1538 | 12.26 | 7.93 | 19.83 | 0.25 | 24 | 303.49 | 61.82 | 4.25 | 22 | 87.42 | 37664.98 | 135.11 | 968.34 | 39.33 | 23.91 | 6871.1 | 0.61 | 0.85 | 1.12 | 0.44 | 1 | 10
14 | 150 | CONCLUIDO | 8.1977 | 12.2 | 7.92 | 20.67 | 0.26 | 23 | 304.03 | 61.82 | 4.5 | 21 | 87.7 | 37730.68 | 134.35 | 968.37 | 38.93 | 23.91 | 6675.49 | 0.61 | 0.85 | 1.12 | 0.43 | 1 | 10
15 | 150 | CONCLUIDO | 8.2321 | 12.15 | 7.93 | 21.62 | 0.28 | 22 | 304.56 | 61.82 | 4.75 | 20 | 87.99 | 37796.51 | 133.84 | 968.46 | 39.03 | 23.91 | 6731.12 | 0.61 | 0.85 | 1.12 | 0.43 | 1 | 10
16 | 150 | CONCLUIDO | 8.3511 | 11.97 | 7.87 | 23.6 | 0.29 | 20 | 305.09 | 61.82 | 5 | 18 | 88.27 | 37862.45 | 132.28 | 968.4 | 37.17 | 23.91 | 5811.59 | 0.64 | 0.86 | 1.11 | 0.37 | 1 | 10
17 | 150 | CONCLUIDO | 8.3992 | 11.91 | 7.85 | 24.8 | 0.31 | 19 | 305.63 | 61.82 | 5.25 | 17 | 88.56 | 37928.52 | 131.58 | 968.37 | 36.76 | 23.91 | 5612.29 | 0.65 | 0.86 | 1.11 | 0.36 | 1 | 10
18 | 150 | CONCLUIDO | 8.4495 | 11.84 | 7.84 | 26.13 | 0.32 | 18 | 306.17 | 61.82 | 5.5 | 16 | 88.84 | 37994.72 | 130.31 | 968.39 | 36.36 | 23.91 | 5417.17 | 0.66 | 0.86 | 1.11 | 0.34 | 1 | 10
19 | 150 | CONCLUIDO | 8.51 | 11.75 | 7.81 | 27.56 | 0.33 | 17 | 306.7 | 61.82 | 5.75 | 15 | 89.13 | 38061.04 | 128.34 | 968.32 | 35.28 | 23.91 | 4882.5 | 0.68 | 0.87 | 1.11 | 0.31 | 1 | 10
20 | 150 | CONCLUIDO | 8.4998 | 11.76 | 7.82 | 27.61 | 0.35 | 17 | 307.24 | 61.82 | 6 | 15 | 89.42 | 38127.48 | 128.73 | 968.36 | 35.73 | 23.91 | 5107.71 | 0.67 | 0.86 | 1.11 | 0.33 | 1 | 10
21 | 150 | CONCLUIDO | 8.5549 | 11.69 | 7.8 | 29.26 | 0.36 | 16 | 307.78 | 61.82 | 6.25 | 14 | 89.71 | 38194.05 | 127.92 | 968.44 | 35.15 | 23.91 | 4819.92 | 0.68 | 0.87 | 1.11 | 0.31 | 1 | 10
22 | 150 | CONCLUIDO | 8.6151 | 11.61 | 7.78 | 31.11 | 0.38 | 15 | 308.32 | 61.82 | 6.5 | 13 | 90 | 38260.74 | 126.08 | 968.36 | 34.54 | 23.91 | 4523.36 | 0.69 | 0.87 | 1.1 | 0.28 | 1 | 10
23 | 150 | CONCLUIDO | 8.6166 | 11.61 | 7.78 | 31.1 | 0.39 | 15 | 308.86 | 61.82 | 6.75 | 13 | 90.29 | 38327.57 | 126.15 | 968.32 | 34.29 | 23.91 | 4397.46 | 0.7 | 0.87 | 1.11 | 0.28 | 1 | 10
24 | 150 | CONCLUIDO | 8.6826 | 11.52 | 7.74 | 33.18 | 0.4 | 14 | 309.41 | 61.82 | 7 | 12 | 90.59 | 38394.52 | 124.42 | 968.38 | 33.26 | 23.91 | 3888.13 | 0.72 | 0.87 | 1.1 | 0.25 | 1 | 10
25 | 150 | CONCLUIDO | 8.6797 | 11.52 | 7.75 | 33.2 | 0.42 | 14 | 309.95 | 61.82 | 7.25 | 12 | 90.88 | 38461.6 | 124.13 | 968.37 | 33.4 | 23.91 | 3954.54 | 0.72 | 0.87 | 1.1 | 0.25 | 1 | 10
26 | 150 | CONCLUIDO | 8.7292 | 11.46 | 7.74 | 35.71 | 0.43 | 13 | 310.5 | 61.82 | 7.5 | 11 | 91.18 | 38528.81 | 123.42 | 968.33 | 33.15 | 23.91 | 3833.69 | 0.72 | 0.87 | 1.1 | 0.24 | 1 | 10
27 | 150 | CONCLUIDO | 8.7258 | 11.46 | 7.74 | 35.73 | 0.44 | 13 | 311.04 | 61.82 | 7.75 | 11 | 91.47 | 38596.15 | 122.9 | 968.43 | 33.14 | 23.91 | 3828.96 | 0.72 | 0.87 | 1.1 | 0.24 | 1 | 10
28 | 150 | CONCLUIDO | 8.7925 | 11.37 | 7.71 | 38.55 | 0.46 | 12 | 311.59 | 61.82 | 8 | 10 | 91.77 | 38663.62 | 121.14 | 968.34 | 32.35 | 23.91 | 3440.22 | 0.74 | 0.88 | 1.1 | 0.21 | 1 | 10
29 | 150 | CONCLUIDO | 8.7899 | 11.38 | 7.71 | 38.56 | 0.47 | 12 | 312.14 | 61.82 | 8.25 | 10 | 92.07 | 38731.35 | 120.4 | 968.39 | 32.46 | 23.91 | 3494.07 | 0.74 | 0.88 | 1.1 | 0.22 | 1 | 10
30 | 150 | CONCLUIDO | 8.7886 | 11.38 | 7.71 | 38.57 | 0.48 | 12 | 312.69 | 61.82 | 8.5 | 10 | 92.37 | 38799.09 | 119.53 | 968.32 | 32.51 | 23.91 | 3520.15 | 0.74 | 0.88 | 1.1 | 0.22 | 1 | 10
31 | 150 | CONCLUIDO | 8.8474 | 11.3 | 7.69 | 41.97 | 0.5 | 11 | 313.24 | 61.82 | 8.75 | 9 | 92.67 | 38866.96 | 118.6 | 968.32 | 31.8 | 23.91 | 3171.06 | 0.75 | 0.88 | 1.1 | 0.2 | 1 | 10
32 | 150 | CONCLUIDO | 8.8435 | 11.31 | 7.7 | 42 | 0.51 | 11 | 313.79 | 61.82 | 9 | 9 | 92.97 | 38934.97 | 118.39 | 968.32 | 32.12 | 23.91 | 3331.71 | 0.74 | 0.88 | 1.1 | 0.2 | 1 | 10
33 | 150 | CONCLUIDO | 8.845 | 11.31 | 7.7 | 41.99 | 0.52 | 11 | 314.34 | 61.82 | 9.25 | 9 | 93.27 | 39003.11 | 117.6 | 968.35 | 31.92 | 23.91 | 3233.07 | 0.75 | 0.88 | 1.1 | 0.2 | 1 | 10
34 | 150 | CONCLUIDO | 8.9151 | 11.22 | 7.66 | 45.98 | 0.54 | 10 | 314.9 | 61.82 | 9.5 | 8 | 93.57 | 39071.38 | 115.72 | 968.42 | 30.91 | 23.91 | 2733.34 | 0.77 | 0.88 | 1.09 | 0.17 | 1 | 10
35 | 150 | CONCLUIDO | 8.9111 | 11.22 | 7.67 | 46.02 | 0.55 | 10 | 315.45 | 61.82 | 9.75 | 8 | 93.88 | 39139.8 | 115.34 | 968.32 | 31.14 | 23.91 | 2843.5 | 0.77 | 0.88 | 1.09 | 0.17 | 1 | 10
36 | 150 | CONCLUIDO | 8.914 | 11.22 | 7.67 | 45.99 | 0.56 | 10 | 316.01 | 61.82 | 10 | 8 | 94.18 | 39208.35 | 113.4 | 968.41 | 30.79 | 23.91 | 2671.47 | 0.78 | 0.88 | 1.1 | 0.17 | 1 | 10
37 | 150 | CONCLUIDO | 8.965 | 11.15 | 7.66 | 51.05 | 0.58 | 9 | 316.56 | 61.82 | 10.25 | 7 | 94.49 | 39277.04 | 112.85 | 968.32 | 30.79 | 23.91 | 2678.18 | 0.78 | 0.88 | 1.09 | 0.16 | 1 | 10
38 | 150 | CONCLUIDO | 8.9684 | 11.15 | 7.65 | 51.02 | 0.59 | 9 | 317.12 | 61.82 | 10.5 | 7 | 94.8 | 39345.87 | 112.45 | 968.33 | 30.54 | 23.91 | 2552.06 | 0.78 | 0.88 | 1.09 | 0.16 | 1 | 10
39 | 150 | CONCLUIDO | 8.9673 | 11.15 | 7.65 | 51.03 | 0.6 | 9 | 317.68 | 61.82 | 10.75 | 7 | 95.11 | 39414.84 | 111.61 | 968.34 | 30.65 | 23.91 | 2605.22 | 0.78 | 0.88 | 1.09 | 0.16 | 1 | 10
40 | 150 | CONCLUIDO | 8.9639 | 11.16 | 7.66 | 51.06 | 0.62 | 9 | 318.24 | 61.82 | 11 | 7 | 95.42 | 39483.95 | 110.57 | 968.32 | 30.68 | 23.91 | 2619.35 | 0.78 | 0.88 | 1.1 | 0.16 | 1 | 10
41 | 150 | CONCLUIDO | 9.0264 | 11.08 | 7.64 | 57.28 | 0.63 | 8 | 318.8 | 61.82 | 11.25 | 3 | 95.73 | 39553.2 | 108.74 | 968.36 | 29.97 | 23.91 | 2270.31 | 0.8 | 0.89 | 1.1 | 0.14 | 1 | 10
42 | 150 | CONCLUIDO | 9.0244 | 11.08 | 7.64 | 57.3 | 0.64 | 8 | 319.36 | 61.82 | 11.5 | 3 | 96.04 | 39622.59 | 109.13 | 968.39 | 30.03 | 23.91 | 2300.91 | 0.8 | 0.89 | 1.1 | 0.14 | 1 | 10
43 | 150 | CONCLUIDO | 9.0241 | 11.08 | 7.64 | 57.3 | 0.65 | 8 | 319.93 | 61.82 | 11.75 | 3 | 96.36 | 39692.13 | 109.64 | 968.36 | 30 | 23.91 | 2286.85 | 0.8 | 0.89 | 1.1 | 0.14 | 1 | 10
44 | 150 | CONCLUIDO | 9.0226 | 11.08 | 7.64 | 57.31 | 0.67 | 8 | 320.49 | 61.82 | 12 | 1 | 96.67 | 39761.81 | 109.44 | 968.36 | 29.99 | 23.91 | 2279.89 | 0.8 | 0.88 | 1.1 | 0.15 | 1 | 10
45 | 150 | CONCLUIDO | 9.0219 | 11.08 | 7.64 | 57.32 | 0.68 | 8 | 321.06 | 61.82 | 12.25 | 1 | 96.99 | 39831.64 | 109.34 | 968.36 | 30.06 | 23.91 | 2315.26 | 0.8 | 0.88 | 1.1 | 0.15 | 1 | 10
46 | 150 | CONCLUIDO | 9.0203 | 11.09 | 7.64 | 57.33 | 0.69 | 8 | 321.63 | 61.82 | 12.5 | 1 | 97.31 | 39901.61 | 109.51 | 968.36 | 30.1 | 23.91 | 2335.24 | 0.79 | 0.88 | 1.1 | 0.15 | 1 | 10
47 | 150 | CONCLUIDO | 9.018 | 11.09 | 7.65 | 57.35 | 0.71 | 8 | 322.2 | 61.82 | 12.75 | 1 | 97.62 | 39971.73 | 109.52 | 968.36 | 30.11 | 23.91 | 2340.12 | 0.79 | 0.88 | 1.1 | 0.15 | 1 | 10
48 | 150 | CONCLUIDO | 9.0196 | 11.09 | 7.65 | 57.34 | 0.72 | 8 | 322.77 | 61.82 | 13 | 0 | 97.94 | 40042 | 109.65 | 968.38 | 30.06 | 23.91 | 2318.1 | 0.8 | 0.88 | 1.1 | 0.15 | 1 | 10
0 | 10 | CONCLUIDO | 8.14 | 12.28 | 9.55 | 5.85 | 0.64 | 98 | 26.11 | 12.1 | 1 | 0 | 3.01 | 3454.41 | 27.96 | 968.93 | 85.59 | 23.91 | 29631.35 | 0.28 | 0.71 | 1.36 | 2.05 | 1 | 10
0 | 45 | CONCLUIDO | 8.6603 | 11.55 | 8.51 | 10.01 | 0.18 | 51 | 98.71 | 39.72 | 1 | 49 | 12.99 | 12407.75 | 69.09 | 968.48 | 57.3 | 23.91 | 15721.55 | 0.42 | 0.79 | 1.16 | 1.01 | 1 | 10
1 | 45 | CONCLUIDO | 9.0854 | 11.01 | 8.24 | 13.01 | 0.22 | 38 | 99.02 | 39.72 | 1.25 | 36 | 13.05 | 12446.14 | 64.25 | 968.38 | 48.67 | 23.91 | 11470.57 | 0.49 | 0.82 | 1.14 | 0.74 | 1 | 10
2 | 45 | CONCLUIDO | 9.3657 | 10.68 | 8.07 | 16.14 | 0.27 | 30 | 99.33 | 39.72 | 1.5 | 27 | 13.11 | 12484.55 | 60.23 | 968.4 | 43.64 | 23.91 | 8997.07 | 0.55 | 0.84 | 1.13 | 0.58 | 1 | 10
3 | 45 | CONCLUIDO | 9.5248 | 10.5 | 8 | 19.19 | 0.31 | 25 | 99.64 | 39.72 | 1.75 | 17 | 13.18 | 12522.99 | 56.9 | 968.74 | 40.78 | 23.91 | 7590.91 | 0.59 | 0.85 | 1.14 | 0.5 | 1 | 10
4 | 45 | CONCLUIDO | 9.5658 | 10.45 | 7.97 | 19.93 | 0.35 | 24 | 99.95 | 39.72 | 2 | 3 | 13.24 | 12561.45 | 56.12 | 968.49 | 39.62 | 23.91 | 7014.35 | 0.6 | 0.85 | 1.15 | 0.48 | 1 | 10
5 | 45 | CONCLUIDO | 9.5816 | 10.44 | 7.98 | 20.81 | 0.39 | 23 | 100.27 | 39.72 | 2.25 | 1 | 13.3 | 12599.94 | 56.07 | 968.47 | 39.75 | 23.91 | 7084.24 | 0.6 | 0.85 | 1.14 | 0.48 | 1 | 10
6 | 45 | CONCLUIDO | 9.5775 | 10.44 | 7.98 | 20.82 | 0.44 | 23 | 100.58 | 39.72 | 2.5 | 0 | 13.36 | 12638.45 | 56.25 | 968.54 | 39.79 | 23.91 | 7103.76 | 0.6 | 0.85 | 1.15 | 0.48 | 1 | 10
0 | 105 | CONCLUIDO | 6.2647 | 15.96 | 9.46 | 5.85 | 0.09 | 97 | 204 | 55.27 | 1 | 95 | 42.72 | 25393.6 | 133.32 | 968.58 | 87.05 | 23.91 | 30368.08 | 0.27 | 0.71 | 1.24 | 1.97 | 1 | 10
1 | 105 | CONCLUIDO | 6.9109 | 14.47 | 8.94 | 7.35 | 0.11 | 73 | 204.39 | 55.27 | 1.25 | 71 | 42.87 | 25442.42 | 124.9 | 968.6 | 70.89 | 23.91 | 22405.23 | 0.34 | 0.76 | 1.19 | 1.45 | 1 | 10
2 | 105 | CONCLUIDO | 7.3317 | 13.64 | 8.68 | 8.83 | 0.13 | 59 | 204.79 | 55.27 | 1.5 | 57 | 43.02 | 25491.3 | 120.24 | 968.37 | 62.58 | 23.91 | 18322.92 | 0.38 | 0.78 | 1.18 | 1.19 | 1 | 10
3 | 105 | CONCLUIDO | 7.6753 | 13.03 | 8.48 | 10.38 | 0.15 | 49 | 205.18 | 55.27 | 1.75 | 47 | 43.16 | 25540.22 | 116.4 | 968.53 | 56.04 | 23.91 | 15099.67 | 0.43 | 0.8 | 1.17 | 0.98 | 1 | 10
4 | 105 | CONCLUIDO | 7.9323 | 12.61 | 8.34 | 11.91 | 0.17 | 42 | 205.58 | 55.27 | 2 | 40 | 43.31 | 25589.2 | 113.38 | 968.4 | 51.8 | 23.91 | 13016.02 | 0.46 | 0.81 | 1.15 | 0.84 | 1 | 10
5 | 105 | CONCLUIDO | 8.1385 | 12.29 | 8.22 | 13.33 | 0.19 | 37 | 205.98 | 55.27 | 2.25 | 35 | 43.46 | 25638.22 | 110.81 | 968.54 | 48.09 | 23.91 | 11184 | 0.5 | 0.82 | 1.14 | 0.72 | 1 | 10
6 | 105 | CONCLUIDO | 8.3399 | 11.99 | 8.13 | 15.24 | 0.22 | 32 | 206.38 | 55.27 | 2.5 | 30 | 43.6 | 25687.3 | 108.14 | 968.52 | 45.34 | 23.91 | 9835.16 | 0.53 | 0.83 | 1.13 | 0.63 | 1 | 10
7 | 105 | CONCLUIDO | 8.4686 | 11.81 | 8.07 | 16.69 | 0.24 | 29 | 206.78 | 55.27 | 2.75 | 27 | 43.75 | 25736.42 | 106.56 | 968.42 | 43.55 | 23.91 | 8953.7 | 0.55 | 0.84 | 1.13 | 0.57 | 1 | 10
8 | 105 | CONCLUIDO | 8.6063 | 11.62 | 8 | 18.46 | 0.26 | 26 | 207.17 | 55.27 | 3 | 24 | 43.9 | 25785.6 | 104.42 | 968.32 | 41.28 | 23.91 | 7833.7 | 0.58 | 0.85 | 1.13 | 0.5 | 1 | 10
9 | 105 | CONCLUIDO | 8.7093 | 11.48 | 7.94 | 19.86 | 0.28 | 24 | 207.57 | 55.27 | 3.25 | 22 | 44.05 | 25834.83 | 102.78 | 968.4 | 39.49 | 23.91 | 6952.94 | 0.61 | 0.85 | 1.12 | 0.45 | 1 | 10
10 | 105 | CONCLUIDO | 8.8048 | 11.36 | 7.9 | 21.55 | 0.3 | 22 | 207.97 | 55.27 | 3.5 | 20 | 44.2 | 25884.1 | 101 | 968.42 | 38.39 | 23.91 | 6412.68 | 0.62 | 0.86 | 1.11 | 0.4 | 1 | 10
11 | 105 | CONCLUIDO | 8.8981 | 11.24 | 7.86 | 23.59 | 0.32 | 20 | 208.37 | 55.27 | 3.75 | 18 | 44.35 | 25933.43 | 99.58 | 968.39 | 37.12 | 23.91 | 5783.95 | 0.64 | 0.86 | 1.11 | 0.37 | 1 | 10
12 | 105 | CONCLUIDO | 8.9461 | 11.18 | 7.84 | 24.77 | 0.34 | 19 | 208.77 | 55.27 | 4 | 17 | 44.5 | 25982.82 | 97.56 | 968.35 | 36.39 | 23.91 | 5423.49 | 0.66 | 0.86 | 1.11 | 0.35 | 1 | 10
13 | 105 | CONCLUIDO | 9.0489 | 11.05 | 7.8 | 27.52 | 0.36 | 17 | 209.17 | 55.27 | 4.25 | 15 | 44.65 | 26032.25 | 95.08 | 968.36 | 34.93 | 23.91 | 4704.68 | 0.68 | 0.87 | 1.11 | 0.3 | 1 | 10
14 | 105 | CONCLUIDO | 9.0269 | 11.08 | 7.82 | 27.61 | 0.38 | 17 | 209.58 | 55.27 | 4.5 | 15 | 44.8 | 26081.73 | 95.37 | 968.36 | 35.84 | 23.91 | 5159.14 | 0.67 | 0.86 | 1.11 | 0.33 | 1 | 10
15 | 105 | CONCLUIDO | 9.1308 | 10.95 | 7.78 | 31.12 | 0.4 | 15 | 209.98 | 55.27 | 4.75 | 13 | 44.95 | 26131.27 | 92.7 | 968.4 | 34.45 | 23.91 | 4476.41 | 0.69 | 0.87 | 1.1 | 0.28 | 1 | 10
16 | 105 | CONCLUIDO | 9.1373 | 10.94 | 7.77 | 31.08 | 0.42 | 15 | 210.38 | 55.27 | 5 | 13 | 45.11 | 26180.86 | 91.97 | 968.36 | 34.21 | 23.91 | 4354.45 | 0.7 | 0.87 | 1.1 | 0.27 | 1 | 10
17 | 105 | CONCLUIDO | 9.1919 | 10.88 | 7.75 | 33.2 | 0.44 | 14 | 210.78 | 55.27 | 5.25 | 12 | 45.26 | 26230.5 | 90.84 | 968.36 | 33.36 | 23.91 | 3935.28 | 0.72 | 0.87 | 1.1 | 0.25 | 1 | 10
18 | 105 | CONCLUIDO | 9.2324 | 10.83 | 7.74 | 35.72 | 0.46 | 13 | 211.18 | 55.27 | 5.5 | 11 | 45.41 | 26280.2 | 89.66 | 968.38 | 33.31 | 23.91 | 3917.79 | 0.72 | 0.87 | 1.1 | 0.24 | 1 | 10
19 | 105 | CONCLUIDO | 9.292 | 10.76 | 7.71 | 38.55 | 0.48 | 12 | 211.59 | 55.27 | 5.75 | 10 | 45.57 | 26329.94 | 87.18 | 968.39 | 32.38 | 23.91 | 3457.08 | 0.74 | 0.88 | 1.1 | 0.21 | 1 | 10
20 | 105 | CONCLUIDO | 9.2889 | 10.77 | 7.71 | 38.57 | 0.5 | 12 | 211.99 | 55.27 | 6 | 8 | 45.72 | 26379.74 | 86.02 | 968.32 | 32.38 | 23.91 | 3458.22 | 0.74 | 0.88 | 1.1 | 0.22 | 1 | 10
21 | 105 | CONCLUIDO | 9.3366 | 10.71 | 7.7 | 42 | 0.52 | 11 | 212.4 | 55.27 | 6.25 | 4 | 45.87 | 26429.59 | 84.4 | 968.39 | 31.84 | 23.91 | 3188.52 | 0.75 | 0.88 | 1.1 | 0.2 | 1 | 10
22 | 105 | CONCLUIDO | 9.3325 | 10.72 | 7.7 | 42.02 | 0.54 | 11 | 212.8 | 55.27 | 6.5 | 2 | 46.03 | 26479.5 | 84.32 | 968.36 | 31.99 | 23.91 | 3265.85 | 0.75 | 0.88 | 1.1 | 0.21 | 1 | 10
23 | 105 | CONCLUIDO | 9.332 | 10.72 | 7.71 | 42.03 | 0.56 | 11 | 213.21 | 55.27 | 6.75 | 2 | 46.18 | 26529.46 | 84.29 | 968.37 | 31.99 | 23.91 | 3266.19 | 0.75 | 0.88 | 1.1 | 0.21 | 1 | 10
24 | 105 | CONCLUIDO | 9.3305 | 10.72 | 7.71 | 42.04 | 0.58 | 11 | 213.61 | 55.27 | 7 | 1 | 46.34 | 26579.47 | 84.27 | 968.36 | 32.06 | 23.91 | 3299.8 | 0.75 | 0.88 | 1.1 | 0.21 | 1 | 10
25 | 105 | CONCLUIDO | 9.3298 | 10.72 | 7.71 | 42.04 | 0.6 | 11 | 214.02 | 55.27 | 7.25 | 0 | 46.49 | 26629.54 | 84.31 | 968.36 | 32.01 | 23.91 | 3274.03 | 0.75 | 0.88 | 1.11 | 0.21 | 1 | 10
0 | 60 | CONCLUIDO | 8.0009 | 12.5 | 8.76 | 8.34 | 0.14 | 63 | 124.63 | 45 | 1 | 61 | 18.64 | 15605.44 | 86.28 | 968.49 | 65.04 | 23.91 | 19530.95 | 0.37 | 0.77 | 1.18 | 1.26 | 1 | 10
1 | 60 | CONCLUIDO | 8.4662 | 11.81 | 8.45 | 10.57 | 0.18 | 48 | 124.96 | 45 | 1.25 | 46 | 18.71 | 15645.96 | 81.57 | 968.5 | 55.13 | 23.91 | 14651.61 | 0.43 | 0.8 | 1.17 | 0.96 | 1 | 10
2 | 60 | CONCLUIDO | 8.8274 | 11.33 | 8.22 | 12.99 | 0.21 | 38 | 125.29 | 45 | 1.5 | 36 | 18.79 | 15686.51 | 77.43 | 968.47 | 48.3 | 23.91 | 11283.88 | 0.5 | 0.82 | 1.14 | 0.73 | 1 | 10
3 | 60 | CONCLUIDO | 9.0269 | 11.08 | 8.13 | 15.24 | 0.25 | 32 | 125.62 | 45 | 1.75 | 30 | 18.87 | 15727.09 | 74.53 | 968.39 | 45.42 | 23.91 | 9876.4 | 0.53 | 0.83 | 1.13 | 0.63 | 1 | 10
4 | 60 | CONCLUIDO | 9.2334 | 10.83 | 8.01 | 17.8 | 0.28 | 27 | 125.95 | 45 | 2 | 25 | 18.95 | 15767.7 | 71.27 | 968.37 | 41.36 | 23.91 | 7868.53 | 0.58 | 0.84 | 1.13 | 0.51 | 1 | 10
5 | 60 | CONCLUIDO | 9.3877 | 10.65 | 7.93 | 20.69 | 0.31 | 23 | 126.28 | 45 | 2.25 | 21 | 19.03 | 15808.34 | 68.33 | 968.39 | 39.1 | 23.91 | 6759.24 | 0.61 | 0.85 | 1.12 | 0.44 | 1 | 10
6 | 60 | CONCLUIDO | 9.4989 | 10.53 | 7.88 | 23.65 | 0.35 | 20 | 126.61 | 45 | 2.5 | 17 | 19.11 | 15849 | 66.04 | 968.32 | 37.56 | 23.91 | 6007.98 | 0.64 | 0.86 | 1.12 | 0.39 | 1 | 10
7 | 60 | CONCLUIDO | 9.5806 | 10.44 | 7.85 | 26.15 | 0.38 | 18 | 126.94 | 45 | 2.75 | 8 | 19.19 | 15889.69 | 63.82 | 968.34 | 36.13 | 23.91 | 5301.76 | 0.66 | 0.86 | 1.12 | 0.35 | 1 | 10
8 | 60 | CONCLUIDO | 9.5686 | 10.45 | 7.86 | 26.2 | 0.42 | 18 | 127.27 | 45 | 3 | 2 | 19.27 | 15930.42 | 64.4 | 968.42 | 36.35 | 23.91 | 5412.25 | 0.66 | 0.86 | 1.13 | 0.36 | 1 | 10
9 | 60 | CONCLUIDO | 9.5686 | 10.45 | 7.86 | 26.2 | 0.45 | 18 | 127.6 | 45 | 3.25 | 1 | 19.35 | 15971.17 | 64.06 | 968.35 | 36.35 | 23.91 | 5409.19 | 0.66 | 0.86 | 1.13 | 0.36 | 1 | 10
10 | 60 | CONCLUIDO | 9.5681 | 10.45 | 7.86 | 26.2 | 0.48 | 18 | 127.93 | 45 | 3.5 | 0 | 19.43 | 16011.95 | 64.1 | 968.44 | 36.14 | 23.91 | 5305.25 | 0.66 | 0.86 | 1.13 | 0.36 | 1 | 10
0 | 135 | CONCLUIDO | 5.2781 | 18.95 | 9.98 | 4.95 | 0.07 | 121 | 263.32 | 59.89 | 1 | 119 | 67.43 | 32710.1 | 166.53 | 968.74 | 102.57 | 23.91 | 38005.51 | 0.23 | 0.68 | 1.29 | 2.48 | 1 | 10
1 | 135 | CONCLUIDO | 5.9892 | 16.7 | 9.29 | 6.2 | 0.08 | 90 | 263.79 | 59.89 | 1.25 | 88 | 67.65 | 32767.75 | 154.31 | 968.71 | 81.53 | 23.91 | 27640.17 | 0.29 | 0.73 | 1.23 | 1.79 | 1 | 10
2 | 135 | CONCLUIDO | 6.478 | 15.44 | 8.94 | 7.45 | 0.1 | 72 | 264.25 | 59.89 | 1.5 | 70 | 67.87 | 32825.49 | 147.74 | 968.62 | 70.57 | 23.91 | 22248.56 | 0.34 | 0.76 | 1.2 | 1.45 | 1 | 10
3 | 135 | CONCLUIDO | 6.8639 | 14.57 | 8.68 | 8.68 | 0.12 | 60 | 264.72 | 59.89 | 1.75 | 58 | 68.09 | 32883.31 | 142.64 | 968.4 | 62.77 | 23.91 | 18411.72 | 0.38 | 0.78 | 1.17 | 1.19 | 1 | 10
4 | 135 | CONCLUIDO | 7.1699 | 13.95 | 8.52 | 10.02 | 0.13 | 51 | 265.19 | 59.89 | 2 | 49 | 68.31 | 32941.21 | 139.15 | 968.52 | 57.03 | 23.91 | 15586.29 | 0.42 | 0.79 | 1.17 | 1.02 | 1 | 10
5 | 135 | CONCLUIDO | 7.4089 | 13.5 | 8.37 | 11.16 | 0.15 | 45 | 265.66 | 59.89 | 2.25 | 43 | 68.53 | 32999.19 | 135.87 | 968.4 | 52.89 | 23.91 | 13545.73 | 0.45 | 0.81 | 1.15 | 0.87 | 1 | 10
6 | 135 | CONCLUIDO | 7.6034 | 13.15 | 8.28 | 12.41 | 0.17 | 40 | 266.13 | 59.89 | 2.5 | 38 | 68.75 | 33057.26 | 133.76 | 968.48 | 49.82 | 23.91 | 12036.45 | 0.48 | 0.82 | 1.15 | 0.78 | 1 | 10
7 | 135 | CONCLUIDO | 7.767 | 12.88 | 8.2 | 13.67 | 0.18 | 36 | 266.6 | 59.89 | 2.75 | 34 | 68.97 | 33115.41 | 131.91 | 968.45 | 47.64 | 23.91 | 10964.18 | 0.5 | 0.82 | 1.14 | 0.7 | 1 | 10
8 | 135 | CONCLUIDO | 7.9414 | 12.59 | 8.12 | 15.23 | 0.2 | 32 | 267.08 | 59.89 | 3 | 30 | 69.19 | 33173.65 | 129.62 | 968.69 | 45.2 | 23.91 | 9764.07 | 0.53 | 0.83 | 1.13 | 0.62 | 1 | 10
9 | 135 | CONCLUIDO | 8.0375 | 12.44 | 8.07 | 16.14 | 0.22 | 30 | 267.55 | 59.89 | 3.25 | 28 | 69.41 | 33231.97 | 128.17 | 968.44 | 43.64 | 23.91 | 8994.48 | 0.55 | 0.84 | 1.13 | 0.57 | 1 | 10
10 | 135 | CONCLUIDO | 8.1766 | 12.23 | 8.01 | 17.8 | 0.23 | 27 | 268.02 | 59.89 | 3.5 | 25 | 69.64 | 33290.38 | 126.36 | 968.62 | 41.73 | 23.91 | 8057.92 | 0.57 | 0.84 | 1.12 | 0.51 | 1 | 10
11 | 135 | CONCLUIDO | 8.2681 | 12.09 | 7.98 | 19.15 | 0.25 | 25 | 268.5 | 59.89 | 3.75 | 23 | 69.86 | 33348.87 | 125.14 | 968.36 | 40.88 | 23.91 | 7641.46 | 0.58 | 0.85 | 1.12 | 0.48 | 1 | 10
12 | 135 | CONCLUIDO | 8.3135 | 12.03 | 7.96 | 19.91 | 0.26 | 24 | 268.97 | 59.89 | 4 | 22 | 70.09 | 33407.45 | 123.98 | 968.45 | 40.07 | 23.91 | 7238.75 | 0.6 | 0.85 | 1.12 | 0.47 | 1 | 10
13 | 135 | CONCLUIDO | 8.4203 | 11.88 | 7.91 | 21.57 | 0.28 | 22 | 269.45 | 59.89 | 4.25 | 20 | 70.31 | 33466.11 | 122.58 | 968.39 | 38.53 | 23.91 | 6482.47 | 0.62 | 0.85 | 1.11 | 0.41 | 1 | 10
14 | 135 | CONCLUIDO | 8.4664 | 11.81 | 7.9 | 22.56 | 0.3 | 21 | 269.92 | 59.89 | 4.5 | 19 | 70.54 | 33524.86 | 121.45 | 968.32 | 38.06 | 23.91 | 6253.13 | 0.63 | 0.86 | 1.12 | 0.4 | 1 | 10
15 | 135 | CONCLUIDO | 8.5223 | 11.73 | 7.87 | 23.61 | 0.31 | 20 | 270.4 | 59.89 | 4.75 | 18 | 70.76 | 33583.7 | 120.66 | 968.43 | 37.39 | 23.91 | 5919.86 | 0.64 | 0.86 | 1.11 | 0.37 | 1 | 10
16 | 135 | CONCLUIDO | 8.5698 | 11.67 | 7.86 | 24.81 | 0.33 | 19 | 270.88 | 59.89 | 5 | 17 | 70.99 | 33642.62 | 119.27 | 968.38 | 36.75 | 23.91 | 5605.1 | 0.65 | 0.86 | 1.11 | 0.36 | 1 | 10
17 | 135 | CONCLUIDO | 8.6749 | 11.53 | 7.82 | 27.58 | 0.34 | 17 | 271.36 | 59.89 | 5.25 | 15 | 71.22 | 33701.64 | 117.12 | 968.34 | 35.45 | 23.91 | 4966.32 | 0.67 | 0.87 | 1.11 | 0.32 | 1 | 10
18 | 135 | CONCLUIDO | 8.672 | 11.53 | 7.82 | 27.6 | 0.36 | 17 | 271.84 | 59.89 | 5.5 | 15 | 71.45 | 33760.74 | 117.3 | 968.38 | 35.67 | 23.91 | 5076.04 | 0.67 | 0.86 | 1.11 | 0.32 | 1 | 10
19 | 135 | CONCLUIDO | 8.7203 | 11.47 | 7.81 | 29.27 | 0.38 | 16 | 272.32 | 59.89 | 5.75 | 14 | 71.68 | 33820.05 | 116.33 | 968.53 | 35.38 | 23.91 | 4935.33 | 0.68 | 0.87 | 1.1 | 0.31 | 1 | 10
20 | 135 | CONCLUIDO | 8.7816 | 11.39 | 7.78 | 31.1 | 0.39 | 15 | 272.8 | 59.89 | 6 | 13 | 71.91 | 33879.33 | 114.63 | 968.37 | 34.36 | 23.91 | 4431.25 | 0.7 | 0.87 | 1.1 | 0.28 | 1 | 10
21 | 135 | CONCLUIDO | 8.8411 | 11.31 | 7.75 | 33.21 | 0.41 | 14 | 273.28 | 59.89 | 6.25 | 12 | 72.14 | 33938.7 | 113.25 | 968.4 | 33.53 | 23.91 | 4021.27 | 0.71 | 0.87 | 1.1 | 0.25 | 1 | 10
22 | 135 | CONCLUIDO | 8.8443 | 11.31 | 7.75 | 33.2 | 0.42 | 14 | 273.76 | 59.89 | 6.5 | 12 | 72.37 | 33998.16 | 112.85 | 968.33 | 33.42 | 23.91 | 3963.72 | 0.72 | 0.87 | 1.1 | 0.25 | 1 | 10
23 | 135 | CONCLUIDO | 8.888 | 11.25 | 7.74 | 35.73 | 0.44 | 13 | 274.24 | 59.89 | 6.75 | 11 | 72.61 | 34057.71 | 112.07 | 968.37 | 33.25 | 23.91 | 3886.25 | 0.72 | 0.87 | 1.1 | 0.24 | 1 | 10
24 | 135 | CONCLUIDO | 8.8915 | 11.25 | 7.74 | 35.71 | 0.45 | 13 | 274.73 | 59.89 | 7 | 11 | 72.84 | 34117.35 | 111.29 | 968.36 | 33.17 | 23.91 | 3847.31 | 0.72 | 0.87 | 1.1 | 0.24 | 1 | 10
25 | 135 | CONCLUIDO | 8.9521 | 11.17 | 7.71 | 38.55 | 0.47 | 12 | 275.21 | 59.89 | 7.25 | 10 | 73.08 | 34177.09 | 109.52 | 968.32 | 32.41 | 23.91 | 3469.16 | 0.74 | 0.88 | 1.1 | 0.21 | 1 | 10
26 | 135 | CONCLUIDO | 8.953 | 11.17 | 7.71 | 38.55 | 0.48 | 12 | 275.7 | 59.89 | 7.5 | 10 | 73.31 | 34236.91 | 108.39 | 968.38 | 32.39 | 23.91 | 3461.15 | 0.74 | 0.88 | 1.1 | 0.21 | 1 | 10
27 | 135 | CONCLUIDO | 9.0117 | 11.1 | 7.69 | 41.93 | 0.5 | 11 | 276.18 | 59.89 | 7.75 | 9 | 73.55 | 34296.82 | 106.85 | 968.38 | 31.65 | 23.91 | 3096.2 | 0.76 | 0.88 | 1.1 | 0.19 | 1 | 10
28 | 135 | CONCLUIDO | 9.0083 | 11.1 | 7.69 | 41.95 | 0.51 | 11 | 276.67 | 59.89 | 8 | 9 | 73.78 | 34356.83 | 106.67 | 968.32 | 31.85 | 23.91 | 3194.91 | 0.75 | 0.88 | 1.1 | 0.2 | 1 | 10
29 | 135 | CONCLUIDO | 9.0054 | 11.1 | 7.7 | 41.97 | 0.53 | 11 | 277.16 | 59.89 | 8.25 | 9 | 74.02 | 34416.93 | 106.05 | 968.33 | 31.79 | 23.91 | 3165.76 | 0.75 | 0.88 | 1.1 | 0.2 | 1 | 10
30 | 135 | CONCLUIDO | 9.0698 | 11.03 | 7.67 | 46 | 0.55 | 10 | 277.65 | 59.89 | 8.5 | 8 | 74.26 | 34477.13 | 103.82 | 968.32 | 31.01 | 23.91 | 2778.64 | 0.77 | 0.88 | 1.1 | 0.17 | 1 | 10
31 | 135 | CONCLUIDO | 9.0696 | 11.03 | 7.67 | 46 | 0.56 | 10 | 278.13 | 59.89 | 8.75 | 8 | 74.5 | 34537.41 | 103 | 968.35 | 30.95 | 23.91 | 2751.78 | 0.77 | 0.88 | 1.1 | 0.17 | 1 | 10
32 | 135 | CONCLUIDO | 9.1225 | 10.96 | 7.65 | 51.03 | 0.58 | 9 | 278.62 | 59.89 | 9 | 6 | 74.74 | 34597.8 | 100.18 | 968.42 | 30.52 | 23.91 | 2542.18 | 0.78 | 0.88 | 1.1 | 0.16 | 1 | 10
33 | 135 | CONCLUIDO | 9.113 | 10.97 | 7.67 | 51.1 | 0.59 | 9 | 279.11 | 59.89 | 9.25 | 4 | 74.98 | 34658.27 | 100.73 | 968.33 | 30.81 | 23.91 | 2683.73 | 0.78 | 0.88 | 1.1 | 0.17 | 1 | 10
34 | 135 | CONCLUIDO | 9.1174 | 10.97 | 7.66 | 51.07 | 0.6 | 9 | 279.61 | 59.89 | 9.5 | 4 | 75.22 | 34718.84 | 100.56 | 968.38 | 30.73 | 23.91 | 2644.45 | 0.78 | 0.88 | 1.1 | 0.16 | 1 | 10
35 | 135 | CONCLUIDO | 9.1153 | 10.97 | 7.66 | 51.08 | 0.62 | 9 | 280.1 | 59.89 | 9.75 | 3 | 75.46 | 34779.51 | 99.98 | 968.32 | 30.79 | 23.91 | 2677.33 | 0.78 | 0.88 | 1.1 | 0.17 | 1 | 10
36 | 135 | CONCLUIDO | 9.119 | 10.97 | 7.66 | 51.05 | 0.63 | 9 | 280.59 | 59.89 | 10 | 2 | 75.7 | 34840.27 | 99.7 | 968.37 | 30.5 | 23.91 | 2530.33 | 0.78 | 0.88 | 1.1 | 0.16 | 1 | 10
37 | 135 | CONCLUIDO | 9.1128 | 10.97 | 7.67 | 51.1 | 0.65 | 9 | 281.08 | 59.89 | 10.25 | 2 | 75.95 | 34901.13 | 99.55 | 968.32 | 30.76 | 23.91 | 2658.91 | 0.78 | 0.88 | 1.1 | 0.17 | 1 | 10
38 | 135 | CONCLUIDO | 9.1091 | 10.98 | 7.67 | 51.13 | 0.66 | 9 | 281.58 | 59.89 | 10.5 | 0 | 76.19 | 34962.08 | 99.77 | 968.41 | 30.75 | 23.91 | 2654.72 | 0.78 | 0.88 | 1.11 | 0.17 | 1 | 10
0 | 80 | CONCLUIDO | 7.1954 | 13.9 | 9.06 | 6.97 | 0.11 | 78 | 159.12 | 50.28 | 1 | 76 | 27.84 | 19859.16 | 107.26 | 968.54 | 74.52 | 23.91 | 24195.71 | 0.32 | 0.75 | 1.2 | 1.56 | 1 | 10
1 | 80 | CONCLUIDO | 7.7566 | 12.89 | 8.67 | 8.81 | 0.14 | 59 | 159.48 | 50.28 | 1.25 | 57 | 27.95 | 19902.91 | 101.22 | 968.69 | 61.8 | 23.91 | 17932.28 | 0.39 | 0.78 | 1.18 | 1.17 | 1 | 10
2 | 80 | CONCLUIDO | 8.1275 | 12.3 | 8.43 | 10.54 | 0.17 | 48 | 159.83 | 50.28 | 1.5 | 46 | 28.05 | 19946.71 | 97.18 | 968.45 | 54.92 | 23.91 | 14543.69 | 0.44 | 0.8 | 1.15 | 0.94 | 1 | 10
3 | 80 | CONCLUIDO | 8.4148 | 11.88 | 8.27 | 12.41 | 0.19 | 40 | 160.19 | 50.28 | 1.75 | 38 | 28.16 | 19990.53 | 93.88 | 968.49 | 49.66 | 23.91 | 11957.76 | 0.48 | 0.82 | 1.15 | 0.77 | 1 | 10
4 | 80 | CONCLUIDO | 8.6426 | 11.57 | 8.15 | 14.38 | 0.22 | 34 | 160.54 | 50.28 | 2 | 32 | 28.26 | 20034.4 | 90.91 | 968.44 | 45.76 | 23.91 | 10036.49 | 0.52 | 0.83 | 1.14 | 0.65 | 1 | 10
5 | 80 | CONCLUIDO | 8.7893 | 11.38 | 8.09 | 16.17 | 0.25 | 30 | 160.9 | 50.28 | 2.25 | 28 | 28.37 | 20078.3 | 88.54 | 968.47 | 43.86 | 23.91 | 9105.71 | 0.55 | 0.84 | 1.14 | 0.59 | 1 | 10
6 | 80 | CONCLUIDO | 8.965 | 11.15 | 7.99 | 18.44 | 0.27 | 26 | 161.26 | 50.28 | 2.5 | 24 | 28.48 | 20122.23 | 86.18 | 968.39 | 41.05 | 23.91 | 7722.88 | 0.58 | 0.85 | 1.12 | 0.5 | 1 | 10
7 | 80 | CONCLUIDO | 9.0742 | 11.02 | 7.95 | 20.75 | 0.3 | 23 | 161.61 | 50.28 | 2.75 | 21 | 28.58 | 20166.2 | 84.36 | 968.34 | 39.87 | 23.91 | 7146.03 | 0.6 | 0.85 | 1.12 | 0.46 | 1 | 10
8 | 80 | CONCLUIDO | 9.175 | 10.9 | 7.9 | 22.57 | 0.33 | 21 | 161.97 | 50.28 | 3 | 19 | 28.69 | 20210.21 | 81.87 | 968.32 | 38.14 | 23.91 | 6291.97 | 0.63 | 0.86 | 1.12 | 0.4 | 1 | 10
9 | 80 | CONCLUIDO | 9.2776 | 10.78 | 7.84 | 24.76 | 0.35 | 19 | 162.33 | 50.28 | 3.25 | 17 | 28.8 | 20254.26 | 79.16 | 968.35 | 36.53 | 23.91 | 5497.25 | 0.65 | 0.86 | 1.11 | 0.34 | 1 | 10
10 | 80 | CONCLUIDO | 9.3526 | 10.69 | 7.82 | 27.6 | 0.38 | 17 | 162.68 | 50.28 | 3.5 | 15 | 28.9 | 20298.34 | 77.52 | 968.33 | 35.84 | 23.91 | 5160.91 | 0.67 | 0.86 | 1.11 | 0.32 | 1 | 10
11 | 80 | CONCLUIDO | 9.3907 | 10.65 | 7.81 | 29.28 | 0.41 | 16 | 163.04 | 50.28 | 3.75 | 14 | 29.01 | 20342.46 | 75.9 | 968.38 | 35.33 | 23.91 | 4909.84 | 0.68 | 0.87 | 1.11 | 0.31 | 1 | 10
12 | 80 | CONCLUIDO | 9.4476 | 10.58 | 7.78 | 31.11 | 0.43 | 15 | 163.4 | 50.28 | 4 | 11 | 29.12 | 20386.62 | 73.58 | 968.47 | 34.29 | 23.91 | 4395.46 | 0.7 | 0.87 | 1.11 | 0.28 | 1 | 10
13 | 80 | CONCLUIDO | 9.4874 | 10.54 | 7.76 | 33.28 | 0.46 | 14 | 163.76 | 50.28 | 4.25 | 3 | 29.23 | 20430.81 | 72.37 | 968.48 | 33.73 | 23.91 | 4119.51 | 0.71 | 0.87 | 1.11 | 0.27 | 1 | 10
14 | 80 | CONCLUIDO | 9.4934 | 10.53 | 7.76 | 33.25 | 0.49 | 14 | 164.12 | 50.28 | 4.5 | 2 | 29.34 | 20475.04 | 72.08 | 968.47 | 33.45 | 23.91 | 3981.51 | 0.71 | 0.87 | 1.11 | 0.26 | 1 | 10
15 | 80 | CONCLUIDO | 9.4952 | 10.53 | 7.76 | 33.24 | 0.51 | 14 | 164.48 | 50.28 | 4.75 | 1 | 29.45 | 20519.3 | 71.98 | 968.45 | 33.33 | 23.91 | 3920.49 | 0.72 | 0.87 | 1.11 | 0.26 | 1 | 10
16 | 80 | CONCLUIDO | 9.4954 | 10.53 | 7.76 | 33.24 | 0.54 | 14 | 164.83 | 50.28 | 5 | 0 | 29.55 | 20563.61 | 71.88 | 968.45 | 33.29 | 23.91 | 3902.21 | 0.72 | 0.87 | 1.11 | 0.26 | 1 | 10
0 | 115 | CONCLUIDO | 5.9093 | 16.92 | 9.65 | 5.52 | 0.08 | 105 | 222.93 | 56.94 | 1 | 103 | 49.99 | 27728.69 | 144.38 | 968.66 | 92.09 | 23.91 | 32844.72 | 0.26 | 0.7 | 1.28 | 2.15 | 1 | 10
1 | 115 | CONCLUIDO | 6.6064 | 15.14 | 9.05 | 6.96 | 0.1 | 78 | 223.35 | 56.94 | 1.25 | 76 | 50.15 | 27780.03 | 134.33 | 968.58 | 74.21 | 23.91 | 24038.55 | 0.32 | 0.75 | 1.2 | 1.56 | 1 | 10
2 | 115 | CONCLUIDO | 7.0505 | 14.18 | 8.76 | 8.34 | 0.12 | 63 | 223.76 | 56.94 | 1.5 | 61 | 50.32 | 27831.42 | 129.05 | 968.55 | 65.15 | 23.91 | 19585.3 | 0.37 | 0.77 | 1.18 | 1.26 | 1 | 10
3 | 115 | CONCLUIDO | 7.3855 | 13.54 | 8.55 | 9.68 | 0.14 | 53 | 224.18 | 56.94 | 1.75 | 51 | 50.49 | 27882.87 | 125.12 | 968.51 | 58.34 | 23.91 | 16229.61 | 0.41 | 0.79 | 1.17 | 1.06 | 1 | 10
4 | 115 | CONCLUIDO | 7.6905 | 13 | 8.37 | 11.16 | 0.16 | 45 | 224.6 | 56.94 | 2 | 43 | 50.65 | 27934.37 | 121.47 | 968.48 | 52.94 | 23.91 | 13569.47 | 0.45 | 0.81 | 1.15 | 0.87 | 1 | 10
5 | 115 | CONCLUIDO | 7.9204 | 12.63 | 8.25 | 12.7 | 0.18 | 39 | 225.01 | 56.94 | 2.25 | 37 | 50.82 | 27985.94 | 118.86 | 968.35 | 48.86 | 23.91 | 11562.98 | 0.49 | 0.82 | 1.15 | 0.76 | 1 | 10
6 | 115 | CONCLUIDO | 8.0797 | 12.38 | 8.18 | 14.02 | 0.2 | 35 | 225.43 | 56.94 | 2.5 | 33 | 50.99 | 28037.57 | 116.68 | 968.34 | 46.98 | 23.91 | 10640.49 | 0.51 | 0.83 | 1.14 | 0.68 | 1 | 10
7 | 115 | CONCLUIDO | 8.2487 | 12.12 | 8.1 | 15.68 | 0.22 | 31 | 225.85 | 56.94 | 2.75 | 29 | 51.16 | 28089.25 | 114.82 | 968.42 | 44.48 | 23.91 | 9411.95 | 0.54 | 0.83 | 1.13 | 0.6 | 1 | 10
8 | 115 | CONCLUIDO | 8.3863 | 11.92 | 8.03 | 17.22 | 0.24 | 28 | 226.27 | 56.94 | 3 | 26 | 51.33 | 28140.99 | 113.01 | 968.47 | 42.29 | 23.91 | 8331.65 | 0.57 | 0.84 | 1.13 | 0.54 | 1 | 10
9 | 115 | CONCLUIDO | 8.483 | 11.79 | 7.99 | 18.43 | 0.25 | 26 | 226.69 | 56.94 | 3.25 | 24 | 51.5 | 28192.8 | 111.33 | 968.32 | 41.12 | 23.91 | 7755.36 | 0.58 | 0.85 | 1.12 | 0.49 | 1 | 10
10 | 115 | CONCLUIDO | 8.5794 | 11.66 | 7.94 | 19.85 | 0.27 | 24 | 227.11 | 56.94 | 3.5 | 22 | 51.67 | 28244.66 | 109.69 | 968.38 | 39.5 | 23.91 | 6957.56 | 0.61 | 0.85 | 1.12 | 0.45 | 1 | 10
11 | 115 | CONCLUIDO | 8.6732 | 11.53 | 7.9 | 21.55 | 0.29 | 22 | 227.53 | 56.94 | 3.75 | 20 | 51.84 | 28296.58 | 108.14 | 968.34 | 38.44 | 23.91 | 6438.01 | 0.62 | 0.86 | 1.11 | 0.41 | 1 | 10
12 | 115 | CONCLUIDO | 8.7125 | 11.48 | 7.9 | 22.56 | 0.31 | 21 | 227.95 | 56.94 | 4 | 19 | 52.01 | 28348.56 | 107.12 | 968.42 | 38.11 | 23.91 | 6274.59 | 0.63 | 0.86 | 1.11 | 0.4 | 1 | 10
13 | 115 | CONCLUIDO | 8.8164 | 11.34 | 7.85 | 24.78 | 0.33 | 19 | 228.38 | 56.94 | 4.25 | 17 | 52.18 | 28400.61 | 105.3 | 968.32 | 36.54 | 23.91 | 5503 | 0.65 | 0.86 | 1.11 | 0.35 | 1 | 10
14 | 115 | CONCLUIDO | 8.8707 | 11.27 | 7.82 | 26.07 | 0.35 | 18 | 228.8 | 56.94 | 4.5 | 16 | 52.36 | 28452.71 | 103.69 | 968.42 | 35.73 | 23.91 | 5103.19 | 0.67 | 0.86 | 1.11 | 0.33 | 1 | 10
15 | 115 | CONCLUIDO | 8.8975 | 11.24 | 7.83 | 27.64 | 0.37 | 17 | 229.22 | 56.94 | 4.75 | 15 | 52.53 | 28504.87 | 103 | 968.44 | 36.22 | 23.91 | 5349.9 | 0.66 | 0.86 | 1.11 | 0.33 | 1 | 10
16 | 115 | CONCLUIDO | 8.9543 | 11.17 | 7.8 | 29.27 | 0.39 | 16 | 229.65 | 56.94 | 5 | 14 | 52.7 | 28557.1 | 101.92 | 968.52 | 35.28 | 23.91 | 4883.55 | 0.68 | 0.87 | 1.11 | 0.31 | 1 | 10
17 | 115 | CONCLUIDO | 9.0156 | 11.09 | 7.77 | 31.09 | 0.41 | 15 | 230.07 | 56.94 | 5.25 | 13 | 52.88 | 28609.38 | 100.03 | 968.41 | 34.35 | 23.91 | 4425.68 | 0.7 | 0.87 | 1.1 | 0.28 | 1 | 10
18 | 115 | CONCLUIDO | 9.0767 | 11.02 | 7.74 | 33.18 | 0.42 | 14 | 230.49 | 56.94 | 5.5 | 12 | 53.05 | 28661.73 | 98.39 | 968.32 | 33.28 | 23.91 | 3894.56 | 0.72 | 0.87 | 1.1 | 0.25 | 1 | 10
19 | 115 | CONCLUIDO | 9.0703 | 11.02 | 7.75 | 33.21 | 0.44 | 14 | 230.92 | 56.94 | 5.75 | 12 | 53.23 | 28714.14 | 98.03 | 968.32 | 33.77 | 23.91 | 4138.75 | 0.71 | 0.87 | 1.1 | 0.25 | 1 | 10
20 | 115 | CONCLUIDO | 9.122 | 10.96 | 7.73 | 35.68 | 0.46 | 13 | 231.34 | 56.94 | 6 | 11 | 53.4 | 28766.61 | 96.73 | 968.39 | 33.01 | 23.91 | 3766.86 | 0.72 | 0.87 | 1.1 | 0.23 | 1 | 10
21 | 115 | CONCLUIDO | 9.1795 | 10.89 | 7.71 | 38.53 | 0.48 | 12 | 231.77 | 56.94 | 6.25 | 10 | 53.58 | 28819.14 | 94.53 | 968.33 | 32.33 | 23.91 | 3428.84 | 0.74 | 0.88 | 1.1 | 0.21 | 1 | 10
22 | 115 | CONCLUIDO | 9.1776 | 10.9 | 7.71 | 38.54 | 0.5 | 12 | 232.2 | 56.94 | 6.5 | 10 | 53.75 | 28871.74 | 93.3 | 968.32 | 32.33 | 23.91 | 3432.91 | 0.74 | 0.88 | 1.1 | 0.21 | 1 | 10
23 | 115 | CONCLUIDO | 9.231 | 10.83 | 7.69 | 41.94 | 0.52 | 11 | 232.62 | 56.94 | 6.75 | 9 | 53.93 | 28924.39 | 91.37 | 968.32 | 31.9 | 23.91 | 3219.82 | 0.75 | 0.88 | 1.09 | 0.19 | 1 | 10
24 | 115 | CONCLUIDO | 9.2258 | 10.84 | 7.7 | 41.98 | 0.53 | 11 | 233.05 | 56.94 | 7 | 8 | 54.11 | 28977.11 | 90.53 | 968.32 | 31.96 | 23.91 | 3250.09 | 0.75 | 0.88 | 1.1 | 0.2 | 1 | 10
25 | 115 | CONCLUIDO | 9.222 | 10.84 | 7.7 | 42 | 0.55 | 11 | 233.48 | 56.94 | 7.25 | 5 | 54.29 | 29029.89 | 90.48 | 968.38 | 31.93 | 23.91 | 3235.94 | 0.75 | 0.88 | 1.1 | 0.2 | 1 | 10
26 | 115 | CONCLUIDO | 9.2781 | 10.78 | 7.68 | 46.07 | 0.57 | 10 | 233.91 | 56.94 | 7.5 | 3 | 54.46 | 29082.74 | 90.17 | 968.38 | 31.22 | 23.91 | 2887.84 | 0.77 | 0.88 | 1.1 | 0.18 | 1 | 10
27 | 115 | CONCLUIDO | 9.2824 | 10.77 | 7.67 | 46.04 | 0.59 | 10 | 234.34 | 56.94 | 7.75 | 1 | 54.64 | 29135.65 | 89.76 | 968.36 | 31 | 23.91 | 2776.11 | 0.77 | 0.88 | 1.1 | 0.18 | 1 | 10
28 | 115 | CONCLUIDO | 9.275 | 10.78 | 7.68 | 46.09 | 0.61 | 10 | 234.77 | 56.94 | 8 | 1 | 54.82 | 29188.62 | 89.41 | 968.34 | 31.12 | 23.91 | 2835.9 | 0.77 | 0.88 | 1.11 | 0.19 | 1 | 10
29 | 115 | CONCLUIDO | 9.2795 | 10.78 | 7.68 | 46.06 | 0.62 | 10 | 235.2 | 56.94 | 8.25 | 1 | 55 | 29241.66 | 89.25 | 968.32 | 31.03 | 23.91 | 2791.6 | 0.77 | 0.88 | 1.1 | 0.18 | 1 | 10
30 | 115 | CONCLUIDO | 9.2791 | 10.78 | 7.68 | 46.06 | 0.64 | 10 | 235.63 | 56.94 | 8.5 | 1 | 55.18 | 29294.76 | 89.75 | 968.32 | 31.08 | 23.91 | 2814.73 | 0.77 | 0.88 | 1.1 | 0.18 | 1 | 10
31 | 115 | CONCLUIDO | 9.2769 | 10.78 | 7.68 | 46.08 | 0.66 | 10 | 236.06 | 56.94 | 8.75 | 0 | 55.36 | 29347.92 | 89.84 | 968.32 | 31.11 | 23.91 | 2831.03 | 0.77 | 0.88 | 1.11 | 0.18 | 1 | 10
0 | 35 | CONCLUIDO | 9.1748 | 10.9 | 8.3 | 12.15 | 0.22 | 41 | 80.84 | 35.1 | 1 | 39 | 9.74 | 10204.21 | 55.38 | 968.5 | 50.54 | 23.91 | 12389.03 | 0.47 | 0.81 | 1.15 | 0.8 | 1 | 10
1 | 35 | CONCLUIDO | 9.4384 | 10.6 | 8.15 | 15.28 | 0.27 | 32 | 81.14 | 35.1 | 1.25 | 18 | 9.79 | 10241.25 | 51.47 | 968.32 | 45.49 | 23.91 | 9908.96 | 0.53 | 0.83 | 1.15 | 0.66 | 1 | 10
2 | 35 | CONCLUIDO | 9.5483 | 10.47 | 8.08 | 16.72 | 0.32 | 29 | 81.44 | 35.1 | 1.5 | 2 | 9.84 | 10278.32 | 50.21 | 968.47 | 42.8 | 23.91 | 8580.45 | 0.56 | 0.84 | 1.16 | 0.58 | 1 | 10
3 | 35 | CONCLUIDO | 9.5448 | 10.48 | 8.09 | 16.73 | 0.38 | 29 | 81.74 | 35.1 | 1.75 | 0 | 9.89 | 10315.41 | 50.4 | 968.47 | 43 | 23.91 | 8681.42 | 0.56 | 0.84 | 1.16 | 0.59 | 1 | 10
0 | 50 | CONCLUIDO | 8.443 | 11.84 | 8.59 | 9.37 | 0.16 | 55 | 107.41 | 41.65 | 1 | 53 | 14.77 | 13481.73 | 74.92 | 968.42 | 59.33 | 23.91 | 16715.13 | 0.4 | 0.79 | 1.18 | 1.09 | 1 | 10
1 | 50 | CONCLUIDO | 8.852 | 11.3 | 8.33 | 11.9 | 0.2 | 42 | 107.73 | 41.65 | 1.25 | 40 | 14.83 | 13520.81 | 70.67 | 968.63 | 51.64 | 23.91 | 12934.59 | 0.46 | 0.81 | 1.15 | 0.83 | 1 | 10
2 | 50 | CONCLUIDO | 9.1624 | 10.91 | 8.14 | 14.81 | 0.24 | 33 | 108.05 | 41.65 | 1.5 | 31 | 14.9 | 13559.91 | 66.56 | 968.37 | 45.99 | 23.91 | 10156.3 | 0.52 | 0.83 | 1.13 | 0.65 | 1 | 10
3 | 50 | CONCLUIDO | 9.3992 | 10.64 | 8 | 17.78 | 0.28 | 27 | 108.37 | 41.65 | 1.75 | 24 | 14.97 | 13599.17 | 62.84 | 968.52 | 41.22 | 23.91 | 7800.8 | 0.58 | 0.85 | 1.13 | 0.51 | 1 | 10
4 | 50 | CONCLUIDO | 9.5402 | 10.48 | 7.93 | 20.7 | 0.32 | 23 | 108.68 | 41.65 | 2 | 17 | 15.03 | 13638.32 | 59.5 | 968.6 | 39.2 | 23.91 | 6812.35 | 0.61 | 0.85 | 1.12 | 0.44 | 1 | 10
5 | 50 | CONCLUIDO | 9.599 | 10.42 | 7.92 | 22.61 | 0.36 | 21 | 109 | 41.65 | 2.25 | 3 | 15.1 | 13677.51 | 58.93 | 968.51 | 38.07 | 23.91 | 6255.18 | 0.63 | 0.85 | 1.13 | 0.42 | 1 | 10
6 | 50 | CONCLUIDO | 9.5865 | 10.43 | 7.93 | 22.65 | 0.4 | 21 | 109.32 | 41.65 | 2.5 | 1 | 15.17 | 13716.72 | 58.85 | 968.58 | 38.35 | 23.91 | 6396.05 | 0.62 | 0.85 | 1.14 | 0.43 | 1 | 10
7 | 50 | CONCLUIDO | 9.599 | 10.42 | 7.92 | 22.61 | 0.44 | 21 | 109.64 | 41.65 | 2.75 | 0 | 15.24 | 13755.95 | 58.83 | 968.52 | 37.98 | 23.91 | 6211.64 | 0.63 | 0.85 | 1.14 | 0.42 | 1 | 10
0 | 25 | CONCLUIDO | 9.3679 | 10.67 | 8.32 | 12.49 | 0.28 | 40 | 61.76 | 28.92 | 1 | 1 | 6.84 | 7851.41 | 43.85 | 968.68 | 50.03 | 23.91 | 12138.98 | 0.48 | 0.81 | 1.19 | 0.83 | 1 | 10
1 | 25 | CONCLUIDO | 9.3826 | 10.66 | 8.31 | 12.46 | 0.35 | 40 | 62.05 | 28.92 | 1.25 | 0 | 6.88 | 7887.12 | 44.15 | 968.45 | 49.46 | 23.91 | 11855.64 | 0.48 | 0.81 | 1.19 | 0.81 | 1 | 10
0 | 85 | CONCLUIDO | 6.9934 | 14.3 | 9.15 | 6.69 | 0.11 | 82 | 167.88 | 51.39 | 1 | 80 | 30.49 | 20939.59 | 112.55 | 968.43 | 77.25 | 23.91 | 25542.85 | 0.31 | 0.74 | 1.21 | 1.65 | 1 | 10
1 | 85 | CONCLUIDO | 7.5756 | 13.2 | 8.73 | 8.45 | 0.13 | 62 | 168.25 | 51.39 | 1.25 | 60 | 30.6 | 20984.25 | 106.15 | 968.57 | 64.06 | 23.91 | 19046.9 | 0.37 | 0.78 | 1.17 | 1.23 | 1 | 10
2 | 85 | CONCLUIDO | 7.9579 | 12.57 | 8.5 | 10.2 | 0.16 | 50 | 168.61 | 51.39 | 1.5 | 48 | 30.71 | 21028.94 | 101.97 | 968.42 | 56.68 | 23.91 | 15413.72 | 0.42 | 0.8 | 1.17 | 1 | 1 | 10
3 | 85 | CONCLUIDO | 8.2435 | 12.13 | 8.34 | 11.91 | 0.18 | 42 | 168.97 | 51.39 | 1.75 | 40 | 30.83 | 21073.68 | 98.78 | 968.41 | 51.69 | 23.91 | 12961.26 | 0.46 | 0.81 | 1.15 | 0.84 | 1 | 10
4 | 85 | CONCLUIDO | 8.4722 | 11.8 | 8.21 | 13.68 | 0.21 | 36 | 169.33 | 51.39 | 2 | 34 | 30.94 | 21118.46 | 95.99 | 968.34 | 47.73 | 23.91 | 11013.24 | 0.5 | 0.82 | 1.15 | 0.71 | 1 | 10
5 | 85 | CONCLUIDO | 8.6816 | 11.52 | 8.1 | 15.67 | 0.24 | 31 | 169.7 | 51.39 | 2.25 | 29 | 31.05 | 21163.27 | 93.08 | 968.46 | 44.16 | 23.91 | 9252.38 | 0.54 | 0.84 | 1.13 | 0.6 | 1 | 10
6 | 85 | CONCLUIDO | 8.853 | 11.3 | 8.01 | 17.8 | 0.26 | 27 | 170.06 | 51.39 | 2.5 | 25 | 31.17 | 21208.12 | 90.58 | 968.37 | 41.65 | 23.91 | 8017.75 | 0.57 | 0.84 | 1.12 | 0.51 | 1 | 10
7 | 85 | CONCLUIDO | 8.9354 | 11.19 | 7.97 | 19.13 | 0.29 | 25 | 170.42 | 51.39 | 2.75 | 23 | 31.28 | 21253.01 | 89.16 | 968.37 | 40.29 | 23.91 | 7345.21 | 0.59 | 0.85 | 1.12 | 0.47 | 1 | 10
8 | 85 | CONCLUIDO | 9.0724 | 11.02 | 7.9 | 21.56 | 0.31 | 22 | 170.79 | 51.39 | 3 | 20 | 31.4 | 21297.94 | 86.64 | 968.32 | 38.43 | 23.91 | 6432.38 | 0.62 | 0.86 | 1.11 | 0.41 | 1 | 10
9 | 85 | CONCLUIDO | 9.1598 | 10.92 | 7.87 | 23.6 | 0.34 | 20 | 171.15 | 51.39 | 3.25 | 18 | 31.51 | 21342.91 | 84.88 | 968.41 | 37.03 | 23.91 | 5742.25 | 0.65 | 0.86 | 1.12 | 0.37 | 1 | 10
10 | 85 | CONCLUIDO | 9.2493 | 10.81 | 7.83 | 26.1 | 0.36 | 18 | 171.52 | 51.39 | 3.5 | 16 | 31.63 | 21387.92 | 82.43 | 968.46 | 36.14 | 23.91 | 5307.92 | 0.66 | 0.86 | 1.1 | 0.33 | 1 | 10
11 | 85 | CONCLUIDO | 9.2829 | 10.77 | 7.82 | 27.61 | 0.39 | 17 | 171.88 | 51.39 | 3.75 | 15 | 31.74 | 21432.96 | 81.36 | 968.41 | 35.89 | 23.91 | 5187.56 | 0.67 | 0.86 | 1.11 | 0.33 | 1 | 10
12 | 85 | CONCLUIDO | 9.3748 | 10.67 | 7.79 | 31.14 | 0.41 | 15 | 172.25 | 51.39 | 4 | 13 | 31.86 | 21478.05 | 78.06 | 968.32 | 34.69 | 23.91 | 4598.33 | 0.69 | 0.87 | 1.11 | 0.29 | 1 | 10
13 | 85 | CONCLUIDO | 9.4456 | 10.59 | 7.74 | 33.17 | 0.44 | 14 | 172.61 | 51.39 | 4.25 | 9 | 31.97 | 21523.17 | 76.22 | 968.45 | 33.23 | 23.91 | 3871.55 | 0.72 | 0.87 | 1.1 | 0.24 | 1 | 10
14 | 85 | CONCLUIDO | 9.4406 | 10.59 | 7.75 | 33.2 | 0.46 | 14 | 172.98 | 51.39 | 4.5 | 8 | 32.09 | 21568.34 | 75.86 | 968.39 | 33.26 | 23.91 | 3887.14 | 0.72 | 0.87 | 1.11 | 0.25 | 1 | 10
15 | 85 | CONCLUIDO | 9.4744 | 10.55 | 7.74 | 35.73 | 0.49 | 13 | 173.35 | 51.39 | 4.75 | 2 | 32.2 | 21613.54 | 74.87 | 968.51 | 33.02 | 23.91 | 3772.34 | 0.72 | 0.87 | 1.11 | 0.24 | 1 | 10
16 | 85 | CONCLUIDO | 9.4749 | 10.55 | 7.74 | 35.73 | 0.51 | 13 | 173.71 | 51.39 | 5 | 2 | 32.32 | 21658.78 | 75.16 | 968.46 | 33.04 | 23.91 | 3780.88 | 0.72 | 0.87 | 1.11 | 0.24 | 1 | 10
17 | 85 | CONCLUIDO | 9.4709 | 10.56 | 7.75 | 35.75 | 0.53 | 13 | 174.08 | 51.39 | 5.25 | 1 | 32.44 | 21704.07 | 74.83 | 968.46 | 33.18 | 23.91 | 3850.22 | 0.72 | 0.87 | 1.11 | 0.25 | 1 | 10
18 | 85 | CONCLUIDO | 9.4722 | 10.56 | 7.74 | 35.74 | 0.56 | 13 | 174.45 | 51.39 | 5.5 | 0 | 32.56 | 21749.39 | 75.06 | 968.46 | 33.17 | 23.91 | 3848.1 | 0.72 | 0.87 | 1.11 | 0.25 | 1 | 10
0 | 20 | CONCLUIDO | 9.1813 | 10.89 | 8.53 | 10.24 | 0.34 | 50 | 51.33 | 24.83 | 1 | 0 | 5.51 | 6564.78 | 40.16 | 968.45 | 55.96 | 23.91 | 15054.8 | 0.43 | 0.79 | 1.22 | 1.04 | 1 | 10
0 | 120 | CONCLUIDO | 5.7751 | 17.32 | 9.69 | 5.38 | 0.08 | 108 | 232.68 | 57.72 | 1 | 106 | 53.95 | 28931.02 | 149.01 | 968.65 | 94.34 | 23.91 | 33956.72 | 0.25 | 0.7 | 1.25 | 2.19 | 1 | 10
1 | 120 | CONCLUIDO | 6.4488 | 15.51 | 9.11 | 6.75 | 0.1 | 81 | 233.1 | 57.72 | 1.25 | 79 | 54.13 | 28983.75 | 139.21 | 968.52 | 76.04 | 23.91 | 24941.05 | 0.31 | 0.74 | 1.21 | 1.61 | 1 | 10
2 | 120 | CONCLUIDO | 6.9063 | 14.48 | 8.81 | 8.13 | 0.11 | 65 | 233.53 | 57.72 | 1.5 | 63 | 54.31 | 29036.54 | 133.6 | 968.64 | 66.47 | 23.91 | 20236.11 | 0.36 | 0.77 | 1.19 | 1.31 | 1 | 10
3 | 120 | CONCLUIDO | 7.2844 | 13.73 | 8.56 | 9.51 | 0.13 | 54 | 233.96 | 57.72 | 1.75 | 52 | 54.49 | 29089.39 | 129.01 | 968.81 | 58.55 | 23.91 | 16329 | 0.41 | 0.79 | 1.17 | 1.06 | 1 | 10
4 | 120 | CONCLUIDO | 7.5352 | 13.27 | 8.42 | 10.75 | 0.15 | 47 | 234.39 | 57.72 | 2 | 45 | 54.67 | 29142.31 | 126.14 | 968.36 | 54.6 | 23.91 | 14392.81 | 0.44 | 0.8 | 1.15 | 0.92 | 1 | 10
5 | 120 | CONCLUIDO | 7.768 | 12.87 | 8.3 | 12.14 | 0.17 | 41 | 234.82 | 57.72 | 2.25 | 39 | 54.85 | 29195.29 | 123.32 | 968.44 | 50.46 | 23.91 | 12352.58 | 0.47 | 0.82 | 1.15 | 0.8 | 1 | 10
6 | 120 | CONCLUIDO | 7.9688 | 12.55 | 8.2 | 13.67 | 0.19 | 36 | 235.25 | 57.72 | 2.5 | 34 | 55.03 | 29248.33 | 121.19 | 968.46 | 47.2 | 23.91 | 10746.19 | 0.51 | 0.82 | 1.15 | 0.7 | 1 | 10
7 | 120 | CONCLUIDO | 8.1365 | 12.29 | 8.12 | 15.23 | 0.21 | 32 | 235.68 | 57.72 | 2.75 | 30 | 55.21 | 29301.44 | 118.86 | 968.57 | 45.2 | 23.91 | 9766.78 | 0.53 | 0.83 | 1.13 | 0.63 | 1 | 10
8 | 120 | CONCLUIDO | 8.2734 | 12.09 | 8.06 | 16.67 | 0.23 | 29 | 236.11 | 57.72 | 3 | 27 | 55.39 | 29354.61 | 116.98 | 968.4 | 43.22 | 23.91 | 8791.01 | 0.55 | 0.84 | 1.13 | 0.56 | 1 | 10
9 | 120 | CONCLUIDO | 8.3756 | 11.94 | 8 | 17.78 | 0.24 | 27 | 236.54 | 57.72 | 3.25 | 25 | 55.57 | 29407.85 | 115.45 | 968.32 | 41.34 | 23.91 | 7858.5 | 0.58 | 0.85 | 1.12 | 0.5 | 1 | 10
10 | 120 | CONCLUIDO | 8.4594 | 11.82 | 7.97 | 19.14 | 0.26 | 25 | 236.98 | 57.72 | 3.5 | 23 | 55.75 | 29461.15 | 114.32 | 968.32 | 40.47 | 23.91 | 7433.56 | 0.59 | 0.85 | 1.12 | 0.48 | 1 | 10
11 | 120 | CONCLUIDO | 8.5637 | 11.68 | 7.92 | 20.66 | 0.28 | 23 | 237.41 | 57.72 | 3.75 | 21 | 55.93 | 29514.51 | 112.45 | 968.37 | 39.01 | 23.91 | 6716.05 | 0.61 | 0.85 | 1.11 | 0.42 | 1 | 10
12 | 120 | CONCLUIDO | 8.6472 | 11.56 | 7.9 | 22.57 | 0.3 | 21 | 237.84 | 57.72 | 4 | 19 | 56.12 | 29567.95 | 111.22 | 968.33 | 38.24 | 23.91 | 6339.39 | 0.63 | 0.86 | 1.11 | 0.4 | 1 | 10
13 | 120 | CONCLUIDO | 8.706 | 11.49 | 7.87 | 23.6 | 0.32 | 20 | 238.28 | 57.72 | 4.25 | 18 | 56.3 | 29621.44 | 110.15 | 968.43 | 37.12 | 23.91 | 5785.49 | 0.64 | 0.86 | 1.11 | 0.37 | 1 | 10
14 | 120 | CONCLUIDO | 8.7632 | 11.41 | 7.84 | 24.75 | 0.34 | 19 | 238.71 | 57.72 | 4.5 | 17 | 56.49 | 29675.01 | 108.07 | 968.4 | 36.39 | 23.91 | 5423.63 | 0.66 | 0.86 | 1.1 | 0.34 | 1 | 10
15 | 120 | CONCLUIDO | 8.8554 | 11.29 | 7.81 | 27.56 | 0.35 | 17 | 239.14 | 57.72 | 4.75 | 15 | 56.67 | 29728.63 | 106.1 | 968.43 | 35.33 | 23.91 | 4905.88 | 0.68 | 0.87 | 1.11 | 0.31 | 1 | 10
16 | 120 | CONCLUIDO | 8.8476 | 11.3 | 7.82 | 27.6 | 0.37 | 17 | 239.58 | 57.72 | 5 | 15 | 56.86 | 29782.33 | 106.11 | 968.41 | 35.65 | 23.91 | 5067.6 | 0.67 | 0.86 | 1.11 | 0.32 | 1 | 10
17 | 120 | CONCLUIDO | 8.9008 | 11.24 | 7.8 | 29.24 | 0.39 | 16 | 240.02 | 57.72 | 5.25 | 14 | 57.04 | 29836.09 | 104.95 | 968.32 | 35.1 | 23.91 | 4797 | 0.68 | 0.87 | 1.11 | 0.3 | 1 | 10
18 | 120 | CONCLUIDO | 8.9583 | 11.16 | 7.77 | 31.08 | 0.41 | 15 | 240.45 | 57.72 | 5.5 | 13 | 57.23 | 29890.04 | 103.79 | 968.34 | 34.17 | 23.91 | 4338.26 | 0.7 | 0.87 | 1.1 | 0.27 | 1 | 10
19 | 120 | CONCLUIDO | 9.0176 | 11.09 | 7.74 | 33.18 | 0.42 | 14 | 240.89 | 57.72 | 5.75 | 12 | 57.42 | 29943.94 | 101.91 | 968.4 | 33.17 | 23.91 | 3840.51 | 0.72 | 0.87 | 1.11 | 0.25 | 1 | 10
20 | 120 | CONCLUIDO | 9.0061 | 11.1 | 7.76 | 33.24 | 0.44 | 14 | 241.33 | 57.72 | 6 | 12 | 57.6 | 29997.9 | 101.29 | 968.32 | 33.77 | 23.91 | 4138.66 | 0.71 | 0.87 | 1.1 | 0.26 | 1 | 10
21 | 120 | CONCLUIDO | 9.0646 | 11.03 | 7.73 | 35.68 | 0.46 | 13 | 241.77 | 57.72 | 6.25 | 11 | 57.79 | 30051.93 | 100.25 | 968.36 | 32.91 | 23.91 | 3715.89 | 0.73 | 0.87 | 1.1 | 0.23 | 1 | 10
22 | 120 | CONCLUIDO | 9.1222 | 10.96 | 7.71 | 38.53 | 0.48 | 12 | 242.2 | 57.72 | 6.5 | 10 | 57.98 | 30106.03 | 98.24 | 968.32 | 32.28 | 23.91 | 3406.53 | 0.74 | 0.88 | 1.1 | 0.21 | 1 | 10
23 | 120 | CONCLUIDO | 9.1209 | 10.96 | 7.71 | 38.54 | 0.49 | 12 | 242.64 | 57.72 | 6.75 | 10 | 58.17 | 30160.2 | 96.95 | 968.32 | 32.28 | 23.91 | 3406 | 0.74 | 0.88 | 1.1 | 0.21 | 1 | 10
24 | 120 | CONCLUIDO | 9.1682 | 10.91 | 7.7 | 41.98 | 0.51 | 11 | 243.08 | 57.72 | 7 | 9 | 58.36 | 30214.44 | 95.66 | 968.41 | 31.9 | 23.91 | 3220.87 | 0.75 | 0.88 | 1.1 | 0.2 | 1 | 10
25 | 120 | CONCLUIDO | 9.1661 | 10.91 | 7.7 | 42 | 0.53 | 11 | 243.52 | 57.72 | 7.25 | 8 | 58.55 | 30268.74 | 94.58 | 968.34 | 31.88 | 23.91 | 3209.88 | 0.75 | 0.88 | 1.1 | 0.2 | 1 | 10
26 | 120 | CONCLUIDO | 9.2289 | 10.84 | 7.67 | 46.03 | 0.55 | 10 | 243.96 | 57.72 | 7.5 | 7 | 58.74 | 30323.11 | 93.87 | 968.34 | 31.17 | 23.91 | 2859.38 | 0.77 | 0.88 | 1.09 | 0.17 | 1 | 10
27 | 120 | CONCLUIDO | 9.231 | 10.83 | 7.67 | 46.01 | 0.56 | 10 | 244.41 | 57.72 | 7.75 | 4 | 58.93 | 30377.55 | 92.62 | 968.44 | 30.87 | 23.91 | 2710.9 | 0.77 | 0.88 | 1.1 | 0.17 | 1 | 10
28 | 120 | CONCLUIDO | 9.2192 | 10.85 | 7.68 | 46.09 | 0.58 | 10 | 244.85 | 57.72 | 8 | 2 | 59.12 | 30432.06 | 93.11 | 968.42 | 31.16 | 23.91 | 2853.51 | 0.77 | 0.88 | 1.11 | 0.19 | 1 | 10
29 | 120 | CONCLUIDO | 9.2267 | 10.84 | 7.67 | 46.04 | 0.6 | 10 | 245.29 | 57.72 | 8.25 | 2 | 59.32 | 30486.64 | 92.87 | 968.4 | 31.02 | 23.91 | 2785.87 | 0.77 | 0.88 | 1.1 | 0.18 | 1 | 10
30 | 120 | CONCLUIDO | 9.2178 | 10.85 | 7.68 | 46.11 | 0.62 | 10 | 245.73 | 57.72 | 8.5 | 2 | 59.51 | 30541.29 | 92.51 | 968.47 | 31.31 | 23.91 | 2932.68 | 0.76 | 0.88 | 1.1 | 0.19 | 1 | 10
31 | 120 | CONCLUIDO | 9.2185 | 10.85 | 7.68 | 46.1 | 0.63 | 10 | 246.18 | 57.72 | 8.75 | 2 | 59.7 | 30596.01 | 92.35 | 968.52 | 31.29 | 23.91 | 2918.59 | 0.76 | 0.88 | 1.1 | 0.19 | 1 | 10
32 | 120 | CONCLUIDO | 9.223 | 10.84 | 7.68 | 46.07 | 0.65 | 10 | 246.62 | 57.72 | 9 | 1 | 59.9 | 30650.8 | 92.04 | 968.4 | 31.09 | 23.91 | 2821.95 | 0.77 | 0.88 | 1.1 | 0.18 | 1 | 10
33 | 120 | CONCLUIDO | 9.2211 | 10.84 | 7.68 | 46.08 | 0.67 | 10 | 247.07 | 57.72 | 9.25 | 0 | 60.09 | 30705.66 | 92.13 | 968.4 | 31.08 | 23.91 | 2814.7 | 0.77 | 0.88 | 1.11 | 0.18 | 1 | 10
0 | 145 | CONCLUIDO | 4.9879 | 20.05 | 10.15 | 4.72 | 0.06 | 129 | 285.18 | 61.2 | 1 | 127 | 77.98 | 35406.83 | 178.43 | 968.75 | 108.32 | 23.91 | 40840.66 | 0.22 | 0.67 | 1.29 | 2.65 | 1 | 10
1 | 145 | CONCLUIDO | 5.6898 | 17.58 | 9.45 | 5.91 | 0.08 | 96 | 285.68 | 61.2 | 1.25 | 94 | 78.24 | 35468.6 | 165.45 | 968.73 | 86.43 | 23.91 | 30063.23 | 0.28 | 0.72 | 1.24 | 1.95 | 1 | 10
2 | 145 | CONCLUIDO | 6.2332 | 16.04 | 9 | 7.1 | 0.09 | 76 | 286.19 | 61.2 | 1.5 | 74 | 78.49 | 35530.47 | 156.73 | 968.64 | 72.74 | 23.91 | 23318.41 | 0.33 | 0.75 | 1.19 | 1.5 | 1 | 10
3 | 145 | CONCLUIDO | 6.6358 | 15.07 | 8.73 | 8.31 | 0.11 | 63 | 286.69 | 61.2 | 1.75 | 61 | 78.74 | 35592.57 | 151.3 | 968.59 | 63.95 | 23.91 | 18987.66 | 0.37 | 0.78 | 1.18 | 1.23 | 1 | 10
4 | 145 | CONCLUIDO | 6.9307 | 14.43 | 8.57 | 9.52 | 0.12 | 54 | 287.19 | 61.2 | 2 | 52 | 78.99 | 35654.65 | 147.91 | 968.43 | 58.72 | 23.91 | 16414.53 | 0.41 | 0.79 | 1.18 | 1.07 | 1 | 10
5 | 145 | CONCLUIDO | 7.1988 | 13.89 | 8.41 | 10.74 | 0.14 | 47 | 287.7 | 61.2 | 2.25 | 45 | 79.25 | 35716.83 | 144.57 | 968.38 | 54 | 23.91 | 14092.22 | 0.44 | 0.8 | 1.16 | 0.91 | 1 | 10
6 | 145 | CONCLUIDO | 7.3879 | 13.54 | 8.32 | 11.89 | 0.15 | 42 | 288.2 | 61.2 | 2.5 | 40 | 79.5 | 35779.11 | 142.2 | 968.72 | 51.47 | 23.91 | 12851.05 | 0.46 | 0.81 | 1.14 | 0.83 | 1 | 10
7 | 145 | CONCLUIDO | 7.5478 | 13.25 | 8.25 | 13.03 | 0.17 | 38 | 288.71 | 61.2 | 2.75 | 36 | 79.76 | 35841.5 | 140.51 | 968.52 | 49.16 | 23.91 | 11714.11 | 0.49 | 0.82 | 1.14 | 0.75 | 1 | 10
8 | 145 | CONCLUIDO | 7.7258 | 12.94 | 8.16 | 14.4 | 0.18 | 34 | 289.21 | 61.2 | 3 | 32 | 80.02 | 35903.99 | 138.19 | 968.63 | 46.39 | 23.91 | 10348.57 | 0.52 | 0.83 | 1.13 | 0.66 | 1 | 10
9 | 145 | CONCLUIDO | 7.8137 | 12.8 | 8.12 | 15.23 | 0.2 | 32 | 289.72 | 61.2 | 3.25 | 30 | 80.27 | 35966.59 | 137.06 | 968.37 | 45.03 | 23.91 | 9681.27 | 0.53 | 0.83 | 1.14 | 0.63 | 1 | 10
10 | 145 | CONCLUIDO | 7.9465 | 12.58 | 8.07 | 16.7 | 0.21 | 29 | 290.23 | 61.2 | 3.5 | 27 | 80.53 | 36029.29 | 135.45 | 968.32 | 43.66 | 23.91 | 9009.55 | 0.55 | 0.84 | 1.13 | 0.58 | 1 | 10
11 | 145 | CONCLUIDO | 8.0622 | 12.4 | 8 | 17.78 | 0.23 | 27 | 290.74 | 61.2 | 3.75 | 25 | 80.79 | 36092.1 | 133.64 | 968.35 | 41.33 | 23.91 | 7858.09 | 0.58 | 0.85 | 1.12 | 0.5 | 1 | 10
12 | 145 | CONCLUIDO | 8.1455 | 12.28 | 7.98 | 19.15 | 0.24 | 25 | 291.25 | 61.2 | 4 | 23 | 81.05 | 36155.02 | 132.62 | 968.43 | 40.94 | 23.91 | 7668.53 | 0.58 | 0.85 | 1.11 | 0.48 | 1 | 10
13 | 145 | CONCLUIDO | 8.1904 | 12.21 | 7.97 | 19.92 | 0.26 | 24 | 291.76 | 61.2 | 4.25 | 22 | 81.31 | 36218.04 | 131.43 | 968.32 | 40.36 | 23.91 | 7387.76 | 0.59 | 0.85 | 1.12 | 0.47 | 1 | 10
14 | 145 | CONCLUIDO | 8.3047 | 12.04 | 7.91 | 21.56 | 0.27 | 22 | 292.27 | 61.2 | 4.5 | 20 | 81.57 | 36281.16 | 129.89 | 968.54 | 38.55 | 23.91 | 6491.33 | 0.62 | 0.86 | 1.11 | 0.41 | 1 | 10
15 | 145 | CONCLUIDO | 8.3517 | 11.97 | 7.89 | 22.55 | 0.29 | 21 | 292.79 | 61.2 | 4.75 | 19 | 81.84 | 36344.4 | 128.82 | 968.44 | 38.02 | 23.91 | 6231.41 | 0.63 | 0.86 | 1.11 | 0.4 | 1 | 10
16 | 145 | CONCLUIDO | 8.4077 | 11.89 | 7.87 | 23.6 | 0.3 | 20 | 293.3 | 61.2 | 5 | 18 | 82.1 | 36407.75 | 128.13 | 968.37 | 37.04 | 23.91 | 5746.36 | 0.65 | 0.86 | 1.11 | 0.37 | 1 | 10
17 | 145 | CONCLUIDO | 8.4692 | 11.81 | 7.83 | 24.74 | 0.32 | 19 | 293.81 | 61.2 | 5.25 | 17 | 82.36 | 36471.2 | 126.23 | 968.32 | 36.34 | 23.91 | 5398.89 | 0.66 | 0.86 | 1.11 | 0.34 | 1 | 10
18 | 145 | CONCLUIDO | 8.5247 | 11.73 | 7.81 | 26.04 | 0.33 | 18 | 294.33 | 61.2 | 5.5 | 16 | 82.63 | 36534.76 | 125.08 | 968.37 | 35.53 | 23.91 | 5002.93 | 0.67 | 0.87 | 1.1 | 0.31 | 1 | 10
19 | 145 | CONCLUIDO | 8.5501 | 11.7 | 7.83 | 27.64 | 0.35 | 17 | 294.84 | 61.2 | 5.75 | 15 | 82.9 | 36598.44 | 125.07 | 968.32 | 36.1 | 23.91 | 5291.41 | 0.66 | 0.86 | 1.11 | 0.33 | 1 | 10
20 | 145 | CONCLUIDO | 8.6182 | 11.6 | 7.79 | 29.22 | 0.36 | 16 | 295.36 | 61.2 | 6 | 14 | 83.16 | 36662.22 | 123.97 | 968.38 | 34.83 | 23.91 | 4662.41 | 0.69 | 0.87 | 1.11 | 0.3 | 1 | 10
21 | 145 | CONCLUIDO | 8.6722 | 11.53 | 7.77 | 31.09 | 0.38 | 15 | 295.88 | 61.2 | 6.25 | 13 | 83.43 | 36726.12 | 122.04 | 968.35 | 34.38 | 23.91 | 4440.05 | 0.7 | 0.87 | 1.1 | 0.28 | 1 | 10
22 | 145 | CONCLUIDO | 8.6766 | 11.53 | 7.77 | 31.07 | 0.39 | 15 | 296.4 | 61.2 | 6.5 | 13 | 83.7 | 36790.13 | 122.28 | 968.32 | 34.23 | 23.91 | 4364.82 | 0.7 | 0.87 | 1.1 | 0.27 | 1 | 10
23 | 145 | CONCLUIDO | 8.7353 | 11.45 | 7.74 | 33.19 | 0.4 | 14 | 296.92 | 61.2 | 6.75 | 12 | 83.97 | 36854.25 | 120.67 | 968.32 | 33.35 | 23.91 | 3931.17 | 0.72 | 0.87 | 1.1 | 0.25 | 1 | 10
24 | 145 | CONCLUIDO | 8.737 | 11.45 | 7.74 | 33.18 | 0.42 | 14 | 297.44 | 61.2 | 7 | 12 | 84.24 | 36918.48 | 120.28 | 968.32 | 33.26 | 23.91 | 3884.72 | 0.72 | 0.87 | 1.1 | 0.25 | 1 | 10
25 | 145 | CONCLUIDO | 8.7854 | 11.38 | 7.73 | 35.69 | 0.43 | 13 | 297.96 | 61.2 | 7.25 | 11 | 84.51 | 36982.83 | 119.44 | 968.32 | 33.09 | 23.91 | 3806.4 | 0.72 | 0.87 | 1.1 | 0.24 | 1 | 10
26 | 145 | CONCLUIDO | 8.7826 | 11.39 | 7.74 | 35.71 | 0.45 | 13 | 298.48 | 61.2 | 7.5 | 11 | 84.79 | 37047.29 | 118.87 | 968.4 | 33.13 | 23.91 | 3827.23 | 0.72 | 0.87 | 1.1 | 0.24 | 1 | 10
27 | 145 | CONCLUIDO | 8.8422 | 11.31 | 7.71 | 38.57 | 0.46 | 12 | 299.01 | 61.2 | 7.75 | 10 | 85.06 | 37111.87 | 117.21 | 968.32 | 32.38 | 23.91 | 3454.94 | 0.74 | 0.88 | 1.1 | 0.22 | 1 | 10
28 | 145 | CONCLUIDO | 8.8424 | 11.31 | 7.71 | 38.57 | 0.48 | 12 | 299.53 | 61.2 | 8 | 10 | 85.33 | 37176.68 | 116.37 | 968.33 | 32.42 | 23.91 | 3474.45 | 0.74 | 0.88 | 1.1 | 0.22 | 1 | 10
29 | 145 | CONCLUIDO | 8.8986 | 11.24 | 7.7 | 41.98 | 0.49 | 11 | 300.06 | 61.2 | 8.25 | 9 | 85.61 | 37241.49 | 115.11 | 968.32 | 31.89 | 23.91 | 3216.31 | 0.75 | 0.88 | 1.1 | 0.2 | 1 | 10
30 | 145 | CONCLUIDO | 8.8966 | 11.24 | 7.7 | 41.99 | 0.5 | 11 | 300.59 | 61.2 | 8.5 | 9 | 85.89 | 37306.42 | 114.48 | 968.32 | 32.1 | 23.91 | 3319.6 | 0.74 | 0.88 | 1.1 | 0.2 | 1 | 10
31 | 145 | CONCLUIDO | 8.8975 | 11.24 | 7.7 | 41.98 | 0.52 | 11 | 301.11 | 61.2 | 8.75 | 9 | 86.16 | 37371.47 | 113.94 | 968.32 | 32.01 | 23.91 | 3275.54 | 0.75 | 0.88 | 1.1 | 0.2 | 1 | 10
32 | 145 | CONCLUIDO | 8.961 | 11.16 | 7.67 | 46.03 | 0.53 | 10 | 301.64 | 61.2 | 9 | 8 | 86.44 | 37436.63 | 112.95 | 968.32 | 31.09 | 23.91 | 2819.68 | 0.77 | 0.88 | 1.1 | 0.18 | 1 | 10
33 | 145 | CONCLUIDO | 8.9697 | 11.15 | 7.66 | 45.96 | 0.55 | 10 | 302.17 | 61.2 | 9.25 | 8 | 86.72 | 37501.91 | 111.62 | 968.36 | 30.84 | 23.91 | 2693.82 | 0.78 | 0.88 | 1.09 | 0.16 | 1 | 10
34 | 145 | CONCLUIDO | 8.9679 | 11.15 | 7.66 | 45.98 | 0.56 | 10 | 302.7 | 61.2 | 9.5 | 8 | 87 | 37567.32 | 110.68 | 968.32 | 30.82 | 23.91 | 2686.19 | 0.78 | 0.88 | 1.1 | 0.17 | 1 | 10
35 | 145 | CONCLUIDO | 9.0128 | 11.1 | 7.66 | 51.07 | 0.57 | 9 | 303.23 | 61.2 | 9.75 | 7 | 87.28 | 37632.84 | 108.58 | 968.32 | 30.81 | 23.91 | 2684.32 | 0.78 | 0.88 | 1.1 | 0.17 | 1 | 10
36 | 145 | CONCLUIDO | 9.018 | 11.09 | 7.65 | 51.03 | 0.59 | 9 | 303.76 | 61.2 | 10 | 7 | 87.57 | 37698.48 | 108.64 | 968.32 | 30.74 | 23.91 | 2653.04 | 0.78 | 0.88 | 1.09 | 0.16 | 1 | 10
37 | 145 | CONCLUIDO | 9.0185 | 11.09 | 7.65 | 51.03 | 0.6 | 9 | 304.3 | 61.2 | 10.25 | 7 | 87.85 | 37764.25 | 108.04 | 968.36 | 30.6 | 23.91 | 2581.15 | 0.78 | 0.88 | 1.09 | 0.16 | 1 | 10
38 | 145 | CONCLUIDO | 9.007 | 11.1 | 7.67 | 51.12 | 0.61 | 9 | 304.83 | 61.2 | 10.5 | 5 | 88.13 | 37830.13 | 107.52 | 968.36 | 30.87 | 23.91 | 2714.19 | 0.77 | 0.88 | 1.1 | 0.17 | 1 | 10
39 | 145 | CONCLUIDO | 9.0086 | 11.1 | 7.67 | 51.11 | 0.63 | 9 | 305.37 | 61.2 | 10.75 | 4 | 88.42 | 37896.14 | 106.51 | 968.33 | 30.77 | 23.91 | 2663.45 | 0.78 | 0.88 | 1.1 | 0.17 | 1 | 10
40 | 145 | CONCLUIDO | 9.0772 | 11.02 | 7.64 | 57.27 | 0.64 | 8 | 305.9 | 61.2 | 11 | 3 | 88.7 | 37962.28 | 104.87 | 968.32 | 29.88 | 23.91 | 2226.32 | 0.8 | 0.89 | 1.1 | 0.14 | 1 | 10
41 | 145 | CONCLUIDO | 9.0762 | 11.02 | 7.64 | 57.28 | 0.65 | 8 | 306.44 | 61.2 | 11.25 | 1 | 88.99 | 38028.53 | 104.68 | 968.41 | 29.92 | 23.91 | 2244.4 | 0.8 | 0.89 | 1.1 | 0.14 | 1 | 10
42 | 145 | CONCLUIDO | 9.0765 | 11.02 | 7.64 | 57.28 | 0.67 | 8 | 306.98 | 61.2 | 11.5 | 1 | 89.28 | 38094.91 | 104.92 | 968.37 | 29.94 | 23.91 | 2257.92 | 0.8 | 0.89 | 1.1 | 0.14 | 1 | 10
43 | 145 | CONCLUIDO | 9.0712 | 11.02 | 7.64 | 57.33 | 0.68 | 8 | 307.52 | 61.2 | 11.75 | 0 | 89.57 | 38161.42 | 105.62 | 968.32 | 29.94 | 23.91 | 2256.2 | 0.8 | 0.88 | 1.1 | 0.15 | 1 | 10
0 | 65 | CONCLUIDO | 7.7991 | 12.82 | 8.82 | 7.9 | 0.13 | 67 | 133.21 | 46.47 | 1 | 65 | 20.75 | 16663.42 | 91.69 | 968.54 | 66.84 | 23.91 | 20408.57 | 0.36 | 0.77 | 1.19 | 1.32 | 1 | 10
1 | 65 | CONCLUIDO | 8.2789 | 12.08 | 8.51 | 10.01 | 0.17 | 51 | 133.55 | 46.47 | 1.25 | 49 | 20.83 | 16704.7 | 86.55 | 968.5 | 57.23 | 23.91 | 15684.61 | 0.42 | 0.79 | 1.16 | 1.01 | 1 | 10
2 | 65 | CONCLUIDO | 8.6285 | 11.59 | 8.29 | 12.14 | 0.2 | 41 | 133.88 | 46.47 | 1.5 | 39 | 20.91 | 16746.01 | 82.65 | 968.43 | 50.66 | 23.91 | 12452.6 | 0.47 | 0.82 | 1.14 | 0.8 | 1 | 10
3 | 65 | CONCLUIDO | 8.8852 | 11.25 | 8.15 | 14.38 | 0.23 | 34 | 134.22 | 46.47 | 1.75 | 32 | 21 | 16787.35 | 79.14 | 968.55 | 45.81 | 23.91 | 10062.21 | 0.52 | 0.83 | 1.14 | 0.65 | 1 | 10
4 | 65 | CONCLUIDO | 9.0721 | 11.02 | 8.05 | 16.66 | 0.26 | 29 | 134.55 | 46.47 | 2 | 27 | 21.09 | 16828.84 | 76.54 | 968.32 | 43.13 | 23.91 | 8744.91 | 0.55 | 0.84 | 1.12 | 0.56 | 1 | 10
5 | 65 | CONCLUIDO | 9.2279 | 10.84 | 7.98 | 19.14 | 0.29 | 25 | 134.89 | 46.47 | 2.25 | 23 | 21.17 | 16870.25 | 74.14 | 968.38 | 40.52 | 23.91 | 7462.58 | 0.59 | 0.85 | 1.12 | 0.48 | 1 | 10
6 | 65 | CONCLUIDO | 9.3392 | 10.71 | 7.93 | 21.62 | 0.33 | 22 | 135.22 | 46.47 | 2.5 | 20 | 21.26 | 16911.68 | 71.31 | 968.36 | 38.99 | 23.91 | 6709.91 | 0.61 | 0.85 | 1.12 | 0.43 | 1 | 10
7 | 65 | CONCLUIDO | 9.4767 | 10.55 | 7.85 | 24.8 | 0.36 | 19 | 135.56 | 46.47 | 2.75 | 15 | 21.34 | 16953.14 | 68.27 | 968.4 | 36.62 | 23.91 | 5540.96 | 0.65 | 0.86 | 1.12 | 0.36 | 1 | 10
8 | 65 | CONCLUIDO | 9.5595 | 10.46 | 7.82 | 27.59 | 0.39 | 17 | 135.9 | 46.47 | 3 | 9 | 21.43 | 16994.64 | 65.5 | 968.34 | 35.57 | 23.91 | 5026.73 | 0.67 | 0.87 | 1.11 | 0.32 | 1 | 10
9 | 65 | CONCLUIDO | 9.5481 | 10.47 | 7.83 | 27.64 | 0.42 | 17 | 136.23 | 46.47 | 3.25 | 3 | 21.52 | 17036.16 | 65.11 | 968.32 | 35.58 | 23.91 | 5032.76 | 0.67 | 0.86 | 1.12 | 0.33 | 1 | 10
10 | 65 | CONCLUIDO | 9.5954 | 10.42 | 7.81 | 29.27 | 0.45 | 16 | 136.57 | 46.47 | 3.5 | 1 | 21.6 | 17077.72 | 64.45 | 968.38 | 34.85 | 23.91 | 4668.69 | 0.69 | 0.87 | 1.12 | 0.31 | 1 | 10
11 | 65 | CONCLUIDO | 9.5944 | 10.42 | 7.81 | 29.28 | 0.48 | 16 | 136.91 | 46.47 | 3.75 | 0 | 21.69 | 17119.3 | 64.61 | 968.38 | 34.86 | 23.91 | 4676.84 | 0.69 | 0.87 | 1.12 | 0.31 | 1 | 10
0 | 130 | CONCLUIDO | 5.454 | 18.34 | 9.86 | 5.1 | 0.07 | 116 | 252.85 | 59.19 | 1 | 114 | 62.65 | 31418.63 | 160.26 | 968.97 | 99.34 | 23.91 | 36415.86 | 0.24 | 0.69 | 1.27 | 2.36 | 1 | 10
1 | 130 | CONCLUIDO | 6.133 | 16.31 | 9.25 | 6.38 | 0.09 | 87 | 253.3 | 59.19 | 1.25 | 85 | 62.86 | 31474.5 | 149.45 | 968.59 | 80.22 | 23.91 | 27000.92 | 0.3 | 0.73 | 1.22 | 1.75 | 1 | 10
2 | 130 | CONCLUIDO | 6.6077 | 15.13 | 8.91 | 7.63 | 0.11 | 70 | 253.75 | 59.19 | 1.5 | 68 | 63.06 | 31530.44 | 143.14 | 968.46 | 69.39 | 23.91 | 21668.69 | 0.34 | 0.76 | 1.2 | 1.41 | 1 | 10
3 | 130 | CONCLUIDO | 7.0008 | 14.28 | 8.64 | 8.94 | 0.12 | 58 | 254.21 | 59.19 | 1.75 | 56 | 63.26 | 31586.46 | 138.09 | 968.38 | 61.42 | 23.91 | 17746.3 | 0.39 | 0.78 | 1.17 | 1.15 | 1 | 10
4 | 130 | CONCLUIDO | 7.2832 | 13.73 | 8.48 | 10.18 | 0.14 | 50 | 254.66 | 59.19 | 2 | 48 | 63.47 | 31642.55 | 134.72 | 968.5 | 56.13 | 23.91 | 15138.93 | 0.43 | 0.8 | 1.17 | 0.98 | 1 | 10
5 | 130 | CONCLUIDO | 7.5508 | 13.24 | 8.34 | 11.63 | 0.16 | 43 | 255.12 | 59.19 | 2.25 | 41 | 63.67 | 31698.72 | 131.62 | 968.43 | 51.77 | 23.91 | 12994.84 | 0.46 | 0.81 | 1.15 | 0.84 | 1 | 10
6 | 130 | CONCLUIDO | 7.7646 | 12.88 | 8.22 | 12.97 | 0.17 | 38 | 255.57 | 59.19 | 2.5 | 36 | 63.88 | 31754.97 | 128.92 | 968.51 | 48.18 | 23.91 | 11228.35 | 0.5 | 0.82 | 1.13 | 0.72 | 1 | 10
7 | 130 | CONCLUIDO | 7.8738 | 12.7 | 8.18 | 14.03 | 0.19 | 35 | 256.03 | 59.19 | 2.75 | 33 | 64.09 | 31811.29 | 127.61 | 968.42 | 46.99 | 23.91 | 10646.16 | 0.51 | 0.83 | 1.14 | 0.69 | 1 | 10
8 | 130 | CONCLUIDO | 8.0519 | 12.42 | 8.1 | 15.68 | 0.21 | 31 | 256.49 | 59.19 | 3 | 29 | 64.29 | 31867.69 | 125.52 | 968.37 | 44.28 | 23.91 | 9311.01 | 0.54 | 0.84 | 1.13 | 0.6 | 1 | 10
9 | 130 | CONCLUIDO | 8.1455 | 12.28 | 8.05 | 16.66 | 0.23 | 29 | 256.95 | 59.19 | 3.25 | 27 | 64.5 | 31924.29 | 124 | 968.32 | 43.28 | 23.91 | 8818.93 | 0.55 | 0.84 | 1.12 | 0.56 | 1 | 10
10 | 130 | CONCLUIDO | 8.2852 | 12.07 | 7.99 | 18.45 | 0.24 | 26 | 257.41 | 59.19 | 3.5 | 24 | 64.71 | 31980.84 | 122.18 | 968.36 | 41.01 | 23.91 | 7701.37 | 0.58 | 0.85 | 1.13 | 0.5 | 1 | 10
11 | 130 | CONCLUIDO | 8.3378 | 11.99 | 7.97 | 19.12 | 0.26 | 25 | 257.86 | 59.19 | 3.75 | 23 | 64.92 | 32037.48 | 121.29 | 968.47 | 40.26 | 23.91 | 7329.51 | 0.59 | 0.85 | 1.12 | 0.47 | 1 | 10
12 | 130 | CONCLUIDO | 8.4366 | 11.85 | 7.92 | 20.67 | 0.28 | 23 | 258.32 | 59.19 | 4 | 21 | 65.13 | 32094.19 | 119.58 | 968.48 | 38.9 | 23.91 | 6658.48 | 0.61 | 0.85 | 1.12 | 0.43 | 1 | 10
13 | 130 | CONCLUIDO | 8.5278 | 11.73 | 7.89 | 22.56 | 0.29 | 21 | 258.78 | 59.19 | 4.25 | 19 | 65.34 | 32150.98 | 118.42 | 968.38 | 38.05 | 23.91 | 6247.22 | 0.63 | 0.86 | 1.12 | 0.4 | 1 | 10
14 | 130 | CONCLUIDO | 8.5829 | 11.65 | 7.87 | 23.61 | 0.31 | 20 | 259.25 | 59.19 | 4.5 | 18 | 65.55 | 32207.85 | 117.24 | 968.45 | 37.01 | 23.91 | 5731.87 | 0.65 | 0.86 | 1.12 | 0.37 | 1 | 10
15 | 130 | CONCLUIDO | 8.641 | 11.57 | 7.84 | 24.75 | 0.33 | 19 | 259.71 | 59.19 | 4.75 | 17 | 65.76 | 32264.79 | 115.47 | 968.32 | 36.44 | 23.91 | 5450.15 | 0.66 | 0.86 | 1.11 | 0.34 | 1 | 10
16 | 130 | CONCLUIDO | 8.6923 | 11.5 | 7.82 | 26.06 | 0.34 | 18 | 260.17 | 59.19 | 5 | 16 | 65.98 | 32321.82 | 114.21 | 968.53 | 35.69 | 23.91 | 5079.83 | 0.67 | 0.86 | 1.11 | 0.32 | 1 | 10
17 | 130 | CONCLUIDO | 8.7211 | 11.47 | 7.83 | 27.64 | 0.36 | 17 | 260.63 | 59.19 | 5.25 | 15 | 66.19 | 32378.93 | 113.85 | 968.4 | 36.31 | 23.91 | 5397.64 | 0.66 | 0.86 | 1.1 | 0.33 | 1 | 10
18 | 130 | CONCLUIDO | 8.7835 | 11.38 | 7.8 | 29.24 | 0.37 | 16 | 261.1 | 59.19 | 5.5 | 14 | 66.4 | 32436.11 | 112.78 | 968.32 | 35.1 | 23.91 | 4794.41 | 0.68 | 0.87 | 1.1 | 0.3 | 1 | 10
19 | 130 | CONCLUIDO | 8.8348 | 11.32 | 7.78 | 31.12 | 0.39 | 15 | 261.56 | 59.19 | 5.75 | 13 | 66.62 | 32493.38 | 111.25 | 968.36 | 34.72 | 23.91 | 4608.57 | 0.69 | 0.87 | 1.1 | 0.28 | 1 | 10
20 | 130 | CONCLUIDO | 8.8435 | 11.31 | 7.77 | 31.08 | 0.41 | 15 | 262.03 | 59.19 | 6 | 13 | 66.83 | 32550.72 | 110.09 | 968.37 | 34.18 | 23.91 | 4341.34 | 0.7 | 0.87 | 1.1 | 0.27 | 1 | 10
21 | 130 | CONCLUIDO | 8.8968 | 11.24 | 7.75 | 33.22 | 0.42 | 14 | 262.49 | 59.19 | 6.25 | 12 | 67.05 | 32608.15 | 109.02 | 968.38 | 33.34 | 23.91 | 3926.1 | 0.72 | 0.87 | 1.11 | 0.25 | 1 | 10
22 | 130 | CONCLUIDO | 8.9457 | 11.18 | 7.74 | 35.71 | 0.44 | 13 | 262.96 | 59.19 | 6.5 | 11 | 67.26 | 32665.66 | 108.24 | 968.4 | 33.23 | 23.91 | 3876.09 | 0.72 | 0.87 | 1.1 | 0.24 | 1 | 10
23 | 130 | CONCLUIDO | 8.9488 | 11.17 | 7.73 | 35.7 | 0.46 | 13 | 263.42 | 59.19 | 6.75 | 11 | 67.48 | 32723.25 | 107.46 | 968.32 | 33.05 | 23.91 | 3787.35 | 0.72 | 0.87 | 1.1 | 0.24 | 1 | 10
24 | 130 | CONCLUIDO | 9.0101 | 11.1 | 7.71 | 38.53 | 0.47 | 12 | 263.89 | 59.19 | 7 | 10 | 67.7 | 32780.92 | 105.68 | 968.34 | 32.39 | 23.91 | 3460.09 | 0.74 | 0.88 | 1.09 | 0.21 | 1 | 10
25 | 130 | CONCLUIDO | 9.0099 | 11.1 | 7.71 | 38.54 | 0.49 | 12 | 264.36 | 59.19 | 7.25 | 10 | 67.92 | 32838.68 | 104.42 | 968.32 | 32.3 | 23.91 | 3413.54 | 0.74 | 0.88 | 1.1 | 0.21 | 1 | 10
26 | 130 | CONCLUIDO | 9.0653 | 11.03 | 7.69 | 41.94 | 0.5 | 11 | 264.83 | 59.19 | 7.5 | 9 | 68.14 | 32896.51 | 103.05 | 968.39 | 31.68 | 23.91 | 3109.01 | 0.75 | 0.88 | 1.1 | 0.19 | 1 | 10
27 | 130 | CONCLUIDO | 9.06 | 11.04 | 7.69 | 41.97 | 0.52 | 11 | 265.3 | 59.19 | 7.75 | 9 | 68.36 | 32954.43 | 103.06 | 968.32 | 31.91 | 23.91 | 3227.39 | 0.75 | 0.88 | 1.1 | 0.2 | 1 | 10
28 | 130 | CONCLUIDO | 9.0605 | 11.04 | 7.69 | 41.97 | 0.54 | 11 | 265.77 | 59.19 | 8 | 9 | 68.58 | 33012.44 | 101.84 | 968.32 | 31.91 | 23.91 | 3223.94 | 0.75 | 0.88 | 1.1 | 0.2 | 1 | 10
29 | 130 | CONCLUIDO | 9.1239 | 10.96 | 7.67 | 46 | 0.55 | 10 | 266.24 | 59.19 | 8.25 | 8 | 68.8 | 33070.52 | 99.91 | 968.32 | 30.87 | 23.91 | 2708.43 | 0.77 | 0.88 | 1.1 | 0.17 | 1 | 10
30 | 130 | CONCLUIDO | 9.1246 | 10.96 | 7.67 | 45.99 | 0.57 | 10 | 266.71 | 59.19 | 8.5 | 7 | 69.02 | 33128.7 | 98.95 | 968.32 | 30.86 | 23.91 | 2705.98 | 0.77 | 0.88 | 1.1 | 0.17 | 1 | 10
31 | 130 | CONCLUIDO | 9.1731 | 10.9 | 7.66 | 51.04 | 0.58 | 9 | 267.18 | 59.19 | 8.75 | 4 | 69.24 | 33186.95 | 96.46 | 968.32 | 30.5 | 23.91 | 2532.03 | 0.78 | 0.88 | 1.1 | 0.16 | 1 | 10
32 | 130 | CONCLUIDO | 9.1682 | 10.91 | 7.66 | 51.08 | 0.6 | 9 | 267.66 | 59.19 | 9 | 3 | 69.46 | 33245.29 | 96.83 | 968.38 | 30.7 | 23.91 | 2628.83 | 0.78 | 0.88 | 1.1 | 0.17 | 1 | 10
33 | 130 | CONCLUIDO | 9.1675 | 10.91 | 7.66 | 51.09 | 0.61 | 9 | 268.13 | 59.19 | 9.25 | 3 | 69.69 | 33303.72 | 96.56 | 968.38 | 30.72 | 23.91 | 2638.65 | 0.78 | 0.88 | 1.1 | 0.17 | 1 | 10
34 | 130 | CONCLUIDO | 9.1687 | 10.91 | 7.66 | 51.08 | 0.63 | 9 | 268.61 | 59.19 | 9.5 | 1 | 69.91 | 33362.23 | 96.3 | 968.32 | 30.58 | 23.91 | 2569.79 | 0.78 | 0.88 | 1.1 | 0.17 | 1 | 10
35 | 130 | CONCLUIDO | 9.168 | 10.91 | 7.66 | 51.08 | 0.64 | 9 | 269.08 | 59.19 | 9.75 | 0 | 70.14 | 33420.83 | 96.35 | 968.32 | 30.59 | 23.91 | 2574.69 | 0.78 | 0.88 | 1.1 | 0.17 | 1 | 10
0 | 75 | CONCLUIDO | 7.3713 | 13.57 | 9 | 7.2 | 0.12 | 75 | 150.44 | 49.1 | 1 | 73 | 25.34 | 18787.76 | 102.28 | 968.73 | 72.3 | 23.91 | 23103.19 | 0.33 | 0.75 | 1.2 | 1.5 | 1 | 10
1 | 75 | CONCLUIDO | 7.9001 | 12.66 | 8.64 | 9.09 | 0.15 | 57 | 150.78 | 49.1 | 1.25 | 55 | 25.44 | 18830.65 | 96.65 | 968.47 | 61.3 | 23.91 | 17689.76 | 0.39 | 0.78 | 1.17 | 1.14 | 1 | 10
2 | 75 | CONCLUIDO | 8.2622 | 12.1 | 8.42 | 10.98 | 0.18 | 46 | 151.13 | 49.1 | 1.5 | 44 | 25.54 | 18873.58 | 92.79 | 968.4 | 54.08 | 23.91 | 14136.05 | 0.44 | 0.8 | 1.17 | 0.92 | 1 | 10
3 | 75 | CONCLUIDO | 8.5541 | 11.69 | 8.25 | 13.03 | 0.2 | 38 | 151.48 | 49.1 | 1.75 | 36 | 25.64 | 18916.54 | 89.42 | 968.5 | 49.28 | 23.91 | 11775.55 | 0.49 | 0.82 | 1.14 | 0.76 | 1 | 10
4 | 75 | CONCLUIDO | 8.7989 | 11.36 | 8.11 | 15.21 | 0.23 | 32 | 151.83 | 49.1 | 2 | 30 | 25.73 | 18959.54 | 86.34 | 968.41 | 44.93 | 23.91 | 9630.51 | 0.53 | 0.83 | 1.13 | 0.61 | 1 | 10
5 | 75 | CONCLUIDO | 8.9595 | 11.16 | 8.03 | 17.21 | 0.26 | 28 | 152.18 | 49.1 | 2.25 | 26 | 25.83 | 19002.56 | 83.91 | 968.54 | 42.24 | 23.91 | 8304.34 | 0.57 | 0.84 | 1.12 | 0.53 | 1 | 10
6 | 75 | CONCLUIDO | 9.0778 | 11.02 | 7.98 | 19.14 | 0.29 | 25 | 152.53 | 49.1 | 2.5 | 23 | 25.93 | 19045.63 | 81.83 | 968.37 | 40.58 | 23.91 | 7490.6 | 0.59 | 0.85 | 1.12 | 0.48 | 1 | 10
7 | 75 | CONCLUIDO | 9.2119 | 10.86 | 7.91 | 21.56 | 0.32 | 22 | 152.88 | 49.1 | 2.75 | 20 | 26.03 | 19088.72 | 79.07 | 968.48 | 38.44 | 23.91 | 6435.86 | 0.62 | 0.86 | 1.11 | 0.41 | 1 | 10
8 | 75 | CONCLUIDO | 9.3016 | 10.75 | 7.86 | 23.59 | 0.35 | 20 | 153.23 | 49.1 | 3 | 18 | 26.13 | 19131.85 | 77.2 | 968.34 | 37.18 | 23.91 | 5815.56 | 0.64 | 0.86 | 1.11 | 0.37 | 1 | 10
9 | 75 | CONCLUIDO | 9.3853 | 10.66 | 7.83 | 26.1 | 0.37 | 18 | 153.58 | 49.1 | 3.25 | 16 | 26.23 | 19175.02 | 73.87 | 968.38 | 36.12 | 23.91 | 5296.79 | 0.66 | 0.86 | 1.11 | 0.33 | 1 | 10
10 | 75 | CONCLUIDO | 9.468 | 10.56 | 7.8 | 29.24 | 0.4 | 16 | 153.93 | 49.1 | 3.5 | 12 | 26.33 | 19218.22 | 72.83 | 968.41 | 34.84 | 23.91 | 4667.75 | 0.69 | 0.87 | 1.11 | 0.3 | 1 | 10
11 | 75 | CONCLUIDO | 9.5055 | 10.52 | 7.79 | 31.14 | 0.43 | 15 | 154.28 | 49.1 | 3.75 | 8 | 26.43 | 19261.45 | 70.79 | 968.45 | 34.51 | 23.91 | 4506.89 | 0.69 | 0.87 | 1.11 | 0.29 | 1 | 10
12 | 75 | CONCLUIDO | 9.5052 | 10.52 | 7.79 | 31.14 | 0.46 | 15 | 154.63 | 49.1 | 4 | 5 | 26.53 | 19304.72 | 70.58 | 968.32 | 34.4 | 23.91 | 4452.78 | 0.69 | 0.87 | 1.11 | 0.29 | 1 | 10
13 | 75 | CONCLUIDO | 9.5465 | 10.48 | 7.77 | 33.3 | 0.49 | 14 | 154.98 | 49.1 | 4.25 | 0 | 26.63 | 19348.03 | 69.9 | 968.4 | 33.68 | 23.91 | 4097.56 | 0.71 | 0.87 | 1.12 | 0.27 | 1 | 10
0 | 95 | CONCLUIDO | 6.628 | 15.09 | 9.31 | 6.27 | 0.1 | 89 | 185.69 | 53.44 | 1 | 87 | 36.26 | 23136.14 | 122.87 | 968.5 | 81.74 | 23.91 | 27749.77 | 0.29 | 0.73 | 1.24 | 1.81 | 1 | 10
1 | 95 | CONCLUIDO | 7.2201 | 13.85 | 8.85 | 7.81 | 0.12 | 68 | 186.07 | 53.44 | 1.25 | 66 | 36.39 | 23182.76 | 115.53 | 968.5 | 67.94 | 23.91 | 20954.45 | 0.35 | 0.76 | 1.19 | 1.35 | 1 | 10
2 | 95 | CONCLUIDO | 7.6654 | 13.05 | 8.57 | 9.52 | 0.14 | 54 | 186.45 | 53.44 | 1.5 | 52 | 36.51 | 23229.42 | 110.76 | 968.55 | 58.73 | 23.91 | 16421.02 | 0.41 | 0.79 | 1.18 | 1.07 | 1 | 10
3 | 95 | CONCLUIDO | 7.9745 | 12.54 | 8.4 | 11.2 | 0.17 | 45 | 186.83 | 53.44 | 1.75 | 43 | 36.64 | 23276.13 | 107.56 | 968.62 | 53.57 | 23.91 | 13885.11 | 0.45 | 0.81 | 1.16 | 0.9 | 1 | 10
4 | 95 | CONCLUIDO | 8.2128 | 12.18 | 8.26 | 12.7 | 0.19 | 39 | 187.21 | 53.44 | 2 | 37 | 36.77 | 23322.88 | 104.43 | 968.4 | 49.2 | 23.91 | 11732.04 | 0.49 | 0.82 | 1.15 | 0.76 | 1 | 10
5 | 95 | CONCLUIDO | 8.4151 | 11.88 | 8.15 | 14.38 | 0.21 | 34 | 187.59 | 53.44 | 2.25 | 32 | 36.9 | 23369.68 | 101.74 | 968.56 | 45.71 | 23.91 | 10009.82 | 0.52 | 0.83 | 1.14 | 0.65 | 1 | 10
6 | 95 | CONCLUIDO | 8.5833 | 11.65 | 8.07 | 16.13 | 0.24 | 30 | 187.97 | 53.44 | 2.5 | 28 | 37.03 | 23416.52 | 99.74 | 968.36 | 43.33 | 23.91 | 8843.32 | 0.55 | 0.84 | 1.13 | 0.57 | 1 | 10
7 | 95 | CONCLUIDO | 8.7142 | 11.48 | 8 | 17.78 | 0.26 | 27 | 188.35 | 53.44 | 2.75 | 25 | 37.16 | 23463.4 | 97.66 | 968.32 | 41.34 | 23.91 | 7858.53 | 0.58 | 0.85 | 1.12 | 0.51 | 1 | 10
8 | 95 | CONCLUIDO | 8.8465 | 11.3 | 7.94 | 19.85 | 0.28 | 24 | 188.73 | 53.44 | 3 | 22 | 37.29 | 23510.33 | 95.73 | 968.45 | 39.41 | 23.91 | 6908.67 | 0.61 | 0.85 | 1.12 | 0.45 | 1 | 10
9 | 95 | CONCLUIDO | 8.9399 | 11.19 | 7.9 | 21.54 | 0.3 | 22 | 189.11 | 53.44 | 3.25 | 20 | 37.42 | 23557.3 | 93.84 | 968.46 | 38.38 | 23.91 | 6407.51 | 0.62 | 0.86 | 1.11 | 0.4 | 1 | 10
10 | 95 | CONCLUIDO | 9.0232 | 11.08 | 7.87 | 23.61 | 0.33 | 20 | 189.49 | 53.44 | 3.5 | 18 | 37.55 | 23604.32 | 92.65 | 968.49 | 37.3 | 23.91 | 5874.02 | 0.64 | 0.86 | 1.11 | 0.37 | 1 | 10
11 | 95 | CONCLUIDO | 9.0797 | 11.01 | 7.84 | 24.75 | 0.35 | 19 | 189.87 | 53.44 | 3.75 | 17 | 37.69 | 23651.38 | 90.17 | 968.32 | 36.44 | 23.91 | 5449.36 | 0.66 | 0.86 | 1.11 | 0.34 | 1 | 10
12 | 95 | CONCLUIDO | 9.1498 | 10.93 | 7.83 | 27.63 | 0.37 | 17 | 190.25 | 53.44 | 4 | 15 | 37.82 | 23698.48 | 88.71 | 968.39 | 36.05 | 23.91 | 5265.22 | 0.66 | 0.86 | 1.11 | 0.33 | 1 | 10
13 | 95 | CONCLUIDO | 9.2032 | 10.87 | 7.8 | 29.26 | 0.4 | 16 | 190.63 | 53.44 | 4.25 | 14 | 37.95 | 23745.63 | 87.44 | 968.49 | 35.21 | 23.91 | 4852.76 | 0.68 | 0.87 | 1.11 | 0.3 | 1 | 10
14 | 95 | CONCLUIDO | 9.2605 | 10.8 | 7.77 | 31.09 | 0.42 | 15 | 191.02 | 53.44 | 4.5 | 13 | 38.08 | 23792.83 | 85.73 | 968.38 | 34.28 | 23.91 | 4389.21 | 0.7 | 0.87 | 1.1 | 0.28 | 1 | 10
15 | 95 | CONCLUIDO | 9.3045 | 10.75 | 7.76 | 33.25 | 0.44 | 14 | 191.4 | 53.44 | 4.75 | 12 | 38.22 | 23840.07 | 83.69 | 968.32 | 33.77 | 23.91 | 4141.76 | 0.71 | 0.87 | 1.1 | 0.26 | 1 | 10
16 | 95 | CONCLUIDO | 9.3531 | 10.69 | 7.74 | 35.72 | 0.46 | 13 | 191.78 | 53.44 | 5 | 10 | 38.35 | 23887.36 | 82.4 | 968.34 | 33.09 | 23.91 | 3807.32 | 0.72 | 0.87 | 1.11 | 0.24 | 1 | 10
17 | 95 | CONCLUIDO | 9.3448 | 10.7 | 7.75 | 35.76 | 0.48 | 13 | 192.17 | 53.44 | 5.25 | 7 | 38.48 | 23934.69 | 80.61 | 968.41 | 33.2 | 23.91 | 3860.5 | 0.72 | 0.87 | 1.11 | 0.25 | 1 | 10
18 | 95 | CONCLUIDO | 9.4083 | 10.63 | 7.71 | 38.57 | 0.51 | 12 | 192.55 | 53.44 | 5.5 | 4 | 38.62 | 23982.06 | 79.82 | 968.32 | 32.24 | 23.91 | 3385.33 | 0.74 | 0.88 | 1.11 | 0.22 | 1 | 10
19 | 95 | CONCLUIDO | 9.4024 | 10.64 | 7.72 | 38.6 | 0.53 | 12 | 192.94 | 53.44 | 5.75 | 2 | 38.75 | 24029.48 | 79.52 | 968.32 | 32.34 | 23.91 | 3434.9 | 0.74 | 0.88 | 1.11 | 0.22 | 1 | 10
20 | 95 | CONCLUIDO | 9.3973 | 10.64 | 7.73 | 38.63 | 0.55 | 12 | 193.32 | 53.44 | 6 | 0 | 38.89 | 24076.95 | 79.48 | 968.32 | 32.38 | 23.91 | 3456.63 | 0.74 | 0.88 | 1.11 | 0.23 | 1 | 10
0 | 55 | CONCLUIDO | 8.2303 | 12.15 | 8.66 | 8.8 | 0.15 | 59 | 116.05 | 43.4 | 1 | 57 | 16.65 | 14546.17 | 80.6 | 968.62 | 61.84 | 23.91 | 17952.11 | 0.39 | 0.78 | 1.17 | 1.16 | 1 | 10
1 | 55 | CONCLUIDO | 8.6741 | 11.53 | 8.37 | 11.16 | 0.19 | 45 | 116.37 | 43.4 | 1.25 | 43 | 16.72 | 14585.96 | 75.76 | 968.49 | 52.97 | 23.91 | 13584.56 | 0.45 | 0.81 | 1.15 | 0.87 | 1 | 10
2 | 55 | CONCLUIDO | 8.9717 | 11.15 | 8.2 | 13.67 | 0.23 | 36 | 116.69 | 43.4 | 1.5 | 34 | 16.79 | 14625.77 | 72.27 | 968.41 | 47.39 | 23.91 | 10841.22 | 0.5 | 0.82 | 1.15 | 0.7 | 1 | 10
3 | 55 | CONCLUIDO | 9.2223 | 10.84 | 8.07 | 16.69 | 0.26 | 29 | 117.01 | 43.4 | 1.75 | 27 | 16.86 | 14665.62 | 68.48 | 968.52 | 43.42 | 23.91 | 8893.02 | 0.55 | 0.84 | 1.13 | 0.57 | 1 | 10
4 | 55 | CONCLUIDO | 9.386 | 10.65 | 7.97 | 19.13 | 0.3 | 25 | 117.34 | 43.4 | 2 | 22 | 16.94 | 14705.49 | 65.82 | 968.34 | 40.58 | 23.91 | 7491.49 | 0.59 | 0.85 | 1.12 | 0.48 | 1 | 10
5 | 55 | CONCLUIDO | 9.5052 | 10.52 | 7.91 | 21.57 | 0.34 | 22 | 117.66 | 43.4 | 2.25 | 18 | 17.01 | 14745.39 | 62.81 | 968.33 | 38.53 | 23.91 | 6480.43 | 0.62 | 0.85 | 1.12 | 0.41 | 1 | 10
6 | 55 | CONCLUIDO | 9.587 | 10.43 | 7.87 | 23.61 | 0.37 | 20 | 117.98 | 43.4 | 2.5 | 8 | 17.08 | 14785.31 | 60.96 | 968.42 | 36.93 | 23.91 | 5692.91 | 0.65 | 0.86 | 1.12 | 0.37 | 1 | 10
7 | 55 | CONCLUIDO | 9.601 | 10.42 | 7.88 | 24.88 | 0.41 | 19 | 118.31 | 43.4 | 2.75 | 1 | 17.16 | 14825.26 | 61.59 | 968.65 | 37.02 | 23.91 | 5739.83 | 0.65 | 0.86 | 1.13 | 0.38 | 1 | 10
8 | 55 | CONCLUIDO | 9.5997 | 10.42 | 7.88 | 24.88 | 0.45 | 19 | 118.63 | 43.4 | 3 | 0 | 17.23 | 14865.24 | 61.78 | 968.65 | 37.06 | 23.91 | 5760.22 | 0.65 | 0.86 | 1.13 | 0.38 | 1 | 10

## gráficos
Selecione o eixo X:
Selecione o eixo Y:
Selecione o eixo Z:
Eixo X | Eixo Y | Eixo Z

## hidden (hidden)
Unnamed: 0
Volume de calda [L]
STATUS
Capacidade operacional [ha/h]
Tempo de missao [h]
Tempo util [h]
Tempo por voo [min]
Autonomia Projetada [h]
N° Voos
MTOW [kg]
Massa Estrutura [kg]
Combustível [kg]
Abastecimentos
Massa gerador
Potência gerador [W]
Combustível consumido [L]
Calda cons [L]
Distância percorrida [km]
Distância Pulverizando [km]
RTL ACUMULADO[m]
EOC [km/km]
EOC [h/h]
Tempo de manobra [h]
Tempo rtl_rtw [h]
V pulv [m/s]
V desloc [m/s]