## RESULTADOS_18
Unnamed: 0 | Volume de calda [L] | STATUS | Capacidade operacional [ha/h] | Tempo de missao [h] | Tempo util [h] | Tempo por voo [min] | Autonomia Projetada [h] | N° Voos | MTOW [kg] | Massa Estrutura [kg] | Combustível [kg] | Abastecimentos | Massa gerador | Potência gerador [W] | Combustível consumido [L] | Calda cons [L] | Distância percorrida [km] | Distância Pulverizando [km] | RTL ACUMULADO[m] | EOC [km/km] | EOC [h/h] | Tempo de manobra [h] | Tempo rtl_rtw [h] | V pulv [m/s] | V desloc [m/s]
0 | 100 | CONCLUIDO | 10.5764 | 9.46 | 5.03 | 6.16 | 0.09 | 49 | 194.77 | 54.38 | 1 | 47 | 39.4 | 24256.19 | 66.23 | 982.46 | 44.95 | 13.91 | 15435.88 | 0.31 | 0.8 | 0.14 | 0.99 | 1 | 10
1 | 100 | CONCLUIDO | 11.4442 | 8.74 | 4.78 | 7.76 | 0.11 | 37 | 195.16 | 54.38 | 1.25 | 35 | 39.53 | 24303.87 | 61.65 | 982.23 | 37.25 | 13.91 | 11644.19 | 0.37 | 0.84 | 0.11 | 0.74 | 1 | 10
2 | 100 | CONCLUIDO | 12.1139 | 8.26 | 4.61 | 9.54 | 0.14 | 29 | 195.55 | 54.38 | 1.5 | 27 | 39.67 | 24351.61 | 58.14 | 982.35 | 31.67 | 13.91 | 8894.34 | 0.44 | 0.87 | 0.1 | 0.57 | 1 | 10
3 | 100 | CONCLUIDO | 12.5729 | 7.95 | 4.5 | 11.26 | 0.16 | 24 | 195.93 | 54.38 | 1.75 | 22 | 39.81 | 24399.39 | 55.43 | 982.1 | 28.43 | 13.91 | 7298.52 | 0.49 | 0.89 | 0.09 | 0.46 | 1 | 10
4 | 100 | CONCLUIDO | 13.0152 | 7.68 | 4.39 | 13.17 | 0.18 | 20 | 196.32 | 54.38 | 2 | 18 | 39.95 | 24447.22 | 52.77 | 982.06 | 24.65 | 13.91 | 5432.14 | 0.56 | 0.91 | 0.09 | 0.35 | 1 | 10
5 | 100 | CONCLUIDO | 13.0241 | 7.68 | 4.46 | 14.87 | 0.2 | 18 | 196.71 | 54.38 | 2.25 | 16 | 40.08 | 24495.09 | 52.35 | 982.18 | 27.75 | 13.91 | 6987.64 | 0.5 | 0.9 | 0.08 | 0.42 | 1 | 10
6 | 100 | CONCLUIDO | 13.3348 | 7.5 | 4.36 | 16.35 | 0.23 | 16 | 197.1 | 54.38 | 2.5 | 14 | 40.22 | 24543.01 | 49.53 | 982.21 | 23.99 | 13.91 | 5120.64 | 0.58 | 0.92 | 0.08 | 0.32 | 1 | 10
7 | 100 | CONCLUIDO | 13.5721 | 7.37 | 4.31 | 18.46 | 0.25 | 14 | 197.49 | 54.38 | 2.75 | 12 | 40.36 | 24590.98 | 47.15 | 981.96 | 22.34 | 13.91 | 4306.28 | 0.62 | 0.93 | 0.08 | 0.27 | 1 | 10
8 | 100 | CONCLUIDO | 13.8079 | 7.24 | 4.26 | 21.29 | 0.27 | 12 | 197.88 | 54.38 | 3 | 9 | 40.5 | 24639 | 45.22 | 981.96 | 20.72 | 13.91 | 3503.4 | 0.67 | 0.94 | 0.08 | 0.22 | 1 | 10
9 | 100 | CONCLUIDO | 13.9007 | 7.19 | 4.25 | 23.18 | 0.29 | 11 | 198.27 | 54.38 | 3.25 | 3 | 40.64 | 24687.06 | 43.78 | 981.96 | 20.29 | 13.91 | 3296.36 | 0.69 | 0.94 | 0.08 | 0.21 | 1 | 10
10 | 100 | CONCLUIDO | 13.89 | 7.2 | 4.25 | 23.21 | 0.31 | 11 | 198.66 | 54.38 | 3.5 | 0 | 40.78 | 24735.17 | 43.9 | 981.96 | 20.35 | 13.91 | 3323.85 | 0.68 | 0.94 | 0.08 | 0.21 | 1 | 10

## RESULTADOS_26
Unnamed: 0 | Volume de calda [L] | STATUS | Capacidade operacional [ha/h] | Tempo de missao [h] | Tempo util [h] | Tempo por voo [min] | Autonomia Projetada [h] | N° Voos | MTOW [kg] | Massa Estrutura [kg] | Combustível [kg] | Abastecimentos | Massa gerador | Potência gerador [W] | Combustível consumido [L] | Calda cons [L] | Distância percorrida [km] | Distância Pulverizando [km] | RTL ACUMULADO[m] | EOC [km/km] | EOC [h/h] | Tempo de manobra [h] | Tempo rtl_rtw [h] | V pulv [m/s] | V desloc [m/s]
0 | 140 | CONCLUIDO | 8.4586 | 11.82 | 5.42 | 4.86 | 0.06 | 67 | 274.09 | 60.56 | 1 | 65 | 72.53 | 34038.11 | 91.11 | 982.34 | 57.36 | 13.91 | 21550.46 | 0.24 | 0.74 | 0.16 | 1.38 | 1 | 10
1 | 140 | CONCLUIDO | 9.5367 | 10.49 | 5.03 | 6.15 | 0.08 | 49 | 274.57 | 60.56 | 1.25 | 47 | 72.76 | 34097.72 | 83.54 | 982.52 | 45.01 | 13.91 | 15464.16 | 0.31 | 0.8 | 0.13 | 0.98 | 1 | 10
2 | 140 | CONCLUIDO | 10.2547 | 9.75 | 4.81 | 7.41 | 0.1 | 39 | 275.05 | 60.56 | 1.5 | 37 | 73 | 34157.42 | 79.16 | 981.96 | 38.2 | 13.91 | 12108.27 | 0.36 | 0.83 | 0.12 | 0.77 | 1 | 10
3 | 140 | CONCLUIDO | 10.7312 | 9.32 | 4.69 | 8.53 | 0.11 | 33 | 275.54 | 60.56 | 1.75 | 31 | 73.23 | 34217.22 | 76.33 | 982.17 | 34.39 | 13.91 | 10235.12 | 0.4 | 0.85 | 0.11 | 0.65 | 1 | 10
4 | 140 | CONCLUIDO | 11.1815 | 8.94 | 4.58 | 9.81 | 0.13 | 28 | 276.02 | 60.56 | 2 | 26 | 73.47 | 34277.1 | 73.69 | 982.27 | 30.88 | 13.91 | 8507.32 | 0.45 | 0.87 | 0.1 | 0.54 | 1 | 10
5 | 140 | CONCLUIDO | 11.5485 | 8.66 | 4.5 | 11.26 | 0.14 | 24 | 276.51 | 60.56 | 2.25 | 22 | 73.71 | 34337.08 | 71.55 | 982.12 | 28.49 | 13.91 | 7329.16 | 0.49 | 0.89 | 0.09 | 0.46 | 1 | 10
6 | 140 | CONCLUIDO | 11.8616 | 8.43 | 4.43 | 12.67 | 0.16 | 21 | 277 | 60.56 | 2.5 | 19 | 73.94 | 34397.15 | 69.52 | 982.03 | 26.16 | 13.91 | 6181.6 | 0.53 | 0.9 | 0.09 | 0.39 | 1 | 10
7 | 140 | CONCLUIDO | 12.1601 | 8.22 | 4.33 | 13.67 | 0.18 | 19 | 277.48 | 60.56 | 2.75 | 17 | 74.18 | 34457.31 | 66.95 | 982.22 | 22.79 | 13.91 | 4506.55 | 0.61 | 0.92 | 0.08 | 0.29 | 1 | 10
8 | 140 | CONCLUIDO | 12.2486 | 8.16 | 4.38 | 15.44 | 0.19 | 17 | 277.97 | 60.56 | 3 | 15 | 74.42 | 34517.57 | 66.79 | 982.19 | 24.46 | 13.91 | 5349.02 | 0.57 | 0.91 | 0.08 | 0.33 | 1 | 10
9 | 140 | CONCLUIDO | 12.3529 | 8.1 | 4.36 | 16.34 | 0.21 | 16 | 278.46 | 60.56 | 3.25 | 14 | 74.66 | 34577.92 | 65.82 | 982.24 | 24.01 | 13.91 | 5129.24 | 0.58 | 0.92 | 0.08 | 0.32 | 1 | 10
10 | 140 | CONCLUIDO | 12.4744 | 8.02 | 4.33 | 17.33 | 0.22 | 15 | 278.95 | 60.56 | 3.5 | 13 | 74.9 | 34638.36 | 64.5 | 982.09 | 23.1 | 13.91 | 4681.67 | 0.6 | 0.92 | 0.08 | 0.29 | 1 | 10
11 | 140 | CONCLUIDO | 12.7195 | 7.86 | 4.28 | 19.76 | 0.24 | 13 | 279.44 | 60.56 | 3.75 | 11 | 75.14 | 34698.9 | 62.6 | 982.15 | 21.51 | 13.91 | 3893.72 | 0.65 | 0.93 | 0.08 | 0.24 | 1 | 10
12 | 140 | CONCLUIDO | 12.831 | 7.79 | 4.27 | 21.33 | 0.25 | 12 | 279.94 | 60.56 | 4 | 10 | 75.38 | 34759.54 | 61.51 | 981.96 | 21.09 | 13.91 | 3690.73 | 0.66 | 0.94 | 0.07 | 0.23 | 1 | 10
13 | 140 | CONCLUIDO | 12.8365 | 7.79 | 4.26 | 21.31 | 0.27 | 12 | 280.43 | 60.56 | 4.25 | 10 | 75.62 | 34820.27 | 60.34 | 981.99 | 20.93 | 13.91 | 3609.55 | 0.66 | 0.94 | 0.07 | 0.22 | 1 | 10
14 | 140 | CONCLUIDO | 12.9655 | 7.71 | 4.24 | 23.11 | 0.29 | 11 | 280.92 | 60.56 | 4.5 | 9 | 75.87 | 34881.09 | 59.36 | 981.96 | 20.07 | 13.91 | 3183.79 | 0.69 | 0.94 | 0.07 | 0.2 | 1 | 10
15 | 140 | CONCLUIDO | 13.1392 | 7.61 | 4.19 | 25.12 | 0.3 | 10 | 281.41 | 60.56 | 4.75 | 8 | 76.11 | 34942.02 | 57.06 | 982.03 | 18.58 | 13.91 | 2447.1 | 0.75 | 0.96 | 0.07 | 0.15 | 1 | 10
16 | 140 | CONCLUIDO | 13.2149 | 7.57 | 4.2 | 27.97 | 0.32 | 9 | 281.91 | 60.56 | 5 | 7 | 76.35 | 35003.04 | 55.81 | 982.03 | 18.8 | 13.91 | 2559.37 | 0.74 | 0.95 | 0.07 | 0.16 | 1 | 10
17 | 140 | CONCLUIDO | 13.1931 | 7.58 | 4.21 | 28.06 | 0.33 | 9 | 282.4 | 60.56 | 5.25 | 5 | 76.6 | 35064.15 | 55.44 | 981.96 | 19.25 | 13.91 | 2783.16 | 0.72 | 0.95 | 0.07 | 0.17 | 1 | 10
18 | 140 | CONCLUIDO | 13.1868 | 7.58 | 4.21 | 28.08 | 0.35 | 9 | 282.9 | 60.56 | 5.5 | 4 | 76.85 | 35125.37 | 54.49 | 981.96 | 19.27 | 13.91 | 2794.51 | 0.72 | 0.95 | 0.07 | 0.17 | 1 | 10
19 | 140 | CONCLUIDO | 13.1743 | 7.59 | 4.22 | 28.13 | 0.36 | 9 | 283.4 | 60.56 | 5.75 | 0 | 77.09 | 35186.68 | 54.24 | 981.96 | 19.33 | 13.91 | 2823.47 | 0.72 | 0.95 | 0.08 | 0.18 | 1 | 10

## RESULTADOS_6
Unnamed: 0 | Volume de calda [L] | STATUS | Capacidade operacional [ha/h] | Tempo de missao [h] | Tempo util [h] | Tempo por voo [min] | Autonomia Projetada [h] | N° Voos | MTOW [kg] | Massa Estrutura [kg] | Combustível [kg] | Abastecimentos | Massa gerador | Potência gerador [W] | Combustível consumido [L] | Calda cons [L] | Distância percorrida [km] | Distância Pulverizando [km] | RTL ACUMULADO[m] | EOC [km/km] | EOC [h/h] | Tempo de manobra [h] | Tempo rtl_rtw [h] | V pulv [m/s] | V desloc [m/s]
0 | 40 | CONCLUIDO | 14.2642 | 7.01 | 4.58 | 10.57 | 0.2 | 26 | 89.87 | 37.55 | 1 | 0 | 11.32 | 11317.98 | 29.92 | 982.25 | 29.83 | 13.91 | 7988.42 | 0.47 | 0.87 | 0.13 | 0.54 | 1 | 10

## RESULTADOS_23
Unnamed: 0 | Volume de calda [L] | STATUS | Capacidade operacional [ha/h] | Tempo de missao [h] | Tempo util [h] | Tempo por voo [min] | Autonomia Projetada [h] | N° Voos | MTOW [kg] | Massa Estrutura [kg] | Combustível [kg] | Abastecimentos | Massa gerador | Potência gerador [W] | Combustível consumido [L] | Calda cons [L] | Distância percorrida [km] | Distância Pulverizando [km] | RTL ACUMULADO[m] | EOC [km/km] | EOC [h/h] | Tempo de manobra [h] | Tempo rtl_rtw [h] | V pulv [m/s] | V desloc [m/s]
0 | 125 | CONCLUIDO | 9.2105 | 10.86 | 5.27 | 5.27 | 0.07 | 60 | 242.64 | 58.47 | 1 | 58 | 58.17 | 30160.1 | 81.32 | 982.34 | 52.31 | 13.91 | 19060.56 | 0.27 | 0.76 | 0.15 | 1.23 | 1 | 10
1 | 125 | CONCLUIDO | 10.2462 | 9.76 | 4.92 | 6.72 | 0.09 | 44 | 243.08 | 58.47 | 1.25 | 42 | 58.36 | 30214.33 | 74.99 | 982.66 | 41.6 | 13.91 | 13787.29 | 0.33 | 0.81 | 0.12 | 0.88 | 1 | 10
2 | 125 | CONCLUIDO | 10.9526 | 9.13 | 4.72 | 8.09 | 0.11 | 35 | 243.52 | 58.47 | 1.5 | 33 | 58.55 | 30268.64 | 70.91 | 982.25 | 35.2 | 13.91 | 10632.34 | 0.4 | 0.85 | 0.11 | 0.68 | 1 | 10
3 | 125 | CONCLUIDO | 11.4482 | 8.74 | 4.61 | 9.54 | 0.13 | 29 | 243.96 | 58.47 | 1.75 | 27 | 58.74 | 30323.01 | 68.14 | 982.11 | 31.74 | 13.91 | 8929.76 | 0.44 | 0.87 | 0.1 | 0.57 | 1 | 10
4 | 125 | CONCLUIDO | 11.8137 | 8.46 | 4.53 | 10.87 | 0.15 | 25 | 244.41 | 58.47 | 2 | 23 | 58.93 | 30377.45 | 66.02 | 982.1 | 29.17 | 13.91 | 7665.17 | 0.48 | 0.88 | 0.09 | 0.49 | 1 | 10
5 | 125 | CONCLUIDO | 12.122 | 8.25 | 4.45 | 12.15 | 0.16 | 22 | 244.85 | 58.47 | 2.25 | 20 | 59.12 | 30431.96 | 63.98 | 982.04 | 26.77 | 13.91 | 6481.88 | 0.52 | 0.9 | 0.09 | 0.41 | 1 | 10
6 | 125 | CONCLUIDO | 12.5244 | 7.98 | 4.33 | 13.67 | 0.18 | 19 | 245.29 | 58.47 | 2.5 | 17 | 59.32 | 30486.54 | 61.06 | 982.28 | 22.83 | 13.91 | 4525.2 | 0.61 | 0.92 | 0.08 | 0.29 | 1 | 10
7 | 125 | CONCLUIDO | 12.6187 | 7.92 | 4.37 | 15.41 | 0.2 | 17 | 245.73 | 58.47 | 2.75 | 15 | 59.51 | 30541.19 | 60.58 | 982.2 | 24.15 | 13.91 | 5195.93 | 0.58 | 0.92 | 0.08 | 0.32 | 1 | 10
8 | 125 | CONCLUIDO | 12.7042 | 7.87 | 4.36 | 16.35 | 0.22 | 16 | 246.18 | 58.47 | 3 | 14 | 59.7 | 30595.91 | 59.55 | 981.99 | 23.96 | 13.91 | 5105.88 | 0.58 | 0.92 | 0.08 | 0.32 | 1 | 10
9 | 125 | CONCLUIDO | 12.9473 | 7.72 | 4.31 | 18.45 | 0.23 | 14 | 246.62 | 58.47 | 3.25 | 12 | 59.9 | 30650.7 | 57.71 | 981.96 | 22.27 | 13.91 | 4269.62 | 0.62 | 0.93 | 0.08 | 0.27 | 1 | 10
10 | 125 | CONCLUIDO | 13.052 | 7.66 | 4.29 | 19.8 | 0.25 | 13 | 247.07 | 58.47 | 3.5 | 11 | 60.09 | 30705.56 | 56.37 | 982.03 | 21.88 | 13.91 | 4078.67 | 0.64 | 0.93 | 0.07 | 0.25 | 1 | 10
11 | 125 | CONCLUIDO | 13.1801 | 7.59 | 4.26 | 21.32 | 0.27 | 12 | 247.51 | 58.47 | 3.75 | 10 | 60.29 | 30760.49 | 54.88 | 982.17 | 21 | 13.91 | 3644.17 | 0.66 | 0.94 | 0.07 | 0.22 | 1 | 10
12 | 125 | CONCLUIDO | 13.3072 | 7.51 | 4.24 | 23.12 | 0.29 | 11 | 247.96 | 58.47 | 4 | 9 | 60.48 | 30815.5 | 53.42 | 981.96 | 20.17 | 13.91 | 3235.65 | 0.69 | 0.94 | 0.07 | 0.2 | 1 | 10
13 | 125 | CONCLUIDO | 13.4731 | 7.42 | 4.19 | 25.16 | 0.3 | 10 | 248.4 | 58.47 | 4.25 | 7 | 60.68 | 30870.57 | 50.88 | 982.17 | 18.79 | 13.91 | 2547.88 | 0.74 | 0.95 | 0.07 | 0.15 | 1 | 10
14 | 125 | CONCLUIDO | 13.369 | 7.48 | 4.25 | 25.5 | 0.32 | 10 | 248.85 | 58.47 | 4.5 | 3 | 60.88 | 30925.72 | 51.11 | 982.04 | 20.54 | 13.91 | 3425.47 | 0.68 | 0.94 | 0.08 | 0.21 | 1 | 10
15 | 125 | CONCLUIDO | 13.5455 | 7.38 | 4.2 | 28 | 0.34 | 9 | 249.3 | 58.47 | 4.75 | 2 | 61.07 | 30980.93 | 49.74 | 982.12 | 18.83 | 13.91 | 2573.03 | 0.74 | 0.95 | 0.07 | 0.16 | 1 | 10
16 | 125 | CONCLUIDO | 13.5435 | 7.38 | 4.2 | 28.01 | 0.36 | 9 | 249.75 | 58.47 | 5 | 0 | 61.27 | 31036.22 | 49.76 | 982.04 | 18.78 | 13.91 | 2551.42 | 0.74 | 0.95 | 0.08 | 0.16 | 1 | 10

## RESULTADOS_4
Unnamed: 0 | Volume de calda [L] | STATUS | Capacidade operacional [ha/h] | Tempo de missao [h] | Tempo util [h] | Tempo por voo [min] | Autonomia Projetada [h] | N° Voos | MTOW [kg] | Massa Estrutura [kg] | Combustível [kg] | Abastecimentos | Massa gerador | Potência gerador [W] | Combustível consumido [L] | Calda cons [L] | Distância percorrida [km] | Distância Pulverizando [km] | RTL ACUMULADO[m] | EOC [km/km] | EOC [h/h] | Tempo de manobra [h] | Tempo rtl_rtw [h] | V pulv [m/s] | V desloc [m/s]
0 | 30 | CONCLUIDO | 14.0274 | 7.13 | 4.76 | 8.39 | 0.24 | 34 | 71.52 | 32.27 | 1 | 0 | 8.25 | 9054.6 | 27.03 | 982.38 | 34.99 | 13.91 | 10531.08 | 0.4 | 0.84 | 0.15 | 0.71 | 1 | 10

## RESULTADOS_1
Unnamed: 0 | Volume de calda [L] | STATUS | Capacidade operacional [ha/h] | Tempo de missao [h] | Tempo util [h] | Tempo por voo [min] | Autonomia Projetada [h] | N° Voos | MTOW [kg] | Massa Estrutura [kg] | Combustível [kg] | Abastecimentos | Massa gerador | Potência gerador [W] | Combustível consumido [L] | Calda cons [L] | Distância percorrida [km] | Distância Pulverizando [km] | RTL ACUMULADO[m] | EOC [km/km] | EOC [h/h] | Tempo de manobra [h] | Tempo rtl_rtw [h] | V pulv [m/s] | V desloc [m/s]
0 | 15 | CONCLUIDO | 12.6404 | 7.91 | 5.47 | 4.9 | 0.43 | 67 | 39.78 | 19.54 | 1 | 0 | 4.24 | 5140 | 21.48 | 982.46 | 55.76 | 13.91 | 20752.13 | 0.25 | 0.73 | 0.25 | 1.43 | 1 | 10

## RESULTADOS_12
Unnamed: 0 | Volume de calda [L] | STATUS | Capacidade operacional [ha/h] | Tempo de missao [h] | Tempo util [h] | Tempo por voo [min] | Autonomia Projetada [h] | N° Voos | MTOW [kg] | Massa Estrutura [kg] | Combustível [kg] | Abastecimentos | Massa gerador | Potência gerador [W] | Combustível consumido [L] | Calda cons [L] | Distância percorrida [km] | Distância Pulverizando [km] | RTL ACUMULADO[m] | EOC [km/km] | EOC [h/h] | Tempo de manobra [h] | Tempo rtl_rtw [h] | V pulv [m/s] | V desloc [m/s]
0 | 70 | CONCLUIDO | 12.4766 | 8.02 | 4.75 | 7.91 | 0.12 | 36 | 141.81 | 47.83 | 1 | 34 | 22.98 | 17723.39 | 48.37 | 982.04 | 36.01 | 13.91 | 11027.91 | 0.39 | 0.84 | 0.11 | 0.71 | 1 | 10
1 | 70 | CONCLUIDO | 13.2037 | 7.57 | 4.57 | 10.15 | 0.16 | 27 | 142.15 | 47.83 | 1.25 | 25 | 23.07 | 17765.46 | 44.5 | 982.04 | 30.3 | 13.91 | 8220.96 | 0.46 | 0.88 | 0.1 | 0.52 | 1 | 10
2 | 70 | CONCLUIDO | 13.7762 | 7.26 | 4.42 | 12.64 | 0.19 | 21 | 142.49 | 47.83 | 1.5 | 19 | 23.16 | 17807.56 | 40.92 | 982.07 | 25.81 | 13.91 | 6005.52 | 0.54 | 0.9 | 0.09 | 0.38 | 1 | 10
3 | 70 | CONCLUIDO | 14.1055 | 7.09 | 4.37 | 15.42 | 0.22 | 17 | 142.83 | 47.83 | 1.75 | 13 | 23.25 | 17849.7 | 38.27 | 982.09 | 24.41 | 13.91 | 5323.61 | 0.57 | 0.92 | 0.08 | 0.33 | 1 | 10
4 | 70 | CONCLUIDO | 14.1699 | 7.06 | 4.37 | 16.38 | 0.25 | 16 | 143.17 | 47.83 | 2 | 0 | 23.34 | 17891.86 | 37 | 982.2 | 23.59 | 13.91 | 4920.53 | 0.59 | 0.92 | 0.1 | 0.33 | 1 | 10

## RESULTADOS_16
Unnamed: 0 | Volume de calda [L] | STATUS | Capacidade operacional [ha/h] | Tempo de missao [h] | Tempo util [h] | Tempo por voo [min] | Autonomia Projetada [h] | N° Voos | MTOW [kg] | Massa Estrutura [kg] | Combustível [kg] | Abastecimentos | Massa gerador | Potência gerador [W] | Combustível consumido [L] | Calda cons [L] | Distância percorrida [km] | Distância Pulverizando [km] | RTL ACUMULADO[m] | EOC [km/km] | EOC [h/h] | Tempo de manobra [h] | Tempo rtl_rtw [h] | V pulv [m/s] | V desloc [m/s]
0 | 90 | CONCLUIDO | 11.1424 | 8.97 | 4.95 | 6.61 | 0.1 | 45 | 176.73 | 52.44 | 1 | 43 | 33.29 | 22031.19 | 60.56 | 982.17 | 42.49 | 13.91 | 14225.33 | 0.33 | 0.81 | 0.13 | 0.91 | 1 | 10
1 | 90 | CONCLUIDO | 11.9661 | 8.36 | 4.73 | 8.34 | 0.13 | 34 | 177.1 | 52.44 | 1.25 | 32 | 33.41 | 22076.81 | 56.31 | 982.25 | 35.6 | 13.91 | 10833.67 | 0.39 | 0.85 | 0.11 | 0.69 | 1 | 10
2 | 90 | CONCLUIDO | 12.5861 | 7.95 | 4.56 | 10.14 | 0.15 | 27 | 177.47 | 52.44 | 1.5 | 25 | 33.53 | 22122.46 | 52.87 | 982.13 | 30.37 | 13.91 | 8253.47 | 0.46 | 0.88 | 0.1 | 0.52 | 1 | 10
3 | 90 | CONCLUIDO | 13.0596 | 7.66 | 4.45 | 12.15 | 0.17 | 22 | 177.84 | 52.44 | 1.75 | 20 | 33.65 | 22168.15 | 50.06 | 982.08 | 26.77 | 13.91 | 6479.8 | 0.52 | 0.9 | 0.09 | 0.41 | 1 | 10
4 | 90 | CONCLUIDO | 13.467 | 7.43 | 4.37 | 14.55 | 0.2 | 18 | 178.21 | 52.44 | 2 | 16 | 33.77 | 22213.89 | 47.13 | 982.06 | 24.47 | 13.91 | 5349.29 | 0.57 | 0.92 | 0.07 | 0.32 | 1 | 10
5 | 90 | CONCLUIDO | 13.6111 | 7.35 | 4.36 | 16.34 | 0.22 | 16 | 178.59 | 52.44 | 2.25 | 14 | 33.89 | 22259.66 | 45.72 | 982.03 | 24.05 | 13.91 | 5148.03 | 0.58 | 0.92 | 0.08 | 0.32 | 1 | 10
6 | 90 | CONCLUIDO | 13.8318 | 7.23 | 4.31 | 18.48 | 0.25 | 14 | 178.96 | 52.44 | 2.5 | 11 | 34.02 | 22305.48 | 43.37 | 981.96 | 22.42 | 13.91 | 4344.98 | 0.62 | 0.93 | 0.08 | 0.27 | 1 | 10
7 | 90 | CONCLUIDO | 13.9335 | 7.18 | 4.29 | 19.82 | 0.27 | 13 | 179.33 | 52.44 | 2.75 | 4 | 34.14 | 22351.34 | 41.98 | 982.05 | 21.67 | 13.91 | 3975.99 | 0.64 | 0.93 | 0.08 | 0.25 | 1 | 10
8 | 90 | CONCLUIDO | 14.0455 | 7.12 | 4.27 | 21.36 | 0.3 | 12 | 179.7 | 52.44 | 3 | 0 | 34.26 | 22397.24 | 41.38 | 982.05 | 20.85 | 13.91 | 3569.8 | 0.67 | 0.94 | 0.09 | 0.23 | 1 | 10

## RESULTADOS_20
Unnamed: 0 | Volume de calda [L] | STATUS | Capacidade operacional [ha/h] | Tempo de missao [h] | Tempo util [h] | Tempo por voo [min] | Autonomia Projetada [h] | N° Voos | MTOW [kg] | Massa Estrutura [kg] | Combustível [kg] | Abastecimentos | Massa gerador | Potência gerador [W] | Combustível consumido [L] | Calda cons [L] | Distância percorrida [km] | Distância Pulverizando [km] | RTL ACUMULADO[m] | EOC [km/km] | EOC [h/h] | Tempo de manobra [h] | Tempo rtl_rtw [h] | V pulv [m/s] | V desloc [m/s]
0 | 110 | CONCLUIDO | 10.0374 | 9.96 | 5.11 | 5.79 | 0.08 | 53 | 213.37 | 56.13 | 1 | 51 | 46.25 | 26550.29 | 71.98 | 982.44 | 47.63 | 13.91 | 16753.15 | 0.29 | 0.78 | 0.14 | 1.07 | 1 | 10
1 | 110 | CONCLUIDO | 10.9366 | 9.14 | 4.84 | 7.26 | 0.1 | 40 | 213.78 | 56.13 | 1.25 | 38 | 46.4 | 26600.32 | 66.97 | 982.17 | 39.06 | 13.91 | 12533.85 | 0.36 | 0.83 | 0.12 | 0.8 | 1 | 10
2 | 110 | CONCLUIDO | 11.5841 | 8.63 | 4.67 | 8.75 | 0.12 | 32 | 214.19 | 56.13 | 1.5 | 30 | 46.56 | 26650.41 | 63.43 | 981.96 | 33.65 | 13.91 | 9871.98 | 0.41 | 0.86 | 0.11 | 0.63 | 1 | 10
3 | 110 | CONCLUIDO | 12.1086 | 8.26 | 4.55 | 10.5 | 0.14 | 26 | 214.59 | 56.13 | 1.75 | 24 | 46.72 | 26700.55 | 60.62 | 982.25 | 29.73 | 13.91 | 7940.74 | 0.47 | 0.88 | 0.1 | 0.51 | 1 | 10
4 | 110 | CONCLUIDO | 12.503 | 8 | 4.46 | 12.15 | 0.17 | 22 | 215 | 56.13 | 2 | 20 | 46.87 | 26750.75 | 58.23 | 982.02 | 26.92 | 13.91 | 6556.15 | 0.52 | 0.9 | 0.09 | 0.42 | 1 | 10
5 | 110 | CONCLUIDO | 12.8963 | 7.75 | 4.34 | 13.7 | 0.19 | 19 | 215.41 | 56.13 | 2.25 | 17 | 47.03 | 26801 | 55.43 | 982.01 | 23.09 | 13.91 | 4657.17 | 0.6 | 0.92 | 0.08 | 0.3 | 1 | 10
6 | 110 | CONCLUIDO | 12.9936 | 7.7 | 4.37 | 15.41 | 0.21 | 17 | 215.82 | 56.13 | 2.5 | 15 | 47.19 | 26851.31 | 54.67 | 982.06 | 24.37 | 13.91 | 5304.34 | 0.57 | 0.92 | 0.08 | 0.33 | 1 | 10
7 | 110 | CONCLUIDO | 13.2062 | 7.57 | 4.33 | 17.3 | 0.23 | 15 | 216.22 | 56.13 | 2.75 | 13 | 47.35 | 26901.66 | 52.95 | 982.01 | 22.86 | 13.91 | 4561.4 | 0.61 | 0.92 | 0.08 | 0.29 | 1 | 10
8 | 110 | CONCLUIDO | 13.3131 | 7.51 | 4.31 | 18.46 | 0.25 | 14 | 216.63 | 56.13 | 3 | 12 | 47.51 | 26952.08 | 51.07 | 981.96 | 22.38 | 13.91 | 4325.98 | 0.62 | 0.93 | 0.08 | 0.27 | 1 | 10
9 | 110 | CONCLUIDO | 13.5609 | 7.37 | 4.25 | 21.27 | 0.27 | 12 | 217.04 | 56.13 | 3.25 | 10 | 47.66 | 27002.55 | 49.15 | 981.99 | 20.67 | 13.91 | 3477.98 | 0.67 | 0.94 | 0.07 | 0.21 | 1 | 10
10 | 110 | CONCLUIDO | 13.6674 | 7.32 | 4.24 | 23.12 | 0.29 | 11 | 217.45 | 56.13 | 3.5 | 8 | 47.82 | 27053.07 | 47.52 | 982.06 | 20.12 | 13.91 | 3209 | 0.69 | 0.94 | 0.07 | 0.2 | 1 | 10
11 | 110 | CONCLUIDO | 13.6493 | 7.33 | 4.25 | 23.18 | 0.31 | 11 | 217.86 | 56.13 | 3.75 | 3 | 47.98 | 27103.65 | 46.35 | 982.01 | 20.33 | 13.91 | 3316.81 | 0.68 | 0.94 | 0.08 | 0.21 | 1 | 10
12 | 110 | CONCLUIDO | 13.7552 | 7.27 | 4.24 | 25.41 | 0.33 | 10 | 218.27 | 56.13 | 4 | 0 | 48.15 | 27154.29 | 46.12 | 981.96 | 19.87 | 13.91 | 3090.98 | 0.7 | 0.94 | 0.08 | 0.19 | 1 | 10

## RESULTADOS_28
Unnamed: 0 | Volume de calda [L] | STATUS | Capacidade operacional [ha/h] | Tempo de missao [h] | Tempo util [h] | Tempo por voo [min] | Autonomia Projetada [h] | N° Voos | MTOW [kg] | Massa Estrutura [kg] | Combustível [kg] | Abastecimentos | Massa gerador | Potência gerador [W] | Combustível consumido [L] | Calda cons [L] | Distância percorrida [km] | Distância Pulverizando [km] | RTL ACUMULADO[m] | EOC [km/km] | EOC [h/h] | Tempo de manobra [h] | Tempo rtl_rtw [h] | V pulv [m/s] | V desloc [m/s]
0 | 150 | CONCLUIDO | 8.035 | 12.45 | 5.5 | 4.65 | 0.06 | 71 | 296.65 | 61.82 | 1 | 69 | 83.83 | 36821.52 | 97.58 | 982.4 | 59.7 | 13.91 | 22701.52 | 0.23 | 0.73 | 0.17 | 1.46 | 1 | 10
1 | 150 | CONCLUIDO | 9.0436 | 11.06 | 5.12 | 5.79 | 0.07 | 53 | 297.17 | 61.82 | 1.25 | 51 | 84.1 | 36885.7 | 89.84 | 982.6 | 47.66 | 13.91 | 16768.39 | 0.29 | 0.78 | 0.14 | 1.07 | 1 | 10
2 | 150 | CONCLUIDO | 9.7909 | 10.21 | 4.88 | 6.98 | 0.09 | 42 | 297.7 | 61.82 | 1.5 | 40 | 84.37 | 36949.99 | 84.97 | 982.25 | 40.37 | 13.91 | 13181.6 | 0.34 | 0.82 | 0.12 | 0.84 | 1 | 10
3 | 150 | CONCLUIDO | 10.3214 | 9.69 | 4.75 | 8.14 | 0.1 | 35 | 298.22 | 61.82 | 1.75 | 33 | 84.65 | 37014.39 | 81.84 | 982.48 | 36.28 | 13.91 | 11171.63 | 0.38 | 0.84 | 0.1 | 0.7 | 1 | 10
4 | 150 | CONCLUIDO | 10.7598 | 9.29 | 4.63 | 9.26 | 0.12 | 30 | 298.74 | 61.82 | 2 | 28 | 84.92 | 37078.91 | 79.03 | 982.24 | 32.35 | 13.91 | 9232.15 | 0.43 | 0.86 | 0.1 | 0.59 | 1 | 10
5 | 150 | CONCLUIDO | 11.13 | 8.98 | 4.54 | 10.48 | 0.13 | 26 | 299.26 | 61.82 | 2.25 | 24 | 85.19 | 37143.54 | 76.76 | 982.03 | 29.71 | 13.91 | 7927.59 | 0.47 | 0.88 | 0.09 | 0.5 | 1 | 10
6 | 150 | CONCLUIDO | 11.426 | 8.75 | 4.48 | 11.68 | 0.15 | 23 | 299.79 | 61.82 | 2.5 | 21 | 85.47 | 37208.42 | 74.91 | 981.96 | 27.58 | 13.91 | 6879.74 | 0.5 | 0.89 | 0.09 | 0.44 | 1 | 10
7 | 150 | CONCLUIDO | 11.7574 | 8.51 | 4.4 | 13.19 | 0.16 | 20 | 300.32 | 61.82 | 2.75 | 18 | 85.74 | 37273.29 | 72.82 | 982.02 | 24.94 | 13.91 | 5576.14 | 0.56 | 0.91 | 0.09 | 0.36 | 1 | 10
8 | 150 | CONCLUIDO | 11.9936 | 8.34 | 4.34 | 14.47 | 0.18 | 18 | 300.84 | 61.82 | 3 | 16 | 86.02 | 37338.27 | 70.85 | 982.17 | 23.51 | 13.91 | 4870.05 | 0.59 | 0.92 | 0.07 | 0.3 | 1 | 10
9 | 150 | CONCLUIDO | 12.0313 | 8.31 | 4.37 | 15.42 | 0.19 | 17 | 301.37 | 61.82 | 3.25 | 15 | 86.3 | 37403.38 | 70.88 | 982 | 24.51 | 13.91 | 5376.41 | 0.57 | 0.92 | 0.08 | 0.33 | 1 | 10
10 | 150 | CONCLUIDO | 12.1294 | 8.24 | 4.36 | 16.34 | 0.21 | 16 | 301.9 | 61.82 | 3.5 | 14 | 86.58 | 37468.6 | 69.93 | 981.96 | 24.03 | 13.91 | 5138.39 | 0.58 | 0.92 | 0.08 | 0.32 | 1 | 10
11 | 150 | CONCLUIDO | 12.3779 | 8.08 | 4.3 | 18.45 | 0.22 | 14 | 302.43 | 61.82 | 3.75 | 12 | 86.86 | 37533.94 | 68.07 | 981.96 | 22.28 | 13.91 | 4273.85 | 0.62 | 0.93 | 0.08 | 0.26 | 1 | 10
12 | 150 | CONCLUIDO | 12.4996 | 8 | 4.28 | 19.76 | 0.24 | 13 | 302.96 | 61.82 | 4 | 11 | 87.14 | 37599.4 | 66.76 | 981.96 | 21.51 | 13.91 | 3894.86 | 0.65 | 0.93 | 0.07 | 0.24 | 1 | 10
13 | 150 | CONCLUIDO | 12.4948 | 8 | 4.28 | 19.77 | 0.25 | 13 | 303.49 | 61.82 | 4.25 | 11 | 87.42 | 37664.98 | 66.17 | 982 | 21.67 | 13.91 | 3972.84 | 0.64 | 0.93 | 0.07 | 0.24 | 1 | 10
14 | 150 | CONCLUIDO | 12.6134 | 7.93 | 4.26 | 21.32 | 0.26 | 12 | 304.03 | 61.82 | 4.5 | 10 | 87.7 | 37730.68 | 64.97 | 982.08 | 21.02 | 13.91 | 3653.57 | 0.66 | 0.94 | 0.07 | 0.22 | 1 | 10
15 | 150 | CONCLUIDO | 12.747 | 7.84 | 4.24 | 23.11 | 0.28 | 11 | 304.56 | 61.82 | 4.75 | 9 | 87.99 | 37796.51 | 63.89 | 982.02 | 20.13 | 13.91 | 3216.99 | 0.69 | 0.94 | 0.07 | 0.2 | 1 | 10
16 | 150 | CONCLUIDO | 12.9204 | 7.74 | 4.19 | 25.12 | 0.29 | 10 | 305.09 | 61.82 | 5 | 8 | 88.27 | 37862.45 | 61.72 | 982.05 | 18.42 | 13.91 | 2366.38 | 0.75 | 0.96 | 0.07 | 0.15 | 1 | 10
17 | 150 | CONCLUIDO | 12.8388 | 7.79 | 4.24 | 25.42 | 0.31 | 10 | 305.63 | 61.82 | 5.25 | 8 | 88.56 | 37928.52 | 61.81 | 982.19 | 20.37 | 13.91 | 3338.51 | 0.68 | 0.94 | 0.06 | 0.2 | 1 | 10
18 | 150 | CONCLUIDO | 12.994 | 7.7 | 4.2 | 27.99 | 0.32 | 9 | 306.17 | 61.82 | 5.5 | 7 | 88.84 | 37994.72 | 60.1 | 982 | 18.95 | 13.91 | 2636.66 | 0.73 | 0.95 | 0.07 | 0.16 | 1 | 10
19 | 150 | CONCLUIDO | 12.9795 | 7.7 | 4.21 | 28.05 | 0.33 | 9 | 306.7 | 61.82 | 5.75 | 6 | 89.13 | 38061.04 | 59.3 | 981.96 | 19.23 | 13.91 | 2772.96 | 0.72 | 0.95 | 0.07 | 0.17 | 1 | 10
20 | 150 | CONCLUIDO | 13.1109 | 7.63 | 4.19 | 31.39 | 0.35 | 8 | 307.24 | 61.82 | 6 | 4 | 89.42 | 38127.48 | 57.94 | 981.96 | 18.43 | 13.91 | 2379.14 | 0.75 | 0.96 | 0.07 | 0.15 | 1 | 10
21 | 150 | CONCLUIDO | 13.1133 | 7.63 | 4.18 | 31.38 | 0.36 | 8 | 307.78 | 61.82 | 6.25 | 2 | 89.71 | 38194.05 | 57.84 | 982.09 | 18.34 | 13.91 | 2336.2 | 0.76 | 0.96 | 0.07 | 0.14 | 1 | 10
22 | 150 | CONCLUIDO | 13.0985 | 7.63 | 4.19 | 31.45 | 0.38 | 8 | 308.32 | 61.82 | 6.5 | 2 | 90 | 38260.74 | 57.9 | 982.02 | 18.63 | 13.91 | 2477.62 | 0.75 | 0.95 | 0.07 | 0.15 | 1 | 10
23 | 150 | CONCLUIDO | 13.0942 | 7.64 | 4.2 | 31.46 | 0.39 | 8 | 308.86 | 61.82 | 6.75 | 0 | 90.29 | 38327.57 | 57.84 | 981.96 | 18.61 | 13.91 | 2468.29 | 0.75 | 0.95 | 0.08 | 0.15 | 1 | 10

## RESULTADOS_0
Unnamed: 0 | Volume de calda [L] | STATUS | Capacidade operacional [ha/h] | Tempo de missao [h] | Tempo util [h] | Tempo por voo [min] | Autonomia Projetada [h] | N° Voos | MTOW [kg] | Massa Estrutura [kg] | Combustível [kg] | Abastecimentos | Massa gerador | Potência gerador [W] | Combustível consumido [L] | Calda cons [L] | Distância percorrida [km] | Distância Pulverizando [km] | RTL ACUMULADO[m] | EOC [km/km] | EOC [h/h] | Tempo de manobra [h] | Tempo rtl_rtw [h] | V pulv [m/s] | V desloc [m/s]
0 | 10 | CONCLUIDO | 11.2296 | 8.9 | 6.16 | 3.73 | 0.64 | 99 | 26.11 | 12.1 | 1 | 0 | 3.01 | 3454.41 | 17.96 | 982.51 | 75.97 | 13.91 | 30696.19 | 0.18 | 0.65 | 0.34 | 2.12 | 1 | 10

## RESULTADOS_7
Unnamed: 0 | Volume de calda [L] | STATUS | Capacidade operacional [ha/h] | Tempo de missao [h] | Tempo util [h] | Tempo por voo [min] | Autonomia Projetada [h] | N° Voos | MTOW [kg] | Massa Estrutura [kg] | Combustível [kg] | Abastecimentos | Massa gerador | Potência gerador [W] | Combustível consumido [L] | Calda cons [L] | Distância percorrida [km] | Distância Pulverizando [km] | RTL ACUMULADO[m] | EOC [km/km] | EOC [h/h] | Tempo de manobra [h] | Tempo rtl_rtw [h] | V pulv [m/s] | V desloc [m/s]
0 | 45 | CONCLUIDO | 14.1917 | 7.05 | 4.54 | 10.91 | 0.18 | 25 | 98.71 | 39.72 | 1 | 12 | 12.99 | 12407.75 | 31.53 | 982.41 | 29.21 | 13.91 | 7682.69 | 0.48 | 0.88 | 0.11 | 0.5 | 1 | 10
1 | 45 | CONCLUIDO | 14.3461 | 6.97 | 4.51 | 11.76 | 0.22 | 23 | 99.02 | 39.72 | 1.25 | 0 | 13.05 | 12446.14 | 30.94 | 982.14 | 27.8 | 13.91 | 6988.82 | 0.5 | 0.89 | 0.12 | 0.47 | 1 | 10

## RESULTADOS_19
Unnamed: 0 | Volume de calda [L] | STATUS | Capacidade operacional [ha/h] | Tempo de missao [h] | Tempo util [h] | Tempo por voo [min] | Autonomia Projetada [h] | N° Voos | MTOW [kg] | Massa Estrutura [kg] | Combustível [kg] | Abastecimentos | Massa gerador | Potência gerador [W] | Combustível consumido [L] | Calda cons [L] | Distância percorrida [km] | Distância Pulverizando [km] | RTL ACUMULADO[m] | EOC [km/km] | EOC [h/h] | Tempo de manobra [h] | Tempo rtl_rtw [h] | V pulv [m/s] | V desloc [m/s]
0 | 105 | CONCLUIDO | 10.3054 | 9.7 | 5.07 | 5.97 | 0.09 | 51 | 204 | 55.27 | 1 | 49 | 42.72 | 25393.6 | 69.07 | 982.22 | 46.46 | 13.91 | 16178.07 | 0.3 | 0.79 | 0.13 | 1.03 | 1 | 10
1 | 105 | CONCLUIDO | 11.2356 | 8.9 | 4.79 | 7.57 | 0.11 | 38 | 204.39 | 55.27 | 1.25 | 36 | 42.87 | 25442.42 | 64.12 | 982.04 | 37.64 | 13.91 | 11833.98 | 0.37 | 0.83 | 0.11 | 0.75 | 1 | 10
2 | 105 | CONCLUIDO | 11.8894 | 8.41 | 4.63 | 9.26 | 0.13 | 30 | 204.79 | 55.27 | 1.5 | 28 | 43.02 | 25491.3 | 60.62 | 982.15 | 32.35 | 13.91 | 9232.39 | 0.43 | 0.86 | 0.1 | 0.59 | 1 | 10
3 | 105 | CONCLUIDO | 12.3364 | 8.11 | 4.53 | 10.87 | 0.15 | 25 | 205.18 | 55.27 | 1.75 | 23 | 43.16 | 25540.22 | 58.1 | 982.3 | 29.25 | 13.91 | 7704.71 | 0.48 | 0.88 | 0.09 | 0.49 | 1 | 10
4 | 105 | CONCLUIDO | 12.7407 | 7.85 | 4.43 | 12.66 | 0.17 | 21 | 205.58 | 55.27 | 2 | 19 | 43.31 | 25589.2 | 55.56 | 982.15 | 26.18 | 13.91 | 6190.31 | 0.53 | 0.9 | 0.09 | 0.39 | 1 | 10
5 | 105 | CONCLUIDO | 13.0676 | 7.65 | 4.36 | 14.53 | 0.19 | 18 | 205.98 | 55.27 | 2.25 | 16 | 43.46 | 25638.22 | 53.06 | 982.19 | 24.15 | 13.91 | 5190.47 | 0.58 | 0.92 | 0.07 | 0.32 | 1 | 10
6 | 105 | CONCLUIDO | 13.2241 | 7.56 | 4.35 | 16.31 | 0.22 | 16 | 206.38 | 55.27 | 2.5 | 14 | 43.6 | 25687.3 | 51.84 | 982.03 | 23.59 | 13.91 | 4921.74 | 0.59 | 0.92 | 0.08 | 0.31 | 1 | 10
7 | 105 | CONCLUIDO | 13.4424 | 7.44 | 4.31 | 18.46 | 0.24 | 14 | 206.78 | 55.27 | 2.75 | 12 | 43.75 | 25736.42 | 49.89 | 982.12 | 22.35 | 13.91 | 4307.72 | 0.62 | 0.93 | 0.08 | 0.27 | 1 | 10
8 | 105 | CONCLUIDO | 13.5471 | 7.38 | 4.29 | 19.8 | 0.26 | 13 | 207.17 | 55.27 | 3 | 11 | 43.9 | 25785.6 | 48.27 | 982.13 | 21.8 | 13.91 | 4040.87 | 0.64 | 0.93 | 0.08 | 0.25 | 1 | 10
9 | 105 | CONCLUIDO | 13.6757 | 7.31 | 4.26 | 21.3 | 0.28 | 12 | 207.57 | 55.27 | 3.25 | 10 | 44.05 | 25834.83 | 45.89 | 982.07 | 20.83 | 13.91 | 3561.95 | 0.67 | 0.94 | 0.07 | 0.22 | 1 | 10
10 | 105 | CONCLUIDO | 13.7831 | 7.26 | 4.24 | 23.15 | 0.3 | 11 | 207.97 | 55.27 | 3.5 | 2 | 44.2 | 25884.1 | 45.38 | 981.96 | 20.1 | 13.91 | 3197.83 | 0.69 | 0.94 | 0.08 | 0.2 | 1 | 10
11 | 105 | CONCLUIDO | 13.7615 | 7.27 | 4.26 | 23.21 | 0.32 | 11 | 208.37 | 55.27 | 3.75 | 0 | 44.35 | 25933.43 | 45.53 | 981.96 | 20.36 | 13.91 | 3331.74 | 0.68 | 0.94 | 0.09 | 0.22 | 1 | 10

## RESULTADOS_10
Unnamed: 0 | Volume de calda [L] | STATUS | Capacidade operacional [ha/h] | Tempo de missao [h] | Tempo util [h] | Tempo por voo [min] | Autonomia Projetada [h] | N° Voos | MTOW [kg] | Massa Estrutura [kg] | Combustível [kg] | Abastecimentos | Massa gerador | Potência gerador [W] | Combustível consumido [L] | Calda cons [L] | Distância percorrida [km] | Distância Pulverizando [km] | RTL ACUMULADO[m] | EOC [km/km] | EOC [h/h] | Tempo de manobra [h] | Tempo rtl_rtw [h] | V pulv [m/s] | V desloc [m/s]
0 | 60 | CONCLUIDO | 13.2076 | 7.57 | 4.65 | 8.99 | 0.14 | 31 | 124.63 | 45 | 1 | 29 | 18.64 | 15605.44 | 41.86 | 982.07 | 33 | 13.91 | 9549.28 | 0.42 | 0.86 | 0.1 | 0.61 | 1 | 10
1 | 60 | CONCLUIDO | 13.8905 | 7.2 | 4.48 | 11.68 | 0.18 | 23 | 124.96 | 45 | 1.25 | 21 | 18.71 | 15645.96 | 37.94 | 981.96 | 27.65 | 13.91 | 6913.75 | 0.5 | 0.89 | 0.09 | 0.44 | 1 | 10
2 | 60 | CONCLUIDO | 14.4811 | 6.91 | 4.31 | 14.38 | 0.21 | 18 | 125.29 | 45 | 1.5 | 5 | 18.79 | 15686.51 | 34.13 | 982.08 | 22.08 | 13.91 | 4154.55 | 0.63 | 0.93 | 0.09 | 0.27 | 1 | 10
3 | 60 | CONCLUIDO | 14.3672 | 6.96 | 4.37 | 14.56 | 0.25 | 18 | 125.62 | 45 | 1.75 | 0 | 18.87 | 15727.09 | 34.49 | 982.18 | 23.6 | 13.91 | 4913.37 | 0.59 | 0.92 | 0.1 | 0.33 | 1 | 10

## RESULTADOS_25
Unnamed: 0 | Volume de calda [L] | STATUS | Capacidade operacional [ha/h] | Tempo de missao [h] | Tempo util [h] | Tempo por voo [min] | Autonomia Projetada [h] | N° Voos | MTOW [kg] | Massa Estrutura [kg] | Combustível [kg] | Abastecimentos | Massa gerador | Potência gerador [W] | Combustível consumido [L] | Calda cons [L] | Distância percorrida [km] | Distância Pulverizando [km] | RTL ACUMULADO[m] | EOC [km/km] | EOC [h/h] | Tempo de manobra [h] | Tempo rtl_rtw [h] | V pulv [m/s] | V desloc [m/s]
0 | 135 | CONCLUIDO | 8.7385 | 11.44 | 5.36 | 5.02 | 0.07 | 64 | 263.32 | 59.89 | 1 | 62 | 67.43 | 32710.1 | 87.51 | 982.38 | 55.09 | 13.91 | 20429.74 | 0.25 | 0.75 | 0.16 | 1.31 | 1 | 10
1 | 135 | CONCLUIDO | 9.7163 | 10.29 | 5.01 | 6.27 | 0.08 | 48 | 263.79 | 59.89 | 1.25 | 46 | 67.65 | 32767.75 | 80.96 | 982.37 | 44.29 | 13.91 | 15108.96 | 0.31 | 0.8 | 0.13 | 0.97 | 1 | 10
2 | 135 | CONCLUIDO | 10.4466 | 9.57 | 4.8 | 7.58 | 0.1 | 38 | 264.25 | 59.89 | 1.5 | 36 | 67.87 | 32825.49 | 76.65 | 982.19 | 37.71 | 13.91 | 11870.48 | 0.37 | 0.83 | 0.11 | 0.76 | 1 | 10
3 | 135 | CONCLUIDO | 11.0254 | 9.07 | 4.65 | 9 | 0.12 | 31 | 264.72 | 59.89 | 1.75 | 29 | 68.09 | 32883.31 | 73.32 | 982.03 | 32.96 | 13.91 | 9529.04 | 0.42 | 0.86 | 0.1 | 0.61 | 1 | 10
4 | 135 | CONCLUIDO | 11.3856 | 8.78 | 4.57 | 10.14 | 0.13 | 27 | 265.19 | 59.89 | 2 | 25 | 68.31 | 32941.21 | 71.16 | 982.1 | 30.32 | 13.91 | 8231.61 | 0.46 | 0.88 | 0.1 | 0.52 | 1 | 10
5 | 135 | CONCLUIDO | 11.7736 | 8.49 | 4.48 | 11.68 | 0.15 | 23 | 265.66 | 59.89 | 2.25 | 21 | 68.53 | 32999.19 | 68.76 | 982.12 | 27.57 | 13.91 | 6872.61 | 0.5 | 0.89 | 0.09 | 0.44 | 1 | 10
6 | 135 | CONCLUIDO | 11.9924 | 8.34 | 4.42 | 12.64 | 0.17 | 21 | 266.13 | 59.89 | 2.5 | 19 | 68.75 | 33057.26 | 67.09 | 981.99 | 25.82 | 13.91 | 6010.54 | 0.54 | 0.9 | 0.09 | 0.38 | 1 | 10
7 | 135 | CONCLUIDO | 12.3275 | 8.11 | 4.35 | 14.5 | 0.18 | 18 | 266.6 | 59.89 | 2.75 | 16 | 68.97 | 33115.41 | 64.83 | 982.05 | 23.88 | 13.91 | 5054.64 | 0.58 | 0.92 | 0.07 | 0.31 | 1 | 10
8 | 135 | CONCLUIDO | 12.3372 | 8.11 | 4.39 | 15.5 | 0.2 | 17 | 267.08 | 59.89 | 3 | 15 | 69.19 | 33173.65 | 64.92 | 982.08 | 25.19 | 13.91 | 5715.75 | 0.55 | 0.91 | 0.08 | 0.35 | 1 | 10
9 | 135 | CONCLUIDO | 12.598 | 7.94 | 4.33 | 17.31 | 0.22 | 15 | 267.55 | 59.89 | 3.25 | 13 | 69.41 | 33231.97 | 62.89 | 982.16 | 22.95 | 13.91 | 4603.89 | 0.61 | 0.92 | 0.08 | 0.29 | 1 | 10
10 | 135 | CONCLUIDO | 12.7146 | 7.86 | 4.3 | 18.45 | 0.23 | 14 | 268.02 | 59.89 | 3.5 | 12 | 69.64 | 33290.38 | 61.62 | 982.03 | 22.25 | 13.91 | 4262.35 | 0.62 | 0.93 | 0.08 | 0.26 | 1 | 10
11 | 135 | CONCLUIDO | 12.8196 | 7.8 | 4.29 | 19.8 | 0.25 | 13 | 268.5 | 59.89 | 3.75 | 11 | 69.86 | 33348.87 | 60.44 | 981.96 | 21.87 | 13.91 | 4077.14 | 0.64 | 0.93 | 0.07 | 0.25 | 1 | 10
12 | 135 | CONCLUIDO | 12.952 | 7.72 | 4.26 | 21.31 | 0.26 | 12 | 268.97 | 59.89 | 4 | 10 | 70.09 | 33407.45 | 58.98 | 981.96 | 20.91 | 13.91 | 3598.29 | 0.67 | 0.94 | 0.07 | 0.22 | 1 | 10
13 | 135 | CONCLUIDO | 13.0785 | 7.65 | 4.24 | 23.11 | 0.28 | 11 | 269.45 | 59.89 | 4.25 | 9 | 70.31 | 33466.11 | 57.63 | 982.1 | 20.16 | 13.91 | 3230.88 | 0.69 | 0.94 | 0.07 | 0.2 | 1 | 10
14 | 135 | CONCLUIDO | 13.2592 | 7.54 | 4.18 | 25.1 | 0.3 | 10 | 269.92 | 59.89 | 4.5 | 8 | 70.54 | 33524.86 | 55.32 | 981.96 | 18.35 | 13.91 | 2331.39 | 0.76 | 0.96 | 0.07 | 0.14 | 1 | 10
15 | 135 | CONCLUIDO | 13.1219 | 7.62 | 4.26 | 25.57 | 0.31 | 10 | 270.4 | 59.89 | 4.75 | 8 | 70.76 | 33583.7 | 55.6 | 982.03 | 21.1 | 13.91 | 3706.73 | 0.66 | 0.94 | 0.07 | 0.22 | 1 | 10
16 | 135 | CONCLUIDO | 13.2989 | 7.52 | 4.21 | 28.08 | 0.33 | 9 | 270.88 | 59.89 | 5 | 5 | 70.99 | 33642.62 | 53.67 | 981.96 | 19.34 | 13.91 | 2830.26 | 0.72 | 0.95 | 0.07 | 0.17 | 1 | 10
17 | 135 | CONCLUIDO | 13.2993 | 7.52 | 4.21 | 28.07 | 0.34 | 9 | 271.36 | 59.89 | 5.25 | 2 | 71.22 | 33701.64 | 53.29 | 982.02 | 19.22 | 13.91 | 2767.72 | 0.72 | 0.95 | 0.07 | 0.17 | 1 | 10
18 | 135 | CONCLUIDO | 13.2915 | 7.52 | 4.22 | 28.1 | 0.36 | 9 | 271.84 | 59.89 | 5.5 | 0 | 71.45 | 33760.74 | 53.06 | 982.02 | 19.25 | 13.91 | 2785.76 | 0.72 | 0.95 | 0.08 | 0.17 | 1 | 10

## RESULTADOS_14
Unnamed: 0 | Volume de calda [L] | STATUS | Capacidade operacional [ha/h] | Tempo de missao [h] | Tempo util [h] | Tempo por voo [min] | Autonomia Projetada [h] | N° Voos | MTOW [kg] | Massa Estrutura [kg] | Combustível [kg] | Abastecimentos | Massa gerador | Potência gerador [W] | Combustível consumido [L] | Calda cons [L] | Distância percorrida [km] | Distância Pulverizando [km] | RTL ACUMULADO[m] | EOC [km/km] | EOC [h/h] | Tempo de manobra [h] | Tempo rtl_rtw [h] | V pulv [m/s] | V desloc [m/s]
0 | 80 | CONCLUIDO | 11.8355 | 8.45 | 4.84 | 7.25 | 0.11 | 40 | 159.12 | 50.28 | 1 | 38 | 27.84 | 19859.16 | 54.3 | 982.13 | 38.89 | 13.91 | 12451.76 | 0.36 | 0.83 | 0.12 | 0.8 | 1 | 10
1 | 80 | CONCLUIDO | 12.6245 | 7.92 | 4.63 | 9.26 | 0.14 | 30 | 159.48 | 50.28 | 1.25 | 28 | 27.95 | 19902.91 | 50.25 | 982.21 | 32.41 | 13.91 | 9260.64 | 0.43 | 0.86 | 0.1 | 0.59 | 1 | 10
2 | 80 | CONCLUIDO | 13.1646 | 7.6 | 4.5 | 11.25 | 0.17 | 24 | 159.83 | 50.28 | 1.5 | 22 | 28.05 | 19946.71 | 47.1 | 982.02 | 28.21 | 13.91 | 7190.44 | 0.49 | 0.89 | 0.09 | 0.46 | 1 | 10
3 | 80 | CONCLUIDO | 13.7394 | 7.28 | 4.34 | 13.71 | 0.19 | 19 | 160.19 | 50.28 | 1.75 | 17 | 28.16 | 19990.53 | 43.63 | 982.28 | 23.19 | 13.91 | 4706.78 | 0.6 | 0.92 | 0.08 | 0.3 | 1 | 10
4 | 80 | CONCLUIDO | 13.9077 | 7.19 | 4.35 | 16.31 | 0.22 | 16 | 160.54 | 50.28 | 2 | 14 | 28.26 | 20034.4 | 41.64 | 982.03 | 23.71 | 13.91 | 4981.71 | 0.59 | 0.92 | 0.08 | 0.31 | 1 | 10
5 | 80 | CONCLUIDO | 14.1132 | 7.09 | 4.31 | 18.47 | 0.25 | 14 | 160.9 | 50.28 | 2.25 | 5 | 28.37 | 20078.3 | 39.7 | 982.19 | 22.19 | 13.91 | 4230.94 | 0.63 | 0.93 | 0.08 | 0.27 | 1 | 10
6 | 80 | CONCLUIDO | 14.0884 | 7.1 | 4.32 | 18.52 | 0.27 | 14 | 161.26 | 50.28 | 2.5 | 0 | 28.48 | 20122.23 | 39.6 | 982.03 | 22.33 | 13.91 | 4301.21 | 0.62 | 0.93 | 0.09 | 0.28 | 1 | 10

## RESULTADOS_21
Unnamed: 0 | Volume de calda [L] | STATUS | Capacidade operacional [ha/h] | Tempo de missao [h] | Tempo util [h] | Tempo por voo [min] | Autonomia Projetada [h] | N° Voos | MTOW [kg] | Massa Estrutura [kg] | Combustível [kg] | Abastecimentos | Massa gerador | Potência gerador [W] | Combustível consumido [L] | Calda cons [L] | Distância percorrida [km] | Distância Pulverizando [km] | RTL ACUMULADO[m] | EOC [km/km] | EOC [h/h] | Tempo de manobra [h] | Tempo rtl_rtw [h] | V pulv [m/s] | V desloc [m/s]
0 | 115 | CONCLUIDO | 9.7709 | 10.23 | 5.16 | 5.63 | 0.08 | 55 | 222.93 | 56.94 | 1 | 53 | 49.99 | 27728.69 | 75.01 | 982.21 | 49.19 | 13.91 | 17525.28 | 0.28 | 0.78 | 0.14 | 1.12 | 1 | 10
1 | 115 | CONCLUIDO | 10.7264 | 9.32 | 4.86 | 7.12 | 0.1 | 41 | 223.35 | 56.94 | 1.25 | 39 | 50.15 | 27780.03 | 69.53 | 982.66 | 39.66 | 13.91 | 12831.16 | 0.35 | 0.82 | 0.12 | 0.82 | 1 | 10
2 | 115 | CONCLUIDO | 11.369 | 8.8 | 4.69 | 8.52 | 0.12 | 33 | 223.76 | 56.94 | 1.5 | 31 | 50.32 | 27831.42 | 65.99 | 982.28 | 34.21 | 13.91 | 10142.82 | 0.41 | 0.85 | 0.11 | 0.65 | 1 | 10
3 | 115 | CONCLUIDO | 11.8859 | 8.41 | 4.57 | 10.15 | 0.14 | 27 | 224.18 | 56.94 | 1.75 | 25 | 50.49 | 27882.87 | 63.19 | 982.04 | 30.56 | 13.91 | 8352.06 | 0.46 | 0.88 | 0.09 | 0.53 | 1 | 10
4 | 115 | CONCLUIDO | 12.2653 | 8.15 | 4.48 | 11.69 | 0.16 | 23 | 224.6 | 56.94 | 2 | 21 | 50.65 | 27934.37 | 60.88 | 982.02 | 27.7 | 13.91 | 6941.56 | 0.5 | 0.89 | 0.09 | 0.44 | 1 | 10
5 | 115 | CONCLUIDO | 12.6391 | 7.91 | 4.37 | 13.12 | 0.18 | 20 | 225.01 | 56.94 | 2.25 | 18 | 50.82 | 27985.94 | 58.17 | 982.08 | 24.09 | 13.91 | 5149.58 | 0.58 | 0.91 | 0.09 | 0.33 | 1 | 10
6 | 115 | CONCLUIDO | 12.6636 | 7.9 | 4.45 | 14.82 | 0.2 | 18 | 225.43 | 56.94 | 2.5 | 16 | 50.99 | 28037.57 | 58.18 | 982.19 | 27.35 | 13.91 | 6789.17 | 0.51 | 0.9 | 0.07 | 0.4 | 1 | 10
7 | 115 | CONCLUIDO | 12.9492 | 7.72 | 4.36 | 16.35 | 0.22 | 16 | 225.85 | 56.94 | 2.75 | 14 | 51.16 | 28089.25 | 55.79 | 982.07 | 24.03 | 13.91 | 5140.88 | 0.58 | 0.92 | 0.08 | 0.32 | 1 | 10
8 | 115 | CONCLUIDO | 13.1892 | 7.58 | 4.31 | 18.46 | 0.24 | 14 | 226.27 | 56.94 | 3 | 12 | 51.33 | 28140.99 | 53.81 | 981.96 | 22.36 | 13.91 | 4313.83 | 0.62 | 0.93 | 0.08 | 0.27 | 1 | 10
9 | 115 | CONCLUIDO | 13.2944 | 7.52 | 4.29 | 19.8 | 0.25 | 13 | 226.69 | 56.94 | 3.25 | 11 | 51.5 | 28192.8 | 52.35 | 982 | 21.85 | 13.91 | 4066.98 | 0.64 | 0.93 | 0.08 | 0.25 | 1 | 10
10 | 115 | CONCLUIDO | 13.4193 | 7.45 | 4.26 | 21.32 | 0.27 | 12 | 227.11 | 56.94 | 3.5 | 10 | 51.67 | 28244.66 | 50.41 | 981.96 | 21.06 | 13.91 | 3672.93 | 0.66 | 0.94 | 0.07 | 0.22 | 1 | 10
11 | 115 | CONCLUIDO | 13.5588 | 7.38 | 4.23 | 23.08 | 0.29 | 11 | 227.53 | 56.94 | 3.75 | 8 | 51.84 | 28296.58 | 48.7 | 981.96 | 19.81 | 13.91 | 3056.34 | 0.7 | 0.95 | 0.08 | 0.19 | 1 | 10
12 | 115 | CONCLUIDO | 13.6794 | 7.31 | 4.21 | 25.26 | 0.31 | 10 | 227.95 | 56.94 | 4 | 4 | 52.01 | 28348.56 | 47.75 | 981.96 | 18.88 | 13.91 | 2595.33 | 0.74 | 0.95 | 0.08 | 0.17 | 1 | 10
13 | 115 | CONCLUIDO | 13.7002 | 7.3 | 4.2 | 25.2 | 0.33 | 10 | 228.38 | 56.94 | 4.25 | 0 | 52.18 | 28400.61 | 47.41 | 981.96 | 18.32 | 13.91 | 2316.58 | 0.76 | 0.95 | 0.09 | 0.16 | 1 | 10

## RESULTADOS_5
Unnamed: 0 | Volume de calda [L] | STATUS | Capacidade operacional [ha/h] | Tempo de missao [h] | Tempo util [h] | Tempo por voo [min] | Autonomia Projetada [h] | N° Voos | MTOW [kg] | Massa Estrutura [kg] | Combustível [kg] | Abastecimentos | Massa gerador | Potência gerador [W] | Combustível consumido [L] | Calda cons [L] | Distância percorrida [km] | Distância Pulverizando [km] | RTL ACUMULADO[m] | EOC [km/km] | EOC [h/h] | Tempo de manobra [h] | Tempo rtl_rtw [h] | V pulv [m/s] | V desloc [m/s]
0 | 35 | CONCLUIDO | 14.1199 | 7.08 | 4.67 | 9.35 | 0.22 | 30 | 80.84 | 35.1 | 1 | 0 | 9.74 | 10204.21 | 28.58 | 982.1 | 32.57 | 13.91 | 9340.5 | 0.43 | 0.86 | 0.14 | 0.63 | 1 | 10

## RESULTADOS_8
Unnamed: 0 | Volume de calda [L] | STATUS | Capacidade operacional [ha/h] | Tempo de missao [h] | Tempo util [h] | Tempo por voo [min] | Autonomia Projetada [h] | N° Voos | MTOW [kg] | Massa Estrutura [kg] | Combustível [kg] | Abastecimentos | Massa gerador | Potência gerador [W] | Combustível consumido [L] | Calda cons [L] | Distância percorrida [km] | Distância Pulverizando [km] | RTL ACUMULADO[m] | EOC [km/km] | EOC [h/h] | Tempo de manobra [h] | Tempo rtl_rtw [h] | V pulv [m/s] | V desloc [m/s]
0 | 50 | CONCLUIDO | 13.9686 | 7.16 | 4.54 | 10.49 | 0.16 | 26 | 107.41 | 41.65 | 1 | 24 | 14.77 | 13481.73 | 34.76 | 982.06 | 29.63 | 13.91 | 7890.9 | 0.47 | 0.88 | 0.1 | 0.5 | 1 | 10
1 | 50 | CONCLUIDO | 14.3346 | 6.98 | 4.47 | 12.78 | 0.2 | 21 | 107.73 | 41.65 | 1.25 | 3 | 14.83 | 13520.81 | 32.44 | 982.02 | 26.89 | 13.91 | 6543.08 | 0.52 | 0.89 | 0.11 | 0.43 | 1 | 10
2 | 50 | CONCLUIDO | 14.3261 | 6.98 | 4.48 | 12.79 | 0.24 | 21 | 108.05 | 41.65 | 1.5 | 0 | 14.9 | 13559.91 | 32.49 | 982.07 | 26.87 | 13.91 | 6537.45 | 0.52 | 0.89 | 0.11 | 0.44 | 1 | 10

## RESULTADOS_3
Unnamed: 0 | Volume de calda [L] | STATUS | Capacidade operacional [ha/h] | Tempo de missao [h] | Tempo util [h] | Tempo por voo [min] | Autonomia Projetada [h] | N° Voos | MTOW [kg] | Massa Estrutura [kg] | Combustível [kg] | Abastecimentos | Massa gerador | Potência gerador [W] | Combustível consumido [L] | Calda cons [L] | Distância percorrida [km] | Distância Pulverizando [km] | RTL ACUMULADO[m] | EOC [km/km] | EOC [h/h] | Tempo de manobra [h] | Tempo rtl_rtw [h] | V pulv [m/s] | V desloc [m/s]
0 | 25 | CONCLUIDO | 13.7562 | 7.27 | 4.9 | 7.18 | 0.28 | 41 | 61.76 | 28.92 | 1 | 0 | 6.84 | 7851.41 | 25.6 | 982.06 | 39.43 | 13.91 | 12716.92 | 0.35 | 0.82 | 0.17 | 0.86 | 1 | 10

## RESULTADOS_15
Unnamed: 0 | Volume de calda [L] | STATUS | Capacidade operacional [ha/h] | Tempo de missao [h] | Tempo util [h] | Tempo por voo [min] | Autonomia Projetada [h] | N° Voos | MTOW [kg] | Massa Estrutura [kg] | Combustível [kg] | Abastecimentos | Massa gerador | Potência gerador [W] | Combustível consumido [L] | Calda cons [L] | Distância percorrida [km] | Distância Pulverizando [km] | RTL ACUMULADO[m] | EOC [km/km] | EOC [h/h] | Tempo de manobra [h] | Tempo rtl_rtw [h] | V pulv [m/s] | V desloc [m/s]
0 | 85 | CONCLUIDO | 11.5274 | 8.68 | 4.88 | 6.97 | 0.11 | 42 | 167.88 | 51.39 | 1 | 40 | 30.49 | 20939.59 | 57.22 | 982.22 | 40.24 | 13.91 | 13112.86 | 0.35 | 0.82 | 0.12 | 0.84 | 1 | 10
1 | 85 | CONCLUIDO | 12.3085 | 8.12 | 4.67 | 8.75 | 0.13 | 32 | 168.25 | 51.39 | 1.25 | 30 | 30.6 | 20984.25 | 53.14 | 982.28 | 33.57 | 13.91 | 9827.97 | 0.41 | 0.86 | 0.1 | 0.63 | 1 | 10
2 | 85 | CONCLUIDO | 12.9106 | 7.75 | 4.53 | 10.86 | 0.16 | 25 | 168.61 | 51.39 | 1.5 | 23 | 30.71 | 21028.94 | 50.04 | 982.2 | 29.08 | 13.91 | 7619.43 | 0.48 | 0.88 | 0.09 | 0.48 | 1 | 10
3 | 85 | CONCLUIDO | 13.3284 | 7.5 | 4.42 | 12.62 | 0.18 | 21 | 168.97 | 51.39 | 1.75 | 19 | 30.83 | 21073.68 | 47.13 | 981.96 | 25.59 | 13.91 | 5896.17 | 0.54 | 0.91 | 0.09 | 0.38 | 1 | 10
4 | 85 | CONCLUIDO | 13.5267 | 7.39 | 4.41 | 14.7 | 0.21 | 18 | 169.33 | 51.39 | 2 | 16 | 30.94 | 21118.46 | 45.31 | 982.02 | 25.56 | 13.91 | 5897.49 | 0.54 | 0.91 | 0.09 | 0.37 | 1 | 10
5 | 85 | CONCLUIDO | 13.8654 | 7.21 | 4.33 | 17.33 | 0.24 | 15 | 169.7 | 51.39 | 2.25 | 13 | 31.05 | 21163.27 | 42.57 | 982.14 | 23.15 | 13.91 | 4702.55 | 0.6 | 0.92 | 0.08 | 0.29 | 1 | 10
6 | 85 | CONCLUIDO | 14.063 | 7.11 | 4.3 | 19.84 | 0.26 | 13 | 170.06 | 51.39 | 2.5 | 4 | 31.17 | 21208.12 | 40.5 | 982.12 | 21.74 | 13.91 | 4007.64 | 0.64 | 0.93 | 0.08 | 0.26 | 1 | 10
7 | 85 | CONCLUIDO | 14.0609 | 7.11 | 4.3 | 19.84 | 0.29 | 13 | 170.42 | 51.39 | 2.75 | 0 | 31.28 | 21253.01 | 40.49 | 982.01 | 21.64 | 13.91 | 3958.59 | 0.64 | 0.93 | 0.09 | 0.26 | 1 | 10

## RESULTADOS_2
Unnamed: 0 | Volume de calda [L] | STATUS | Capacidade operacional [ha/h] | Tempo de missao [h] | Tempo util [h] | Tempo por voo [min] | Autonomia Projetada [h] | N° Voos | MTOW [kg] | Massa Estrutura [kg] | Combustível [kg] | Abastecimentos | Massa gerador | Potência gerador [W] | Combustível consumido [L] | Calda cons [L] | Distância percorrida [km] | Distância Pulverizando [km] | RTL ACUMULADO[m] | EOC [km/km] | EOC [h/h] | Tempo de manobra [h] | Tempo rtl_rtw [h] | V pulv [m/s] | V desloc [m/s]
0 | 20 | CONCLUIDO | 13.3487 | 7.49 | 5.12 | 6.02 | 0.34 | 51 | 51.33 | 24.83 | 1 | 0 | 5.51 | 6564.78 | 23.91 | 982.66 | 45.66 | 13.91 | 15779.05 | 0.3 | 0.78 | 0.2 | 1.08 | 1 | 10

## RESULTADOS_22
Unnamed: 0 | Volume de calda [L] | STATUS | Capacidade operacional [ha/h] | Tempo de missao [h] | Tempo util [h] | Tempo por voo [min] | Autonomia Projetada [h] | N° Voos | MTOW [kg] | Massa Estrutura [kg] | Combustível [kg] | Abastecimentos | Massa gerador | Potência gerador [W] | Combustível consumido [L] | Calda cons [L] | Distância percorrida [km] | Distância Pulverizando [km] | RTL ACUMULADO[m] | EOC [km/km] | EOC [h/h] | Tempo de manobra [h] | Tempo rtl_rtw [h] | V pulv [m/s] | V desloc [m/s]
0 | 120 | CONCLUIDO | 9.5241 | 10.5 | 5.19 | 5.47 | 0.08 | 57 | 232.68 | 57.72 | 1 | 55 | 53.95 | 28931.02 | 77.82 | 982.5 | 50.11 | 13.91 | 17976.63 | 0.28 | 0.77 | 0.14 | 1.15 | 1 | 10
1 | 120 | CONCLUIDO | 10.4496 | 9.57 | 4.9 | 6.84 | 0.1 | 43 | 233.1 | 57.72 | 1.25 | 41 | 54.13 | 28983.75 | 72.41 | 981.99 | 41.02 | 13.91 | 13501.03 | 0.34 | 0.82 | 0.12 | 0.86 | 1 | 10
2 | 120 | CONCLUIDO | 11.1624 | 8.96 | 4.7 | 8.3 | 0.11 | 34 | 233.53 | 57.72 | 1.5 | 32 | 54.31 | 29036.54 | 68.41 | 982.01 | 34.64 | 13.91 | 10352.53 | 0.4 | 0.85 | 0.11 | 0.66 | 1 | 10
3 | 120 | CONCLUIDO | 11.6675 | 8.57 | 4.59 | 9.83 | 0.13 | 28 | 233.96 | 57.72 | 1.75 | 26 | 54.49 | 29089.39 | 65.64 | 982.15 | 30.94 | 13.91 | 8533.01 | 0.45 | 0.87 | 0.1 | 0.55 | 1 | 10
4 | 120 | CONCLUIDO | 12.0385 | 8.31 | 4.5 | 11.26 | 0.15 | 24 | 234.39 | 57.72 | 2 | 22 | 54.67 | 29142.31 | 63.44 | 982.09 | 28.48 | 13.91 | 7326.58 | 0.49 | 0.89 | 0.09 | 0.46 | 1 | 10
5 | 120 | CONCLUIDO | 12.3575 | 8.09 | 4.43 | 12.65 | 0.17 | 21 | 234.82 | 57.72 | 2.25 | 19 | 54.85 | 29195.29 | 61.26 | 982.09 | 25.93 | 13.91 | 6063.86 | 0.54 | 0.9 | 0.09 | 0.39 | 1 | 10
6 | 120 | CONCLUIDO | 12.6859 | 7.88 | 4.35 | 14.51 | 0.19 | 18 | 235.25 | 57.72 | 2.5 | 16 | 55.03 | 29248.33 | 58.94 | 982.03 | 24.04 | 13.91 | 5135.96 | 0.58 | 0.92 | 0.07 | 0.31 | 1 | 10
7 | 120 | CONCLUIDO | 12.7101 | 7.87 | 4.38 | 15.47 | 0.21 | 17 | 235.68 | 57.72 | 2.75 | 15 | 55.21 | 29301.44 | 58.43 | 982.17 | 24.81 | 13.91 | 5525.02 | 0.56 | 0.91 | 0.08 | 0.34 | 1 | 10
8 | 120 | CONCLUIDO | 12.9445 | 7.73 | 4.33 | 17.33 | 0.23 | 15 | 236.11 | 57.72 | 3 | 13 | 55.39 | 29354.61 | 56.8 | 982.06 | 23.16 | 13.91 | 4711.82 | 0.6 | 0.92 | 0.08 | 0.29 | 1 | 10
9 | 120 | CONCLUIDO | 13.1873 | 7.58 | 4.28 | 19.76 | 0.24 | 13 | 236.54 | 57.72 | 3.25 | 11 | 55.57 | 29407.85 | 54.49 | 981.96 | 21.56 | 13.91 | 3919.8 | 0.65 | 0.93 | 0.08 | 0.24 | 1 | 10
10 | 120 | CONCLUIDO | 13.3102 | 7.51 | 4.26 | 21.29 | 0.26 | 12 | 236.98 | 57.72 | 3.5 | 10 | 55.75 | 29461.15 | 53.2 | 982.18 | 20.75 | 13.91 | 3522.25 | 0.67 | 0.94 | 0.07 | 0.22 | 1 | 10
11 | 120 | CONCLUIDO | 13.4298 | 7.45 | 4.24 | 23.11 | 0.28 | 11 | 237.41 | 57.72 | 3.75 | 9 | 55.93 | 29514.51 | 51.53 | 981.96 | 20.09 | 13.91 | 3192.82 | 0.69 | 0.94 | 0.07 | 0.2 | 1 | 10
12 | 120 | CONCLUIDO | 13.59 | 7.36 | 4.19 | 25.16 | 0.3 | 10 | 237.84 | 57.72 | 4 | 6 | 56.12 | 29567.95 | 49.46 | 982.03 | 18.58 | 13.91 | 2446.58 | 0.75 | 0.95 | 0.07 | 0.15 | 1 | 10
13 | 120 | CONCLUIDO | 13.5921 | 7.36 | 4.19 | 25.16 | 0.32 | 10 | 238.28 | 57.72 | 4.25 | 2 | 56.3 | 29621.44 | 48.91 | 982.17 | 18.52 | 13.91 | 2414.07 | 0.75 | 0.95 | 0.07 | 0.15 | 1 | 10
14 | 120 | CONCLUIDO | 13.543 | 7.38 | 4.22 | 25.32 | 0.34 | 10 | 238.71 | 57.72 | 4.5 | 1 | 56.49 | 29675.01 | 48.83 | 982.2 | 19.31 | 13.91 | 2809.75 | 0.72 | 0.95 | 0.08 | 0.18 | 1 | 10
15 | 120 | CONCLUIDO | 13.5415 | 7.38 | 4.22 | 25.32 | 0.35 | 10 | 239.14 | 57.72 | 4.75 | 0 | 56.67 | 29728.63 | 48.93 | 982.08 | 19.31 | 13.91 | 2809.48 | 0.72 | 0.95 | 0.08 | 0.18 | 1 | 10

## RESULTADOS_27
Unnamed: 0 | Volume de calda [L] | STATUS | Capacidade operacional [ha/h] | Tempo de missao [h] | Tempo util [h] | Tempo por voo [min] | Autonomia Projetada [h] | N° Voos | MTOW [kg] | Massa Estrutura [kg] | Combustível [kg] | Abastecimentos | Massa gerador | Potência gerador [W] | Combustível consumido [L] | Calda cons [L] | Distância percorrida [km] | Distância Pulverizando [km] | RTL ACUMULADO[m] | EOC [km/km] | EOC [h/h] | Tempo de manobra [h] | Tempo rtl_rtw [h] | V pulv [m/s] | V desloc [m/s]
0 | 145 | CONCLUIDO | 8.2453 | 12.13 | 5.46 | 4.75 | 0.06 | 69 | 285.18 | 61.2 | 1 | 67 | 77.98 | 35406.83 | 94.27 | 982.29 | 58.46 | 13.91 | 22092.07 | 0.24 | 0.73 | 0.17 | 1.42 | 1 | 10
1 | 145 | CONCLUIDO | 9.2879 | 10.77 | 5.07 | 5.96 | 0.08 | 51 | 285.68 | 61.2 | 1.25 | 49 | 78.24 | 35468.6 | 86.6 | 982.08 | 46.25 | 13.91 | 16077.29 | 0.3 | 0.79 | 0.13 | 1.03 | 1 | 10
2 | 145 | CONCLUIDO | 9.9778 | 10.02 | 4.86 | 7.12 | 0.09 | 41 | 286.19 | 61.2 | 1.5 | 39 | 78.49 | 35530.47 | 82.3 | 982.3 | 39.69 | 13.91 | 12844.64 | 0.35 | 0.82 | 0.12 | 0.82 | 1 | 10
3 | 145 | CONCLUIDO | 10.5285 | 9.5 | 4.72 | 8.32 | 0.11 | 34 | 286.69 | 61.2 | 1.75 | 32 | 78.74 | 35592.57 | 79.01 | 982.02 | 35.14 | 13.91 | 10604.32 | 0.4 | 0.85 | 0.11 | 0.68 | 1 | 10
4 | 145 | CONCLUIDO | 10.9652 | 9.12 | 4.61 | 9.53 | 0.12 | 29 | 287.19 | 61.2 | 2 | 27 | 78.99 | 35654.65 | 76.4 | 982.1 | 31.67 | 13.91 | 8896.56 | 0.44 | 0.87 | 0.1 | 0.57 | 1 | 10
5 | 145 | CONCLUIDO | 11.3347 | 8.82 | 4.53 | 10.86 | 0.14 | 25 | 287.7 | 61.2 | 2.25 | 23 | 79.25 | 35716.83 | 74.16 | 982.18 | 29.16 | 13.91 | 7661.48 | 0.48 | 0.88 | 0.09 | 0.48 | 1 | 10
6 | 145 | CONCLUIDO | 11.6373 | 8.59 | 4.46 | 12.16 | 0.15 | 22 | 288.2 | 61.2 | 2.5 | 20 | 79.5 | 35779.11 | 72.3 | 981.96 | 26.98 | 13.91 | 6587.09 | 0.52 | 0.9 | 0.09 | 0.42 | 1 | 10
7 | 145 | CONCLUIDO | 11.9103 | 8.4 | 4.37 | 13.11 | 0.17 | 20 | 288.71 | 61.2 | 2.75 | 18 | 79.76 | 35841.5 | 69.78 | 982.03 | 23.97 | 13.91 | 5091.46 | 0.58 | 0.92 | 0.09 | 0.33 | 1 | 10
8 | 145 | CONCLUIDO | 11.9952 | 8.34 | 4.42 | 14.72 | 0.18 | 18 | 289.21 | 61.2 | 3 | 16 | 80.02 | 35903.99 | 70 | 982 | 26.32 | 13.91 | 6275.64 | 0.53 | 0.91 | 0.07 | 0.38 | 1 | 10
9 | 145 | CONCLUIDO | 12.2453 | 8.17 | 4.36 | 16.33 | 0.2 | 16 | 289.72 | 61.2 | 3.25 | 14 | 80.27 | 35966.59 | 67.93 | 982.29 | 23.78 | 13.91 | 5014.43 | 0.58 | 0.92 | 0.08 | 0.31 | 1 | 10
10 | 145 | CONCLUIDO | 12.3754 | 8.08 | 4.32 | 17.29 | 0.21 | 15 | 290.23 | 61.2 | 3.5 | 13 | 80.53 | 36029.29 | 66.97 | 981.96 | 22.85 | 13.91 | 4554.76 | 0.61 | 0.93 | 0.08 | 0.28 | 1 | 10
11 | 145 | CONCLUIDO | 12.4874 | 8.01 | 4.3 | 18.45 | 0.23 | 14 | 290.74 | 61.2 | 3.75 | 12 | 80.79 | 36092.1 | 65.69 | 982.13 | 22.38 | 13.91 | 4324.91 | 0.62 | 0.93 | 0.07 | 0.26 | 1 | 10
12 | 145 | CONCLUIDO | 12.5945 | 7.94 | 4.29 | 19.8 | 0.24 | 13 | 291.25 | 61.2 | 4 | 11 | 81.05 | 36155.02 | 64.64 | 982.23 | 21.84 | 13.91 | 4061.32 | 0.64 | 0.93 | 0.07 | 0.25 | 1 | 10
13 | 145 | CONCLUIDO | 12.7276 | 7.86 | 4.26 | 21.31 | 0.26 | 12 | 291.76 | 61.2 | 4.25 | 10 | 81.31 | 36218.04 | 63.33 | 981.96 | 20.84 | 13.91 | 3566.59 | 0.67 | 0.94 | 0.07 | 0.22 | 1 | 10
14 | 145 | CONCLUIDO | 12.8521 | 7.78 | 4.24 | 23.12 | 0.27 | 11 | 292.27 | 61.2 | 4.5 | 9 | 81.57 | 36281.16 | 61.85 | 981.96 | 20.11 | 13.91 | 3204.84 | 0.69 | 0.94 | 0.07 | 0.2 | 1 | 10
15 | 145 | CONCLUIDO | 12.8765 | 7.77 | 4.22 | 23.04 | 0.29 | 11 | 292.79 | 61.2 | 4.75 | 9 | 81.84 | 36344.4 | 60.37 | 982.08 | 19.57 | 13.91 | 2933.38 | 0.71 | 0.95 | 0.07 | 0.18 | 1 | 10
16 | 145 | CONCLUIDO | 12.9917 | 7.7 | 4.21 | 25.25 | 0.3 | 10 | 293.3 | 61.2 | 5 | 8 | 82.1 | 36407.75 | 59.37 | 982.11 | 19.41 | 13.91 | 2859.96 | 0.72 | 0.95 | 0.07 | 0.17 | 1 | 10
17 | 145 | CONCLUIDO | 13.1124 | 7.63 | 4.19 | 27.95 | 0.32 | 9 | 293.81 | 61.2 | 5.25 | 7 | 82.36 | 36471.2 | 57.87 | 981.96 | 18.76 | 13.91 | 2541.17 | 0.74 | 0.95 | 0.07 | 0.15 | 1 | 10
18 | 145 | CONCLUIDO | 13.0919 | 7.64 | 4.2 | 28.03 | 0.33 | 9 | 294.33 | 61.2 | 5.5 | 6 | 82.63 | 36534.76 | 57.33 | 982.02 | 19.12 | 13.91 | 2718.18 | 0.73 | 0.95 | 0.07 | 0.16 | 1 | 10
19 | 145 | CONCLUIDO | 13.2168 | 7.57 | 4.19 | 31.39 | 0.35 | 8 | 294.84 | 61.2 | 5.75 | 3 | 82.9 | 36598.44 | 55.78 | 981.96 | 18.43 | 13.91 | 2381.89 | 0.75 | 0.96 | 0.07 | 0.15 | 1 | 10
20 | 145 | CONCLUIDO | 13.2168 | 7.57 | 4.19 | 31.39 | 0.36 | 8 | 295.36 | 61.2 | 6 | 1 | 83.16 | 36662.22 | 55.81 | 982.02 | 18.35 | 13.91 | 2340.67 | 0.76 | 0.96 | 0.07 | 0.15 | 1 | 10
21 | 145 | CONCLUIDO | 13.2178 | 7.57 | 4.19 | 31.39 | 0.38 | 8 | 295.88 | 61.2 | 6.25 | 1 | 83.43 | 36726.12 | 55.8 | 981.96 | 18.39 | 13.91 | 2358.97 | 0.76 | 0.96 | 0.07 | 0.14 | 1 | 10
22 | 145 | CONCLUIDO | 13.2154 | 7.57 | 4.19 | 31.4 | 0.39 | 8 | 296.4 | 61.2 | 6.5 | 0 | 83.7 | 36790.13 | 55.92 | 981.96 | 18.39 | 13.91 | 2360.05 | 0.76 | 0.96 | 0.07 | 0.15 | 1 | 10

## RESULTADOS_11
Unnamed: 0 | Volume de calda [L] | STATUS | Capacidade operacional [ha/h] | Tempo de missao [h] | Tempo util [h] | Tempo por voo [min] | Autonomia Projetada [h] | N° Voos | MTOW [kg] | Massa Estrutura [kg] | Combustível [kg] | Abastecimentos | Massa gerador | Potência gerador [W] | Combustível consumido [L] | Calda cons [L] | Distância percorrida [km] | Distância Pulverizando [km] | RTL ACUMULADO[m] | EOC [km/km] | EOC [h/h] | Tempo de manobra [h] | Tempo rtl_rtw [h] | V pulv [m/s] | V desloc [m/s]
0 | 65 | CONCLUIDO | 12.7927 | 7.82 | 4.71 | 8.31 | 0.13 | 34 | 133.21 | 46.47 | 1 | 32 | 20.75 | 16663.42 | 45.33 | 982.33 | 34.89 | 13.91 | 10480.22 | 0.4 | 0.85 | 0.11 | 0.67 | 1 | 10
1 | 65 | CONCLUIDO | 13.5445 | 7.38 | 4.52 | 10.85 | 0.17 | 25 | 133.55 | 46.47 | 1.25 | 23 | 20.83 | 16704.7 | 41.27 | 982 | 28.94 | 13.91 | 7550.85 | 0.48 | 0.88 | 0.1 | 0.48 | 1 | 10
2 | 65 | CONCLUIDO | 14.19 | 7.05 | 4.35 | 13.74 | 0.2 | 19 | 133.88 | 46.47 | 1.5 | 17 | 20.91 | 16746.01 | 37.27 | 982.04 | 23.53 | 13.91 | 4876.19 | 0.59 | 0.92 | 0.08 | 0.31 | 1 | 10
3 | 65 | CONCLUIDO | 14.2012 | 7.04 | 4.4 | 15.52 | 0.23 | 17 | 134.22 | 46.47 | 1.75 | 3 | 21 | 16787.35 | 36.26 | 981.96 | 24.88 | 13.91 | 5559.44 | 0.56 | 0.91 | 0.1 | 0.36 | 1 | 10
4 | 65 | CONCLUIDO | 14.204 | 7.04 | 4.4 | 15.52 | 0.26 | 17 | 134.55 | 46.47 | 2 | 0 | 21.09 | 16828.84 | 36.09 | 981.96 | 24.75 | 13.91 | 5494.08 | 0.56 | 0.91 | 0.1 | 0.36 | 1 | 10

## RESULTADOS_24
Unnamed: 0 | Volume de calda [L] | STATUS | Capacidade operacional [ha/h] | Tempo de missao [h] | Tempo util [h] | Tempo por voo [min] | Autonomia Projetada [h] | N° Voos | MTOW [kg] | Massa Estrutura [kg] | Combustível [kg] | Abastecimentos | Massa gerador | Potência gerador [W] | Combustível consumido [L] | Calda cons [L] | Distância percorrida [km] | Distância Pulverizando [km] | RTL ACUMULADO[m] | EOC [km/km] | EOC [h/h] | Tempo de manobra [h] | Tempo rtl_rtw [h] | V pulv [m/s] | V desloc [m/s]
0 | 130 | CONCLUIDO | 8.9744 | 11.14 | 5.31 | 5.14 | 0.07 | 62 | 252.85 | 59.19 | 1 | 60 | 62.65 | 31418.63 | 84.35 | 982.24 | 53.66 | 13.91 | 19727.01 | 0.26 | 0.75 | 0.15 | 1.27 | 1 | 10
1 | 130 | CONCLUIDO | 9.9814 | 10.02 | 4.96 | 6.48 | 0.09 | 46 | 253.3 | 59.19 | 1.25 | 44 | 62.86 | 31474.5 | 77.92 | 982.21 | 43.01 | 13.91 | 14481.61 | 0.32 | 0.81 | 0.12 | 0.92 | 1 | 10
2 | 130 | CONCLUIDO | 10.6364 | 9.4 | 4.79 | 7.76 | 0.11 | 37 | 253.75 | 59.19 | 1.5 | 35 | 63.06 | 31530.44 | 74.17 | 982.12 | 37.36 | 13.91 | 11700.52 | 0.37 | 0.84 | 0.11 | 0.75 | 1 | 10
3 | 130 | CONCLUIDO | 11.2367 | 8.9 | 4.63 | 9.26 | 0.12 | 30 | 254.21 | 59.19 | 1.75 | 28 | 63.26 | 31586.46 | 70.72 | 982.25 | 32.35 | 13.91 | 9231.21 | 0.43 | 0.86 | 0.1 | 0.59 | 1 | 10
4 | 130 | CONCLUIDO | 11.6013 | 8.62 | 4.54 | 10.49 | 0.14 | 26 | 254.66 | 59.19 | 2 | 24 | 63.47 | 31642.55 | 68.49 | 982.18 | 29.65 | 13.91 | 7898.05 | 0.47 | 0.88 | 0.1 | 0.5 | 1 | 10
5 | 130 | CONCLUIDO | 11.8898 | 8.41 | 4.48 | 11.69 | 0.16 | 23 | 255.12 | 59.19 | 2.25 | 21 | 63.67 | 31698.72 | 66.59 | 981.98 | 27.69 | 13.91 | 6934.29 | 0.5 | 0.89 | 0.09 | 0.44 | 1 | 10
6 | 130 | CONCLUIDO | 12.2645 | 8.15 | 4.37 | 13.11 | 0.17 | 20 | 255.57 | 59.19 | 2.5 | 18 | 63.88 | 31754.97 | 63.88 | 982.01 | 23.99 | 13.91 | 5097.69 | 0.58 | 0.92 | 0.09 | 0.33 | 1 | 10
7 | 130 | CONCLUIDO | 12.3182 | 8.12 | 4.43 | 14.78 | 0.19 | 18 | 256.03 | 59.19 | 2.75 | 16 | 64.09 | 31811.29 | 64.04 | 981.99 | 26.9 | 13.91 | 6564.44 | 0.52 | 0.9 | 0.07 | 0.39 | 1 | 10
8 | 130 | CONCLUIDO | 12.6055 | 7.93 | 4.35 | 16.3 | 0.21 | 16 | 256.49 | 59.19 | 3 | 14 | 64.29 | 31867.69 | 61.65 | 982.15 | 23.59 | 13.91 | 4918.74 | 0.59 | 0.92 | 0.08 | 0.3 | 1 | 10
9 | 130 | CONCLUIDO | 12.7078 | 7.87 | 4.33 | 17.32 | 0.23 | 15 | 256.95 | 59.19 | 3.25 | 13 | 64.5 | 31924.29 | 60.58 | 982.14 | 23.1 | 13.91 | 4678.67 | 0.6 | 0.92 | 0.08 | 0.29 | 1 | 10
10 | 130 | CONCLUIDO | 12.9501 | 7.72 | 4.28 | 19.76 | 0.24 | 13 | 257.41 | 59.19 | 3.5 | 11 | 64.71 | 31980.84 | 58.5 | 981.96 | 21.52 | 13.91 | 3898.92 | 0.65 | 0.93 | 0.08 | 0.24 | 1 | 10
11 | 130 | CONCLUIDO | 13.0676 | 7.65 | 4.26 | 21.3 | 0.26 | 12 | 257.86 | 59.19 | 3.75 | 10 | 64.92 | 32037.48 | 57.27 | 981.96 | 20.91 | 13.91 | 3598.18 | 0.67 | 0.94 | 0.07 | 0.22 | 1 | 10
12 | 130 | CONCLUIDO | 13.1907 | 7.58 | 4.24 | 23.12 | 0.28 | 11 | 258.32 | 59.19 | 4 | 9 | 65.13 | 32094.19 | 55.69 | 982.09 | 20.17 | 13.91 | 3232.63 | 0.69 | 0.94 | 0.07 | 0.2 | 1 | 10
13 | 130 | CONCLUIDO | 13.2183 | 7.57 | 4.22 | 23.03 | 0.29 | 11 | 258.78 | 59.19 | 4.25 | 9 | 65.34 | 32150.98 | 54.13 | 982.03 | 19.51 | 13.91 | 2905.57 | 0.71 | 0.95 | 0.07 | 0.18 | 1 | 10
14 | 130 | CONCLUIDO | 13.289 | 7.52 | 4.23 | 25.39 | 0.31 | 10 | 259.25 | 59.19 | 4.5 | 7 | 65.55 | 32207.85 | 53.26 | 982.13 | 20.13 | 13.91 | 3220.74 | 0.69 | 0.95 | 0.07 | 0.19 | 1 | 10
15 | 130 | CONCLUIDO | 13.4243 | 7.45 | 4.2 | 28.03 | 0.33 | 9 | 259.71 | 59.19 | 4.75 | 4 | 65.76 | 32264.79 | 51.68 | 981.96 | 19.06 | 13.91 | 2691.83 | 0.73 | 0.95 | 0.07 | 0.16 | 1 | 10
16 | 130 | CONCLUIDO | 13.4023 | 7.46 | 4.22 | 28.11 | 0.34 | 9 | 260.17 | 59.19 | 5 | 1 | 65.98 | 32321.82 | 51.75 | 981.96 | 19.33 | 13.91 | 2825.57 | 0.72 | 0.95 | 0.08 | 0.18 | 1 | 10
17 | 130 | CONCLUIDO | 13.3949 | 7.47 | 4.22 | 28.14 | 0.36 | 9 | 260.63 | 59.19 | 5.25 | 0 | 66.19 | 32378.93 | 51.83 | 981.96 | 19.46 | 13.91 | 2889.78 | 0.71 | 0.95 | 0.08 | 0.18 | 1 | 10

## RESULTADOS_13
Unnamed: 0 | Volume de calda [L] | STATUS | Capacidade operacional [ha/h] | Tempo de missao [h] | Tempo util [h] | Tempo por voo [min] | Autonomia Projetada [h] | N° Voos | MTOW [kg] | Massa Estrutura [kg] | Combustível [kg] | Abastecimentos | Massa gerador | Potência gerador [W] | Combustível consumido [L] | Calda cons [L] | Distância percorrida [km] | Distância Pulverizando [km] | RTL ACUMULADO[m] | EOC [km/km] | EOC [h/h] | Tempo de manobra [h] | Tempo rtl_rtw [h] | V pulv [m/s] | V desloc [m/s]
0 | 75 | CONCLUIDO | 12.1486 | 8.23 | 4.79 | 7.57 | 0.12 | 38 | 150.44 | 49.1 | 1 | 36 | 25.34 | 18787.76 | 51.36 | 982.09 | 37.61 | 13.91 | 11822.19 | 0.37 | 0.83 | 0.11 | 0.75 | 1 | 10
1 | 75 | CONCLUIDO | 12.9744 | 7.71 | 4.58 | 9.8 | 0.15 | 28 | 150.78 | 49.1 | 1.25 | 26 | 25.44 | 18830.65 | 47.16 | 982.12 | 30.79 | 13.91 | 8457.86 | 0.45 | 0.87 | 0.1 | 0.53 | 1 | 10
2 | 75 | CONCLUIDO | 13.5079 | 7.4 | 4.45 | 12.15 | 0.18 | 22 | 151.13 | 49.1 | 1.5 | 20 | 25.54 | 18873.58 | 44.01 | 982.11 | 26.83 | 13.91 | 6507.6 | 0.52 | 0.9 | 0.09 | 0.41 | 1 | 10
3 | 75 | CONCLUIDO | 13.8584 | 7.22 | 4.39 | 14.63 | 0.2 | 18 | 151.48 | 49.1 | 1.75 | 16 | 25.64 | 18916.54 | 41.17 | 982.34 | 25.26 | 13.91 | 5743.97 | 0.55 | 0.91 | 0.07 | 0.35 | 1 | 10
4 | 75 | CONCLUIDO | 14.1437 | 7.07 | 4.34 | 17.34 | 0.23 | 15 | 151.83 | 49.1 | 2 | 9 | 25.73 | 18959.54 | 38.67 | 982.01 | 23.02 | 13.91 | 4637.65 | 0.6 | 0.92 | 0.09 | 0.29 | 1 | 10
5 | 75 | CONCLUIDO | 14.121 | 7.08 | 4.35 | 17.39 | 0.26 | 15 | 152.18 | 49.1 | 2.25 | 2 | 25.83 | 19002.56 | 38.41 | 982.01 | 23.15 | 13.91 | 4705.99 | 0.6 | 0.92 | 0.09 | 0.31 | 1 | 10
6 | 75 | CONCLUIDO | 14.1199 | 7.08 | 4.35 | 17.39 | 0.29 | 15 | 152.53 | 49.1 | 2.5 | 0 | 25.93 | 19045.63 | 38.38 | 981.96 | 23.06 | 13.91 | 4657.97 | 0.6 | 0.92 | 0.1 | 0.31 | 1 | 10

## RESULTADOS_17
Unnamed: 0 | Volume de calda [L] | STATUS | Capacidade operacional [ha/h] | Tempo de missao [h] | Tempo util [h] | Tempo por voo [min] | Autonomia Projetada [h] | N° Voos | MTOW [kg] | Massa Estrutura [kg] | Combustível [kg] | Abastecimentos | Massa gerador | Potência gerador [W] | Combustível consumido [L] | Calda cons [L] | Distância percorrida [km] | Distância Pulverizando [km] | RTL ACUMULADO[m] | EOC [km/km] | EOC [h/h] | Tempo de manobra [h] | Tempo rtl_rtw [h] | V pulv [m/s] | V desloc [m/s]
0 | 95 | CONCLUIDO | 10.862 | 9.21 | 4.99 | 6.37 | 0.1 | 47 | 185.69 | 53.44 | 1 | 45 | 36.26 | 23136.14 | 63.37 | 982.31 | 43.75 | 13.91 | 14842.63 | 0.32 | 0.8 | 0.13 | 0.95 | 1 | 10
1 | 95 | CONCLUIDO | 11.7555 | 8.51 | 4.74 | 8.12 | 0.12 | 35 | 186.07 | 53.44 | 1.25 | 33 | 36.39 | 23182.76 | 58.79 | 981.98 | 35.81 | 13.91 | 10934.73 | 0.39 | 0.84 | 0.11 | 0.69 | 1 | 10
2 | 95 | CONCLUIDO | 12.3592 | 8.09 | 4.58 | 9.81 | 0.14 | 28 | 186.45 | 53.44 | 1.5 | 26 | 36.51 | 23229.42 | 55.48 | 982.19 | 30.92 | 13.91 | 8525.52 | 0.45 | 0.87 | 0.1 | 0.54 | 1 | 10
3 | 95 | CONCLUIDO | 12.8178 | 7.8 | 4.48 | 11.68 | 0.17 | 23 | 186.83 | 53.44 | 1.75 | 21 | 36.64 | 23276.13 | 52.8 | 982.07 | 27.59 | 13.91 | 6884.3 | 0.5 | 0.89 | 0.09 | 0.44 | 1 | 10
4 | 95 | CONCLUIDO | 13.3023 | 7.52 | 4.34 | 13.71 | 0.19 | 19 | 187.21 | 53.44 | 2 | 17 | 36.77 | 23322.88 | 49.67 | 982.21 | 23.22 | 13.91 | 4718.39 | 0.6 | 0.92 | 0.08 | 0.3 | 1 | 10
5 | 95 | CONCLUIDO | 13.3437 | 7.49 | 4.39 | 15.5 | 0.21 | 17 | 187.59 | 53.44 | 2.25 | 15 | 36.9 | 23369.68 | 48.9 | 982.14 | 25.22 | 13.91 | 5728.55 | 0.55 | 0.91 | 0.08 | 0.35 | 1 | 10
6 | 95 | CONCLUIDO | 13.5839 | 7.36 | 4.33 | 17.34 | 0.24 | 15 | 187.97 | 53.44 | 2.5 | 13 | 37.03 | 23416.52 | 46.59 | 982.03 | 23.27 | 13.91 | 4764.42 | 0.6 | 0.92 | 0.08 | 0.29 | 1 | 10
7 | 95 | CONCLUIDO | 13.8084 | 7.24 | 4.29 | 19.8 | 0.26 | 13 | 188.35 | 53.44 | 2.75 | 11 | 37.16 | 23463.4 | 44.14 | 982.08 | 21.79 | 13.91 | 4037.02 | 0.64 | 0.93 | 0.07 | 0.25 | 1 | 10
8 | 95 | CONCLUIDO | 13.9109 | 7.19 | 4.27 | 21.37 | 0.28 | 12 | 188.73 | 53.44 | 3 | 2 | 37.29 | 23510.33 | 42.89 | 982.06 | 21.01 | 13.91 | 3651.05 | 0.66 | 0.94 | 0.08 | 0.23 | 1 | 10
9 | 95 | CONCLUIDO | 13.9028 | 7.19 | 4.28 | 21.39 | 0.3 | 12 | 189.11 | 53.44 | 3.25 | 0 | 37.42 | 23557.3 | 42.91 | 981.99 | 21.05 | 13.91 | 3672.12 | 0.66 | 0.93 | 0.09 | 0.24 | 1 | 10

## RESULTADOS_9
Unnamed: 0 | Volume de calda [L] | STATUS | Capacidade operacional [ha/h] | Tempo de missao [h] | Tempo util [h] | Tempo por voo [min] | Autonomia Projetada [h] | N° Voos | MTOW [kg] | Massa Estrutura [kg] | Combustível [kg] | Abastecimentos | Massa gerador | Potência gerador [W] | Combustível consumido [L] | Calda cons [L] | Distância percorrida [km] | Distância Pulverizando [km] | RTL ACUMULADO[m] | EOC [km/km] | EOC [h/h] | Tempo de manobra [h] | Tempo rtl_rtw [h] | V pulv [m/s] | V desloc [m/s]
0 | 55 | CONCLUIDO | 13.5394 | 7.39 | 4.61 | 9.54 | 0.15 | 29 | 116.05 | 43.4 | 1 | 27 | 16.65 | 14546.17 | 38.67 | 982.01 | 31.65 | 13.91 | 8884.81 | 0.44 | 0.87 | 0.1 | 0.57 | 1 | 10
1 | 55 | CONCLUIDO | 14.2248 | 7.03 | 4.44 | 12.7 | 0.19 | 21 | 116.37 | 43.4 | 1.25 | 15 | 16.72 | 14585.96 | 34.36 | 982.33 | 26.3 | 13.91 | 6250.78 | 0.53 | 0.9 | 0.09 | 0.4 | 1 | 10
2 | 55 | CONCLUIDO | 14.3472 | 6.97 | 4.43 | 14 | 0.23 | 19 | 116.69 | 43.4 | 1.5 | 1 | 16.79 | 14625.77 | 33.4 | 982.08 | 25.78 | 13.91 | 5998.62 | 0.54 | 0.9 | 0.1 | 0.39 | 1 | 10
3 | 55 | CONCLUIDO | 14.3375 | 6.97 | 4.44 | 14.01 | 0.26 | 19 | 117.01 | 43.4 | 1.75 | 0 | 16.86 | 14665.62 | 33.59 | 982.25 | 25.9 | 13.91 | 6059.92 | 0.54 | 0.9 | 0.1 | 0.4 | 1 | 10

## resultados
Unnamed: 0 | Volume de calda [L] | STATUS | Capacidade operacional [ha/h] | Tempo de missao [h] | Tempo util [h] | Tempo por voo [min] | Autonomia Projetada [h] | N° Voos | MTOW [kg] | Massa Estrutura [kg] | Combustível [kg] | Abastecimentos | Massa gerador | Potência gerador [W] | Combustível consumido [L] | Calda cons [L] | Distância percorrida [km] | Distância Pulverizando [km] | RTL ACUMULADO[m] | EOC [km/km] | EOC [h/h] | Tempo de manobra [h] | Tempo rtl_rtw [h] | V pulv [m/s] | V desloc [m/s]
0 | 100 | CONCLUIDO | 10.5764 | 9.46 | 5.03 | 6.16 | 0.09 | 49 | 194.77 | 54.38 | 1 | 47 | 39.4 | 24256.19 | 66.23 | 982.46 | 44.95 | 13.91 | 15435.88 | 0.31 | 0.8 | 0.14 | 0.99 | 1 | 10
1 | 100 | CONCLUIDO | 11.4442 | 8.74 | 4.78 | 7.76 | 0.11 | 37 | 195.16 | 54.38 | 1.25 | 35 | 39.53 | 24303.87 | 61.65 | 982.23 | 37.25 | 13.91 | 11644.19 | 0.37 | 0.84 | 0.11 | 0.74 | 1 | 10
2 | 100 | CONCLUIDO | 12.1139 | 8.26 | 4.61 | 9.54 | 0.14 | 29 | 195.55 | 54.38 | 1.5 | 27 | 39.67 | 24351.61 | 58.14 | 982.35 | 31.67 | 13.91 | 8894.34 | 0.44 | 0.87 | 0.1 | 0.57 | 1 | 10
3 | 100 | CONCLUIDO | 12.5729 | 7.95 | 4.5 | 11.26 | 0.16 | 24 | 195.93 | 54.38 | 1.75 | 22 | 39.81 | 24399.39 | 55.43 | 982.1 | 28.43 | 13.91 | 7298.52 | 0.49 | 0.89 | 0.09 | 0.46 | 1 | 10
4 | 100 | CONCLUIDO | 13.0152 | 7.68 | 4.39 | 13.17 | 0.18 | 20 | 196.32 | 54.38 | 2 | 18 | 39.95 | 24447.22 | 52.77 | 982.06 | 24.65 | 13.91 | 5432.14 | 0.56 | 0.91 | 0.09 | 0.35 | 1 | 10
5 | 100 | CONCLUIDO | 13.0241 | 7.68 | 4.46 | 14.87 | 0.2 | 18 | 196.71 | 54.38 | 2.25 | 16 | 40.08 | 24495.09 | 52.35 | 982.18 | 27.75 | 13.91 | 6987.64 | 0.5 | 0.9 | 0.08 | 0.42 | 1 | 10
6 | 100 | CONCLUIDO | 13.3348 | 7.5 | 4.36 | 16.35 | 0.23 | 16 | 197.1 | 54.38 | 2.5 | 14 | 40.22 | 24543.01 | 49.53 | 982.21 | 23.99 | 13.91 | 5120.64 | 0.58 | 0.92 | 0.08 | 0.32 | 1 | 10
7 | 100 | CONCLUIDO | 13.5721 | 7.37 | 4.31 | 18.46 | 0.25 | 14 | 197.49 | 54.38 | 2.75 | 12 | 40.36 | 24590.98 | 47.15 | 981.96 | 22.34 | 13.91 | 4306.28 | 0.62 | 0.93 | 0.08 | 0.27 | 1 | 10
8 | 100 | CONCLUIDO | 13.8079 | 7.24 | 4.26 | 21.29 | 0.27 | 12 | 197.88 | 54.38 | 3 | 9 | 40.5 | 24639 | 45.22 | 981.96 | 20.72 | 13.91 | 3503.4 | 0.67 | 0.94 | 0.08 | 0.22 | 1 | 10
9 | 100 | CONCLUIDO | 13.9007 | 7.19 | 4.25 | 23.18 | 0.29 | 11 | 198.27 | 54.38 | 3.25 | 3 | 40.64 | 24687.06 | 43.78 | 981.96 | 20.29 | 13.91 | 3296.36 | 0.69 | 0.94 | 0.08 | 0.21 | 1 | 10
10 | 100 | CONCLUIDO | 13.89 | 7.2 | 4.25 | 23.21 | 0.31 | 11 | 198.66 | 54.38 | 3.5 | 0 | 40.78 | 24735.17 | 43.9 | 981.96 | 20.35 | 13.91 | 3323.85 | 0.68 | 0.94 | 0.08 | 0.21 | 1 | 10
0 | 140 | CONCLUIDO | 8.4586 | 11.82 | 5.42 | 4.86 | 0.06 | 67 | 274.09 | 60.56 | 1 | 65 | 72.53 | 34038.11 | 91.11 | 982.34 | 57.36 | 13.91 | 21550.46 | 0.24 | 0.74 | 0.16 | 1.38 | 1 | 10
1 | 140 | CONCLUIDO | 9.5367 | 10.49 | 5.03 | 6.15 | 0.08 | 49 | 274.57 | 60.56 | 1.25 | 47 | 72.76 | 34097.72 | 83.54 | 982.52 | 45.01 | 13.91 | 15464.16 | 0.31 | 0.8 | 0.13 | 0.98 | 1 | 10
2 | 140 | CONCLUIDO | 10.2547 | 9.75 | 4.81 | 7.41 | 0.1 | 39 | 275.05 | 60.56 | 1.5 | 37 | 73 | 34157.42 | 79.16 | 981.96 | 38.2 | 13.91 | 12108.27 | 0.36 | 0.83 | 0.12 | 0.77 | 1 | 10
3 | 140 | CONCLUIDO | 10.7312 | 9.32 | 4.69 | 8.53 | 0.11 | 33 | 275.54 | 60.56 | 1.75 | 31 | 73.23 | 34217.22 | 76.33 | 982.17 | 34.39 | 13.91 | 10235.12 | 0.4 | 0.85 | 0.11 | 0.65 | 1 | 10
4 | 140 | CONCLUIDO | 11.1815 | 8.94 | 4.58 | 9.81 | 0.13 | 28 | 276.02 | 60.56 | 2 | 26 | 73.47 | 34277.1 | 73.69 | 982.27 | 30.88 | 13.91 | 8507.32 | 0.45 | 0.87 | 0.1 | 0.54 | 1 | 10
5 | 140 | CONCLUIDO | 11.5485 | 8.66 | 4.5 | 11.26 | 0.14 | 24 | 276.51 | 60.56 | 2.25 | 22 | 73.71 | 34337.08 | 71.55 | 982.12 | 28.49 | 13.91 | 7329.16 | 0.49 | 0.89 | 0.09 | 0.46 | 1 | 10
6 | 140 | CONCLUIDO | 11.8616 | 8.43 | 4.43 | 12.67 | 0.16 | 21 | 277 | 60.56 | 2.5 | 19 | 73.94 | 34397.15 | 69.52 | 982.03 | 26.16 | 13.91 | 6181.6 | 0.53 | 0.9 | 0.09 | 0.39 | 1 | 10
7 | 140 | CONCLUIDO | 12.1601 | 8.22 | 4.33 | 13.67 | 0.18 | 19 | 277.48 | 60.56 | 2.75 | 17 | 74.18 | 34457.31 | 66.95 | 982.22 | 22.79 | 13.91 | 4506.55 | 0.61 | 0.92 | 0.08 | 0.29 | 1 | 10
8 | 140 | CONCLUIDO | 12.2486 | 8.16 | 4.38 | 15.44 | 0.19 | 17 | 277.97 | 60.56 | 3 | 15 | 74.42 | 34517.57 | 66.79 | 982.19 | 24.46 | 13.91 | 5349.02 | 0.57 | 0.91 | 0.08 | 0.33 | 1 | 10
9 | 140 | CONCLUIDO | 12.3529 | 8.1 | 4.36 | 16.34 | 0.21 | 16 | 278.46 | 60.56 | 3.25 | 14 | 74.66 | 34577.92 | 65.82 | 982.24 | 24.01 | 13.91 | 5129.24 | 0.58 | 0.92 | 0.08 | 0.32 | 1 | 10
10 | 140 | CONCLUIDO | 12.4744 | 8.02 | 4.33 | 17.33 | 0.22 | 15 | 278.95 | 60.56 | 3.5 | 13 | 74.9 | 34638.36 | 64.5 | 982.09 | 23.1 | 13.91 | 4681.67 | 0.6 | 0.92 | 0.08 | 0.29 | 1 | 10
11 | 140 | CONCLUIDO | 12.7195 | 7.86 | 4.28 | 19.76 | 0.24 | 13 | 279.44 | 60.56 | 3.75 | 11 | 75.14 | 34698.9 | 62.6 | 982.15 | 21.51 | 13.91 | 3893.72 | 0.65 | 0.93 | 0.08 | 0.24 | 1 | 10
12 | 140 | CONCLUIDO | 12.831 | 7.79 | 4.27 | 21.33 | 0.25 | 12 | 279.94 | 60.56 | 4 | 10 | 75.38 | 34759.54 | 61.51 | 981.96 | 21.09 | 13.91 | 3690.73 | 0.66 | 0.94 | 0.07 | 0.23 | 1 | 10
13 | 140 | CONCLUIDO | 12.8365 | 7.79 | 4.26 | 21.31 | 0.27 | 12 | 280.43 | 60.56 | 4.25 | 10 | 75.62 | 34820.27 | 60.34 | 981.99 | 20.93 | 13.91 | 3609.55 | 0.66 | 0.94 | 0.07 | 0.22 | 1 | 10
14 | 140 | CONCLUIDO | 12.9655 | 7.71 | 4.24 | 23.11 | 0.29 | 11 | 280.92 | 60.56 | 4.5 | 9 | 75.87 | 34881.09 | 59.36 | 981.96 | 20.07 | 13.91 | 3183.79 | 0.69 | 0.94 | 0.07 | 0.2 | 1 | 10
15 | 140 | CONCLUIDO | 13.1392 | 7.61 | 4.19 | 25.12 | 0.3 | 10 | 281.41 | 60.56 | 4.75 | 8 | 76.11 | 34942.02 | 57.06 | 982.03 | 18.58 | 13.91 | 2447.1 | 0.75 | 0.96 | 0.07 | 0.15 | 1 | 10
16 | 140 | CONCLUIDO | 13.2149 | 7.57 | 4.2 | 27.97 | 0.32 | 9 | 281.91 | 60.56 | 5 | 7 | 76.35 | 35003.04 | 55.81 | 982.03 | 18.8 | 13.91 | 2559.37 | 0.74 | 0.95 | 0.07 | 0.16 | 1 | 10
17 | 140 | CONCLUIDO | 13.1931 | 7.58 | 4.21 | 28.06 | 0.33 | 9 | 282.4 | 60.56 | 5.25 | 5 | 76.6 | 35064.15 | 55.44 | 981.96 | 19.25 | 13.91 | 2783.16 | 0.72 | 0.95 | 0.07 | 0.17 | 1 | 10
18 | 140 | CONCLUIDO | 13.1868 | 7.58 | 4.21 | 28.08 | 0.35 | 9 | 282.9 | 60.56 | 5.5 | 4 | 76.85 | 35125.37 | 54.49 | 981.96 | 19.27 | 13.91 | 2794.51 | 0.72 | 0.95 | 0.07 | 0.17 | 1 | 10
19 | 140 | CONCLUIDO | 13.1743 | 7.59 | 4.22 | 28.13 | 0.36 | 9 | 283.4 | 60.56 | 5.75 | 0 | 77.09 | 35186.68 | 54.24 | 981.96 | 19.33 | 13.91 | 2823.47 | 0.72 | 0.95 | 0.08 | 0.18 | 1 | 10
0 | 40 | CONCLUIDO | 14.2642 | 7.01 | 4.58 | 10.57 | 0.2 | 26 | 89.87 | 37.55 | 1 | 0 | 11.32 | 11317.98 | 29.92 | 982.25 | 29.83 | 13.91 | 7988.42 | 0.47 | 0.87 | 0.13 | 0.54 | 1 | 10
0 | 125 | CONCLUIDO | 9.2105 | 10.86 | 5.27 | 5.27 | 0.07 | 60 | 242.64 | 58.47 | 1 | 58 | 58.17 | 30160.1 | 81.32 | 982.34 | 52.31 | 13.91 | 19060.56 | 0.27 | 0.76 | 0.15 | 1.23 | 1 | 10
1 | 125 | CONCLUIDO | 10.2462 | 9.76 | 4.92 | 6.72 | 0.09 | 44 | 243.08 | 58.47 | 1.25 | 42 | 58.36 | 30214.33 | 74.99 | 982.66 | 41.6 | 13.91 | 13787.29 | 0.33 | 0.81 | 0.12 | 0.88 | 1 | 10
2 | 125 | CONCLUIDO | 10.9526 | 9.13 | 4.72 | 8.09 | 0.11 | 35 | 243.52 | 58.47 | 1.5 | 33 | 58.55 | 30268.64 | 70.91 | 982.25 | 35.2 | 13.91 | 10632.34 | 0.4 | 0.85 | 0.11 | 0.68 | 1 | 10
3 | 125 | CONCLUIDO | 11.4482 | 8.74 | 4.61 | 9.54 | 0.13 | 29 | 243.96 | 58.47 | 1.75 | 27 | 58.74 | 30323.01 | 68.14 | 982.11 | 31.74 | 13.91 | 8929.76 | 0.44 | 0.87 | 0.1 | 0.57 | 1 | 10
4 | 125 | CONCLUIDO | 11.8137 | 8.46 | 4.53 | 10.87 | 0.15 | 25 | 244.41 | 58.47 | 2 | 23 | 58.93 | 30377.45 | 66.02 | 982.1 | 29.17 | 13.91 | 7665.17 | 0.48 | 0.88 | 0.09 | 0.49 | 1 | 10
5 | 125 | CONCLUIDO | 12.122 | 8.25 | 4.45 | 12.15 | 0.16 | 22 | 244.85 | 58.47 | 2.25 | 20 | 59.12 | 30431.96 | 63.98 | 982.04 | 26.77 | 13.91 | 6481.88 | 0.52 | 0.9 | 0.09 | 0.41 | 1 | 10
6 | 125 | CONCLUIDO | 12.5244 | 7.98 | 4.33 | 13.67 | 0.18 | 19 | 245.29 | 58.47 | 2.5 | 17 | 59.32 | 30486.54 | 61.06 | 982.28 | 22.83 | 13.91 | 4525.2 | 0.61 | 0.92 | 0.08 | 0.29 | 1 | 10
7 | 125 | CONCLUIDO | 12.6187 | 7.92 | 4.37 | 15.41 | 0.2 | 17 | 245.73 | 58.47 | 2.75 | 15 | 59.51 | 30541.19 | 60.58 | 982.2 | 24.15 | 13.91 | 5195.93 | 0.58 | 0.92 | 0.08 | 0.32 | 1 | 10
8 | 125 | CONCLUIDO | 12.7042 | 7.87 | 4.36 | 16.35 | 0.22 | 16 | 246.18 | 58.47 | 3 | 14 | 59.7 | 30595.91 | 59.55 | 981.99 | 23.96 | 13.91 | 5105.88 | 0.58 | 0.92 | 0.08 | 0.32 | 1 | 10
9 | 125 | CONCLUIDO | 12.9473 | 7.72 | 4.31 | 18.45 | 0.23 | 14 | 246.62 | 58.47 | 3.25 | 12 | 59.9 | 30650.7 | 57.71 | 981.96 | 22.27 | 13.91 | 4269.62 | 0.62 | 0.93 | 0.08 | 0.27 | 1 | 10
10 | 125 | CONCLUIDO | 13.052 | 7.66 | 4.29 | 19.8 | 0.25 | 13 | 247.07 | 58.47 | 3.5 | 11 | 60.09 | 30705.56 | 56.37 | 982.03 | 21.88 | 13.91 | 4078.67 | 0.64 | 0.93 | 0.07 | 0.25 | 1 | 10
11 | 125 | CONCLUIDO | 13.1801 | 7.59 | 4.26 | 21.32 | 0.27 | 12 | 247.51 | 58.47 | 3.75 | 10 | 60.29 | 30760.49 | 54.88 | 982.17 | 21 | 13.91 | 3644.17 | 0.66 | 0.94 | 0.07 | 0.22 | 1 | 10
12 | 125 | CONCLUIDO | 13.3072 | 7.51 | 4.24 | 23.12 | 0.29 | 11 | 247.96 | 58.47 | 4 | 9 | 60.48 | 30815.5 | 53.42 | 981.96 | 20.17 | 13.91 | 3235.65 | 0.69 | 0.94 | 0.07 | 0.2 | 1 | 10
13 | 125 | CONCLUIDO | 13.4731 | 7.42 | 4.19 | 25.16 | 0.3 | 10 | 248.4 | 58.47 | 4.25 | 7 | 60.68 | 30870.57 | 50.88 | 982.17 | 18.79 | 13.91 | 2547.88 | 0.74 | 0.95 | 0.07 | 0.15 | 1 | 10
14 | 125 | CONCLUIDO | 13.369 | 7.48 | 4.25 | 25.5 | 0.32 | 10 | 248.85 | 58.47 | 4.5 | 3 | 60.88 | 30925.72 | 51.11 | 982.04 | 20.54 | 13.91 | 3425.47 | 0.68 | 0.94 | 0.08 | 0.21 | 1 | 10
15 | 125 | CONCLUIDO | 13.5455 | 7.38 | 4.2 | 28 | 0.34 | 9 | 249.3 | 58.47 | 4.75 | 2 | 61.07 | 30980.93 | 49.74 | 982.12 | 18.83 | 13.91 | 2573.03 | 0.74 | 0.95 | 0.07 | 0.16 | 1 | 10
16 | 125 | CONCLUIDO | 13.5435 | 7.38 | 4.2 | 28.01 | 0.36 | 9 | 249.75 | 58.47 | 5 | 0 | 61.27 | 31036.22 | 49.76 | 982.04 | 18.78 | 13.91 | 2551.42 | 0.74 | 0.95 | 0.08 | 0.16 | 1 | 10
0 | 30 | CONCLUIDO | 14.0274 | 7.13 | 4.76 | 8.39 | 0.24 | 34 | 71.52 | 32.27 | 1 | 0 | 8.25 | 9054.6 | 27.03 | 982.38 | 34.99 | 13.91 | 10531.08 | 0.4 | 0.84 | 0.15 | 0.71 | 1 | 10
0 | 15 | CONCLUIDO | 12.6404 | 7.91 | 5.47 | 4.9 | 0.43 | 67 | 39.78 | 19.54 | 1 | 0 | 4.24 | 5140 | 21.48 | 982.46 | 55.76 | 13.91 | 20752.13 | 0.25 | 0.73 | 0.25 | 1.43 | 1 | 10
0 | 70 | CONCLUIDO | 12.4766 | 8.02 | 4.75 | 7.91 | 0.12 | 36 | 141.81 | 47.83 | 1 | 34 | 22.98 | 17723.39 | 48.37 | 982.04 | 36.01 | 13.91 | 11027.91 | 0.39 | 0.84 | 0.11 | 0.71 | 1 | 10
1 | 70 | CONCLUIDO | 13.2037 | 7.57 | 4.57 | 10.15 | 0.16 | 27 | 142.15 | 47.83 | 1.25 | 25 | 23.07 | 17765.46 | 44.5 | 982.04 | 30.3 | 13.91 | 8220.96 | 0.46 | 0.88 | 0.1 | 0.52 | 1 | 10
2 | 70 | CONCLUIDO | 13.7762 | 7.26 | 4.42 | 12.64 | 0.19 | 21 | 142.49 | 47.83 | 1.5 | 19 | 23.16 | 17807.56 | 40.92 | 982.07 | 25.81 | 13.91 | 6005.52 | 0.54 | 0.9 | 0.09 | 0.38 | 1 | 10
3 | 70 | CONCLUIDO | 14.1055 | 7.09 | 4.37 | 15.42 | 0.22 | 17 | 142.83 | 47.83 | 1.75 | 13 | 23.25 | 17849.7 | 38.27 | 982.09 | 24.41 | 13.91 | 5323.61 | 0.57 | 0.92 | 0.08 | 0.33 | 1 | 10
4 | 70 | CONCLUIDO | 14.1699 | 7.06 | 4.37 | 16.38 | 0.25 | 16 | 143.17 | 47.83 | 2 | 0 | 23.34 | 17891.86 | 37 | 982.2 | 23.59 | 13.91 | 4920.53 | 0.59 | 0.92 | 0.1 | 0.33 | 1 | 10
0 | 90 | CONCLUIDO | 11.1424 | 8.97 | 4.95 | 6.61 | 0.1 | 45 | 176.73 | 52.44 | 1 | 43 | 33.29 | 22031.19 | 60.56 | 982.17 | 42.49 | 13.91 | 14225.33 | 0.33 | 0.81 | 0.13 | 0.91 | 1 | 10
1 | 90 | CONCLUIDO | 11.9661 | 8.36 | 4.73 | 8.34 | 0.13 | 34 | 177.1 | 52.44 | 1.25 | 32 | 33.41 | 22076.81 | 56.31 | 982.25 | 35.6 | 13.91 | 10833.67 | 0.39 | 0.85 | 0.11 | 0.69 | 1 | 10
2 | 90 | CONCLUIDO | 12.5861 | 7.95 | 4.56 | 10.14 | 0.15 | 27 | 177.47 | 52.44 | 1.5 | 25 | 33.53 | 22122.46 | 52.87 | 982.13 | 30.37 | 13.91 | 8253.47 | 0.46 | 0.88 | 0.1 | 0.52 | 1 | 10
3 | 90 | CONCLUIDO | 13.0596 | 7.66 | 4.45 | 12.15 | 0.17 | 22 | 177.84 | 52.44 | 1.75 | 20 | 33.65 | 22168.15 | 50.06 | 982.08 | 26.77 | 13.91 | 6479.8 | 0.52 | 0.9 | 0.09 | 0.41 | 1 | 10
4 | 90 | CONCLUIDO | 13.467 | 7.43 | 4.37 | 14.55 | 0.2 | 18 | 178.21 | 52.44 | 2 | 16 | 33.77 | 22213.89 | 47.13 | 982.06 | 24.47 | 13.91 | 5349.29 | 0.57 | 0.92 | 0.07 | 0.32 | 1 | 10
5 | 90 | CONCLUIDO | 13.6111 | 7.35 | 4.36 | 16.34 | 0.22 | 16 | 178.59 | 52.44 | 2.25 | 14 | 33.89 | 22259.66 | 45.72 | 982.03 | 24.05 | 13.91 | 5148.03 | 0.58 | 0.92 | 0.08 | 0.32 | 1 | 10
6 | 90 | CONCLUIDO | 13.8318 | 7.23 | 4.31 | 18.48 | 0.25 | 14 | 178.96 | 52.44 | 2.5 | 11 | 34.02 | 22305.48 | 43.37 | 981.96 | 22.42 | 13.91 | 4344.98 | 0.62 | 0.93 | 0.08 | 0.27 | 1 | 10
7 | 90 | CONCLUIDO | 13.9335 | 7.18 | 4.29 | 19.82 | 0.27 | 13 | 179.33 | 52.44 | 2.75 | 4 | 34.14 | 22351.34 | 41.98 | 982.05 | 21.67 | 13.91 | 3975.99 | 0.64 | 0.93 | 0.08 | 0.25 | 1 | 10
8 | 90 | CONCLUIDO | 14.0455 | 7.12 | 4.27 | 21.36 | 0.3 | 12 | 179.7 | 52.44 | 3 | 0 | 34.26 | 22397.24 | 41.38 | 982.05 | 20.85 | 13.91 | 3569.8 | 0.67 | 0.94 | 0.09 | 0.23 | 1 | 10
0 | 110 | CONCLUIDO | 10.0374 | 9.96 | 5.11 | 5.79 | 0.08 | 53 | 213.37 | 56.13 | 1 | 51 | 46.25 | 26550.29 | 71.98 | 982.44 | 47.63 | 13.91 | 16753.15 | 0.29 | 0.78 | 0.14 | 1.07 | 1 | 10
1 | 110 | CONCLUIDO | 10.9366 | 9.14 | 4.84 | 7.26 | 0.1 | 40 | 213.78 | 56.13 | 1.25 | 38 | 46.4 | 26600.32 | 66.97 | 982.17 | 39.06 | 13.91 | 12533.85 | 0.36 | 0.83 | 0.12 | 0.8 | 1 | 10
2 | 110 | CONCLUIDO | 11.5841 | 8.63 | 4.67 | 8.75 | 0.12 | 32 | 214.19 | 56.13 | 1.5 | 30 | 46.56 | 26650.41 | 63.43 | 981.96 | 33.65 | 13.91 | 9871.98 | 0.41 | 0.86 | 0.11 | 0.63 | 1 | 10
3 | 110 | CONCLUIDO | 12.1086 | 8.26 | 4.55 | 10.5 | 0.14 | 26 | 214.59 | 56.13 | 1.75 | 24 | 46.72 | 26700.55 | 60.62 | 982.25 | 29.73 | 13.91 | 7940.74 | 0.47 | 0.88 | 0.1 | 0.51 | 1 | 10
4 | 110 | CONCLUIDO | 12.503 | 8 | 4.46 | 12.15 | 0.17 | 22 | 215 | 56.13 | 2 | 20 | 46.87 | 26750.75 | 58.23 | 982.02 | 26.92 | 13.91 | 6556.15 | 0.52 | 0.9 | 0.09 | 0.42 | 1 | 10
5 | 110 | CONCLUIDO | 12.8963 | 7.75 | 4.34 | 13.7 | 0.19 | 19 | 215.41 | 56.13 | 2.25 | 17 | 47.03 | 26801 | 55.43 | 982.01 | 23.09 | 13.91 | 4657.17 | 0.6 | 0.92 | 0.08 | 0.3 | 1 | 10
6 | 110 | CONCLUIDO | 12.9936 | 7.7 | 4.37 | 15.41 | 0.21 | 17 | 215.82 | 56.13 | 2.5 | 15 | 47.19 | 26851.31 | 54.67 | 982.06 | 24.37 | 13.91 | 5304.34 | 0.57 | 0.92 | 0.08 | 0.33 | 1 | 10
7 | 110 | CONCLUIDO | 13.2062 | 7.57 | 4.33 | 17.3 | 0.23 | 15 | 216.22 | 56.13 | 2.75 | 13 | 47.35 | 26901.66 | 52.95 | 982.01 | 22.86 | 13.91 | 4561.4 | 0.61 | 0.92 | 0.08 | 0.29 | 1 | 10
8 | 110 | CONCLUIDO | 13.3131 | 7.51 | 4.31 | 18.46 | 0.25 | 14 | 216.63 | 56.13 | 3 | 12 | 47.51 | 26952.08 | 51.07 | 981.96 | 22.38 | 13.91 | 4325.98 | 0.62 | 0.93 | 0.08 | 0.27 | 1 | 10
9 | 110 | CONCLUIDO | 13.5609 | 7.37 | 4.25 | 21.27 | 0.27 | 12 | 217.04 | 56.13 | 3.25 | 10 | 47.66 | 27002.55 | 49.15 | 981.99 | 20.67 | 13.91 | 3477.98 | 0.67 | 0.94 | 0.07 | 0.21 | 1 | 10
10 | 110 | CONCLUIDO | 13.6674 | 7.32 | 4.24 | 23.12 | 0.29 | 11 | 217.45 | 56.13 | 3.5 | 8 | 47.82 | 27053.07 | 47.52 | 982.06 | 20.12 | 13.91 | 3209 | 0.69 | 0.94 | 0.07 | 0.2 | 1 | 10
11 | 110 | CONCLUIDO | 13.6493 | 7.33 | 4.25 | 23.18 | 0.31 | 11 | 217.86 | 56.13 | 3.75 | 3 | 47.98 | 27103.65 | 46.35 | 982.01 | 20.33 | 13.91 | 3316.81 | 0.68 | 0.94 | 0.08 | 0.21 | 1 | 10
12 | 110 | CONCLUIDO | 13.7552 | 7.27 | 4.24 | 25.41 | 0.33 | 10 | 218.27 | 56.13 | 4 | 0 | 48.15 | 27154.29 | 46.12 | 981.96 | 19.87 | 13.91 | 3090.98 | 0.7 | 0.94 | 0.08 | 0.19 | 1 | 10
0 | 150 | CONCLUIDO | 8.035 | 12.45 | 5.5 | 4.65 | 0.06 | 71 | 296.65 | 61.82 | 1 | 69 | 83.83 | 36821.52 | 97.58 | 982.4 | 59.7 | 13.91 | 22701.52 | 0.23 | 0.73 | 0.17 | 1.46 | 1 | 10
1 | 150 | CONCLUIDO | 9.0436 | 11.06 | 5.12 | 5.79 | 0.07 | 53 | 297.17 | 61.82 | 1.25 | 51 | 84.1 | 36885.7 | 89.84 | 982.6 | 47.66 | 13.91 | 16768.39 | 0.29 | 0.78 | 0.14 | 1.07 | 1 | 10
2 | 150 | CONCLUIDO | 9.7909 | 10.21 | 4.88 | 6.98 | 0.09 | 42 | 297.7 | 61.82 | 1.5 | 40 | 84.37 | 36949.99 | 84.97 | 982.25 | 40.37 | 13.91 | 13181.6 | 0.34 | 0.82 | 0.12 | 0.84 | 1 | 10
3 | 150 | CONCLUIDO | 10.3214 | 9.69 | 4.75 | 8.14 | 0.1 | 35 | 298.22 | 61.82 | 1.75 | 33 | 84.65 | 37014.39 | 81.84 | 982.48 | 36.28 | 13.91 | 11171.63 | 0.38 | 0.84 | 0.1 | 0.7 | 1 | 10
4 | 150 | CONCLUIDO | 10.7598 | 9.29 | 4.63 | 9.26 | 0.12 | 30 | 298.74 | 61.82 | 2 | 28 | 84.92 | 37078.91 | 79.03 | 982.24 | 32.35 | 13.91 | 9232.15 | 0.43 | 0.86 | 0.1 | 0.59 | 1 | 10
5 | 150 | CONCLUIDO | 11.13 | 8.98 | 4.54 | 10.48 | 0.13 | 26 | 299.26 | 61.82 | 2.25 | 24 | 85.19 | 37143.54 | 76.76 | 982.03 | 29.71 | 13.91 | 7927.59 | 0.47 | 0.88 | 0.09 | 0.5 | 1 | 10
6 | 150 | CONCLUIDO | 11.426 | 8.75 | 4.48 | 11.68 | 0.15 | 23 | 299.79 | 61.82 | 2.5 | 21 | 85.47 | 37208.42 | 74.91 | 981.96 | 27.58 | 13.91 | 6879.74 | 0.5 | 0.89 | 0.09 | 0.44 | 1 | 10
7 | 150 | CONCLUIDO | 11.7574 | 8.51 | 4.4 | 13.19 | 0.16 | 20 | 300.32 | 61.82 | 2.75 | 18 | 85.74 | 37273.29 | 72.82 | 982.02 | 24.94 | 13.91 | 5576.14 | 0.56 | 0.91 | 0.09 | 0.36 | 1 | 10
8 | 150 | CONCLUIDO | 11.9936 | 8.34 | 4.34 | 14.47 | 0.18 | 18 | 300.84 | 61.82 | 3 | 16 | 86.02 | 37338.27 | 70.85 | 982.17 | 23.51 | 13.91 | 4870.05 | 0.59 | 0.92 | 0.07 | 0.3 | 1 | 10
9 | 150 | CONCLUIDO | 12.0313 | 8.31 | 4.37 | 15.42 | 0.19 | 17 | 301.37 | 61.82 | 3.25 | 15 | 86.3 | 37403.38 | 70.88 | 982 | 24.51 | 13.91 | 5376.41 | 0.57 | 0.92 | 0.08 | 0.33 | 1 | 10
10 | 150 | CONCLUIDO | 12.1294 | 8.24 | 4.36 | 16.34 | 0.21 | 16 | 301.9 | 61.82 | 3.5 | 14 | 86.58 | 37468.6 | 69.93 | 981.96 | 24.03 | 13.91 | 5138.39 | 0.58 | 0.92 | 0.08 | 0.32 | 1 | 10
11 | 150 | CONCLUIDO | 12.3779 | 8.08 | 4.3 | 18.45 | 0.22 | 14 | 302.43 | 61.82 | 3.75 | 12 | 86.86 | 37533.94 | 68.07 | 981.96 | 22.28 | 13.91 | 4273.85 | 0.62 | 0.93 | 0.08 | 0.26 | 1 | 10
12 | 150 | CONCLUIDO | 12.4996 | 8 | 4.28 | 19.76 | 0.24 | 13 | 302.96 | 61.82 | 4 | 11 | 87.14 | 37599.4 | 66.76 | 981.96 | 21.51 | 13.91 | 3894.86 | 0.65 | 0.93 | 0.07 | 0.24 | 1 | 10
13 | 150 | CONCLUIDO | 12.4948 | 8 | 4.28 | 19.77 | 0.25 | 13 | 303.49 | 61.82 | 4.25 | 11 | 87.42 | 37664.98 | 66.17 | 982 | 21.67 | 13.91 | 3972.84 | 0.64 | 0.93 | 0.07 | 0.24 | 1 | 10
14 | 150 | CONCLUIDO | 12.6134 | 7.93 | 4.26 | 21.32 | 0.26 | 12 | 304.03 | 61.82 | 4.5 | 10 | 87.7 | 37730.68 | 64.97 | 982.08 | 21.02 | 13.91 | 3653.57 | 0.66 | 0.94 | 0.07 | 0.22 | 1 | 10
15 | 150 | CONCLUIDO | 12.747 | 7.84 | 4.24 | 23.11 | 0.28 | 11 | 304.56 | 61.82 | 4.75 | 9 | 87.99 | 37796.51 | 63.89 | 982.02 | 20.13 | 13.91 | 3216.99 | 0.69 | 0.94 | 0.07 | 0.2 | 1 | 10
16 | 150 | CONCLUIDO | 12.9204 | 7.74 | 4.19 | 25.12 | 0.29 | 10 | 305.09 | 61.82 | 5 | 8 | 88.27 | 37862.45 | 61.72 | 982.05 | 18.42 | 13.91 | 2366.38 | 0.75 | 0.96 | 0.07 | 0.15 | 1 | 10
17 | 150 | CONCLUIDO | 12.8388 | 7.79 | 4.24 | 25.42 | 0.31 | 10 | 305.63 | 61.82 | 5.25 | 8 | 88.56 | 37928.52 | 61.81 | 982.19 | 20.37 | 13.91 | 3338.51 | 0.68 | 0.94 | 0.06 | 0.2 | 1 | 10
18 | 150 | CONCLUIDO | 12.994 | 7.7 | 4.2 | 27.99 | 0.32 | 9 | 306.17 | 61.82 | 5.5 | 7 | 88.84 | 37994.72 | 60.1 | 982 | 18.95 | 13.91 | 2636.66 | 0.73 | 0.95 | 0.07 | 0.16 | 1 | 10
19 | 150 | CONCLUIDO | 12.9795 | 7.7 | 4.21 | 28.05 | 0.33 | 9 | 306.7 | 61.82 | 5.75 | 6 | 89.13 | 38061.04 | 59.3 | 981.96 | 19.23 | 13.91 | 2772.96 | 0.72 | 0.95 | 0.07 | 0.17 | 1 | 10
20 | 150 | CONCLUIDO | 13.1109 | 7.63 | 4.19 | 31.39 | 0.35 | 8 | 307.24 | 61.82 | 6 | 4 | 89.42 | 38127.48 | 57.94 | 981.96 | 18.43 | 13.91 | 2379.14 | 0.75 | 0.96 | 0.07 | 0.15 | 1 | 10
21 | 150 | CONCLUIDO | 13.1133 | 7.63 | 4.18 | 31.38 | 0.36 | 8 | 307.78 | 61.82 | 6.25 | 2 | 89.71 | 38194.05 | 57.84 | 982.09 | 18.34 | 13.91 | 2336.2 | 0.76 | 0.96 | 0.07 | 0.14 | 1 | 10
22 | 150 | CONCLUIDO | 13.0985 | 7.63 | 4.19 | 31.45 | 0.38 | 8 | 308.32 | 61.82 | 6.5 | 2 | 90 | 38260.74 | 57.9 | 982.02 | 18.63 | 13.91 | 2477.62 | 0.75 | 0.95 | 0.07 | 0.15 | 1 | 10
23 | 150 | CONCLUIDO | 13.0942 | 7.64 | 4.2 | 31.46 | 0.39 | 8 | 308.86 | 61.82 | 6.75 | 0 | 90.29 | 38327.57 | 57.84 | 981.96 | 18.61 | 13.91 | 2468.29 | 0.75 | 0.95 | 0.08 | 0.15 | 1 | 10
0 | 10 | CONCLUIDO | 11.2296 | 8.9 | 6.16 | 3.73 | 0.64 | 99 | 26.11 | 12.1 | 1 | 0 | 3.01 | 3454.41 | 17.96 | 982.51 | 75.97 | 13.91 | 30696.19 | 0.18 | 0.65 | 0.34 | 2.12 | 1 | 10
0 | 45 | CONCLUIDO | 14.1917 | 7.05 | 4.54 | 10.91 | 0.18 | 25 | 98.71 | 39.72 | 1 | 12 | 12.99 | 12407.75 | 31.53 | 982.41 | 29.21 | 13.91 | 7682.69 | 0.48 | 0.88 | 0.11 | 0.5 | 1 | 10
1 | 45 | CONCLUIDO | 14.3461 | 6.97 | 4.51 | 11.76 | 0.22 | 23 | 99.02 | 39.72 | 1.25 | 0 | 13.05 | 12446.14 | 30.94 | 982.14 | 27.8 | 13.91 | 6988.82 | 0.5 | 0.89 | 0.12 | 0.47 | 1 | 10
0 | 105 | CONCLUIDO | 10.3054 | 9.7 | 5.07 | 5.97 | 0.09 | 51 | 204 | 55.27 | 1 | 49 | 42.72 | 25393.6 | 69.07 | 982.22 | 46.46 | 13.91 | 16178.07 | 0.3 | 0.79 | 0.13 | 1.03 | 1 | 10
1 | 105 | CONCLUIDO | 11.2356 | 8.9 | 4.79 | 7.57 | 0.11 | 38 | 204.39 | 55.27 | 1.25 | 36 | 42.87 | 25442.42 | 64.12 | 982.04 | 37.64 | 13.91 | 11833.98 | 0.37 | 0.83 | 0.11 | 0.75 | 1 | 10
2 | 105 | CONCLUIDO | 11.8894 | 8.41 | 4.63 | 9.26 | 0.13 | 30 | 204.79 | 55.27 | 1.5 | 28 | 43.02 | 25491.3 | 60.62 | 982.15 | 32.35 | 13.91 | 9232.39 | 0.43 | 0.86 | 0.1 | 0.59 | 1 | 10
3 | 105 | CONCLUIDO | 12.3364 | 8.11 | 4.53 | 10.87 | 0.15 | 25 | 205.18 | 55.27 | 1.75 | 23 | 43.16 | 25540.22 | 58.1 | 982.3 | 29.25 | 13.91 | 7704.71 | 0.48 | 0.88 | 0.09 | 0.49 | 1 | 10
4 | 105 | CONCLUIDO | 12.7407 | 7.85 | 4.43 | 12.66 | 0.17 | 21 | 205.58 | 55.27 | 2 | 19 | 43.31 | 25589.2 | 55.56 | 982.15 | 26.18 | 13.91 | 6190.31 | 0.53 | 0.9 | 0.09 | 0.39 | 1 | 10
5 | 105 | CONCLUIDO | 13.0676 | 7.65 | 4.36 | 14.53 | 0.19 | 18 | 205.98 | 55.27 | 2.25 | 16 | 43.46 | 25638.22 | 53.06 | 982.19 | 24.15 | 13.91 | 5190.47 | 0.58 | 0.92 | 0.07 | 0.32 | 1 | 10
6 | 105 | CONCLUIDO | 13.2241 | 7.56 | 4.35 | 16.31 | 0.22 | 16 | 206.38 | 55.27 | 2.5 | 14 | 43.6 | 25687.3 | 51.84 | 982.03 | 23.59 | 13.91 | 4921.74 | 0.59 | 0.92 | 0.08 | 0.31 | 1 | 10
7 | 105 | CONCLUIDO | 13.4424 | 7.44 | 4.31 | 18.46 | 0.24 | 14 | 206.78 | 55.27 | 2.75 | 12 | 43.75 | 25736.42 | 49.89 | 982.12 | 22.35 | 13.91 | 4307.72 | 0.62 | 0.93 | 0.08 | 0.27 | 1 | 10
8 | 105 | CONCLUIDO | 13.5471 | 7.38 | 4.29 | 19.8 | 0.26 | 13 | 207.17 | 55.27 | 3 | 11 | 43.9 | 25785.6 | 48.27 | 982.13 | 21.8 | 13.91 | 4040.87 | 0.64 | 0.93 | 0.08 | 0.25 | 1 | 10
9 | 105 | CONCLUIDO | 13.6757 | 7.31 | 4.26 | 21.3 | 0.28 | 12 | 207.57 | 55.27 | 3.25 | 10 | 44.05 | 25834.83 | 45.89 | 982.07 | 20.83 | 13.91 | 3561.95 | 0.67 | 0.94 | 0.07 | 0.22 | 1 | 10
10 | 105 | CONCLUIDO | 13.7831 | 7.26 | 4.24 | 23.15 | 0.3 | 11 | 207.97 | 55.27 | 3.5 | 2 | 44.2 | 25884.1 | 45.38 | 981.96 | 20.1 | 13.91 | 3197.83 | 0.69 | 0.94 | 0.08 | 0.2 | 1 | 10
11 | 105 | CONCLUIDO | 13.7615 | 7.27 | 4.26 | 23.21 | 0.32 | 11 | 208.37 | 55.27 | 3.75 | 0 | 44.35 | 25933.43 | 45.53 | 981.96 | 20.36 | 13.91 | 3331.74 | 0.68 | 0.94 | 0.09 | 0.22 | 1 | 10
0 | 60 | CONCLUIDO | 13.2076 | 7.57 | 4.65 | 8.99 | 0.14 | 31 | 124.63 | 45 | 1 | 29 | 18.64 | 15605.44 | 41.86 | 982.07 | 33 | 13.91 | 9549.28 | 0.42 | 0.86 | 0.1 | 0.61 | 1 | 10
1 | 60 | CONCLUIDO | 13.8905 | 7.2 | 4.48 | 11.68 | 0.18 | 23 | 124.96 | 45 | 1.25 | 21 | 18.71 | 15645.96 | 37.94 | 981.96 | 27.65 | 13.91 | 6913.75 | 0.5 | 0.89 | 0.09 | 0.44 | 1 | 10
2 | 60 | CONCLUIDO | 14.4811 | 6.91 | 4.31 | 14.38 | 0.21 | 18 | 125.29 | 45 | 1.5 | 5 | 18.79 | 15686.51 | 34.13 | 982.08 | 22.08 | 13.91 | 4154.55 | 0.63 | 0.93 | 0.09 | 0.27 | 1 | 10
3 | 60 | CONCLUIDO | 14.3672 | 6.96 | 4.37 | 14.56 | 0.25 | 18 | 125.62 | 45 | 1.75 | 0 | 18.87 | 15727.09 | 34.49 | 982.18 | 23.6 | 13.91 | 4913.37 | 0.59 | 0.92 | 0.1 | 0.33 | 1 | 10
0 | 135 | CONCLUIDO | 8.7385 | 11.44 | 5.36 | 5.02 | 0.07 | 64 | 263.32 | 59.89 | 1 | 62 | 67.43 | 32710.1 | 87.51 | 982.38 | 55.09 | 13.91 | 20429.74 | 0.25 | 0.75 | 0.16 | 1.31 | 1 | 10
1 | 135 | CONCLUIDO | 9.7163 | 10.29 | 5.01 | 6.27 | 0.08 | 48 | 263.79 | 59.89 | 1.25 | 46 | 67.65 | 32767.75 | 80.96 | 982.37 | 44.29 | 13.91 | 15108.96 | 0.31 | 0.8 | 0.13 | 0.97 | 1 | 10
2 | 135 | CONCLUIDO | 10.4466 | 9.57 | 4.8 | 7.58 | 0.1 | 38 | 264.25 | 59.89 | 1.5 | 36 | 67.87 | 32825.49 | 76.65 | 982.19 | 37.71 | 13.91 | 11870.48 | 0.37 | 0.83 | 0.11 | 0.76 | 1 | 10
3 | 135 | CONCLUIDO | 11.0254 | 9.07 | 4.65 | 9 | 0.12 | 31 | 264.72 | 59.89 | 1.75 | 29 | 68.09 | 32883.31 | 73.32 | 982.03 | 32.96 | 13.91 | 9529.04 | 0.42 | 0.86 | 0.1 | 0.61 | 1 | 10
4 | 135 | CONCLUIDO | 11.3856 | 8.78 | 4.57 | 10.14 | 0.13 | 27 | 265.19 | 59.89 | 2 | 25 | 68.31 | 32941.21 | 71.16 | 982.1 | 30.32 | 13.91 | 8231.61 | 0.46 | 0.88 | 0.1 | 0.52 | 1 | 10
5 | 135 | CONCLUIDO | 11.7736 | 8.49 | 4.48 | 11.68 | 0.15 | 23 | 265.66 | 59.89 | 2.25 | 21 | 68.53 | 32999.19 | 68.76 | 982.12 | 27.57 | 13.91 | 6872.61 | 0.5 | 0.89 | 0.09 | 0.44 | 1 | 10
6 | 135 | CONCLUIDO | 11.9924 | 8.34 | 4.42 | 12.64 | 0.17 | 21 | 266.13 | 59.89 | 2.5 | 19 | 68.75 | 33057.26 | 67.09 | 981.99 | 25.82 | 13.91 | 6010.54 | 0.54 | 0.9 | 0.09 | 0.38 | 1 | 10
7 | 135 | CONCLUIDO | 12.3275 | 8.11 | 4.35 | 14.5 | 0.18 | 18 | 266.6 | 59.89 | 2.75 | 16 | 68.97 | 33115.41 | 64.83 | 982.05 | 23.88 | 13.91 | 5054.64 | 0.58 | 0.92 | 0.07 | 0.31 | 1 | 10
8 | 135 | CONCLUIDO | 12.3372 | 8.11 | 4.39 | 15.5 | 0.2 | 17 | 267.08 | 59.89 | 3 | 15 | 69.19 | 33173.65 | 64.92 | 982.08 | 25.19 | 13.91 | 5715.75 | 0.55 | 0.91 | 0.08 | 0.35 | 1 | 10
9 | 135 | CONCLUIDO | 12.598 | 7.94 | 4.33 | 17.31 | 0.22 | 15 | 267.55 | 59.89 | 3.25 | 13 | 69.41 | 33231.97 | 62.89 | 982.16 | 22.95 | 13.91 | 4603.89 | 0.61 | 0.92 | 0.08 | 0.29 | 1 | 10
10 | 135 | CONCLUIDO | 12.7146 | 7.86 | 4.3 | 18.45 | 0.23 | 14 | 268.02 | 59.89 | 3.5 | 12 | 69.64 | 33290.38 | 61.62 | 982.03 | 22.25 | 13.91 | 4262.35 | 0.62 | 0.93 | 0.08 | 0.26 | 1 | 10
11 | 135 | CONCLUIDO | 12.8196 | 7.8 | 4.29 | 19.8 | 0.25 | 13 | 268.5 | 59.89 | 3.75 | 11 | 69.86 | 33348.87 | 60.44 | 981.96 | 21.87 | 13.91 | 4077.14 | 0.64 | 0.93 | 0.07 | 0.25 | 1 | 10
12 | 135 | CONCLUIDO | 12.952 | 7.72 | 4.26 | 21.31 | 0.26 | 12 | 268.97 | 59.89 | 4 | 10 | 70.09 | 33407.45 | 58.98 | 981.96 | 20.91 | 13.91 | 3598.29 | 0.67 | 0.94 | 0.07 | 0.22 | 1 | 10
13 | 135 | CONCLUIDO | 13.0785 | 7.65 | 4.24 | 23.11 | 0.28 | 11 | 269.45 | 59.89 | 4.25 | 9 | 70.31 | 33466.11 | 57.63 | 982.1 | 20.16 | 13.91 | 3230.88 | 0.69 | 0.94 | 0.07 | 0.2 | 1 | 10
14 | 135 | CONCLUIDO | 13.2592 | 7.54 | 4.18 | 25.1 | 0.3 | 10 | 269.92 | 59.89 | 4.5 | 8 | 70.54 | 33524.86 | 55.32 | 981.96 | 18.35 | 13.91 | 2331.39 | 0.76 | 0.96 | 0.07 | 0.14 | 1 | 10
15 | 135 | CONCLUIDO | 13.1219 | 7.62 | 4.26 | 25.57 | 0.31 | 10 | 270.4 | 59.89 | 4.75 | 8 | 70.76 | 33583.7 | 55.6 | 982.03 | 21.1 | 13.91 | 3706.73 | 0.66 | 0.94 | 0.07 | 0.22 | 1 | 10
16 | 135 | CONCLUIDO | 13.2989 | 7.52 | 4.21 | 28.08 | 0.33 | 9 | 270.88 | 59.89 | 5 | 5 | 70.99 | 33642.62 | 53.67 | 981.96 | 19.34 | 13.91 | 2830.26 | 0.72 | 0.95 | 0.07 | 0.17 | 1 | 10
17 | 135 | CONCLUIDO | 13.2993 | 7.52 | 4.21 | 28.07 | 0.34 | 9 | 271.36 | 59.89 | 5.25 | 2 | 71.22 | 33701.64 | 53.29 | 982.02 | 19.22 | 13.91 | 2767.72 | 0.72 | 0.95 | 0.07 | 0.17 | 1 | 10
18 | 135 | CONCLUIDO | 13.2915 | 7.52 | 4.22 | 28.1 | 0.36 | 9 | 271.84 | 59.89 | 5.5 | 0 | 71.45 | 33760.74 | 53.06 | 982.02 | 19.25 | 13.91 | 2785.76 | 0.72 | 0.95 | 0.08 | 0.17 | 1 | 10
0 | 80 | CONCLUIDO | 11.8355 | 8.45 | 4.84 | 7.25 | 0.11 | 40 | 159.12 | 50.28 | 1 | 38 | 27.84 | 19859.16 | 54.3 | 982.13 | 38.89 | 13.91 | 12451.76 | 0.36 | 0.83 | 0.12 | 0.8 | 1 | 10
1 | 80 | CONCLUIDO | 12.6245 | 7.92 | 4.63 | 9.26 | 0.14 | 30 | 159.48 | 50.28 | 1.25 | 28 | 27.95 | 19902.91 | 50.25 | 982.21 | 32.41 | 13.91 | 9260.64 | 0.43 | 0.86 | 0.1 | 0.59 | 1 | 10
2 | 80 | CONCLUIDO | 13.1646 | 7.6 | 4.5 | 11.25 | 0.17 | 24 | 159.83 | 50.28 | 1.5 | 22 | 28.05 | 19946.71 | 47.1 | 982.02 | 28.21 | 13.91 | 7190.44 | 0.49 | 0.89 | 0.09 | 0.46 | 1 | 10
3 | 80 | CONCLUIDO | 13.7394 | 7.28 | 4.34 | 13.71 | 0.19 | 19 | 160.19 | 50.28 | 1.75 | 17 | 28.16 | 19990.53 | 43.63 | 982.28 | 23.19 | 13.91 | 4706.78 | 0.6 | 0.92 | 0.08 | 0.3 | 1 | 10
4 | 80 | CONCLUIDO | 13.9077 | 7.19 | 4.35 | 16.31 | 0.22 | 16 | 160.54 | 50.28 | 2 | 14 | 28.26 | 20034.4 | 41.64 | 982.03 | 23.71 | 13.91 | 4981.71 | 0.59 | 0.92 | 0.08 | 0.31 | 1 | 10
5 | 80 | CONCLUIDO | 14.1132 | 7.09 | 4.31 | 18.47 | 0.25 | 14 | 160.9 | 50.28 | 2.25 | 5 | 28.37 | 20078.3 | 39.7 | 982.19 | 22.19 | 13.91 | 4230.94 | 0.63 | 0.93 | 0.08 | 0.27 | 1 | 10
6 | 80 | CONCLUIDO | 14.0884 | 7.1 | 4.32 | 18.52 | 0.27 | 14 | 161.26 | 50.28 | 2.5 | 0 | 28.48 | 20122.23 | 39.6 | 982.03 | 22.33 | 13.91 | 4301.21 | 0.62 | 0.93 | 0.09 | 0.28 | 1 | 10
0 | 115 | CONCLUIDO | 9.7709 | 10.23 | 5.16 | 5.63 | 0.08 | 55 | 222.93 | 56.94 | 1 | 53 | 49.99 | 27728.69 | 75.01 | 982.21 | 49.19 | 13.91 | 17525.28 | 0.28 | 0.78 | 0.14 | 1.12 | 1 | 10
1 | 115 | CONCLUIDO | 10.7264 | 9.32 | 4.86 | 7.12 | 0.1 | 41 | 223.35 | 56.94 | 1.25 | 39 | 50.15 | 27780.03 | 69.53 | 982.66 | 39.66 | 13.91 | 12831.16 | 0.35 | 0.82 | 0.12 | 0.82 | 1 | 10
2 | 115 | CONCLUIDO | 11.369 | 8.8 | 4.69 | 8.52 | 0.12 | 33 | 223.76 | 56.94 | 1.5 | 31 | 50.32 | 27831.42 | 65.99 | 982.28 | 34.21 | 13.91 | 10142.82 | 0.41 | 0.85 | 0.11 | 0.65 | 1 | 10
3 | 115 | CONCLUIDO | 11.8859 | 8.41 | 4.57 | 10.15 | 0.14 | 27 | 224.18 | 56.94 | 1.75 | 25 | 50.49 | 27882.87 | 63.19 | 982.04 | 30.56 | 13.91 | 8352.06 | 0.46 | 0.88 | 0.09 | 0.53 | 1 | 10
4 | 115 | CONCLUIDO | 12.2653 | 8.15 | 4.48 | 11.69 | 0.16 | 23 | 224.6 | 56.94 | 2 | 21 | 50.65 | 27934.37 | 60.88 | 982.02 | 27.7 | 13.91 | 6941.56 | 0.5 | 0.89 | 0.09 | 0.44 | 1 | 10
5 | 115 | CONCLUIDO | 12.6391 | 7.91 | 4.37 | 13.12 | 0.18 | 20 | 225.01 | 56.94 | 2.25 | 18 | 50.82 | 27985.94 | 58.17 | 982.08 | 24.09 | 13.91 | 5149.58 | 0.58 | 0.91 | 0.09 | 0.33 | 1 | 10
6 | 115 | CONCLUIDO | 12.6636 | 7.9 | 4.45 | 14.82 | 0.2 | 18 | 225.43 | 56.94 | 2.5 | 16 | 50.99 | 28037.57 | 58.18 | 982.19 | 27.35 | 13.91 | 6789.17 | 0.51 | 0.9 | 0.07 | 0.4 | 1 | 10
7 | 115 | CONCLUIDO | 12.9492 | 7.72 | 4.36 | 16.35 | 0.22 | 16 | 225.85 | 56.94 | 2.75 | 14 | 51.16 | 28089.25 | 55.79 | 982.07 | 24.03 | 13.91 | 5140.88 | 0.58 | 0.92 | 0.08 | 0.32 | 1 | 10
8 | 115 | CONCLUIDO | 13.1892 | 7.58 | 4.31 | 18.46 | 0.24 | 14 | 226.27 | 56.94 | 3 | 12 | 51.33 | 28140.99 | 53.81 | 981.96 | 22.36 | 13.91 | 4313.83 | 0.62 | 0.93 | 0.08 | 0.27 | 1 | 10
9 | 115 | CONCLUIDO | 13.2944 | 7.52 | 4.29 | 19.8 | 0.25 | 13 | 226.69 | 56.94 | 3.25 | 11 | 51.5 | 28192.8 | 52.35 | 982 | 21.85 | 13.91 | 4066.98 | 0.64 | 0.93 | 0.08 | 0.25 | 1 | 10
10 | 115 | CONCLUIDO | 13.4193 | 7.45 | 4.26 | 21.32 | 0.27 | 12 | 227.11 | 56.94 | 3.5 | 10 | 51.67 | 28244.66 | 50.41 | 981.96 | 21.06 | 13.91 | 3672.93 | 0.66 | 0.94 | 0.07 | 0.22 | 1 | 10
11 | 115 | CONCLUIDO | 13.5588 | 7.38 | 4.23 | 23.08 | 0.29 | 11 | 227.53 | 56.94 | 3.75 | 8 | 51.84 | 28296.58 | 48.7 | 981.96 | 19.81 | 13.91 | 3056.34 | 0.7 | 0.95 | 0.08 | 0.19 | 1 | 10
12 | 115 | CONCLUIDO | 13.6794 | 7.31 | 4.21 | 25.26 | 0.31 | 10 | 227.95 | 56.94 | 4 | 4 | 52.01 | 28348.56 | 47.75 | 981.96 | 18.88 | 13.91 | 2595.33 | 0.74 | 0.95 | 0.08 | 0.17 | 1 | 10
13 | 115 | CONCLUIDO | 13.7002 | 7.3 | 4.2 | 25.2 | 0.33 | 10 | 228.38 | 56.94 | 4.25 | 0 | 52.18 | 28400.61 | 47.41 | 981.96 | 18.32 | 13.91 | 2316.58 | 0.76 | 0.95 | 0.09 | 0.16 | 1 | 10
0 | 35 | CONCLUIDO | 14.1199 | 7.08 | 4.67 | 9.35 | 0.22 | 30 | 80.84 | 35.1 | 1 | 0 | 9.74 | 10204.21 | 28.58 | 982.1 | 32.57 | 13.91 | 9340.5 | 0.43 | 0.86 | 0.14 | 0.63 | 1 | 10
0 | 50 | CONCLUIDO | 13.9686 | 7.16 | 4.54 | 10.49 | 0.16 | 26 | 107.41 | 41.65 | 1 | 24 | 14.77 | 13481.73 | 34.76 | 982.06 | 29.63 | 13.91 | 7890.9 | 0.47 | 0.88 | 0.1 | 0.5 | 1 | 10
1 | 50 | CONCLUIDO | 14.3346 | 6.98 | 4.47 | 12.78 | 0.2 | 21 | 107.73 | 41.65 | 1.25 | 3 | 14.83 | 13520.81 | 32.44 | 982.02 | 26.89 | 13.91 | 6543.08 | 0.52 | 0.89 | 0.11 | 0.43 | 1 | 10
2 | 50 | CONCLUIDO | 14.3261 | 6.98 | 4.48 | 12.79 | 0.24 | 21 | 108.05 | 41.65 | 1.5 | 0 | 14.9 | 13559.91 | 32.49 | 982.07 | 26.87 | 13.91 | 6537.45 | 0.52 | 0.89 | 0.11 | 0.44 | 1 | 10
0 | 25 | CONCLUIDO | 13.7562 | 7.27 | 4.9 | 7.18 | 0.28 | 41 | 61.76 | 28.92 | 1 | 0 | 6.84 | 7851.41 | 25.6 | 982.06 | 39.43 | 13.91 | 12716.92 | 0.35 | 0.82 | 0.17 | 0.86 | 1 | 10
0 | 85 | CONCLUIDO | 11.5274 | 8.68 | 4.88 | 6.97 | 0.11 | 42 | 167.88 | 51.39 | 1 | 40 | 30.49 | 20939.59 | 57.22 | 982.22 | 40.24 | 13.91 | 13112.86 | 0.35 | 0.82 | 0.12 | 0.84 | 1 | 10
1 | 85 | CONCLUIDO | 12.3085 | 8.12 | 4.67 | 8.75 | 0.13 | 32 | 168.25 | 51.39 | 1.25 | 30 | 30.6 | 20984.25 | 53.14 | 982.28 | 33.57 | 13.91 | 9827.97 | 0.41 | 0.86 | 0.1 | 0.63 | 1 | 10
2 | 85 | CONCLUIDO | 12.9106 | 7.75 | 4.53 | 10.86 | 0.16 | 25 | 168.61 | 51.39 | 1.5 | 23 | 30.71 | 21028.94 | 50.04 | 982.2 | 29.08 | 13.91 | 7619.43 | 0.48 | 0.88 | 0.09 | 0.48 | 1 | 10
3 | 85 | CONCLUIDO | 13.3284 | 7.5 | 4.42 | 12.62 | 0.18 | 21 | 168.97 | 51.39 | 1.75 | 19 | 30.83 | 21073.68 | 47.13 | 981.96 | 25.59 | 13.91 | 5896.17 | 0.54 | 0.91 | 0.09 | 0.38 | 1 | 10
4 | 85 | CONCLUIDO | 13.5267 | 7.39 | 4.41 | 14.7 | 0.21 | 18 | 169.33 | 51.39 | 2 | 16 | 30.94 | 21118.46 | 45.31 | 982.02 | 25.56 | 13.91 | 5897.49 | 0.54 | 0.91 | 0.09 | 0.37 | 1 | 10
5 | 85 | CONCLUIDO | 13.8654 | 7.21 | 4.33 | 17.33 | 0.24 | 15 | 169.7 | 51.39 | 2.25 | 13 | 31.05 | 21163.27 | 42.57 | 982.14 | 23.15 | 13.91 | 4702.55 | 0.6 | 0.92 | 0.08 | 0.29 | 1 | 10
6 | 85 | CONCLUIDO | 14.063 | 7.11 | 4.3 | 19.84 | 0.26 | 13 | 170.06 | 51.39 | 2.5 | 4 | 31.17 | 21208.12 | 40.5 | 982.12 | 21.74 | 13.91 | 4007.64 | 0.64 | 0.93 | 0.08 | 0.26 | 1 | 10
7 | 85 | CONCLUIDO | 14.0609 | 7.11 | 4.3 | 19.84 | 0.29 | 13 | 170.42 | 51.39 | 2.75 | 0 | 31.28 | 21253.01 | 40.49 | 982.01 | 21.64 | 13.91 | 3958.59 | 0.64 | 0.93 | 0.09 | 0.26 | 1 | 10
0 | 20 | CONCLUIDO | 13.3487 | 7.49 | 5.12 | 6.02 | 0.34 | 51 | 51.33 | 24.83 | 1 | 0 | 5.51 | 6564.78 | 23.91 | 982.66 | 45.66 | 13.91 | 15779.05 | 0.3 | 0.78 | 0.2 | 1.08 | 1 | 10
0 | 120 | CONCLUIDO | 9.5241 | 10.5 | 5.19 | 5.47 | 0.08 | 57 | 232.68 | 57.72 | 1 | 55 | 53.95 | 28931.02 | 77.82 | 982.5 | 50.11 | 13.91 | 17976.63 | 0.28 | 0.77 | 0.14 | 1.15 | 1 | 10
1 | 120 | CONCLUIDO | 10.4496 | 9.57 | 4.9 | 6.84 | 0.1 | 43 | 233.1 | 57.72 | 1.25 | 41 | 54.13 | 28983.75 | 72.41 | 981.99 | 41.02 | 13.91 | 13501.03 | 0.34 | 0.82 | 0.12 | 0.86 | 1 | 10
2 | 120 | CONCLUIDO | 11.1624 | 8.96 | 4.7 | 8.3 | 0.11 | 34 | 233.53 | 57.72 | 1.5 | 32 | 54.31 | 29036.54 | 68.41 | 982.01 | 34.64 | 13.91 | 10352.53 | 0.4 | 0.85 | 0.11 | 0.66 | 1 | 10
3 | 120 | CONCLUIDO | 11.6675 | 8.57 | 4.59 | 9.83 | 0.13 | 28 | 233.96 | 57.72 | 1.75 | 26 | 54.49 | 29089.39 | 65.64 | 982.15 | 30.94 | 13.91 | 8533.01 | 0.45 | 0.87 | 0.1 | 0.55 | 1 | 10
4 | 120 | CONCLUIDO | 12.0385 | 8.31 | 4.5 | 11.26 | 0.15 | 24 | 234.39 | 57.72 | 2 | 22 | 54.67 | 29142.31 | 63.44 | 982.09 | 28.48 | 13.91 | 7326.58 | 0.49 | 0.89 | 0.09 | 0.46 | 1 | 10
5 | 120 | CONCLUIDO | 12.3575 | 8.09 | 4.43 | 12.65 | 0.17 | 21 | 234.82 | 57.72 | 2.25 | 19 | 54.85 | 29195.29 | 61.26 | 982.09 | 25.93 | 13.91 | 6063.86 | 0.54 | 0.9 | 0.09 | 0.39 | 1 | 10
6 | 120 | CONCLUIDO | 12.6859 | 7.88 | 4.35 | 14.51 | 0.19 | 18 | 235.25 | 57.72 | 2.5 | 16 | 55.03 | 29248.33 | 58.94 | 982.03 | 24.04 | 13.91 | 5135.96 | 0.58 | 0.92 | 0.07 | 0.31 | 1 | 10
7 | 120 | CONCLUIDO | 12.7101 | 7.87 | 4.38 | 15.47 | 0.21 | 17 | 235.68 | 57.72 | 2.75 | 15 | 55.21 | 29301.44 | 58.43 | 982.17 | 24.81 | 13.91 | 5525.02 | 0.56 | 0.91 | 0.08 | 0.34 | 1 | 10
8 | 120 | CONCLUIDO | 12.9445 | 7.73 | 4.33 | 17.33 | 0.23 | 15 | 236.11 | 57.72 | 3 | 13 | 55.39 | 29354.61 | 56.8 | 982.06 | 23.16 | 13.91 | 4711.82 | 0.6 | 0.92 | 0.08 | 0.29 | 1 | 10
9 | 120 | CONCLUIDO | 13.1873 | 7.58 | 4.28 | 19.76 | 0.24 | 13 | 236.54 | 57.72 | 3.25 | 11 | 55.57 | 29407.85 | 54.49 | 981.96 | 21.56 | 13.91 | 3919.8 | 0.65 | 0.93 | 0.08 | 0.24 | 1 | 10
10 | 120 | CONCLUIDO | 13.3102 | 7.51 | 4.26 | 21.29 | 0.26 | 12 | 236.98 | 57.72 | 3.5 | 10 | 55.75 | 29461.15 | 53.2 | 982.18 | 20.75 | 13.91 | 3522.25 | 0.67 | 0.94 | 0.07 | 0.22 | 1 | 10
11 | 120 | CONCLUIDO | 13.4298 | 7.45 | 4.24 | 23.11 | 0.28 | 11 | 237.41 | 57.72 | 3.75 | 9 | 55.93 | 29514.51 | 51.53 | 981.96 | 20.09 | 13.91 | 3192.82 | 0.69 | 0.94 | 0.07 | 0.2 | 1 | 10
12 | 120 | CONCLUIDO | 13.59 | 7.36 | 4.19 | 25.16 | 0.3 | 10 | 237.84 | 57.72 | 4 | 6 | 56.12 | 29567.95 | 49.46 | 982.03 | 18.58 | 13.91 | 2446.58 | 0.75 | 0.95 | 0.07 | 0.15 | 1 | 10
13 | 120 | CONCLUIDO | 13.5921 | 7.36 | 4.19 | 25.16 | 0.32 | 10 | 238.28 | 57.72 | 4.25 | 2 | 56.3 | 29621.44 | 48.91 | 982.17 | 18.52 | 13.91 | 2414.07 | 0.75 | 0.95 | 0.07 | 0.15 | 1 | 10
14 | 120 | CONCLUIDO | 13.543 | 7.38 | 4.22 | 25.32 | 0.34 | 10 | 238.71 | 57.72 | 4.5 | 1 | 56.49 | 29675.01 | 48.83 | 982.2 | 19.31 | 13.91 | 2809.75 | 0.72 | 0.95 | 0.08 | 0.18 | 1 | 10
15 | 120 | CONCLUIDO | 13.5415 | 7.38 | 4.22 | 25.32 | 0.35 | 10 | 239.14 | 57.72 | 4.75 | 0 | 56.67 | 29728.63 | 48.93 | 982.08 | 19.31 | 13.91 | 2809.48 | 0.72 | 0.95 | 0.08 | 0.18 | 1 | 10
0 | 145 | CONCLUIDO | 8.2453 | 12.13 | 5.46 | 4.75 | 0.06 | 69 | 285.18 | 61.2 | 1 | 67 | 77.98 | 35406.83 | 94.27 | 982.29 | 58.46 | 13.91 | 22092.07 | 0.24 | 0.73 | 0.17 | 1.42 | 1 | 10
1 | 145 | CONCLUIDO | 9.2879 | 10.77 | 5.07 | 5.96 | 0.08 | 51 | 285.68 | 61.2 | 1.25 | 49 | 78.24 | 35468.6 | 86.6 | 982.08 | 46.25 | 13.91 | 16077.29 | 0.3 | 0.79 | 0.13 | 1.03 | 1 | 10
2 | 145 | CONCLUIDO | 9.9778 | 10.02 | 4.86 | 7.12 | 0.09 | 41 | 286.19 | 61.2 | 1.5 | 39 | 78.49 | 35530.47 | 82.3 | 982.3 | 39.69 | 13.91 | 12844.64 | 0.35 | 0.82 | 0.12 | 0.82 | 1 | 10
3 | 145 | CONCLUIDO | 10.5285 | 9.5 | 4.72 | 8.32 | 0.11 | 34 | 286.69 | 61.2 | 1.75 | 32 | 78.74 | 35592.57 | 79.01 | 982.02 | 35.14 | 13.91 | 10604.32 | 0.4 | 0.85 | 0.11 | 0.68 | 1 | 10
4 | 145 | CONCLUIDO | 10.9652 | 9.12 | 4.61 | 9.53 | 0.12 | 29 | 287.19 | 61.2 | 2 | 27 | 78.99 | 35654.65 | 76.4 | 982.1 | 31.67 | 13.91 | 8896.56 | 0.44 | 0.87 | 0.1 | 0.57 | 1 | 10
5 | 145 | CONCLUIDO | 11.3347 | 8.82 | 4.53 | 10.86 | 0.14 | 25 | 287.7 | 61.2 | 2.25 | 23 | 79.25 | 35716.83 | 74.16 | 982.18 | 29.16 | 13.91 | 7661.48 | 0.48 | 0.88 | 0.09 | 0.48 | 1 | 10
6 | 145 | CONCLUIDO | 11.6373 | 8.59 | 4.46 | 12.16 | 0.15 | 22 | 288.2 | 61.2 | 2.5 | 20 | 79.5 | 35779.11 | 72.3 | 981.96 | 26.98 | 13.91 | 6587.09 | 0.52 | 0.9 | 0.09 | 0.42 | 1 | 10
7 | 145 | CONCLUIDO | 11.9103 | 8.4 | 4.37 | 13.11 | 0.17 | 20 | 288.71 | 61.2 | 2.75 | 18 | 79.76 | 35841.5 | 69.78 | 982.03 | 23.97 | 13.91 | 5091.46 | 0.58 | 0.92 | 0.09 | 0.33 | 1 | 10
8 | 145 | CONCLUIDO | 11.9952 | 8.34 | 4.42 | 14.72 | 0.18 | 18 | 289.21 | 61.2 | 3 | 16 | 80.02 | 35903.99 | 70 | 982 | 26.32 | 13.91 | 6275.64 | 0.53 | 0.91 | 0.07 | 0.38 | 1 | 10
9 | 145 | CONCLUIDO | 12.2453 | 8.17 | 4.36 | 16.33 | 0.2 | 16 | 289.72 | 61.2 | 3.25 | 14 | 80.27 | 35966.59 | 67.93 | 982.29 | 23.78 | 13.91 | 5014.43 | 0.58 | 0.92 | 0.08 | 0.31 | 1 | 10
10 | 145 | CONCLUIDO | 12.3754 | 8.08 | 4.32 | 17.29 | 0.21 | 15 | 290.23 | 61.2 | 3.5 | 13 | 80.53 | 36029.29 | 66.97 | 981.96 | 22.85 | 13.91 | 4554.76 | 0.61 | 0.93 | 0.08 | 0.28 | 1 | 10
11 | 145 | CONCLUIDO | 12.4874 | 8.01 | 4.3 | 18.45 | 0.23 | 14 | 290.74 | 61.2 | 3.75 | 12 | 80.79 | 36092.1 | 65.69 | 982.13 | 22.38 | 13.91 | 4324.91 | 0.62 | 0.93 | 0.07 | 0.26 | 1 | 10
12 | 145 | CONCLUIDO | 12.5945 | 7.94 | 4.29 | 19.8 | 0.24 | 13 | 291.25 | 61.2 | 4 | 11 | 81.05 | 36155.02 | 64.64 | 982.23 | 21.84 | 13.91 | 4061.32 | 0.64 | 0.93 | 0.07 | 0.25 | 1 | 10
13 | 145 | CONCLUIDO | 12.7276 | 7.86 | 4.26 | 21.31 | 0.26 | 12 | 291.76 | 61.2 | 4.25 | 10 | 81.31 | 36218.04 | 63.33 | 981.96 | 20.84 | 13.91 | 3566.59 | 0.67 | 0.94 | 0.07 | 0.22 | 1 | 10
14 | 145 | CONCLUIDO | 12.8521 | 7.78 | 4.24 | 23.12 | 0.27 | 11 | 292.27 | 61.2 | 4.5 | 9 | 81.57 | 36281.16 | 61.85 | 981.96 | 20.11 | 13.91 | 3204.84 | 0.69 | 0.94 | 0.07 | 0.2 | 1 | 10
15 | 145 | CONCLUIDO | 12.8765 | 7.77 | 4.22 | 23.04 | 0.29 | 11 | 292.79 | 61.2 | 4.75 | 9 | 81.84 | 36344.4 | 60.37 | 982.08 | 19.57 | 13.91 | 2933.38 | 0.71 | 0.95 | 0.07 | 0.18 | 1 | 10
16 | 145 | CONCLUIDO | 12.9917 | 7.7 | 4.21 | 25.25 | 0.3 | 10 | 293.3 | 61.2 | 5 | 8 | 82.1 | 36407.75 | 59.37 | 982.11 | 19.41 | 13.91 | 2859.96 | 0.72 | 0.95 | 0.07 | 0.17 | 1 | 10
17 | 145 | CONCLUIDO | 13.1124 | 7.63 | 4.19 | 27.95 | 0.32 | 9 | 293.81 | 61.2 | 5.25 | 7 | 82.36 | 36471.2 | 57.87 | 981.96 | 18.76 | 13.91 | 2541.17 | 0.74 | 0.95 | 0.07 | 0.15 | 1 | 10
18 | 145 | CONCLUIDO | 13.0919 | 7.64 | 4.2 | 28.03 | 0.33 | 9 | 294.33 | 61.2 | 5.5 | 6 | 82.63 | 36534.76 | 57.33 | 982.02 | 19.12 | 13.91 | 2718.18 | 0.73 | 0.95 | 0.07 | 0.16 | 1 | 10
19 | 145 | CONCLUIDO | 13.2168 | 7.57 | 4.19 | 31.39 | 0.35 | 8 | 294.84 | 61.2 | 5.75 | 3 | 82.9 | 36598.44 | 55.78 | 981.96 | 18.43 | 13.91 | 2381.89 | 0.75 | 0.96 | 0.07 | 0.15 | 1 | 10
20 | 145 | CONCLUIDO | 13.2168 | 7.57 | 4.19 | 31.39 | 0.36 | 8 | 295.36 | 61.2 | 6 | 1 | 83.16 | 36662.22 | 55.81 | 982.02 | 18.35 | 13.91 | 2340.67 | 0.76 | 0.96 | 0.07 | 0.15 | 1 | 10
21 | 145 | CONCLUIDO | 13.2178 | 7.57 | 4.19 | 31.39 | 0.38 | 8 | 295.88 | 61.2 | 6.25 | 1 | 83.43 | 36726.12 | 55.8 | 981.96 | 18.39 | 13.91 | 2358.97 | 0.76 | 0.96 | 0.07 | 0.14 | 1 | 10
22 | 145 | CONCLUIDO | 13.2154 | 7.57 | 4.19 | 31.4 | 0.39 | 8 | 296.4 | 61.2 | 6.5 | 0 | 83.7 | 36790.13 | 55.92 | 981.96 | 18.39 | 13.91 | 2360.05 | 0.76 | 0.96 | 0.07 | 0.15 | 1 | 10
0 | 65 | CONCLUIDO | 12.7927 | 7.82 | 4.71 | 8.31 | 0.13 | 34 | 133.21 | 46.47 | 1 | 32 | 20.75 | 16663.42 | 45.33 | 982.33 | 34.89 | 13.91 | 10480.22 | 0.4 | 0.85 | 0.11 | 0.67 | 1 | 10
1 | 65 | CONCLUIDO | 13.5445 | 7.38 | 4.52 | 10.85 | 0.17 | 25 | 133.55 | 46.47 | 1.25 | 23 | 20.83 | 16704.7 | 41.27 | 982 | 28.94 | 13.91 | 7550.85 | 0.48 | 0.88 | 0.1 | 0.48 | 1 | 10
2 | 65 | CONCLUIDO | 14.19 | 7.05 | 4.35 | 13.74 | 0.2 | 19 | 133.88 | 46.47 | 1.5 | 17 | 20.91 | 16746.01 | 37.27 | 982.04 | 23.53 | 13.91 | 4876.19 | 0.59 | 0.92 | 0.08 | 0.31 | 1 | 10
3 | 65 | CONCLUIDO | 14.2012 | 7.04 | 4.4 | 15.52 | 0.23 | 17 | 134.22 | 46.47 | 1.75 | 3 | 21 | 16787.35 | 36.26 | 981.96 | 24.88 | 13.91 | 5559.44 | 0.56 | 0.91 | 0.1 | 0.36 | 1 | 10
4 | 65 | CONCLUIDO | 14.204 | 7.04 | 4.4 | 15.52 | 0.26 | 17 | 134.55 | 46.47 | 2 | 0 | 21.09 | 16828.84 | 36.09 | 981.96 | 24.75 | 13.91 | 5494.08 | 0.56 | 0.91 | 0.1 | 0.36 | 1 | 10
0 | 130 | CONCLUIDO | 8.9744 | 11.14 | 5.31 | 5.14 | 0.07 | 62 | 252.85 | 59.19 | 1 | 60 | 62.65 | 31418.63 | 84.35 | 982.24 | 53.66 | 13.91 | 19727.01 | 0.26 | 0.75 | 0.15 | 1.27 | 1 | 10
1 | 130 | CONCLUIDO | 9.9814 | 10.02 | 4.96 | 6.48 | 0.09 | 46 | 253.3 | 59.19 | 1.25 | 44 | 62.86 | 31474.5 | 77.92 | 982.21 | 43.01 | 13.91 | 14481.61 | 0.32 | 0.81 | 0.12 | 0.92 | 1 | 10
2 | 130 | CONCLUIDO | 10.6364 | 9.4 | 4.79 | 7.76 | 0.11 | 37 | 253.75 | 59.19 | 1.5 | 35 | 63.06 | 31530.44 | 74.17 | 982.12 | 37.36 | 13.91 | 11700.52 | 0.37 | 0.84 | 0.11 | 0.75 | 1 | 10
3 | 130 | CONCLUIDO | 11.2367 | 8.9 | 4.63 | 9.26 | 0.12 | 30 | 254.21 | 59.19 | 1.75 | 28 | 63.26 | 31586.46 | 70.72 | 982.25 | 32.35 | 13.91 | 9231.21 | 0.43 | 0.86 | 0.1 | 0.59 | 1 | 10
4 | 130 | CONCLUIDO | 11.6013 | 8.62 | 4.54 | 10.49 | 0.14 | 26 | 254.66 | 59.19 | 2 | 24 | 63.47 | 31642.55 | 68.49 | 982.18 | 29.65 | 13.91 | 7898.05 | 0.47 | 0.88 | 0.1 | 0.5 | 1 | 10
5 | 130 | CONCLUIDO | 11.8898 | 8.41 | 4.48 | 11.69 | 0.16 | 23 | 255.12 | 59.19 | 2.25 | 21 | 63.67 | 31698.72 | 66.59 | 981.98 | 27.69 | 13.91 | 6934.29 | 0.5 | 0.89 | 0.09 | 0.44 | 1 | 10
6 | 130 | CONCLUIDO | 12.2645 | 8.15 | 4.37 | 13.11 | 0.17 | 20 | 255.57 | 59.19 | 2.5 | 18 | 63.88 | 31754.97 | 63.88 | 982.01 | 23.99 | 13.91 | 5097.69 | 0.58 | 0.92 | 0.09 | 0.33 | 1 | 10
7 | 130 | CONCLUIDO | 12.3182 | 8.12 | 4.43 | 14.78 | 0.19 | 18 | 256.03 | 59.19 | 2.75 | 16 | 64.09 | 31811.29 | 64.04 | 981.99 | 26.9 | 13.91 | 6564.44 | 0.52 | 0.9 | 0.07 | 0.39 | 1 | 10
8 | 130 | CONCLUIDO | 12.6055 | 7.93 | 4.35 | 16.3 | 0.21 | 16 | 256.49 | 59.19 | 3 | 14 | 64.29 | 31867.69 | 61.65 | 982.15 | 23.59 | 13.91 | 4918.74 | 0.59 | 0.92 | 0.08 | 0.3 | 1 | 10
9 | 130 | CONCLUIDO | 12.7078 | 7.87 | 4.33 | 17.32 | 0.23 | 15 | 256.95 | 59.19 | 3.25 | 13 | 64.5 | 31924.29 | 60.58 | 982.14 | 23.1 | 13.91 | 4678.67 | 0.6 | 0.92 | 0.08 | 0.29 | 1 | 10
10 | 130 | CONCLUIDO | 12.9501 | 7.72 | 4.28 | 19.76 | 0.24 | 13 | 257.41 | 59.19 | 3.5 | 11 | 64.71 | 31980.84 | 58.5 | 981.96 | 21.52 | 13.91 | 3898.92 | 0.65 | 0.93 | 0.08 | 0.24 | 1 | 10
11 | 130 | CONCLUIDO | 13.0676 | 7.65 | 4.26 | 21.3 | 0.26 | 12 | 257.86 | 59.19 | 3.75 | 10 | 64.92 | 32037.48 | 57.27 | 981.96 | 20.91 | 13.91 | 3598.18 | 0.67 | 0.94 | 0.07 | 0.22 | 1 | 10
12 | 130 | CONCLUIDO | 13.1907 | 7.58 | 4.24 | 23.12 | 0.28 | 11 | 258.32 | 59.19 | 4 | 9 | 65.13 | 32094.19 | 55.69 | 982.09 | 20.17 | 13.91 | 3232.63 | 0.69 | 0.94 | 0.07 | 0.2 | 1 | 10
13 | 130 | CONCLUIDO | 13.2183 | 7.57 | 4.22 | 23.03 | 0.29 | 11 | 258.78 | 59.19 | 4.25 | 9 | 65.34 | 32150.98 | 54.13 | 982.03 | 19.51 | 13.91 | 2905.57 | 0.71 | 0.95 | 0.07 | 0.18 | 1 | 10
14 | 130 | CONCLUIDO | 13.289 | 7.52 | 4.23 | 25.39 | 0.31 | 10 | 259.25 | 59.19 | 4.5 | 7 | 65.55 | 32207.85 | 53.26 | 982.13 | 20.13 | 13.91 | 3220.74 | 0.69 | 0.95 | 0.07 | 0.19 | 1 | 10
15 | 130 | CONCLUIDO | 13.4243 | 7.45 | 4.2 | 28.03 | 0.33 | 9 | 259.71 | 59.19 | 4.75 | 4 | 65.76 | 32264.79 | 51.68 | 981.96 | 19.06 | 13.91 | 2691.83 | 0.73 | 0.95 | 0.07 | 0.16 | 1 | 10
16 | 130 | CONCLUIDO | 13.4023 | 7.46 | 4.22 | 28.11 | 0.34 | 9 | 260.17 | 59.19 | 5 | 1 | 65.98 | 32321.82 | 51.75 | 981.96 | 19.33 | 13.91 | 2825.57 | 0.72 | 0.95 | 0.08 | 0.18 | 1 | 10
17 | 130 | CONCLUIDO | 13.3949 | 7.47 | 4.22 | 28.14 | 0.36 | 9 | 260.63 | 59.19 | 5.25 | 0 | 66.19 | 32378.93 | 51.83 | 981.96 | 19.46 | 13.91 | 2889.78 | 0.71 | 0.95 | 0.08 | 0.18 | 1 | 10
0 | 75 | CONCLUIDO | 12.1486 | 8.23 | 4.79 | 7.57 | 0.12 | 38 | 150.44 | 49.1 | 1 | 36 | 25.34 | 18787.76 | 51.36 | 982.09 | 37.61 | 13.91 | 11822.19 | 0.37 | 0.83 | 0.11 | 0.75 | 1 | 10
1 | 75 | CONCLUIDO | 12.9744 | 7.71 | 4.58 | 9.8 | 0.15 | 28 | 150.78 | 49.1 | 1.25 | 26 | 25.44 | 18830.65 | 47.16 | 982.12 | 30.79 | 13.91 | 8457.86 | 0.45 | 0.87 | 0.1 | 0.53 | 1 | 10
2 | 75 | CONCLUIDO | 13.5079 | 7.4 | 4.45 | 12.15 | 0.18 | 22 | 151.13 | 49.1 | 1.5 | 20 | 25.54 | 18873.58 | 44.01 | 982.11 | 26.83 | 13.91 | 6507.6 | 0.52 | 0.9 | 0.09 | 0.41 | 1 | 10
3 | 75 | CONCLUIDO | 13.8584 | 7.22 | 4.39 | 14.63 | 0.2 | 18 | 151.48 | 49.1 | 1.75 | 16 | 25.64 | 18916.54 | 41.17 | 982.34 | 25.26 | 13.91 | 5743.97 | 0.55 | 0.91 | 0.07 | 0.35 | 1 | 10
4 | 75 | CONCLUIDO | 14.1437 | 7.07 | 4.34 | 17.34 | 0.23 | 15 | 151.83 | 49.1 | 2 | 9 | 25.73 | 18959.54 | 38.67 | 982.01 | 23.02 | 13.91 | 4637.65 | 0.6 | 0.92 | 0.09 | 0.29 | 1 | 10
5 | 75 | CONCLUIDO | 14.121 | 7.08 | 4.35 | 17.39 | 0.26 | 15 | 152.18 | 49.1 | 2.25 | 2 | 25.83 | 19002.56 | 38.41 | 982.01 | 23.15 | 13.91 | 4705.99 | 0.6 | 0.92 | 0.09 | 0.31 | 1 | 10
6 | 75 | CONCLUIDO | 14.1199 | 7.08 | 4.35 | 17.39 | 0.29 | 15 | 152.53 | 49.1 | 2.5 | 0 | 25.93 | 19045.63 | 38.38 | 981.96 | 23.06 | 13.91 | 4657.97 | 0.6 | 0.92 | 0.1 | 0.31 | 1 | 10
0 | 95 | CONCLUIDO | 10.862 | 9.21 | 4.99 | 6.37 | 0.1 | 47 | 185.69 | 53.44 | 1 | 45 | 36.26 | 23136.14 | 63.37 | 982.31 | 43.75 | 13.91 | 14842.63 | 0.32 | 0.8 | 0.13 | 0.95 | 1 | 10
1 | 95 | CONCLUIDO | 11.7555 | 8.51 | 4.74 | 8.12 | 0.12 | 35 | 186.07 | 53.44 | 1.25 | 33 | 36.39 | 23182.76 | 58.79 | 981.98 | 35.81 | 13.91 | 10934.73 | 0.39 | 0.84 | 0.11 | 0.69 | 1 | 10
2 | 95 | CONCLUIDO | 12.3592 | 8.09 | 4.58 | 9.81 | 0.14 | 28 | 186.45 | 53.44 | 1.5 | 26 | 36.51 | 23229.42 | 55.48 | 982.19 | 30.92 | 13.91 | 8525.52 | 0.45 | 0.87 | 0.1 | 0.54 | 1 | 10
3 | 95 | CONCLUIDO | 12.8178 | 7.8 | 4.48 | 11.68 | 0.17 | 23 | 186.83 | 53.44 | 1.75 | 21 | 36.64 | 23276.13 | 52.8 | 982.07 | 27.59 | 13.91 | 6884.3 | 0.5 | 0.89 | 0.09 | 0.44 | 1 | 10
4 | 95 | CONCLUIDO | 13.3023 | 7.52 | 4.34 | 13.71 | 0.19 | 19 | 187.21 | 53.44 | 2 | 17 | 36.77 | 23322.88 | 49.67 | 982.21 | 23.22 | 13.91 | 4718.39 | 0.6 | 0.92 | 0.08 | 0.3 | 1 | 10
5 | 95 | CONCLUIDO | 13.3437 | 7.49 | 4.39 | 15.5 | 0.21 | 17 | 187.59 | 53.44 | 2.25 | 15 | 36.9 | 23369.68 | 48.9 | 982.14 | 25.22 | 13.91 | 5728.55 | 0.55 | 0.91 | 0.08 | 0.35 | 1 | 10
6 | 95 | CONCLUIDO | 13.5839 | 7.36 | 4.33 | 17.34 | 0.24 | 15 | 187.97 | 53.44 | 2.5 | 13 | 37.03 | 23416.52 | 46.59 | 982.03 | 23.27 | 13.91 | 4764.42 | 0.6 | 0.92 | 0.08 | 0.29 | 1 | 10
7 | 95 | CONCLUIDO | 13.8084 | 7.24 | 4.29 | 19.8 | 0.26 | 13 | 188.35 | 53.44 | 2.75 | 11 | 37.16 | 23463.4 | 44.14 | 982.08 | 21.79 | 13.91 | 4037.02 | 0.64 | 0.93 | 0.07 | 0.25 | 1 | 10
8 | 95 | CONCLUIDO | 13.9109 | 7.19 | 4.27 | 21.37 | 0.28 | 12 | 188.73 | 53.44 | 3 | 2 | 37.29 | 23510.33 | 42.89 | 982.06 | 21.01 | 13.91 | 3651.05 | 0.66 | 0.94 | 0.08 | 0.23 | 1 | 10
9 | 95 | CONCLUIDO | 13.9028 | 7.19 | 4.28 | 21.39 | 0.3 | 12 | 189.11 | 53.44 | 3.25 | 0 | 37.42 | 23557.3 | 42.91 | 981.99 | 21.05 | 13.91 | 3672.12 | 0.66 | 0.93 | 0.09 | 0.24 | 1 | 10
0 | 55 | CONCLUIDO | 13.5394 | 7.39 | 4.61 | 9.54 | 0.15 | 29 | 116.05 | 43.4 | 1 | 27 | 16.65 | 14546.17 | 38.67 | 982.01 | 31.65 | 13.91 | 8884.81 | 0.44 | 0.87 | 0.1 | 0.57 | 1 | 10
1 | 55 | CONCLUIDO | 14.2248 | 7.03 | 4.44 | 12.7 | 0.19 | 21 | 116.37 | 43.4 | 1.25 | 15 | 16.72 | 14585.96 | 34.36 | 982.33 | 26.3 | 13.91 | 6250.78 | 0.53 | 0.9 | 0.09 | 0.4 | 1 | 10
2 | 55 | CONCLUIDO | 14.3472 | 6.97 | 4.43 | 14 | 0.23 | 19 | 116.69 | 43.4 | 1.5 | 1 | 16.79 | 14625.77 | 33.4 | 982.08 | 25.78 | 13.91 | 5998.62 | 0.54 | 0.9 | 0.1 | 0.39 | 1 | 10
3 | 55 | CONCLUIDO | 14.3375 | 6.97 | 4.44 | 14.01 | 0.26 | 19 | 117.01 | 43.4 | 1.75 | 0 | 16.86 | 14665.62 | 33.59 | 982.25 | 25.9 | 13.91 | 6059.92 | 0.54 | 0.9 | 0.1 | 0.4 | 1 | 10

## gráficos
Selecione o eixo X:
Selecione o eixo Y:
Selecione o eixo Z:
Eixo X | Eixo Y | Eixo Z
0 | 0 | 0
0 | 0 | 0
0 | 0 | 0
0 | 0 | 0
0 | 0 | 0
0 | 0 | 0
0 | 0 | 0
0 | 0 | 0
0 | 0 | 0
0 | 0 | 0
0 | 0 | 0
0 | 0 | 0
0 | 0 | 0
0 | 0 | 0
0 | 0 | 0
0 | 0 | 0
0 | 0 | 0
0 | 0 | 0
0 | 0 | 0
0 | 0 | 0
0 | 0 | 0
0 | 0 | 0
0 | 0 | 0
0 | 0 | 0
0 | 0 | 0
0 | 0 | 0
0 | 0 | 0
0 | 0 | 0
0 | 0 | 0
0 | 0 | 0
0 | 0 | 0
0 | 0 | 0
0 | 0 | 0
0 | 0 | 0
0 | 0 | 0
0 | 0 | 0
0 | 0 | 0
0 | 0 | 0
0 | 0 | 0
0 | 0 | 0
0 | 0 | 0
0 | 0 | 0
0 | 0 | 0
0 | 0 | 0
0 | 0 | 0
0 | 0 | 0
0 | 0 | 0
0 | 0 | 0
0 | 0 | 0
0 | 0 | 0
0 | 0 | 0
0 | 0 | 0
0 | 0 | 0
0 | 0 | 0
0 | 0 | 0
0 | 0 | 0
0 | 0 | 0
0 | 0 | 0
0 | 0 | 0
0 | 0 | 0
0 | 0 | 0
0 | 0 | 0
0 | 0 | 0
0 | 0 | 0
0 | 0 | 0
0 | 0 | 0
0 | 0 | 0
0 | 0 | 0
0 | 0 | 0
0 | 0 | 0
0 | 0 | 0
0 | 0 | 0
0 | 0 | 0
0 | 0 | 0
0 | 0 | 0
0 | 0 | 0
0 | 0 | 0
0 | 0 | 0
0 | 0 | 0
0 | 0 | 0
0 | 0 | 0
0 | 0 | 0
0 | 0 | 0
0 | 0 | 0
0 | 0 | 0
0 | 0 | 0
0 | 0 | 0
0 | 0 | 0
0 | 0 | 0
0 | 0 | 0
0 | 0 | 0
0 | 0 | 0
0 | 0 | 0
0 | 0 | 0
0 | 0 | 0
0 | 0 | 0
0 | 0 | 0
0 | 0 | 0
0 | 0 | 0
0 | 0 | 0
0 | 0 | 0
0 | 0 | 0
0 | 0 | 0
0 | 0 | 0
0 | 0 | 0
0 | 0 | 0
0 | 0 | 0
0 | 0 | 0
0 | 0 | 0
0 | 0 | 0
0 | 0 | 0
0 | 0 | 0
0 | 0 | 0
0 | 0 | 0
0 | 0 | 0
0 | 0 | 0
0 | 0 | 0
0 | 0 | 0
0 | 0 | 0
0 | 0 | 0
0 | 0 | 0
0 | 0 | 0
0 | 0 | 0
0 | 0 | 0
0 | 0 | 0
0 | 0 | 0
0 | 0 | 0
0 | 0 | 0
0 | 0 | 0
0 | 0 | 0
0 | 0 | 0
0 | 0 | 0
0 | 0 | 0
0 | 0 | 0
0 | 0 | 0
0 | 0 | 0
0 | 0 | 0
0 | 0 | 0
0 | 0 | 0
0 | 0 | 0
0 | 0 | 0
0 | 0 | 0
0 | 0 | 0
0 | 0 | 0
0 | 0 | 0
0 | 0 | 0
0 | 0 | 0
0 | 0 | 0
0 | 0 | 0
0 | 0 | 0
0 | 0 | 0
0 | 0 | 0
0 | 0 | 0
0 | 0 | 0
0 | 0 | 0
0 | 0 | 0
0 | 0 | 0
0 | 0 | 0
0 | 0 | 0
0 | 0 | 0
0 | 0 | 0
0 | 0 | 0
0 | 0 | 0
0 | 0 | 0
0 | 0 | 0
0 | 0 | 0
0 | 0 | 0
0 | 0 | 0
0 | 0 | 0
0 | 0 | 0
0 | 0 | 0
0 | 0 | 0
0 | 0 | 0
0 | 0 | 0
0 | 0 | 0
0 | 0 | 0
0 | 0 | 0
0 | 0 | 0
0 | 0 | 0
0 | 0 | 0
0 | 0 | 0
0 | 0 | 0
0 | 0 | 0
0 | 0 | 0
0 | 0 | 0
0 | 0 | 0
0 | 0 | 0
0 | 0 | 0
0 | 0 | 0
0 | 0 | 0
0 | 0 | 0
0 | 0 | 0
0 | 0 | 0
0 | 0 | 0
0 | 0 | 0
0 | 0 | 0
0 | 0 | 0
0 | 0 | 0
0 | 0 | 0
0 | 0 | 0
0 | 0 | 0
0 | 0 | 0
0 | 0 | 0
0 | 0 | 0
0 | 0 | 0
0 | 0 | 0
0 | 0 | 0
0 | 0 | 0
0 | 0 | 0
0 | 0 | 0
0 | 0 | 0
0 | 0 | 0
0 | 0 | 0
0 | 0 | 0
0 | 0 | 0
0 | 0 | 0
0 | 0 | 0
0 | 0 | 0
0 | 0 | 0
0 | 0 | 0
0 | 0 | 0
0 | 0 | 0
0 | 0 | 0
0 | 0 | 0
0 | 0 | 0
0 | 0 | 0
0 | 0 | 0
0 | 0 | 0
0 | 0 | 0
0 | 0 | 0
0 | 0 | 0
0 | 0 | 0
0 | 0 | 0
0 | 0 | 0
0 | 0 | 0
0 | 0 | 0
0 | 0 | 0
0 | 0 | 0
0 | 0 | 0
0 | 0 | 0
0 | 0 | 0
0 | 0 | 0
0 | 0 | 0
0 | 0 | 0
0 | 0 | 0
0 | 0 | 0
0 | 0 | 0
0 | 0 | 0
0 | 0 | 0
0 | 0 | 0
0 | 0 | 0
0 | 0 | 0
0 | 0 | 0
0 | 0 | 0
0 | 0 | 0
0 | 0 | 0
0 | 0 | 0
0 | 0 | 0

## hidden (hidden)
Unnamed: 0
Volume de calda [L]
STATUS
Capacidade operacional [ha/h]
Tempo de missao [h]
Tempo util [h]
Tempo por voo [min]
Autonomia Projetada [h]
N° Voos
MTOW [kg]
Massa Estrutura [kg]
Combustível [kg]
Abastecimentos
Massa gerador
Potência gerador [W]
Combustível consumido [L]
Calda cons [L]
Distância percorrida [km]
Distância Pulverizando [km]
RTL ACUMULADO[m]
EOC [km/km]
EOC [h/h]
Tempo de manobra [h]
Tempo rtl_rtw [h]
V pulv [m/s]
V desloc [m/s]