## RESULTADOS_18
Unnamed: 0 | Volume de calda [L] | STATUS | Capacidade operacional [ha/h] | Tempo de missao [h] | Tempo util [h] | Tempo por voo [min] | Autonomia Projetada [h] | N° Voos | MTOW [kg] | Massa Estrutura [kg] | Combustível [kg] | Abastecimentos | Massa gerador | Potência gerador [W] | Combustível consumido [L] | Calda cons [L] | Distância percorrida [km] | Distância Pulverizando [km] | RTL ACUMULADO[m] | EOC [km/km] | EOC [h/h] | Tempo de manobra [h] | Tempo rtl_rtw [h] | V pulv [m/s] | V desloc [m/s] | Preço Total por ha Simples [R$/ha] | Preço Total por ha Presumido [R$/ha] | Preço Total por ha Real [R$/ha] | Preço Total Simples [R$] | Preço Total Presumido [R$] | Prod CAPEX [ha/h/R$] | Dias Trabalhados | Preço Total Real [R$]
0 | 100 | CONCLUIDO | 2.7701 | 36.1 | 24.21 | 6.03 | 0.09 | 241 | 194.77 | 54.38 | 1 | 239 | 39.4 | 24256.19 | 331.62 | 2197.13 | 293.57 | 53.93 | 116663.24 | 0.18 | 0.63 | 2.88 | 7.2 | 1 | 10 | 587.3227 | 803.6008 | 726.9063 | 587322.7143 | 803600.8486 | 2.6918e-06 | 10.4456 | 726906.3115
1 | 100 | CONCLUIDO | 3.1772 | 31.47 | 22.15 | 7.6 | 0.11 | 175 | 195.16 | 54.38 | 1.25 | 173 | 39.53 | 24303.87 | 300.6 | 2197.21 | 226.46 | 53.93 | 83441.09 | 0.24 | 0.69 | 2.76 | 5.14 | 1 | 10 | 481.9184 | 659.3821 | 596.4516 | 481918.437 | 659382.0662 | 3.0874e-06 | 9.1059 | 596451.5672
2 | 100 | CONCLUIDO | 3.4675 | 28.84 | 20.99 | 9.19 | 0.14 | 137 | 195.55 | 54.38 | 1.5 | 135 | 39.67 | 24351.61 | 282.11 | 2197.19 | 188.08 | 53.93 | 64439.42 | 0.29 | 0.73 | 2.71 | 3.98 | 1 | 10 | 426.9564 | 584.1805 | 528.4272 | 426956.3639 | 584180.533 | 3.3695e-06 | 8.3449 | 528427.1629
3 | 100 | CONCLUIDO | 3.6882 | 27.11 | 20.24 | 10.84 | 0.16 | 112 | 195.93 | 54.38 | 1.75 | 110 | 39.81 | 24399.39 | 269.65 | 2197.15 | 163.7 | 53.93 | 52375.59 | 0.33 | 0.75 | 2.66 | 3.23 | 1 | 10 | 388.3219 | 531.3191 | 480.6108 | 388321.8762 | 531319.1226 | 3.5839e-06 | 7.8443 | 480610.7712
4 | 100 | CONCLUIDO | 3.8542 | 25.95 | 19.73 | 12.46 | 0.18 | 95 | 196.32 | 54.38 | 2 | 93 | 39.95 | 24447.22 | 260.01 | 2196.84 | 147.37 | 53.93 | 44296.02 | 0.37 | 0.77 | 2.63 | 2.73 | 1 | 10 | 370.4238 | 506.8303 | 458.4591 | 370423.848 | 506830.2508 | 3.7452e-06 | 7.5087 | 458459.083
5 | 100 | CONCLUIDO | 3.9868 | 25.08 | 19.38 | 14.18 | 0.2 | 82 | 196.71 | 54.38 | 2.25 | 80 | 40.08 | 24495.09 | 252.73 | 2196.92 | 135.21 | 53.93 | 38280.32 | 0.4 | 0.79 | 2.62 | 2.37 | 1 | 10 | 345.4225 | 472.6224 | 427.516 | 345422.548 | 472622.3692 | 3.8741e-06 | 7.2569 | 427515.9536
6 | 100 | CONCLUIDO | 4.1019 | 24.38 | 19.06 | 15.89 | 0.23 | 72 | 197.1 | 54.38 | 2.5 | 70 | 40.22 | 24543.01 | 245.88 | 2196.91 | 125.33 | 53.93 | 33390.65 | 0.43 | 0.8 | 2.59 | 2.05 | 1 | 10 | 334.6198 | 457.8415 | 414.1458 | 334619.7684 | 457841.5295 | 3.9859e-06 | 7.0544 | 414145.7765
7 | 100 | CONCLUIDO | 4.1984 | 23.82 | 18.81 | 17.64 | 0.25 | 64 | 197.49 | 54.38 | 2.75 | 62 | 40.36 | 24590.98 | 240.21 | 2196.85 | 117.24 | 53.93 | 29386.91 | 0.46 | 0.81 | 2.58 | 1.81 | 1 | 10 | 325.9407 | 445.9664 | 403.404 | 325940.6789 | 445966.4164 | 4.0797e-06 | 6.8924 | 403404.0075
8 | 100 | CONCLUIDO | 4.2708 | 23.41 | 18.64 | 19.29 | 0.27 | 58 | 197.88 | 54.38 | 3 | 56 | 40.5 | 24639 | 235.18 | 2196.66 | 111.52 | 53.93 | 26556.68 | 0.48 | 0.82 | 2.58 | 1.64 | 1 | 10 | 319.4173 | 437.0408 | 395.3303 | 319417.2883 | 437040.8255 | 4.1501e-06 | 6.7737 | 395330.2625
9 | 100 | CONCLUIDO | 4.3493 | 22.99 | 18.45 | 21.29 | 0.29 | 52 | 198.27 | 54.38 | 3.25 | 50 | 40.64 | 24687.06 | 229.81 | 2196.73 | 105.66 | 53.93 | 23654.5 | 0.51 | 0.83 | 2.56 | 1.45 | 1 | 10 | 312.6213 | 427.7422 | 386.9191 | 312621.2911 | 427742.2424 | 4.2263e-06 | 6.6522 | 386919.1231
10 | 100 | CONCLUIDO | 4.3966 | 22.74 | 18.36 | 22.95 | 0.31 | 48 | 198.66 | 54.38 | 3.5 | 46 | 40.78 | 24735.17 | 226.01 | 2196.79 | 102.32 | 53.93 | 22005.8 | 0.53 | 0.83 | 2.56 | 1.36 | 1 | 10 | 296.3721 | 405.5094 | 366.8082 | 296372.1164 | 405509.4047 | 4.2723e-06 | 6.5799 | 366808.1563
11 | 100 | CONCLUIDO | 4.4469 | 22.49 | 18.26 | 24.9 | 0.33 | 44 | 199.05 | 54.38 | 3.75 | 42 | 40.92 | 24783.33 | 222.43 | 2196.6 | 99.1 | 53.93 | 20412.44 | 0.54 | 0.84 | 2.55 | 1.25 | 1 | 10 | 292.2182 | 399.8258 | 361.667 | 292218.1955 | 399825.8268 | 4.3212e-06 | 6.5075 | 361667.0111
12 | 100 | CONCLUIDO | 4.5 | 22.22 | 18.15 | 27.23 | 0.36 | 40 | 199.44 | 54.38 | 4 | 38 | 41.06 | 24831.54 | 216.74 | 2196.66 | 95.62 | 53.93 | 18696.14 | 0.56 | 0.84 | 2.54 | 1.14 | 1 | 10 | 286.7249 | 392.3097 | 354.8682 | 286724.9346 | 392309.7049 | 4.3728e-06 | 6.4294 | 354868.2173
13 | 100 | CONCLUIDO | 4.5291 | 22.08 | 18.09 | 28.56 | 0.38 | 38 | 199.83 | 54.38 | 4.25 | 36 | 41.2 | 24879.79 | 214.43 | 2196.71 | 93.64 | 53.93 | 17712.4 | 0.58 | 0.84 | 2.54 | 1.08 | 1 | 10 | 284.2933 | 388.9826 | 351.8586 | 284293.2725 | 388982.5976 | 4.4011e-06 | 6.3889 | 351858.6444
14 | 100 | CONCLUIDO | 4.5724 | 21.87 | 17.99 | 30.84 | 0.4 | 35 | 200.22 | 54.38 | 4.5 | 33 | 41.35 | 24928.09 | 209 | 2196.7 | 90.59 | 53.93 | 16204.69 | 0.6 | 0.85 | 2.53 | 0.99 | 1 | 10 | 279.6513 | 382.6312 | 346.1134 | 279651.2823 | 382631.2217 | 4.4431e-06 | 6.3281 | 346113.435
15 | 100 | CONCLUIDO | 4.6027 | 21.73 | 17.93 | 32.59 | 0.42 | 33 | 200.61 | 54.38 | 4.75 | 31 | 41.49 | 24976.45 | 206.66 | 2196.6 | 88.15 | 53.93 | 14996.35 | 0.61 | 0.85 | 2.54 | 0.92 | 1 | 10 | 277.2469 | 379.3414 | 343.1376 | 277246.8624 | 379341.3883 | 4.4726e-06 | 6.2876 | 343137.5786
16 | 100 | CONCLUIDO | 4.6499 | 21.51 | 17.82 | 35.64 | 0.44 | 30 | 201.01 | 54.38 | 5 | 28 | 41.63 | 25024.84 | 201.36 | 2196.59 | 85.03 | 53.93 | 13448.68 | 0.63 | 0.86 | 2.52 | 0.82 | 1 | 10 | 272.6622 | 373.0684 | 337.4633 | 272662.1955 | 373068.4449 | 4.5184e-06 | 6.224 | 337463.3161
17 | 100 | CONCLUIDO | 4.6744 | 21.39 | 17.79 | 38.12 | 0.46 | 28 | 201.4 | 54.38 | 5.25 | 25 | 41.77 | 25073.29 | 197.48 | 2196.63 | 83.93 | 53.93 | 12909.88 | 0.64 | 0.86 | 2.52 | 0.78 | 1 | 10 | 269.8014 | 369.1541 | 333.9226 | 269801.3539 | 369154.1152 | 4.5422e-06 | 6.1892 | 333922.5645
18 | 100 | CONCLUIDO | 4.6922 | 21.31 | 17.75 | 39.43 | 0.48 | 27 | 201.79 | 54.38 | 5.5 | 23 | 41.92 | 25121.79 | 193.99 | 2196.72 | 82.44 | 53.93 | 12171.01 | 0.65 | 0.86 | 2.52 | 0.74 | 1 | 10 | 267.3512 | 365.8016 | 330.8901 | 267351.1575 | 365801.6484 | 4.5595e-06 | 6.1661 | 330890.0524
19 | 100 | CONCLUIDO | 4.7182 | 21.19 | 17.71 | 42.49 | 0.51 | 25 | 202.19 | 54.38 | 5.75 | 18 | 42.06 | 25170.34 | 190.32 | 2196.66 | 81.21 | 53.93 | 11567.13 | 0.66 | 0.86 | 2.52 | 0.7 | 1 | 10 | 264.5822 | 362.013 | 327.463 | 264582.1745 | 362013.0037 | 4.5848e-06 | 6.1314 | 327462.9907
20 | 100 | CONCLUIDO | 4.7335 | 21.13 | 17.68 | 44.19 | 0.53 | 24 | 202.58 | 54.38 | 6 | 9 | 42.2 | 25218.93 | 187.94 | 2196.67 | 79.75 | 53.93 | 10839.91 | 0.68 | 0.86 | 2.53 | 0.67 | 1 | 10 | 262.8387 | 359.6275 | 325.3052 | 262838.6914 | 359627.4932 | 4.5997e-06 | 6.114 | 325305.15
21 | 100 | CONCLUIDO | 4.7305 | 21.14 | 17.69 | 44.22 | 0.55 | 24 | 202.98 | 54.38 | 6.25 | 6 | 42.35 | 25267.7 | 187.36 | 2196.79 | 79.81 | 53.93 | 10871.14 | 0.68 | 0.86 | 2.54 | 0.68 | 1 | 10 | 262.6545 | 359.3755 | 325.0772 | 262654.5066 | 359375.4834 | 4.5968e-06 | 6.1169 | 325077.1916
22 | 100 | CONCLUIDO | 4.7324 | 21.13 | 17.68 | 44.2 | 0.57 | 24 | 203.37 | 54.38 | 6.5 | 2 | 42.49 | 25316.39 | 186.44 | 2196.7 | 79.77 | 53.93 | 10849.76 | 0.68 | 0.86 | 2.53 | 0.68 | 1 | 10 | 262.1044 | 358.6227 | 324.3963 | 262104.3554 | 358622.7423 | 4.5986e-06 | 6.114 | 324396.2911
23 | 100 | CONCLUIDO | 4.7467 | 21.07 | 17.66 | 46.06 | 0.59 | 23 | 203.77 | 54.38 | 6.75 | 0 | 42.64 | 25365.14 | 186.12 | 2196.76 | 78.83 | 53.93 | 10384.16 | 0.68 | 0.86 | 2.54 | 0.65 | 1 | 10 | 261.4767 | 357.7639 | 323.6194 | 261476.6614 | 357763.9037 | 4.6125e-06 | 6.0966 | 323619.4188

## RESULTADOS_26
Unnamed: 0 | Volume de calda [L] | STATUS | Capacidade operacional [ha/h] | Tempo de missao [h] | Tempo util [h] | Tempo por voo [min] | Autonomia Projetada [h] | N° Voos | MTOW [kg] | Massa Estrutura [kg] | Combustível [kg] | Abastecimentos | Massa gerador | Potência gerador [W] | Combustível consumido [L] | Calda cons [L] | Distância percorrida [km] | Distância Pulverizando [km] | RTL ACUMULADO[m] | EOC [km/km] | EOC [h/h] | Tempo de manobra [h] | Tempo rtl_rtw [h] | V pulv [m/s] | V desloc [m/s] | Preço Total por ha Simples [R$/ha] | Preço Total por ha Presumido [R$/ha] | Preço Total por ha Real [R$/ha] | Preço Total Simples [R$] | Preço Total Presumido [R$] | Prod CAPEX [ha/h/R$] | Dias Trabalhados | Preço Total Real [R$]
0 | 140 | CONCLUIDO | 2.0726 | 48.25 | 27.44 | 4.8 | 0.06 | 343 | 274.09 | 60.56 | 1 | 341 | 72.53 | 34038.11 | 471.33 | 2198.09 | 399.42 | 53.93 | 169080.43 | 0.14 | 0.56 | 3.05 | 10.42 | 1 | 10 | 1010.9409 | 1383.2139 | 1251.2019 | 1010940.8831 | 1383213.9158 | 1.824e-06 | 13.9612 | 1251201.9211
1 | 140 | CONCLUIDO | 2.5246 | 39.61 | 24.18 | 6.04 | 0.08 | 240 | 274.57 | 60.56 | 1.25 | 238 | 72.76 | 34097.72 | 413.39 | 2197.16 | 292.73 | 53.93 | 116250.09 | 0.18 | 0.63 | 2.87 | 7.17 | 1 | 10 | 756.9403 | 1035.6792 | 936.8354 | 756940.3448 | 1035679.1737 | 2.2218e-06 | 11.4612 | 936835.4069
2 | 140 | CONCLUIDO | 2.8559 | 35.02 | 22.45 | 7.28 | 0.1 | 185 | 275.05 | 60.56 | 1.5 | 183 | 73 | 34157.42 | 382 | 2197.21 | 235.88 | 53.93 | 88099.18 | 0.23 | 0.68 | 2.78 | 5.44 | 1 | 10 | 635.9892 | 870.1885 | 787.1389 | 635989.2186 | 870188.5068 | 2.5134e-06 | 10.1331 | 787138.937
3 | 140 | CONCLUIDO | 3.1029 | 32.23 | 21.44 | 8.52 | 0.11 | 151 | 275.54 | 60.56 | 1.75 | 149 | 73.23 | 34217.22 | 363.05 | 2197.11 | 202.57 | 53.93 | 71612.76 | 0.27 | 0.71 | 2.74 | 4.43 | 1 | 10 | 569.862 | 779.7104 | 705.2959 | 569862.0317 | 779710.3722 | 2.7307e-06 | 9.3258 | 705295.9087
4 | 140 | CONCLUIDO | 3.3098 | 30.21 | 20.68 | 9.77 | 0.13 | 127 | 276.02 | 60.56 | 2 | 125 | 73.47 | 34277.1 | 348.41 | 2196.9 | 178.2 | 53.93 | 59548.21 | 0.3 | 0.74 | 2.68 | 3.67 | 1 | 10 | 519.8502 | 711.2819 | 643.3982 | 519850.1622 | 711281.9261 | 2.9128e-06 | 8.7413 | 643398.1774
5 | 140 | CONCLUIDO | 3.4765 | 28.76 | 20.17 | 11.1 | 0.14 | 109 | 276.51 | 60.56 | 2.25 | 107 | 73.71 | 34337.08 | 338.08 | 2196.84 | 161.41 | 53.93 | 51244.41 | 0.33 | 0.76 | 2.66 | 3.16 | 1 | 10 | 481.6619 | 659.0311 | 596.1341 | 481661.9493 | 659031.1284 | 3.0595e-06 | 8.3218 | 596134.1225
6 | 140 | CONCLUIDO | 3.6125 | 27.68 | 19.77 | 12.35 | 0.16 | 96 | 277 | 60.56 | 2.5 | 94 | 73.94 | 34397.15 | 329.79 | 2197.14 | 148.16 | 53.93 | 44687.26 | 0.36 | 0.77 | 2.63 | 2.76 | 1 | 10 | 462.9288 | 633.3997 | 572.9489 | 462928.8465 | 633399.6708 | 3.1792e-06 | 8.0093 | 572948.8952
7 | 140 | CONCLUIDO | 3.7214 | 26.87 | 19.48 | 13.59 | 0.18 | 86 | 277.48 | 60.56 | 2.75 | 84 | 74.18 | 34457.31 | 322.92 | 2196.84 | 138.59 | 53.93 | 39948.85 | 0.39 | 0.78 | 2.63 | 2.47 | 1 | 10 | 435.9472 | 596.4822 | 539.5547 | 435947.1844 | 596482.1703 | 3.275e-06 | 7.7749 | 539554.7491
8 | 140 | CONCLUIDO | 3.8271 | 26.13 | 19.21 | 14.97 | 0.19 | 77 | 277.97 | 60.56 | 3 | 75 | 74.42 | 34517.57 | 316.62 | 2197 | 129.81 | 53.93 | 35604.31 | 0.42 | 0.8 | 2.61 | 2.2 | 1 | 10 | 423.3406 | 579.2333 | 523.9521 | 423340.587 | 579233.2676 | 3.3681e-06 | 7.5608 | 523952.0575
9 | 140 | CONCLUIDO | 3.9122 | 25.56 | 19 | 16.29 | 0.21 | 70 | 278.46 | 60.56 | 3.25 | 68 | 74.66 | 34577.92 | 311.96 | 2196.8 | 123.45 | 53.93 | 32457.78 | 0.44 | 0.8 | 2.59 | 2 | 1 | 10 | 413.7949 | 566.1725 | 512.1378 | 413794.9459 | 566172.5003 | 3.443e-06 | 7.3958 | 512137.7915
10 | 140 | CONCLUIDO | 3.9885 | 25.07 | 18.83 | 17.65 | 0.22 | 64 | 278.95 | 60.56 | 3.5 | 62 | 74.9 | 34638.36 | 307.32 | 2196.73 | 117.76 | 53.93 | 29643.78 | 0.46 | 0.81 | 2.58 | 1.82 | 1 | 10 | 392.7554 | 537.3853 | 486.098 | 392755.409 | 537385.2777 | 3.5101e-06 | 7.2541 | 486097.981
11 | 140 | CONCLUIDO | 4.04 | 24.75 | 18.72 | 18.72 | 0.24 | 60 | 279.44 | 60.56 | 3.75 | 58 | 75.14 | 34698.9 | 304.01 | 2196.69 | 114.54 | 53.93 | 28053.16 | 0.47 | 0.82 | 2.56 | 1.71 | 1 | 10 | 387.2488 | 529.8509 | 479.2827 | 387248.8198 | 529850.9195 | 3.5554e-06 | 7.1615 | 479282.6914
12 | 140 | CONCLUIDO | 4.1126 | 24.32 | 18.54 | 20.23 | 0.25 | 55 | 279.94 | 60.56 | 4 | 53 | 75.38 | 34759.54 | 299.83 | 2196.87 | 108.42 | 53.93 | 25018.97 | 0.5 | 0.82 | 2.56 | 1.54 | 1 | 10 | 379.9266 | 519.8323 | 470.2202 | 379926.5632 | 519832.2849 | 3.6193e-06 | 7.037 | 470220.2212
13 | 140 | CONCLUIDO | 4.1621 | 24.03 | 18.46 | 21.72 | 0.27 | 51 | 280.43 | 60.56 | 4.25 | 49 | 75.62 | 34820.27 | 296.11 | 2196.89 | 105.72 | 53.93 | 23689.61 | 0.51 | 0.83 | 2.56 | 1.46 | 1 | 10 | 374.5394 | 512.4613 | 463.5527 | 374539.3982 | 512461.3281 | 3.6629e-06 | 6.9531 | 463552.7382
14 | 140 | CONCLUIDO | 4.2059 | 23.78 | 18.37 | 22.96 | 0.29 | 48 | 280.92 | 60.56 | 4.5 | 46 | 75.87 | 34881.09 | 293.45 | 2196.75 | 102.66 | 53.93 | 22175.99 | 0.53 | 0.83 | 2.56 | 1.36 | 1 | 10 | 370.3291 | 506.7006 | 458.3418 | 370329.0828 | 506700.5889 | 3.7014e-06 | 6.8808 | 458341.7959
15 | 140 | CONCLUIDO | 4.2518 | 23.52 | 18.27 | 24.36 | 0.3 | 45 | 281.41 | 60.56 | 4.75 | 43 | 76.11 | 34942.02 | 289.75 | 2196.91 | 99.28 | 53.93 | 20501.89 | 0.54 | 0.84 | 2.55 | 1.26 | 1 | 10 | 365.4733 | 500.0568 | 452.332 | 365473.347 | 500056.757 | 3.7418e-06 | 6.8056 | 452332.0419
16 | 140 | CONCLUIDO | 4.2816 | 23.36 | 18.21 | 25.41 | 0.32 | 43 | 281.91 | 60.56 | 5 | 41 | 76.35 | 35003.04 | 287.56 | 2196.67 | 97.58 | 53.93 | 19658.52 | 0.55 | 0.84 | 2.55 | 1.2 | 1 | 10 | 362.5115 | 496.0043 | 448.6663 | 362511.5383 | 496004.2796 | 3.7681e-06 | 6.7593 | 448666.3273
17 | 140 | CONCLUIDO | 4.3242 | 23.13 | 18.14 | 27.2 | 0.33 | 40 | 282.4 | 60.56 | 5.25 | 38 | 76.6 | 35064.15 | 283.44 | 2196.67 | 95.29 | 53.93 | 18529.6 | 0.57 | 0.84 | 2.54 | 1.13 | 1 | 10 | 357.843 | 489.6166 | 442.8883 | 357843.0314 | 489616.6225 | 3.8055e-06 | 6.6927 | 442888.2992
18 | 140 | CONCLUIDO | 4.3549 | 22.96 | 18.08 | 28.54 | 0.35 | 38 | 282.9 | 60.56 | 5.5 | 36 | 76.85 | 35125.37 | 280.33 | 2196.66 | 93.01 | 53.93 | 17398.63 | 0.58 | 0.84 | 2.54 | 1.07 | 1 | 10 | 354.4282 | 484.9443 | 438.6619 | 354428.1702 | 484944.2587 | 3.8326e-06 | 6.6435 | 438661.8593
19 | 140 | CONCLUIDO | 4.3862 | 22.8 | 18.02 | 30.03 | 0.36 | 36 | 283.4 | 60.56 | 5.75 | 34 | 77.09 | 35186.68 | 278.7 | 2196.77 | 91.25 | 53.93 | 16528.82 | 0.59 | 0.85 | 2.54 | 1.01 | 1 | 10 | 339.0946 | 463.9643 | 419.6842 | 339094.6431 | 463964.2505 | 3.8601e-06 | 6.5972 | 419684.1536
20 | 140 | CONCLUIDO | 4.4234 | 22.61 | 17.93 | 31.64 | 0.38 | 34 | 283.9 | 60.56 | 6 | 32 | 77.34 | 35248.1 | 275.89 | 2196.72 | 88.52 | 53.93 | 15175.42 | 0.61 | 0.85 | 2.53 | 0.92 | 1 | 10 | 335.5439 | 459.106 | 415.2896 | 335543.915 | 459105.9877 | 3.8928e-06 | 6.5422 | 415289.5566
21 | 140 | CONCLUIDO | 4.4329 | 22.56 | 17.93 | 32.61 | 0.39 | 33 | 284.4 | 60.56 | 6.25 | 31 | 77.59 | 35309.61 | 274.58 | 2196.94 | 88.62 | 53.93 | 15227.53 | 0.61 | 0.85 | 2.53 | 0.93 | 1 | 10 | 334.3917 | 457.5294 | 413.8634 | 334391.6535 | 457529.4126 | 3.9012e-06 | 6.5278 | 413863.4476
22 | 140 | CONCLUIDO | 4.4666 | 22.39 | 17.87 | 34.58 | 0.41 | 31 | 284.89 | 60.56 | 6.5 | 29 | 77.84 | 35371.22 | 270.61 | 2196.7 | 86.42 | 53.93 | 14142.34 | 0.62 | 0.85 | 2.53 | 0.86 | 1 | 10 | 330.3631 | 452.0174 | 408.8775 | 330363.0908 | 452017.3554 | 3.9309e-06 | 6.4786 | 408877.4534
23 | 140 | CONCLUIDO | 4.4844 | 22.3 | 17.83 | 35.66 | 0.42 | 30 | 285.39 | 60.56 | 6.75 | 28 | 78.09 | 35432.93 | 269.04 | 2196.59 | 85.08 | 53.93 | 13477.04 | 0.63 | 0.86 | 2.53 | 0.83 | 1 | 10 | 328.6086 | 449.6168 | 406.706 | 328608.5792 | 449616.7553 | 3.9465e-06 | 6.4525 | 406705.9632
24 | 140 | CONCLUIDO | 4.4989 | 22.23 | 17.81 | 36.85 | 0.44 | 29 | 285.9 | 60.56 | 7 | 27 | 78.34 | 35494.74 | 266.59 | 2196.78 | 84.55 | 53.93 | 13215.25 | 0.64 | 0.86 | 2.53 | 0.81 | 1 | 10 | 326.5968 | 446.8642 | 404.2161 | 326596.8072 | 446864.1601 | 3.9593e-06 | 6.4323 | 404216.0718
25 | 140 | CONCLUIDO | 4.5339 | 22.06 | 17.74 | 39.43 | 0.45 | 27 | 286.4 | 60.56 | 7.25 | 25 | 78.59 | 35556.78 | 263.17 | 2196.88 | 82.1 | 53.93 | 11999.23 | 0.66 | 0.86 | 2.53 | 0.74 | 1 | 10 | 323.0612 | 442.0265 | 399.8401 | 323061.1553 | 442026.5252 | 3.9901e-06 | 6.3831 | 399840.134
26 | 140 | CONCLUIDO | 4.5499 | 21.98 | 17.72 | 40.89 | 0.47 | 26 | 286.9 | 60.56 | 7.5 | 24 | 78.85 | 35618.8 | 260.25 | 2196.57 | 81.65 | 53.93 | 11779.3 | 0.66 | 0.86 | 2.52 | 0.71 | 1 | 10 | 320.7765 | 438.9006 | 397.0125 | 320776.5236 | 438900.5913 | 4.0042e-06 | 6.36 | 397012.5349
27 | 140 | CONCLUIDO | 4.5653 | 21.9 | 17.7 | 42.47 | 0.48 | 25 | 287.41 | 60.56 | 7.75 | 23 | 79.1 | 35680.92 | 258.78 | 2196.66 | 80.88 | 53.93 | 11401.84 | 0.67 | 0.86 | 2.52 | 0.69 | 1 | 10 | 319.3007 | 436.8813 | 395.186 | 319300.7127 | 436881.3217 | 4.0177e-06 | 6.3368 | 395185.9815
28 | 140 | CONCLUIDO | 4.5818 | 21.83 | 17.67 | 44.18 | 0.49 | 24 | 287.91 | 60.56 | 8 | 22 | 79.36 | 35743.15 | 256.7 | 2196.7 | 79.91 | 53.93 | 10920.08 | 0.67 | 0.86 | 2.52 | 0.67 | 1 | 10 | 317.4393 | 434.3345 | 392.8822 | 317439.3172 | 434334.4783 | 4.0322e-06 | 6.3166 | 392882.2053
29 | 140 | CONCLUIDO | 4.5806 | 21.83 | 17.68 | 44.19 | 0.51 | 24 | 288.42 | 60.56 | 8.25 | 22 | 79.61 | 35805.48 | 255.44 | 2196.73 | 80.22 | 53.93 | 11074.1 | 0.67 | 0.86 | 2.52 | 0.67 | 1 | 10 | 316.8515 | 433.5302 | 392.1547 | 316851.5016 | 433530.203 | 4.0312e-06 | 6.3166 | 392154.6889
30 | 140 | CONCLUIDO | 4.6028 | 21.73 | 17.62 | 45.97 | 0.52 | 23 | 288.92 | 60.56 | 8.5 | 21 | 79.87 | 35867.91 | 250.19 | 2196.81 | 78.51 | 53.93 | 10222.51 | 0.69 | 0.87 | 2.51 | 0.62 | 1 | 10 | 313.026 | 428.296 | 387.4201 | 313026.0486 | 428296.0495 | 4.0507e-06 | 6.2876 | 387420.0756
31 | 140 | CONCLUIDO | 4.6171 | 21.66 | 17.61 | 48.02 | 0.54 | 22 | 289.43 | 60.56 | 8.75 | 20 | 80.12 | 35930.44 | 250.83 | 2196.71 | 77.89 | 53.93 | 9917.43 | 0.69 | 0.87 | 2.51 | 0.6 | 1 | 10 | 312.7698 | 427.9454 | 387.1029 | 312769.7531 | 427945.3747 | 4.0633e-06 | 6.2674 | 387102.8687
32 | 140 | CONCLUIDO | 4.6356 | 21.57 | 17.57 | 50.21 | 0.55 | 21 | 289.94 | 60.56 | 9 | 19 | 80.38 | 35993.08 | 246.01 | 2196.56 | 76.7 | 53.93 | 9330.15 | 0.7 | 0.87 | 2.51 | 0.57 | 1 | 10 | 309.4169 | 423.3579 | 382.9532 | 309416.9056 | 423357.8608 | 4.0796e-06 | 6.2413 | 382953.1807
33 | 140 | CONCLUIDO | 4.6545 | 21.48 | 17.54 | 52.62 | 0.57 | 20 | 290.45 | 60.56 | 9.25 | 18 | 80.64 | 36055.83 | 242.51 | 2196.58 | 75.73 | 53.93 | 8850.78 | 0.71 | 0.87 | 2.51 | 0.53 | 1 | 10 | 306.7899 | 419.7634 | 379.7018 | 306789.8553 | 419763.4146 | 4.0962e-06 | 6.2153 | 379701.7835
34 | 140 | CONCLUIDO | 4.6501 | 21.5 | 17.56 | 52.68 | 0.58 | 20 | 290.96 | 60.56 | 9.5 | 18 | 80.9 | 36118.68 | 240.85 | 2196.61 | 76.51 | 53.93 | 9242.36 | 0.7 | 0.87 | 2.51 | 0.55 | 1 | 10 | 306.1491 | 418.8867 | 378.9088 | 306149.12 | 418886.7323 | 4.0924e-06 | 6.2211 | 378908.7705
35 | 140 | CONCLUIDO | 4.6698 | 21.41 | 17.52 | 55.33 | 0.6 | 19 | 291.47 | 60.56 | 9.75 | 14 | 81.16 | 36181.64 | 238.95 | 2196.57 | 74.92 | 53.93 | 8450.75 | 0.72 | 0.87 | 2.51 | 0.52 | 1 | 10 | 304.3145 | 416.3765 | 376.6381 | 304314.4724 | 416376.4866 | 4.1097e-06 | 6.195 | 376638.0991
36 | 140 | CONCLUIDO | 4.6667 | 21.43 | 17.54 | 55.37 | 0.61 | 19 | 291.98 | 60.56 | 10 | 12 | 81.42 | 36244.71 | 237.19 | 2196.57 | 75.43 | 53.93 | 8706.74 | 0.71 | 0.87 | 2.51 | 0.53 | 1 | 10 | 303.5736 | 415.3628 | 375.7212 | 303573.6365 | 415362.8422 | 4.107e-06 | 6.2008 | 375721.1955
37 | 140 | CONCLUIDO | 4.6826 | 21.36 | 17.51 | 58.38 | 0.62 | 18 | 292.49 | 60.56 | 10.25 | 9 | 81.68 | 36307.88 | 236.52 | 2196.56 | 74.76 | 53.93 | 8375.84 | 0.72 | 0.87 | 2.51 | 0.51 | 1 | 10 | 302.5581 | 413.9733 | 374.4643 | 302558.1023 | 413973.3434 | 4.121e-06 | 6.1806 | 374464.3086
38 | 140 | CONCLUIDO | 4.6842 | 21.35 | 17.51 | 58.36 | 0.64 | 18 | 293 | 60.56 | 10.5 | 7 | 81.95 | 36371.17 | 236.31 | 2196.56 | 74.36 | 53.93 | 8176.41 | 0.73 | 0.87 | 2.52 | 0.5 | 1 | 10 | 302.3911 | 413.7449 | 374.2577 | 302391.1468 | 413744.9076 | 4.1224e-06 | 6.1777 | 374257.6743
39 | 140 | CONCLUIDO | 4.7029 | 21.26 | 17.47 | 61.68 | 0.65 | 17 | 293.52 | 60.56 | 10.75 | 7 | 82.21 | 36434.56 | 232.58 | 2196.64 | 73.19 | 53.93 | 7594.44 | 0.74 | 0.87 | 2.52 | 0.47 | 1 | 10 | 299.6804 | 410.0359 | 370.9027 | 299680.4017 | 410035.9466 | 4.1388e-06 | 6.1516 | 370902.6914
40 | 140 | CONCLUIDO | 4.7021 | 21.27 | 17.48 | 61.69 | 0.67 | 17 | 294.03 | 60.56 | 11 | 3 | 82.48 | 36498.06 | 232.71 | 2196.56 | 73.29 | 53.93 | 7645.69 | 0.74 | 0.87 | 2.52 | 0.47 | 1 | 10 | 299.8039 | 410.2049 | 371.0555 | 299803.8953 | 410204.916 | 4.1381e-06 | 6.1545 | 371055.5345
41 | 140 | CONCLUIDO | 4.7005 | 21.27 | 17.49 | 61.71 | 0.68 | 17 | 294.55 | 60.56 | 11.25 | 1 | 82.74 | 36561.67 | 232.89 | 2196.67 | 73.32 | 53.93 | 7661.22 | 0.74 | 0.87 | 2.52 | 0.48 | 1 | 10 | 299.9819 | 410.4484 | 371.2758 | 299981.8711 | 410448.4303 | 4.1367e-06 | 6.1545 | 371275.8082
42 | 140 | CONCLUIDO | 4.7005 | 21.27 | 17.49 | 61.71 | 0.69 | 17 | 295.06 | 60.56 | 11.5 | 1 | 83.01 | 36625.39 | 233.34 | 2196.56 | 73.31 | 53.93 | 7653.91 | 0.74 | 0.87 | 2.53 | 0.48 | 1 | 10 | 300.2134 | 410.7652 | 371.5624 | 300213.4192 | 410765.2446 | 4.1367e-06 | 6.1545 | 371562.3862
43 | 140 | CONCLUIDO | 4.6996 | 21.28 | 17.49 | 61.73 | 0.71 | 17 | 295.58 | 60.56 | 11.75 | 0 | 83.28 | 36689.22 | 233.71 | 2196.74 | 73.31 | 53.93 | 7654.34 | 0.74 | 0.87 | 2.53 | 0.48 | 1 | 10 | 300.4362 | 411.0701 | 371.8381 | 300436.2023 | 411070.0663 | 4.1359e-06 | 6.1574 | 371838.1161

## RESULTADOS_6
Unnamed: 0 | Volume de calda [L] | STATUS | Capacidade operacional [ha/h] | Tempo de missao [h] | Tempo util [h] | Tempo por voo [min] | Autonomia Projetada [h] | N° Voos | MTOW [kg] | Massa Estrutura [kg] | Combustível [kg] | Abastecimentos | Massa gerador | Potência gerador [W] | Combustível consumido [L] | Calda cons [L] | Distância percorrida [km] | Distância Pulverizando [km] | RTL ACUMULADO[m] | EOC [km/km] | EOC [h/h] | Tempo de manobra [h] | Tempo rtl_rtw [h] | V pulv [m/s] | V desloc [m/s] | Preço Total por ha Simples [R$/ha] | Preço Total por ha Presumido [R$/ha] | Preço Total por ha Real [R$/ha] | Preço Total Simples [R$] | Preço Total Presumido [R$] | Prod CAPEX [ha/h/R$] | Dias Trabalhados | Preço Total Real [R$]
0 | 40 | CONCLUIDO | 4.1264 | 24.23 | 20.22 | 11.03 | 0.2 | 110 | 89.87 | 37.55 | 1 | 108 | 11.32 | 11317.98 | 151.74 | 2196.87 | 162.8 | 53.93 | 51934.94 | 0.33 | 0.76 | 2.66 | 3.21 | 1 | 10 | 247.0544 | 338.0307 | 305.7695 | 247054.3644 | 338030.6807 | 5.15e-06 | 7.011 | 305769.507
1 | 40 | CONCLUIDO | 4.3824 | 22.82 | 19.35 | 14.33 | 0.24 | 81 | 90.18 | 37.55 | 1.25 | 78 | 11.37 | 11355.7 | 138.39 | 2196.88 | 134.25 | 53.93 | 37802.52 | 0.4 | 0.79 | 2.62 | 2.34 | 1 | 10 | 230.4748 | 315.3458 | 285.2496 | 230474.8054 | 315345.7966 | 5.4695e-06 | 6.603 | 285249.6363
2 | 40 | CONCLUIDO | 4.5441 | 22.01 | 18.86 | 17.68 | 0.29 | 64 | 90.48 | 37.55 | 1.5 | 45 | 11.43 | 11393.43 | 128.69 | 2196.63 | 117.83 | 53.93 | 29679.8 | 0.46 | 0.81 | 2.61 | 1.85 | 1 | 10 | 209.847 | 287.122 | 259.7194 | 209847.028 | 287121.9615 | 5.6714e-06 | 6.3686 | 259719.4445
3 | 40 | CONCLUIDO | 4.6102 | 21.69 | 18.67 | 19.66 | 0.34 | 57 | 90.79 | 37.55 | 1.75 | 11 | 11.49 | 11431.19 | 123.59 | 2196.86 | 110.9 | 53.93 | 26252.18 | 0.49 | 0.82 | 2.62 | 1.67 | 1 | 10 | 205.3903 | 281.0241 | 254.2036 | 205390.3228 | 281024.1008 | 5.7539e-06 | 6.276 | 254203.5551
4 | 40 | CONCLUIDO | 4.617 | 21.66 | 18.66 | 19.99 | 0.39 | 56 | 91.1 | 37.55 | 2 | 0 | 11.54 | 11468.97 | 123.35 | 2196.9 | 110.01 | 53.93 | 25808.56 | 0.49 | 0.82 | 2.64 | 1.65 | 1 | 10 | 205.1046 | 280.6332 | 253.8499 | 205104.6039 | 280633.1677 | 5.7623e-06 | 6.2674 | 253849.932

## RESULTADOS_23
Unnamed: 0 | Volume de calda [L] | STATUS | Capacidade operacional [ha/h] | Tempo de missao [h] | Tempo util [h] | Tempo por voo [min] | Autonomia Projetada [h] | N° Voos | MTOW [kg] | Massa Estrutura [kg] | Combustível [kg] | Abastecimentos | Massa gerador | Potência gerador [W] | Combustível consumido [L] | Calda cons [L] | Distância percorrida [km] | Distância Pulverizando [km] | RTL ACUMULADO[m] | EOC [km/km] | EOC [h/h] | Tempo de manobra [h] | Tempo rtl_rtw [h] | V pulv [m/s] | V desloc [m/s] | Preço Total por ha Simples [R$/ha] | Preço Total por ha Presumido [R$/ha] | Preço Total por ha Real [R$/ha] | Preço Total Simples [R$] | Preço Total Presumido [R$] | Prod CAPEX [ha/h/R$] | Dias Trabalhados | Preço Total Real [R$]
0 | 125 | CONCLUIDO | 2.3222 | 43.06 | 26.09 | 5.2 | 0.07 | 301 | 242.64 | 58.47 | 1 | 299 | 58.17 | 30160.1 | 414.02 | 2197.83 | 354.99 | 53.93 | 147073.95 | 0.15 | 0.59 | 2.99 | 9.08 | 1 | 10 | 815.5216 | 1115.8327 | 1009.3392 | 815521.6351 | 1115832.6795 | 2.1139e-06 | 12.4595 | 1009339.1746
1 | 125 | CONCLUIDO | 2.7636 | 36.18 | 23.32 | 6.54 | 0.09 | 214 | 243.08 | 58.47 | 1.25 | 212 | 58.36 | 30214.33 | 367.78 | 2197.34 | 264.51 | 53.93 | 102268.53 | 0.2 | 0.66 | 2.83 | 6.31 | 1 | 10 | 632.874 | 865.9261 | 783.2833 | 632873.9933 | 865926.118 | 2.5157e-06 | 10.4688 | 783283.3446
2 | 125 | CONCLUIDO | 3.0791 | 32.48 | 21.88 | 7.91 | 0.11 | 166 | 243.52 | 58.47 | 1.5 | 164 | 58.55 | 30268.64 | 342.8 | 2197.23 | 216.85 | 53.93 | 78678.33 | 0.25 | 0.7 | 2.76 | 4.87 | 1 | 10 | 550.6972 | 753.4882 | 681.5764 | 550697.2106 | 753488.2186 | 2.8029e-06 | 9.3981 | 681576.3606
3 | 125 | CONCLUIDO | 3.3273 | 30.05 | 20.92 | 9.3 | 0.13 | 135 | 243.96 | 58.47 | 1.75 | 133 | 58.74 | 30323.01 | 325.82 | 2196.95 | 186.24 | 53.93 | 63527.98 | 0.29 | 0.73 | 2.69 | 3.91 | 1 | 10 | 495.3173 | 677.715 | 613.0348 | 495317.3183 | 677715.0067 | 3.0288e-06 | 8.695 | 613034.8377
4 | 125 | CONCLUIDO | 3.5035 | 28.54 | 20.36 | 10.62 | 0.15 | 115 | 244.41 | 58.47 | 2 | 113 | 58.93 | 30377.45 | 315.3 | 2196.97 | 167.48 | 53.93 | 54249.61 | 0.32 | 0.75 | 2.67 | 3.35 | 1 | 10 | 457.4956 | 625.9656 | 566.2243 | 457495.5549 | 625965.6015 | 3.1892e-06 | 8.2581 | 566224.3231
5 | 125 | CONCLUIDO | 3.6647 | 27.29 | 19.86 | 12.03 | 0.16 | 99 | 244.85 | 58.47 | 2.25 | 97 | 59.12 | 30431.96 | 305.07 | 2196.83 | 151.21 | 53.93 | 46196.38 | 0.36 | 0.77 | 2.64 | 2.85 | 1 | 10 | 423.5764 | 579.5559 | 524.2439 | 423576.4113 | 579555.9328 | 3.3359e-06 | 7.8964 | 524243.928
6 | 125 | CONCLUIDO | 3.7913 | 26.38 | 19.51 | 13.46 | 0.18 | 87 | 245.29 | 58.47 | 2.5 | 85 | 59.32 | 30486.54 | 297.9 | 2197.18 | 139.94 | 53.93 | 40621.46 | 0.39 | 0.78 | 2.62 | 2.5 | 1 | 10 | 408.8463 | 559.4016 | 506.0131 | 408846.3461 | 559401.6078 | 3.4512e-06 | 7.6331 | 506013.1035
7 | 125 | CONCLUIDO | 3.9068 | 25.6 | 19.2 | 14.96 | 0.2 | 77 | 245.73 | 58.47 | 2.75 | 75 | 59.51 | 30541.19 | 290.89 | 2196.74 | 129.65 | 53.93 | 35524.21 | 0.42 | 0.8 | 2.61 | 2.2 | 1 | 10 | 395.8098 | 541.5644 | 489.8782 | 395809.7685 | 541564.3872 | 3.5563e-06 | 7.4074 | 489878.2421
8 | 125 | CONCLUIDO | 3.9897 | 25.06 | 19 | 16.29 | 0.22 | 70 | 246.18 | 58.47 | 3 | 68 | 59.7 | 30595.91 | 286.26 | 2196.96 | 123.31 | 53.93 | 32391.89 | 0.44 | 0.8 | 2.59 | 1.99 | 1 | 10 | 374.8511 | 512.8879 | 463.9386 | 374851.1497 | 512887.8802 | 3.6318e-06 | 7.2512 | 463938.5808
9 | 125 | CONCLUIDO | 4.0786 | 24.52 | 18.79 | 17.89 | 0.23 | 63 | 246.62 | 58.47 | 3.25 | 61 | 59.9 | 30650.7 | 280.91 | 2196.82 | 116.33 | 53.93 | 28933.13 | 0.46 | 0.81 | 2.58 | 1.78 | 1 | 10 | 365.9454 | 500.7026 | 452.9162 | 365945.3619 | 500702.5885 | 3.7127e-06 | 7.0949 | 452916.2362
10 | 125 | CONCLUIDO | 4.1411 | 24.15 | 18.65 | 19.3 | 0.25 | 58 | 247.07 | 58.47 | 3.5 | 56 | 60.09 | 30705.56 | 276.94 | 2196.76 | 112.11 | 53.93 | 26849.1 | 0.48 | 0.82 | 2.57 | 1.65 | 1 | 10 | 359.6438 | 492.0805 | 445.1171 | 359643.8228 | 492080.5448 | 3.7696e-06 | 6.9878 | 445117.0682
11 | 125 | CONCLUIDO | 4.196 | 23.83 | 18.53 | 20.58 | 0.27 | 54 | 247.51 | 58.47 | 3.75 | 52 | 60.29 | 30760.49 | 273.53 | 2196.71 | 107.97 | 53.93 | 24801.64 | 0.5 | 0.82 | 2.56 | 1.52 | 1 | 10 | 354.4625 | 484.9912 | 438.7044 | 354462.5143 | 484991.2498 | 3.8196e-06 | 6.8953 | 438704.3656
12 | 125 | CONCLUIDO | 4.2504 | 23.53 | 18.41 | 22.09 | 0.29 | 50 | 247.96 | 58.47 | 4 | 48 | 60.48 | 30815.5 | 269.22 | 2196.84 | 104.09 | 53.93 | 22879.05 | 0.52 | 0.83 | 2.56 | 1.4 | 1 | 10 | 348.9274 | 477.4178 | 431.8537 | 348927.381 | 477417.8363 | 3.8691e-06 | 6.8084 | 431853.748
13 | 125 | CONCLUIDO | 4.302 | 23.24 | 18.32 | 23.89 | 0.3 | 46 | 248.4 | 58.47 | 4.25 | 44 | 60.68 | 30870.57 | 265.84 | 2196.78 | 100.81 | 53.93 | 21259.34 | 0.53 | 0.83 | 2.56 | 1.31 | 1 | 10 | 344.2742 | 471.0512 | 426.0947 | 344274.2094 | 471051.1616 | 3.9161e-06 | 6.7245 | 426094.6999
14 | 125 | CONCLUIDO | 4.3475 | 23 | 18.21 | 25.42 | 0.32 | 43 | 248.85 | 58.47 | 4.5 | 41 | 60.88 | 30925.72 | 262.69 | 2196.68 | 97.5 | 53.93 | 19617.64 | 0.55 | 0.84 | 2.55 | 1.21 | 1 | 10 | 340.0799 | 465.3123 | 420.9036 | 340079.8967 | 465312.318 | 3.9575e-06 | 6.6551 | 420903.5634
15 | 125 | CONCLUIDO | 4.3744 | 22.86 | 18.17 | 26.59 | 0.34 | 41 | 249.3 | 58.47 | 4.75 | 39 | 61.07 | 30980.93 | 259.24 | 2196.73 | 95.8 | 53.93 | 18780.41 | 0.56 | 0.84 | 2.55 | 1.16 | 1 | 10 | 336.8353 | 460.8729 | 416.8878 | 336835.2565 | 460872.8581 | 3.982e-06 | 6.6146 | 416887.7994
16 | 125 | CONCLUIDO | 4.4197 | 22.63 | 18.07 | 28.54 | 0.36 | 38 | 249.75 | 58.47 | 5 | 36 | 61.27 | 31036.22 | 254.67 | 2196.75 | 93.2 | 53.93 | 17496.1 | 0.58 | 0.84 | 2.54 | 1.07 | 1 | 10 | 319.5487 | 437.2207 | 395.493 | 319548.7442 | 437220.6893 | 4.0232e-06 | 6.548 | 395492.9603
17 | 125 | CONCLUIDO | 4.4466 | 22.49 | 18.03 | 30.05 | 0.37 | 36 | 250.2 | 58.47 | 5.25 | 34 | 61.47 | 31091.59 | 253.63 | 2196.58 | 91.66 | 53.93 | 16732.51 | 0.59 | 0.85 | 2.54 | 1.03 | 1 | 10 | 317.7163 | 434.7134 | 393.225 | 317716.264 | 434713.4091 | 4.0477e-06 | 6.5075 | 393224.9715
18 | 125 | CONCLUIDO | 4.4826 | 22.31 | 17.95 | 31.67 | 0.39 | 34 | 250.64 | 58.47 | 5.5 | 32 | 61.67 | 31147.02 | 250.94 | 2196.59 | 88.93 | 53.93 | 15382.32 | 0.61 | 0.85 | 2.53 | 0.94 | 1 | 10 | 314.3531 | 430.1117 | 389.0625 | 314353.0733 | 430111.7432 | 4.0805e-06 | 6.4554 | 389062.4821
19 | 125 | CONCLUIDO | 4.5135 | 22.16 | 17.89 | 33.54 | 0.41 | 32 | 251.09 | 58.47 | 5.75 | 30 | 61.87 | 31202.53 | 246.98 | 2196.61 | 87.03 | 53.93 | 14441.45 | 0.62 | 0.85 | 2.53 | 0.88 | 1 | 10 | 310.7927 | 425.2403 | 384.656 | 310792.7313 | 425240.3261 | 4.1086e-06 | 6.412 | 384655.9862
20 | 125 | CONCLUIDO | 4.5285 | 22.08 | 17.86 | 34.57 | 0.42 | 31 | 251.55 | 58.47 | 6 | 29 | 62.07 | 31258.11 | 244.79 | 2196.56 | 85.97 | 53.93 | 13915.48 | 0.63 | 0.85 | 2.53 | 0.86 | 1 | 10 | 308.9365 | 422.7006 | 382.3587 | 308936.543 | 422700.6074 | 4.1223e-06 | 6.3889 | 382358.6547
21 | 125 | CONCLUIDO | 4.5583 | 21.94 | 17.81 | 36.85 | 0.44 | 29 | 252 | 58.47 | 6.25 | 27 | 62.27 | 31313.77 | 241.88 | 2196.56 | 84.76 | 53.93 | 13318.58 | 0.64 | 0.86 | 2.52 | 0.81 | 1 | 10 | 306.0761 | 418.7868 | 378.8184 | 306076.1061 | 418786.8315 | 4.1494e-06 | 6.3484 | 378818.404
22 | 125 | CONCLUIDO | 4.5698 | 21.88 | 17.8 | 38.15 | 0.46 | 28 | 252.45 | 58.47 | 6.5 | 26 | 62.47 | 31369.49 | 239.25 | 2196.68 | 84.26 | 53.93 | 13076.52 | 0.64 | 0.86 | 2.53 | 0.8 | 1 | 10 | 304.2102 | 416.2338 | 376.509 | 304210.1593 | 416233.7608 | 4.1599e-06 | 6.331 | 376508.9948
23 | 125 | CONCLUIDO | 4.6039 | 21.72 | 17.74 | 40.93 | 0.47 | 26 | 252.9 | 58.47 | 6.75 | 24 | 62.68 | 31425.3 | 234.45 | 2196.59 | 81.88 | 53.93 | 11893.45 | 0.66 | 0.86 | 2.53 | 0.73 | 1 | 10 | 300.2245 | 410.7804 | 371.5761 | 300224.4885 | 410780.3902 | 4.1909e-06 | 6.2847 | 371576.0863
24 | 125 | CONCLUIDO | 4.6223 | 21.63 | 17.7 | 42.47 | 0.49 | 25 | 253.35 | 58.47 | 7 | 23 | 62.88 | 31481.17 | 233.32 | 2196.63 | 80.79 | 53.93 | 11355.18 | 0.67 | 0.86 | 2.52 | 0.69 | 1 | 10 | 298.8415 | 408.8882 | 369.8645 | 298841.5389 | 408888.1774 | 4.2076e-06 | 6.2587 | 369864.4636
25 | 125 | CONCLUIDO | 4.6398 | 21.55 | 17.66 | 44.16 | 0.51 | 24 | 253.81 | 58.47 | 7.25 | 22 | 63.08 | 31537.13 | 229.99 | 2196.6 | 79.68 | 53.93 | 10807.35 | 0.68 | 0.86 | 2.52 | 0.66 | 1 | 10 | 296.3555 | 405.4866 | 366.7876 | 296355.4791 | 405486.6408 | 4.2236e-06 | 6.2355 | 366787.5649
26 | 125 | CONCLUIDO | 4.6563 | 21.48 | 17.63 | 46 | 0.52 | 23 | 254.26 | 58.47 | 7.5 | 21 | 63.29 | 31593.16 | 227.67 | 2196.63 | 78.78 | 53.93 | 10359.48 | 0.68 | 0.87 | 2.51 | 0.63 | 1 | 10 | 294.4752 | 402.914 | 364.4604 | 294475.1953 | 402913.9536 | 4.2386e-06 | 6.2153 | 364460.4114
27 | 125 | CONCLUIDO | 4.6731 | 21.4 | 17.6 | 48.01 | 0.54 | 22 | 254.72 | 58.47 | 7.75 | 20 | 63.49 | 31649.26 | 224.27 | 2196.62 | 78.06 | 53.93 | 10005.15 | 0.69 | 0.87 | 2.51 | 0.6 | 1 | 10 | 292.0387 | 399.5802 | 361.4448 | 292038.6913 | 399580.2213 | 4.2539e-06 | 6.1921 | 361444.8458
28 | 125 | CONCLUIDO | 4.6903 | 21.32 | 17.57 | 50.21 | 0.56 | 21 | 255.17 | 58.47 | 8 | 16 | 63.7 | 31705.44 | 221.08 | 2196.63 | 76.65 | 53.93 | 9305.88 | 0.7 | 0.87 | 2.51 | 0.57 | 1 | 10 | 289.7142 | 396.3998 | 358.5679 | 289714.2065 | 396399.7587 | 4.2695e-06 | 6.169 | 358567.922
29 | 125 | CONCLUIDO | 4.6896 | 21.32 | 17.57 | 50.21 | 0.57 | 21 | 255.63 | 58.47 | 8.25 | 15 | 63.91 | 31761.69 | 219.28 | 2196.63 | 76.94 | 53.93 | 9449.07 | 0.7 | 0.87 | 2.51 | 0.57 | 1 | 10 | 288.8099 | 395.1624 | 357.4487 | 288809.9023 | 395162.4497 | 4.2689e-06 | 6.169 | 357448.7001
30 | 125 | CONCLUIDO | 4.7099 | 21.23 | 17.53 | 52.59 | 0.59 | 20 | 256.09 | 58.47 | 8.5 | 11 | 64.11 | 31818.02 | 216.88 | 2196.56 | 75.34 | 53.93 | 8655.33 | 0.72 | 0.87 | 2.51 | 0.53 | 1 | 10 | 286.7805 | 392.3857 | 354.937 | 286780.4838 | 392385.7099 | 4.2874e-06 | 6.1429 | 354936.9684
31 | 125 | CONCLUIDO | 4.707 | 21.24 | 17.54 | 52.63 | 0.61 | 20 | 256.54 | 58.47 | 8.75 | 7 | 64.32 | 31874.43 | 213.65 | 2196.66 | 75.31 | 53.93 | 8640.8 | 0.72 | 0.87 | 2.52 | 0.54 | 1 | 10 | 285.2449 | 390.2846 | 353.0364 | 285244.8866 | 390284.638 | 4.2847e-06 | 6.1458 | 353036.4199
32 | 125 | CONCLUIDO | 4.7202 | 21.19 | 17.53 | 55.36 | 0.62 | 19 | 257 | 58.47 | 9 | 4 | 64.53 | 31931.04 | 214.59 | 2196.82 | 74.93 | 53.93 | 8454.9 | 0.72 | 0.87 | 2.52 | 0.53 | 1 | 10 | 285.262 | 390.3081 | 353.0576 | 285262.0314 | 390308.0962 | 4.2968e-06 | 6.1314 | 353057.6393
33 | 125 | CONCLUIDO | 4.7199 | 21.19 | 17.53 | 55.37 | 0.64 | 19 | 257.46 | 58.47 | 9.25 | 3 | 64.74 | 31987.61 | 215.91 | 2196.8 | 74.98 | 53.93 | 8482.32 | 0.72 | 0.87 | 2.52 | 0.53 | 1 | 10 | 285.9484 | 391.2472 | 353.9071 | 285948.4014 | 391247.2179 | 4.2965e-06 | 6.1314 | 353907.1326
34 | 125 | CONCLUIDO | 4.7216 | 21.18 | 17.52 | 55.34 | 0.66 | 19 | 257.92 | 58.47 | 9.5 | 2 | 64.95 | 32044.25 | 216.18 | 2196.71 | 74.69 | 53.93 | 8336.34 | 0.72 | 0.87 | 2.52 | 0.52 | 1 | 10 | 286.0035 | 391.3226 | 353.9753 | 286003.4723 | 391322.5683 | 4.298e-06 | 6.1285 | 353975.2916
35 | 125 | CONCLUIDO | 4.7206 | 21.18 | 17.53 | 55.36 | 0.67 | 19 | 258.38 | 58.47 | 9.75 | 0 | 65.16 | 32100.97 | 216.37 | 2196.71 | 74.77 | 53.93 | 8377.22 | 0.72 | 0.87 | 2.53 | 0.52 | 1 | 10 | 286.1608 | 391.5378 | 354.17 | 286160.7627 | 391537.78 | 4.2971e-06 | 6.1285 | 354169.9638

## RESULTADOS_4
Unnamed: 0 | Volume de calda [L] | STATUS | Capacidade operacional [ha/h] | Tempo de missao [h] | Tempo util [h] | Tempo por voo [min] | Autonomia Projetada [h] | N° Voos | MTOW [kg] | Massa Estrutura [kg] | Combustível [kg] | Abastecimentos | Massa gerador | Potência gerador [W] | Combustível consumido [L] | Calda cons [L] | Distância percorrida [km] | Distância Pulverizando [km] | RTL ACUMULADO[m] | EOC [km/km] | EOC [h/h] | Tempo de manobra [h] | Tempo rtl_rtw [h] | V pulv [m/s] | V desloc [m/s] | Preço Total por ha Simples [R$/ha] | Preço Total por ha Presumido [R$/ha] | Preço Total por ha Real [R$/ha] | Preço Total Simples [R$] | Preço Total Presumido [R$] | Prod CAPEX [ha/h/R$] | Dias Trabalhados | Preço Total Real [R$]
0 | 30 | CONCLUIDO | 4.4043 | 22.71 | 19.51 | 13.45 | 0.24 | 87 | 71.52 | 32.27 | 1 | 56 | 8.25 | 9054.6 | 115.79 | 2196.83 | 138.87 | 53.93 | 40084.52 | 0.39 | 0.78 | 2.65 | 2.5 | 1 | 10 | 199.6748 | 273.2039 | 247.1297 | 199674.8398 | 273203.9248 | 5.9086e-06 | 6.5712 | 247129.7256
1 | 30 | CONCLUIDO | 4.4874 | 22.28 | 19.26 | 15.2 | 0.3 | 76 | 71.81 | 32.27 | 1.25 | 11 | 8.29 | 9090.98 | 111.57 | 2197.1 | 129.02 | 53.93 | 35212.62 | 0.42 | 0.79 | 2.68 | 2.25 | 1 | 10 | 195.0792 | 266.916 | 241.4419 | 195079.2077 | 266915.9782 | 6.0201e-06 | 6.4468 | 241441.8919
2 | 30 | CONCLUIDO | 4.4949 | 22.25 | 19.24 | 15.39 | 0.36 | 75 | 72.11 | 32.27 | 1.5 | 0 | 8.34 | 9127.38 | 111.73 | 2197.38 | 128 | 53.93 | 34710.32 | 0.42 | 0.79 | 2.69 | 2.23 | 1 | 10 | 194.9829 | 266.7843 | 241.3228 | 194982.947 | 266784.2701 | 6.0301e-06 | 6.4381 | 241322.7538

## RESULTADOS_1
Unnamed: 0 | Volume de calda [L] | STATUS | Capacidade operacional [ha/h] | Tempo de missao [h] | Tempo util [h] | Tempo por voo [min] | Autonomia Projetada [h] | N° Voos | MTOW [kg] | Massa Estrutura [kg] | Combustível [kg] | Abastecimentos | Massa gerador | Potência gerador [W] | Combustível consumido [L] | Calda cons [L] | Distância percorrida [km] | Distância Pulverizando [km] | RTL ACUMULADO[m] | EOC [km/km] | EOC [h/h] | Tempo de manobra [h] | Tempo rtl_rtw [h] | V pulv [m/s] | V desloc [m/s] | Preço Total por ha Simples [R$/ha] | Preço Total por ha Presumido [R$/ha] | Preço Total por ha Real [R$/ha] | Preço Total Simples [R$] | Preço Total Presumido [R$] | Prod CAPEX [ha/h/R$] | Dias Trabalhados | Preço Total Real [R$]
0 | 15 | CONCLUIDO | 4.0346 | 24.79 | 21.44 | 8.69 | 0.43 | 148 | 39.78 | 19.54 | 1 | 0 | 4.24 | 5140 | 84.49 | 2197.7 | 196.22 | 53.93 | 68456.28 | 0.27 | 0.71 | 2.92 | 4.43 | 1 | 10 | 185.8107 | 254.2344 | 229.9707 | 185810.7262 | 254234.433 | 6.3563e-06 | 7.173 | 229970.6555

## RESULTADOS_12
Unnamed: 0 | Volume de calda [L] | STATUS | Capacidade operacional [ha/h] | Tempo de missao [h] | Tempo util [h] | Tempo por voo [min] | Autonomia Projetada [h] | N° Voos | MTOW [kg] | Massa Estrutura [kg] | Combustível [kg] | Abastecimentos | Massa gerador | Potência gerador [W] | Combustível consumido [L] | Calda cons [L] | Distância percorrida [km] | Distância Pulverizando [km] | RTL ACUMULADO[m] | EOC [km/km] | EOC [h/h] | Tempo de manobra [h] | Tempo rtl_rtw [h] | V pulv [m/s] | V desloc [m/s] | Preço Total por ha Simples [R$/ha] | Preço Total por ha Presumido [R$/ha] | Preço Total por ha Real [R$/ha] | Preço Total Simples [R$] | Preço Total Presumido [R$] | Prod CAPEX [ha/h/R$] | Dias Trabalhados | Preço Total Real [R$]
0 | 70 | CONCLUIDO | 3.3797 | 29.59 | 22.25 | 7.54 | 0.12 | 177 | 141.81 | 47.83 | 1 | 175 | 22.98 | 17723.39 | 243.42 | 2197.19 | 228.75 | 53.93 | 84575 | 0.24 | 0.69 | 2.79 | 5.24 | 1 | 10 | 391.7681 | 536.0344 | 484.876 | 391768.1015 | 536034.4001 | 3.633e-06 | 8.5619 | 484876.0293
1 | 70 | CONCLUIDO | 3.739 | 26.75 | 20.76 | 9.58 | 0.16 | 130 | 142.15 | 47.83 | 1.25 | 128 | 23.07 | 17765.46 | 223.26 | 2196.86 | 180.79 | 53.93 | 60831.18 | 0.3 | 0.74 | 2.69 | 3.75 | 1 | 10 | 340.0422 | 465.2608 | 420.857 | 340042.2448 | 465260.8009 | 4.0192e-06 | 7.7402 | 420856.963
2 | 70 | CONCLUIDO | 3.9805 | 25.12 | 19.95 | 11.73 | 0.19 | 102 | 142.49 | 47.83 | 1.5 | 100 | 23.16 | 17807.56 | 210.66 | 2196.82 | 153.93 | 53.93 | 47542.18 | 0.35 | 0.77 | 2.65 | 2.94 | 1 | 10 | 318.0814 | 435.2131 | 393.6769 | 318081.4446 | 435213.0653 | 4.2788e-06 | 7.2685 | 393676.9412
3 | 70 | CONCLUIDO | 4.1522 | 24.08 | 19.43 | 13.88 | 0.22 | 84 | 142.83 | 47.83 | 1.75 | 82 | 23.25 | 17849.7 | 201.53 | 2196.94 | 137.36 | 53.93 | 39344.28 | 0.39 | 0.79 | 2.61 | 2.42 | 1 | 10 | 292.6415 | 400.405 | 362.1909 | 292641.4919 | 400404.9996 | 4.4634e-06 | 6.9676 | 362190.9085
4 | 70 | CONCLUIDO | 4.2885 | 23.32 | 19.04 | 16.09 | 0.25 | 71 | 143.17 | 47.83 | 2 | 69 | 23.34 | 17891.86 | 193.04 | 2196.73 | 124.9 | 53.93 | 33180.07 | 0.43 | 0.8 | 2.58 | 2.03 | 1 | 10 | 281.7396 | 385.4885 | 348.698 | 281739.5688 | 385488.5075 | 4.6099e-06 | 6.7477 | 348698.0254
5 | 70 | CONCLUIDO | 4.3993 | 22.73 | 18.74 | 18.43 | 0.28 | 61 | 143.51 | 47.83 | 2.25 | 59 | 23.44 | 17934.06 | 186.06 | 2196.75 | 114.73 | 53.93 | 28144.65 | 0.47 | 0.81 | 2.58 | 1.73 | 1 | 10 | 262.0179 | 358.5044 | 324.2893 | 262017.8727 | 358504.4129 | 4.729e-06 | 6.577 | 324289.2549
6 | 70 | CONCLUIDO | 4.4951 | 22.25 | 18.49 | 20.93 | 0.31 | 53 | 143.86 | 47.83 | 2.5 | 51 | 23.53 | 17976.29 | 179.61 | 2196.76 | 106.83 | 53.93 | 24237.13 | 0.5 | 0.83 | 2.55 | 1.48 | 1 | 10 | 254.7412 | 348.5482 | 315.2832 | 254741.2356 | 348548.1969 | 4.832e-06 | 6.4381 | 315283.2462
7 | 70 | CONCLUIDO | 4.5749 | 21.86 | 18.3 | 23.87 | 0.34 | 46 | 144.2 | 47.83 | 2.75 | 44 | 23.62 | 18018.55 | 172.48 | 2196.77 | 100.65 | 53.93 | 21180.33 | 0.54 | 0.83 | 2.55 | 1.29 | 1 | 10 | 248.1598 | 339.5432 | 307.1377 | 248159.839 | 339543.2398 | 4.9178e-06 | 6.3252 | 307137.7096
8 | 70 | CONCLUIDO | 4.6316 | 21.59 | 18.18 | 26.6 | 0.37 | 41 | 144.54 | 47.83 | 3 | 38 | 23.71 | 18060.85 | 166.64 | 2196.66 | 96.41 | 53.93 | 19085.08 | 0.56 | 0.84 | 2.55 | 1.17 | 1 | 10 | 243.2494 | 332.8246 | 301.0603 | 243249.4374 | 332824.6117 | 4.9787e-06 | 6.2471 | 301060.2979
9 | 70 | CONCLUIDO | 4.6714 | 21.41 | 18.08 | 28.55 | 0.4 | 38 | 144.89 | 47.83 | 3.25 | 30 | 23.81 | 18103.18 | 162.98 | 2196.74 | 93.37 | 53.93 | 17578.83 | 0.58 | 0.84 | 2.54 | 1.07 | 1 | 10 | 240.0677 | 328.4713 | 297.1224 | 240067.7427 | 328471.2766 | 5.0215e-06 | 6.195 | 297122.439
10 | 70 | CONCLUIDO | 4.705 | 21.25 | 18.01 | 30.88 | 0.43 | 35 | 145.23 | 47.83 | 3.5 | 19 | 23.9 | 18145.54 | 157.93 | 2196.76 | 90.62 | 53.93 | 16220.33 | 0.6 | 0.85 | 2.55 | 1.01 | 1 | 10 | 236.4464 | 323.5164 | 292.6405 | 236446.4332 | 323516.4412 | 5.0576e-06 | 6.1487 | 292640.4861
11 | 70 | CONCLUIDO | 4.7352 | 21.12 | 17.94 | 32.61 | 0.46 | 33 | 145.57 | 47.83 | 3.75 | 7 | 23.99 | 18187.93 | 155.46 | 2196.75 | 87.82 | 53.93 | 14827.62 | 0.61 | 0.85 | 2.56 | 0.93 | 1 | 10 | 234.2773 | 320.5486 | 289.9559 | 234277.3476 | 320548.6026 | 5.0901e-06 | 6.1111 | 289955.8939
12 | 70 | CONCLUIDO | 4.7286 | 21.15 | 17.97 | 32.67 | 0.49 | 33 | 145.92 | 47.83 | 4 | 1 | 24.09 | 18230.35 | 155.76 | 2196.9 | 88.47 | 53.93 | 15157.16 | 0.61 | 0.85 | 2.57 | 0.96 | 1 | 10 | 234.6573 | 321.0684 | 290.4261 | 234657.274 | 321068.4346 | 5.083e-06 | 6.1198 | 290426.1138
13 | 70 | CONCLUIDO | 4.7274 | 21.15 | 17.97 | 32.68 | 0.51 | 33 | 146.26 | 47.83 | 4.25 | 0 | 24.18 | 18272.81 | 156.09 | 2196.73 | 88.44 | 53.93 | 15137.99 | 0.61 | 0.85 | 2.57 | 0.97 | 1 | 10 | 234.8559 | 321.3402 | 290.672 | 234855.9235 | 321340.2357 | 5.0817e-06 | 6.1198 | 290671.9746

## RESULTADOS_16
Unnamed: 0 | Volume de calda [L] | STATUS | Capacidade operacional [ha/h] | Tempo de missao [h] | Tempo util [h] | Tempo por voo [min] | Autonomia Projetada [h] | N° Voos | MTOW [kg] | Massa Estrutura [kg] | Combustível [kg] | Abastecimentos | Massa gerador | Potência gerador [W] | Combustível consumido [L] | Calda cons [L] | Distância percorrida [km] | Distância Pulverizando [km] | RTL ACUMULADO[m] | EOC [km/km] | EOC [h/h] | Tempo de manobra [h] | Tempo rtl_rtw [h] | V pulv [m/s] | V desloc [m/s] | Preço Total por ha Simples [R$/ha] | Preço Total por ha Presumido [R$/ha] | Preço Total por ha Real [R$/ha] | Preço Total Simples [R$] | Preço Total Presumido [R$] | Prod CAPEX [ha/h/R$] | Dias Trabalhados | Preço Total Real [R$]
0 | 90 | CONCLUIDO | 2.9646 | 33.73 | 23.52 | 6.45 | 0.1 | 219 | 176.73 | 52.44 | 1 | 217 | 33.29 | 22031.19 | 301.36 | 2197.28 | 270.84 | 53.93 | 105408.22 | 0.2 | 0.65 | 2.85 | 6.51 | 1 | 10 | 515.2676 | 705.0119 | 637.7266 | 515267.6336 | 705011.9083 | 2.9693e-06 | 9.7598 | 637726.5612
1 | 90 | CONCLUIDO | 3.3546 | 29.81 | 21.7 | 8.14 | 0.13 | 160 | 177.1 | 52.44 | 1.25 | 158 | 33.41 | 22076.81 | 274.9 | 2196.78 | 211 | 53.93 | 75786.45 | 0.26 | 0.7 | 2.75 | 4.69 | 1 | 10 | 439.332 | 601.1134 | 543.7439 | 439331.9557 | 601113.3637 | 3.3599e-06 | 8.6256 | 543743.948
2 | 90 | CONCLUIDO | 3.6371 | 27.49 | 20.63 | 9.9 | 0.15 | 125 | 177.47 | 52.44 | 1.5 | 123 | 33.53 | 22122.46 | 258.16 | 2196.96 | 176.49 | 53.93 | 58702.64 | 0.31 | 0.74 | 2.68 | 3.62 | 1 | 10 | 391.8831 | 536.1918 | 485.0184 | 391883.1491 | 536191.8132 | 3.6429e-06 | 7.9543 | 485018.4191
3 | 90 | CONCLUIDO | 3.8381 | 26.05 | 19.97 | 11.63 | 0.17 | 103 | 177.84 | 52.44 | 1.75 | 101 | 33.65 | 22168.15 | 246.91 | 2196.89 | 155.06 | 53.93 | 48102.27 | 0.35 | 0.76 | 2.64 | 2.96 | 1 | 10 | 358.8269 | 490.9627 | 444.106 | 358826.8639 | 490962.7455 | 3.8442e-06 | 7.5376 | 444105.9502
4 | 90 | CONCLUIDO | 3.9948 | 25.03 | 19.52 | 13.46 | 0.2 | 87 | 178.21 | 52.44 | 2 | 85 | 33.77 | 22213.89 | 238.49 | 2196.95 | 140.06 | 53.93 | 40681.98 | 0.39 | 0.78 | 2.62 | 2.51 | 1 | 10 | 332.1539 | 454.4677 | 411.0939 | 332153.9442 | 454467.68 | 4.0012e-06 | 7.2425 | 411093.9225
5 | 90 | CONCLUIDO | 4.1233 | 24.25 | 19.17 | 15.33 | 0.22 | 75 | 178.59 | 52.44 | 2.25 | 73 | 33.89 | 22259.66 | 231.11 | 2196.81 | 128.45 | 53.93 | 34934.99 | 0.42 | 0.8 | 2.61 | 2.16 | 1 | 10 | 320.7157 | 438.8173 | 396.9372 | 320715.6763 | 438817.3372 | 4.1299e-06 | 7.0168 | 396937.2264
6 | 90 | CONCLUIDO | 4.2294 | 23.64 | 18.88 | 17.16 | 0.25 | 66 | 178.96 | 52.44 | 2.5 | 64 | 34.02 | 22305.48 | 224.84 | 2196.69 | 119.3 | 53.93 | 30405.35 | 0.45 | 0.81 | 2.58 | 1.87 | 1 | 10 | 311.521 | 426.2368 | 385.5574 | 311521.0406 | 426236.8311 | 4.2361e-06 | 6.8403 | 385557.3861
7 | 90 | CONCLUIDO | 4.3109 | 23.2 | 18.68 | 19 | 0.27 | 59 | 179.33 | 52.44 | 2.75 | 57 | 34.14 | 22351.34 | 219.44 | 2196.67 | 112.56 | 53.93 | 27069.85 | 0.48 | 0.82 | 2.58 | 1.67 | 1 | 10 | 304.6215 | 416.7966 | 377.0181 | 304621.5178 | 416796.5996 | 4.3178e-06 | 6.713 | 377018.1172
8 | 90 | CONCLUIDO | 4.3863 | 22.8 | 18.49 | 20.94 | 0.3 | 53 | 179.7 | 52.44 | 3 | 51 | 34.26 | 22397.24 | 214.21 | 2196.72 | 106.83 | 53.93 | 24237.14 | 0.5 | 0.83 | 2.56 | 1.49 | 1 | 10 | 286.509 | 392.0142 | 354.601 | 286508.9897 | 392014.2396 | 4.3933e-06 | 6.5972 | 354600.9508
9 | 90 | CONCLUIDO | 4.4448 | 22.5 | 18.37 | 22.96 | 0.32 | 48 | 180.07 | 52.44 | 3.25 | 46 | 34.38 | 22443.18 | 209.17 | 2196.69 | 102.7 | 53.93 | 22195.62 | 0.53 | 0.83 | 2.56 | 1.36 | 1 | 10 | 281.3044 | 384.8931 | 348.1594 | 281304.4023 | 384893.0936 | 4.4519e-06 | 6.5104 | 348159.4369
10 | 90 | CONCLUIDO | 4.5172 | 22.14 | 18.19 | 25.38 | 0.34 | 43 | 180.45 | 52.44 | 3.5 | 41 | 34.51 | 22489.16 | 203.62 | 2196.76 | 97.24 | 53.93 | 19489.41 | 0.55 | 0.84 | 2.53 | 1.18 | 1 | 10 | 275.1707 | 376.5006 | 340.568 | 275170.669 | 376500.649 | 4.5244e-06 | 6.4062 | 340567.9555
11 | 90 | CONCLUIDO | 4.5697 | 21.88 | 18.08 | 27.81 | 0.37 | 39 | 180.82 | 52.44 | 3.75 | 37 | 34.63 | 22535.19 | 198.58 | 2196.76 | 93.04 | 53.93 | 17410.09 | 0.58 | 0.84 | 2.54 | 1.07 | 1 | 10 | 270.4767 | 370.0782 | 334.7584 | 270476.6983 | 370078.1512 | 4.577e-06 | 6.331 | 334758.4118
12 | 90 | CONCLUIDO | 4.6048 | 21.72 | 18.02 | 30.03 | 0.39 | 36 | 181.19 | 52.44 | 4 | 34 | 34.75 | 22581.25 | 194.86 | 2196.67 | 91.13 | 53.93 | 16470.2 | 0.59 | 0.85 | 2.54 | 1.01 | 1 | 10 | 267.2465 | 365.6584 | 330.7605 | 267246.4571 | 365658.3927 | 4.6121e-06 | 6.2847 | 330760.4689
13 | 90 | CONCLUIDO | 4.6483 | 21.51 | 17.92 | 32.58 | 0.42 | 33 | 181.57 | 52.44 | 4.25 | 31 | 34.88 | 22627.36 | 189.75 | 2196.56 | 88.2 | 53.93 | 15019.4 | 0.61 | 0.85 | 2.53 | 0.91 | 1 | 10 | 262.9901 | 359.8347 | 325.4926 | 262990.1369 | 359834.7077 | 4.6557e-06 | 6.224 | 325492.5882
14 | 90 | CONCLUIDO | 4.6783 | 21.38 | 17.85 | 34.55 | 0.44 | 31 | 181.94 | 52.44 | 4.5 | 27 | 35 | 22673.63 | 186.32 | 2196.67 | 86.11 | 53.93 | 13982.74 | 0.63 | 0.86 | 2.52 | 0.85 | 1 | 10 | 260.1471 | 355.9447 | 321.9739 | 260147.097 | 355944.735 | 4.6857e-06 | 6.1863 | 321973.869
15 | 90 | CONCLUIDO | 4.7011 | 21.27 | 17.82 | 36.87 | 0.46 | 29 | 182.32 | 52.44 | 4.75 | 23 | 35.12 | 22719.83 | 183.69 | 2196.68 | 84.47 | 53.93 | 13172.67 | 0.64 | 0.86 | 2.54 | 0.81 | 1 | 10 | 258.053 | 353.0795 | 319.3821 | 258053.0154 | 353079.5202 | 4.7086e-06 | 6.1545 | 319382.1063
16 | 90 | CONCLUIDO | 4.7135 | 21.22 | 17.8 | 38.14 | 0.49 | 28 | 182.69 | 52.44 | 5 | 16 | 35.25 | 22766.06 | 179.45 | 2196.63 | 83.86 | 53.93 | 12876.2 | 0.64 | 0.86 | 2.53 | 0.79 | 1 | 10 | 255.4723 | 349.5485 | 316.1881 | 255472.313 | 349548.4893 | 4.721e-06 | 6.14 | 316188.0721
17 | 90 | CONCLUIDO | 4.725 | 21.16 | 17.78 | 39.52 | 0.51 | 27 | 183.07 | 52.44 | 5.25 | 10 | 35.37 | 22812.34 | 177.6 | 2196.82 | 82.97 | 53.93 | 12434.91 | 0.65 | 0.86 | 2.54 | 0.78 | 1 | 10 | 254.1535 | 347.7441 | 314.5559 | 254153.5188 | 347744.0569 | 4.7325e-06 | 6.1227 | 314555.8521
18 | 90 | CONCLUIDO | 4.7448 | 21.08 | 17.73 | 40.92 | 0.53 | 26 | 183.44 | 52.44 | 5.5 | 2 | 35.5 | 22858.66 | 175.81 | 2196.83 | 81.13 | 53.93 | 11518.26 | 0.66 | 0.86 | 2.54 | 0.72 | 1 | 10 | 252.573 | 345.5815 | 312.5997 | 252572.9926 | 345581.5112 | 4.7523e-06 | 6.0995 | 312599.6968
19 | 90 | CONCLUIDO | 4.7383 | 21.1 | 17.76 | 40.98 | 0.55 | 26 | 183.82 | 52.44 | 5.75 | 0 | 35.63 | 22905.03 | 176.39 | 2196.82 | 81.8 | 53.93 | 11853.09 | 0.66 | 0.86 | 2.55 | 0.75 | 1 | 10 | 253.118 | 346.3273 | 313.2743 | 253118.0496 | 346327.2822 | 4.7458e-06 | 6.1053 | 313274.2925

## RESULTADOS_20
Unnamed: 0 | Volume de calda [L] | STATUS | Capacidade operacional [ha/h] | Tempo de missao [h] | Tempo util [h] | Tempo por voo [min] | Autonomia Projetada [h] | N° Voos | MTOW [kg] | Massa Estrutura [kg] | Combustível [kg] | Abastecimentos | Massa gerador | Potência gerador [W] | Combustível consumido [L] | Calda cons [L] | Distância percorrida [km] | Distância Pulverizando [km] | RTL ACUMULADO[m] | EOC [km/km] | EOC [h/h] | Tempo de manobra [h] | Tempo rtl_rtw [h] | V pulv [m/s] | V desloc [m/s] | Preço Total por ha Simples [R$/ha] | Preço Total por ha Presumido [R$/ha] | Preço Total por ha Real [R$/ha] | Preço Total Simples [R$] | Preço Total Presumido [R$] | Prod CAPEX [ha/h/R$] | Dias Trabalhados | Preço Total Real [R$]
0 | 110 | CONCLUIDO | 2.5911 | 38.59 | 24.88 | 5.68 | 0.08 | 263 | 213.37 | 56.13 | 1 | 261 | 46.25 | 26550.29 | 362.33 | 2197.42 | 315.52 | 53.93 | 127528.28 | 0.17 | 0.61 | 2.91 | 7.86 | 1 | 10 | 665.9208 | 911.1422 | 824.1841 | 665920.8062 | 911142.2254 | 2.4491e-06 | 11.1661 | 824184.0902
1 | 110 | CONCLUIDO | 3.0075 | 33.25 | 22.62 | 7.14 | 0.1 | 190 | 213.78 | 56.13 | 1.25 | 188 | 46.4 | 26600.32 | 326.87 | 2197.51 | 241.39 | 53.93 | 90829.84 | 0.22 | 0.68 | 2.79 | 5.6 | 1 | 10 | 540.7964 | 739.9415 | 669.3225 | 540796.3705 | 739941.4523 | 2.8426e-06 | 9.6209 | 669322.4786
2 | 110 | CONCLUIDO | 3.31 | 30.21 | 21.35 | 8.66 | 0.12 | 148 | 214.19 | 56.13 | 1.5 | 146 | 46.56 | 26650.41 | 306.16 | 2197.17 | 200.21 | 53.93 | 70448.51 | 0.27 | 0.72 | 2.72 | 4.34 | 1 | 10 | 476.2993 | 651.6938 | 589.497 | 476299.339 | 651693.7684 | 3.1286e-06 | 8.7413 | 589497.0298
3 | 110 | CONCLUIDO | 3.5405 | 28.24 | 20.52 | 10.18 | 0.14 | 121 | 214.59 | 56.13 | 1.75 | 119 | 46.72 | 26700.55 | 291.95 | 2197.07 | 172.58 | 53.93 | 56768.85 | 0.31 | 0.74 | 2.68 | 3.51 | 1 | 10 | 431.8286 | 590.847 | 534.4574 | 431828.6358 | 590846.9904 | 3.3464e-06 | 8.1713 | 534457.3829
4 | 110 | CONCLUIDO | 3.7267 | 26.83 | 19.91 | 11.71 | 0.17 | 102 | 215 | 56.13 | 2 | 100 | 46.87 | 26750.75 | 280.87 | 2196.94 | 153.31 | 53.93 | 47228.34 | 0.35 | 0.77 | 2.63 | 2.91 | 1 | 10 | 396.8732 | 543.0194 | 491.1944 | 396873.176 | 543019.3881 | 3.5224e-06 | 7.7633 | 491194.3799
5 | 110 | CONCLUIDO | 3.8579 | 25.92 | 19.55 | 13.18 | 0.19 | 89 | 215.41 | 56.13 | 2.25 | 87 | 47.03 | 26801 | 273.25 | 2196.86 | 141.36 | 53.93 | 41318.35 | 0.38 | 0.78 | 2.62 | 2.54 | 1 | 10 | 382.6159 | 523.512 | 473.5487 | 382615.9178 | 523511.9786 | 3.6464e-06 | 7.5 | 473548.7301
6 | 110 | CONCLUIDO | 3.9782 | 25.14 | 19.23 | 14.79 | 0.21 | 78 | 215.82 | 56.13 | 2.5 | 76 | 47.19 | 26851.31 | 266.18 | 2196.77 | 131.08 | 53.93 | 36237.05 | 0.41 | 0.79 | 2.6 | 2.22 | 1 | 10 | 370.1788 | 506.4949 | 458.1558 | 370178.7669 | 506494.9201 | 3.7601e-06 | 7.2743 | 458155.7558
7 | 110 | CONCLUIDO | 4.0848 | 24.48 | 18.95 | 16.48 | 0.23 | 69 | 216.22 | 56.13 | 2.75 | 67 | 47.35 | 26901.66 | 260.37 | 2196.63 | 122.01 | 53.93 | 31745.14 | 0.44 | 0.81 | 2.58 | 1.95 | 1 | 10 | 347.9711 | 476.1094 | 430.6702 | 347971.0697 | 476109.369 | 3.8609e-06 | 7.0833 | 430670.159
8 | 110 | CONCLUIDO | 4.1531 | 24.08 | 18.81 | 17.91 | 0.25 | 63 | 216.63 | 56.13 | 3 | 61 | 47.51 | 26952.08 | 256.11 | 2196.96 | 116.91 | 53.93 | 29225.63 | 0.46 | 0.81 | 2.58 | 1.8 | 1 | 10 | 341.4719 | 467.2169 | 422.6263 | 341471.8649 | 467216.8703 | 3.9254e-06 | 6.9676 | 422626.3479
9 | 110 | CONCLUIDO | 4.2275 | 23.65 | 18.64 | 19.62 | 0.27 | 57 | 217.04 | 56.13 | 3.25 | 55 | 47.66 | 27002.55 | 251.55 | 2196.67 | 111.44 | 53.93 | 26517.89 | 0.48 | 0.82 | 2.57 | 1.63 | 1 | 10 | 334.8074 | 458.0983 | 414.378 | 334807.3979 | 458098.2524 | 3.9958e-06 | 6.8432 | 414377.9982
10 | 110 | CONCLUIDO | 4.2953 | 23.28 | 18.47 | 21.32 | 0.29 | 52 | 217.45 | 56.13 | 3.5 | 50 | 47.82 | 27053.07 | 246.52 | 2196.85 | 106.33 | 53.93 | 23988.08 | 0.51 | 0.83 | 2.56 | 1.47 | 1 | 10 | 328.4009 | 449.3326 | 406.4489 | 328400.876 | 449332.5665 | 4.0598e-06 | 6.7361 | 406448.897
11 | 110 | CONCLUIDO | 4.3504 | 22.99 | 18.35 | 22.93 | 0.31 | 48 | 217.86 | 56.13 | 3.75 | 46 | 47.98 | 27103.65 | 242.77 | 2196.62 | 102.31 | 53.93 | 21999.66 | 0.53 | 0.83 | 2.55 | 1.34 | 1 | 10 | 323.5791 | 442.7352 | 400.4811 | 323579.0747 | 442735.1653 | 4.1119e-06 | 6.6522 | 400481.1425
12 | 110 | CONCLUIDO | 4.4046 | 22.7 | 18.23 | 24.86 | 0.33 | 44 | 218.27 | 56.13 | 4 | 42 | 48.15 | 27154.29 | 238.47 | 2196.76 | 98.12 | 53.93 | 19925.5 | 0.55 | 0.84 | 2.55 | 1.23 | 1 | 10 | 306.3912 | 419.218 | 379.2084 | 306391.2001 | 419217.957 | 4.1631e-06 | 6.5683 | 379208.3836
13 | 110 | CONCLUIDO | 4.4413 | 22.52 | 18.17 | 26.59 | 0.35 | 41 | 218.68 | 56.13 | 4.25 | 39 | 48.31 | 27204.98 | 235.1 | 2196.56 | 95.96 | 53.93 | 18859.14 | 0.56 | 0.84 | 2.56 | 1.17 | 1 | 10 | 302.9047 | 414.4476 | 374.8933 | 302904.7046 | 414447.5801 | 4.1978e-06 | 6.5162 | 374893.2847
14 | 110 | CONCLUIDO | 4.4863 | 22.29 | 18.07 | 28.54 | 0.36 | 38 | 219.09 | 56.13 | 4.5 | 36 | 48.47 | 27255.72 | 230.15 | 2196.6 | 92.84 | 53.93 | 17313.71 | 0.58 | 0.85 | 2.55 | 1.07 | 1 | 10 | 298.0258 | 407.772 | 368.8548 | 298025.7686 | 407772.0046 | 4.2404e-06 | 6.4497 | 368854.8168
15 | 110 | CONCLUIDO | 4.512 | 22.16 | 18.03 | 30.05 | 0.38 | 36 | 219.51 | 56.13 | 4.75 | 34 | 48.63 | 27306.53 | 228.17 | 2196.57 | 91.97 | 53.93 | 16887.53 | 0.59 | 0.85 | 2.53 | 1.02 | 1 | 10 | 295.8782 | 404.8336 | 366.1968 | 295878.1913 | 404833.5946 | 4.2647e-06 | 6.412 | 366196.8445
16 | 110 | CONCLUIDO | 4.5607 | 21.93 | 17.92 | 32.58 | 0.4 | 33 | 219.92 | 56.13 | 5 | 31 | 48.79 | 27357.39 | 223.41 | 2196.6 | 88.19 | 53.93 | 15013.86 | 0.61 | 0.85 | 2.53 | 0.92 | 1 | 10 | 291.251 | 398.5025 | 360.47 | 291251.0028 | 398502.4711 | 4.3107e-06 | 6.3455 | 360469.9545
17 | 110 | CONCLUIDO | 4.5721 | 21.87 | 17.91 | 33.58 | 0.42 | 32 | 220.33 | 56.13 | 5.25 | 30 | 48.95 | 27408.3 | 220.74 | 2196.63 | 87.47 | 53.93 | 14658.08 | 0.62 | 0.85 | 2.54 | 0.9 | 1 | 10 | 289.4002 | 395.9701 | 358.1793 | 289400.181 | 395970.095 | 4.3215e-06 | 6.3281 | 358179.2649
18 | 110 | CONCLUIDO | 4.6031 | 21.72 | 17.84 | 35.69 | 0.44 | 30 | 220.74 | 56.13 | 5.5 | 28 | 49.12 | 27459.27 | 217.51 | 2196.8 | 85.79 | 53.93 | 13828.67 | 0.63 | 0.86 | 2.52 | 0.84 | 1 | 10 | 286.4205 | 391.8931 | 354.4914 | 286420.455 | 391893.1026 | 4.3508e-06 | 6.2847 | 354491.3749
19 | 110 | CONCLUIDO | 4.6354 | 21.57 | 17.78 | 38.1 | 0.46 | 28 | 221.16 | 56.13 | 5.75 | 26 | 49.28 | 27510.3 | 215.28 | 2196.64 | 83.34 | 53.93 | 12612.48 | 0.65 | 0.86 | 2.53 | 0.77 | 1 | 10 | 283.9839 | 388.5593 | 351.4758 | 283983.9148 | 388559.3207 | 4.3813e-06 | 6.2413 | 351475.7645
20 | 110 | CONCLUIDO | 4.6495 | 21.51 | 17.75 | 39.45 | 0.48 | 27 | 221.57 | 56.13 | 6 | 24 | 49.45 | 27561.39 | 210.22 | 2196.58 | 82.95 | 53.93 | 12426.68 | 0.65 | 0.86 | 2.52 | 0.75 | 1 | 10 | 280.7953 | 384.1966 | 347.5294 | 280795.3342 | 384196.564 | 4.3946e-06 | 6.224 | 347529.3832
21 | 110 | CONCLUIDO | 4.6798 | 21.37 | 17.7 | 42.48 | 0.5 | 25 | 221.99 | 56.13 | 6.25 | 21 | 49.61 | 27612.53 | 208.13 | 2196.64 | 80.82 | 53.93 | 11369.01 | 0.67 | 0.86 | 2.52 | 0.69 | 1 | 10 | 278.5848 | 381.172 | 344.7935 | 278584.7831 | 381171.9905 | 4.4233e-06 | 6.1834 | 344793.4707
22 | 110 | CONCLUIDO | 4.6989 | 21.28 | 17.66 | 44.14 | 0.52 | 24 | 222.4 | 56.13 | 6.5 | 18 | 49.78 | 27663.85 | 203.99 | 2196.66 | 79.41 | 53.93 | 10667.82 | 0.68 | 0.87 | 2.52 | 0.65 | 1 | 10 | 275.7316 | 377.2682 | 341.2622 | 275731.6116 | 377268.1554 | 4.4413e-06 | 6.1574 | 341262.2122
23 | 110 | CONCLUIDO | 4.7125 | 21.22 | 17.64 | 46.01 | 0.54 | 23 | 222.82 | 56.13 | 6.75 | 16 | 49.94 | 27715.11 | 201.28 | 2196.66 | 78.71 | 53.93 | 10326.3 | 0.69 | 0.87 | 2.52 | 0.63 | 1 | 10 | 273.8577 | 374.7042 | 338.9429 | 273857.6792 | 374704.1584 | 4.4542e-06 | 6.14 | 338942.9194
24 | 110 | CONCLUIDO | 4.723 | 21.17 | 17.63 | 48.08 | 0.56 | 22 | 223.23 | 56.13 | 7 | 10 | 50.11 | 27766.43 | 198.57 | 2196.77 | 78.13 | 53.93 | 10041.87 | 0.69 | 0.87 | 2.53 | 0.62 | 1 | 10 | 272.1157 | 372.3207 | 336.7869 | 272115.685 | 372320.6851 | 4.4641e-06 | 6.1256 | 336786.9215
25 | 110 | CONCLUIDO | 4.7229 | 21.17 | 17.63 | 48.09 | 0.58 | 22 | 223.65 | 56.13 | 7.25 | 6 | 50.27 | 27817.81 | 198.51 | 2196.74 | 78.11 | 53.93 | 10030.43 | 0.69 | 0.87 | 2.53 | 0.63 | 1 | 10 | 272.0881 | 372.2829 | 336.7527 | 272088.0544 | 372282.8796 | 4.464e-06 | 6.1256 | 336752.7241
26 | 110 | CONCLUIDO | 4.7211 | 21.18 | 17.64 | 48.11 | 0.59 | 22 | 224.07 | 56.13 | 7.5 | 3 | 50.44 | 27869.24 | 197.32 | 2196.68 | 78.27 | 53.93 | 10109.77 | 0.69 | 0.87 | 2.54 | 0.63 | 1 | 10 | 271.5594 | 371.5596 | 336.0985 | 271559.4181 | 371559.5761 | 4.4623e-06 | 6.1285 | 336098.4517
27 | 110 | CONCLUIDO | 4.7364 | 21.11 | 17.61 | 50.32 | 0.61 | 21 | 224.49 | 56.13 | 7.75 | 0 | 50.61 | 27920.73 | 197.03 | 2196.77 | 77.33 | 53.93 | 9646.96 | 0.7 | 0.87 | 2.54 | 0.61 | 1 | 10 | 270.8652 | 370.6098 | 335.2393 | 270865.2274 | 370609.7539 | 4.4768e-06 | 6.1082 | 335239.2791

## RESULTADOS_28
Unnamed: 0 | Volume de calda [L] | STATUS | Capacidade operacional [ha/h] | Tempo de missao [h] | Tempo util [h] | Tempo por voo [min] | Autonomia Projetada [h] | N° Voos | MTOW [kg] | Massa Estrutura [kg] | Combustível [kg] | Abastecimentos | Massa gerador | Potência gerador [W] | Combustível consumido [L] | Calda cons [L] | Distância percorrida [km] | Distância Pulverizando [km] | RTL ACUMULADO[m] | EOC [km/km] | EOC [h/h] | Tempo de manobra [h] | Tempo rtl_rtw [h] | V pulv [m/s] | V desloc [m/s] | Preço Total por ha Simples [R$/ha] | Preço Total por ha Presumido [R$/ha] | Preço Total por ha Real [R$/ha] | Preço Total Simples [R$] | Preço Total Presumido [R$] | Prod CAPEX [ha/h/R$] | Dias Trabalhados | Preço Total Real [R$]
0 | 150 | CONCLUIDO | 1.9118 | 52.31 | 28.48 | 4.56 | 0.06 | 375 | 296.65 | 61.82 | 1 | 373 | 83.83 | 36821.52 | 514.81 | 2197.66 | 433.93 | 53.93 | 186175.3 | 0.12 | 0.54 | 3.09 | 11.46 | 1 | 10 | 1156.529 | 1582.414 | 1431.3906 | 1156529.0084 | 1582414.0118 | 1.6479e-06 | 15.136 | 1431390.6394
1 | 150 | CONCLUIDO | 2.3722 | 42.16 | 24.77 | 5.74 | 0.07 | 259 | 297.17 | 61.82 | 1.25 | 257 | 84.1 | 36885.7 | 445.96 | 2197.44 | 311.59 | 53.93 | 125585.31 | 0.17 | 0.62 | 2.91 | 7.76 | 1 | 10 | 847.0038 | 1158.908 | 1048.3034 | 847003.8147 | 1158907.9865 | 2.0448e-06 | 12.1991 | 1048303.4348
2 | 150 | CONCLUIDO | 2.7148 | 36.84 | 22.84 | 6.92 | 0.09 | 198 | 297.7 | 61.82 | 1.5 | 196 | 84.37 | 36949.99 | 409.44 | 2197.31 | 248.59 | 53.93 | 94388.4 | 0.22 | 0.67 | 2.8 | 5.83 | 1 | 10 | 703.3151 | 962.3068 | 870.4655 | 703315.1048 | 962306.7545 | 2.3401e-06 | 10.6597 | 870465.5485
3 | 150 | CONCLUIDO | 2.9736 | 33.63 | 21.69 | 8.08 | 0.1 | 161 | 298.22 | 61.82 | 1.75 | 159 | 84.65 | 37014.39 | 387.29 | 2197.03 | 211.24 | 53.93 | 75901.77 | 0.26 | 0.7 | 2.73 | 4.68 | 1 | 10 | 612.2493 | 837.7065 | 757.757 | 612249.3029 | 837706.5067 | 2.5632e-06 | 9.7309 | 757756.9734
4 | 150 | CONCLUIDO | 3.1828 | 31.42 | 20.92 | 9.3 | 0.12 | 135 | 298.74 | 61.82 | 2 | 133 | 84.92 | 37078.91 | 372.09 | 2197.03 | 185.85 | 53.93 | 63335.48 | 0.29 | 0.73 | 2.7 | 3.91 | 1 | 10 | 557.1537 | 762.3223 | 689.5673 | 557153.69 | 762322.2586 | 2.7435e-06 | 9.0914 | 689567.2921
5 | 150 | CONCLUIDO | 3.3482 | 29.87 | 20.37 | 10.45 | 0.13 | 117 | 299.26 | 61.82 | 2.25 | 115 | 85.19 | 37143.54 | 360.72 | 2196.77 | 168.01 | 53.93 | 54503.83 | 0.32 | 0.75 | 2.67 | 3.36 | 1 | 10 | 528.1909 | 722.6941 | 653.7212 | 528190.9354 | 722694.1399 | 2.8861e-06 | 8.6429 | 653721.2255
6 | 150 | CONCLUIDO | 3.4963 | 28.6 | 19.94 | 11.73 | 0.15 | 102 | 299.79 | 61.82 | 2.5 | 100 | 85.47 | 37208.42 | 351.34 | 2197.07 | 153.57 | 53.93 | 47359.43 | 0.35 | 0.77 | 2.65 | 2.93 | 1 | 10 | 492.4304 | 673.765 | 609.4618 | 492430.4139 | 673765.0169 | 3.0137e-06 | 8.2755 | 609461.8293
7 | 150 | CONCLUIDO | 3.6132 | 27.68 | 19.62 | 12.94 | 0.16 | 91 | 300.32 | 61.82 | 2.75 | 89 | 85.74 | 37273.29 | 344.58 | 2196.73 | 143.48 | 53.93 | 42370.47 | 0.38 | 0.78 | 2.63 | 2.62 | 1 | 10 | 476.3498 | 651.7628 | 589.5595 | 476349.8014 | 651762.8133 | 3.1145e-06 | 8.0093 | 589559.4852
8 | 150 | CONCLUIDO | 3.7169 | 26.9 | 19.35 | 14.16 | 0.18 | 82 | 300.84 | 61.82 | 3 | 80 | 86.02 | 37338.27 | 337.93 | 2196.63 | 134.54 | 53.93 | 37945.49 | 0.4 | 0.79 | 2.61 | 2.34 | 1 | 10 | 449.4699 | 614.9845 | 556.2912 | 449469.8569 | 614984.4874 | 3.2039e-06 | 7.7836 | 556291.2311
9 | 150 | CONCLUIDO | 3.7965 | 26.34 | 19.18 | 15.34 | 0.19 | 75 | 301.37 | 61.82 | 3.25 | 73 | 86.3 | 37403.38 | 333.52 | 2196.89 | 128.57 | 53.93 | 34992.96 | 0.42 | 0.8 | 2.61 | 2.17 | 1 | 10 | 439.9687 | 601.9846 | 544.5321 | 439968.7448 | 601984.6466 | 3.2725e-06 | 7.6215 | 544532.0769
10 | 150 | CONCLUIDO | 3.8739 | 25.81 | 18.98 | 16.51 | 0.21 | 69 | 301.9 | 61.82 | 3.5 | 67 | 86.58 | 37468.6 | 328.84 | 2196.86 | 123.04 | 53.93 | 32261.84 | 0.44 | 0.8 | 2.58 | 1.98 | 1 | 10 | 430.5683 | 589.1225 | 532.8975 | 430568.2805 | 589122.5167 | 3.3392e-06 | 7.4682 | 532897.4905
11 | 150 | CONCLUIDO | 3.9551 | 25.28 | 18.79 | 17.89 | 0.22 | 63 | 302.43 | 61.82 | 3.75 | 61 | 86.86 | 37533.94 | 323.58 | 2196.84 | 116.18 | 53.93 | 28861.77 | 0.46 | 0.81 | 2.58 | 1.78 | 1 | 10 | 421.1271 | 576.2047 | 521.2125 | 421127.1248 | 576204.7109 | 3.4092e-06 | 7.3148 | 521212.542
12 | 150 | CONCLUIDO | 4.0081 | 24.95 | 18.67 | 18.99 | 0.24 | 59 | 302.96 | 61.82 | 4 | 57 | 87.14 | 37599.4 | 320.47 | 2196.77 | 112.59 | 53.93 | 27082.87 | 0.48 | 0.82 | 2.57 | 1.67 | 1 | 10 | 402.4633 | 550.668 | 498.113 | 402463.2743 | 550668.0074 | 3.4549e-06 | 7.2193 | 498113.0256
13 | 150 | CONCLUIDO | 4.0639 | 24.61 | 18.55 | 20.24 | 0.25 | 55 | 303.49 | 61.82 | 4.25 | 53 | 87.42 | 37664.98 | 316.87 | 2196.7 | 108.48 | 53.93 | 25048.72 | 0.5 | 0.82 | 2.57 | 1.55 | 1 | 10 | 396.4015 | 542.374 | 490.6106 | 396401.4915 | 542374.0087 | 3.503e-06 | 7.1209 | 490610.5945
14 | 150 | CONCLUIDO | 4.1173 | 24.29 | 18.46 | 21.71 | 0.26 | 51 | 304.03 | 61.82 | 4.5 | 49 | 87.7 | 37730.68 | 313.47 | 2196.59 | 105.66 | 53.93 | 23657.87 | 0.51 | 0.83 | 2.56 | 1.45 | 1 | 10 | 390.8624 | 534.7952 | 483.7551 | 390862.3795 | 534795.1513 | 3.549e-06 | 7.0284 | 483755.0526
15 | 150 | CONCLUIDO | 4.1608 | 24.03 | 18.37 | 22.96 | 0.28 | 48 | 304.56 | 61.82 | 4.75 | 46 | 87.99 | 37796.51 | 310.35 | 2196.73 | 102.68 | 53.93 | 22187.3 | 0.53 | 0.83 | 2.56 | 1.36 | 1 | 10 | 386.0268 | 528.1789 | 477.7703 | 386026.8073 | 528178.9081 | 3.5865e-06 | 6.9531 | 477770.2544
16 | 150 | CONCLUIDO | 4.1962 | 23.83 | 18.28 | 23.84 | 0.29 | 46 | 305.09 | 61.82 | 5 | 44 | 88.27 | 37862.45 | 308.07 | 2196.8 | 99.75 | 53.93 | 20727.53 | 0.54 | 0.84 | 2.55 | 1.27 | 1 | 10 | 382.3972 | 523.2127 | 473.278 | 382397.1696 | 523212.6777 | 3.617e-06 | 6.8953 | 473277.994
17 | 150 | CONCLUIDO | 4.2394 | 23.59 | 18.2 | 25.4 | 0.31 | 43 | 305.63 | 61.82 | 5.25 | 41 | 88.56 | 37928.52 | 304.78 | 2196.66 | 97.43 | 53.93 | 19587.08 | 0.55 | 0.84 | 2.54 | 1.2 | 1 | 10 | 377.8554 | 516.9985 | 467.6569 | 377855.4269 | 516998.4649 | 3.6543e-06 | 6.8258 | 467656.857
18 | 150 | CONCLUIDO | 4.2682 | 23.43 | 18.15 | 26.57 | 0.32 | 41 | 306.17 | 61.82 | 5.5 | 39 | 88.84 | 37994.72 | 302.44 | 2196.89 | 95.61 | 53.93 | 18687.25 | 0.56 | 0.84 | 2.55 | 1.15 | 1 | 10 | 374.8061 | 512.8263 | 463.8829 | 374806.1222 | 512826.2716 | 3.6791e-06 | 6.7795 | 463882.852
19 | 150 | CONCLUIDO | 4.2999 | 23.26 | 18.09 | 27.83 | 0.33 | 39 | 306.7 | 61.82 | 5.75 | 37 | 89.13 | 38061.04 | 299.54 | 2196.82 | 93.75 | 53.93 | 17765.29 | 0.58 | 0.84 | 2.54 | 1.09 | 1 | 10 | 371.2989 | 508.0276 | 459.5421 | 371298.924 | 508027.5684 | 3.7064e-06 | 6.7303 | 459542.1303
20 | 150 | CONCLUIDO | 4.3275 | 23.11 | 18.06 | 29.28 | 0.35 | 37 | 307.24 | 61.82 | 6 | 35 | 89.42 | 38127.48 | 298.79 | 2196.63 | 92.59 | 53.93 | 17193.28 | 0.58 | 0.85 | 2.54 | 1.05 | 1 | 10 | 369.3487 | 505.3591 | 457.1284 | 369348.6698 | 505359.1445 | 3.7302e-06 | 6.6869 | 457128.3771
21 | 150 | CONCLUIDO | 4.3619 | 22.93 | 17.98 | 30.83 | 0.36 | 35 | 307.78 | 61.82 | 6.25 | 33 | 89.71 | 38194.05 | 294.68 | 2196.72 | 90.26 | 53.93 | 16041.35 | 0.6 | 0.85 | 2.53 | 0.98 | 1 | 10 | 365.0598 | 499.4909 | 451.8202 | 365059.7614 | 499490.8709 | 3.7599e-06 | 6.6348 | 451820.1632
22 | 150 | CONCLUIDO | 4.3807 | 22.83 | 17.94 | 31.66 | 0.38 | 34 | 308.32 | 61.82 | 6.5 | 32 | 90 | 38260.74 | 292.67 | 2196.88 | 88.97 | 53.93 | 15398.16 | 0.61 | 0.85 | 2.53 | 0.94 | 1 | 10 | 362.8862 | 496.5169 | 449.13 | 362886.161 | 496516.8549 | 3.7761e-06 | 6.6059 | 449129.9831
23 | 150 | CONCLUIDO | 4.4153 | 22.65 | 17.87 | 33.51 | 0.39 | 32 | 308.86 | 61.82 | 6.75 | 30 | 90.29 | 38327.57 | 290.24 | 2196.62 | 86.64 | 53.93 | 14245.94 | 0.62 | 0.85 | 2.52 | 0.87 | 1 | 10 | 346.7241 | 474.4032 | 429.1268 | 346724.0977 | 474403.2069 | 3.8059e-06 | 6.5538 | 429126.8307
24 | 150 | CONCLUIDO | 4.428 | 22.58 | 17.86 | 34.58 | 0.4 | 31 | 309.41 | 61.82 | 7 | 29 | 90.59 | 38394.52 | 288.32 | 2196.63 | 86.38 | 53.93 | 14118.66 | 0.62 | 0.85 | 2.52 | 0.86 | 1 | 10 | 345.0319 | 472.0878 | 427.0324 | 345031.887 | 472087.8496 | 3.8168e-06 | 6.5336 | 427032.4478
25 | 150 | CONCLUIDO | 4.4407 | 22.52 | 17.86 | 35.71 | 0.42 | 30 | 309.95 | 61.82 | 7.25 | 28 | 90.88 | 38461.6 | 286.42 | 2196.83 | 85.85 | 53.93 | 13858.76 | 0.63 | 0.86 | 2.53 | 0.85 | 1 | 10 | 343.3907 | 469.8423 | 425.0012 | 343390.6941 | 469842.297 | 3.8278e-06 | 6.5162 | 425001.2076
26 | 150 | CONCLUIDO | 4.4607 | 22.42 | 17.81 | 36.85 | 0.43 | 29 | 310.5 | 61.82 | 7.5 | 27 | 91.18 | 38528.81 | 283.61 | 2196.69 | 84.43 | 53.93 | 13155.85 | 0.64 | 0.86 | 2.53 | 0.8 | 1 | 10 | 340.6017 | 466.0263 | 421.5494 | 340601.6987 | 466026.2705 | 3.845e-06 | 6.4873 | 421549.3773
27 | 150 | CONCLUIDO | 4.4975 | 22.23 | 17.74 | 39.42 | 0.44 | 27 | 311.04 | 61.82 | 7.75 | 25 | 91.47 | 38596.15 | 280.85 | 2196.67 | 81.96 | 53.93 | 11931.31 | 0.66 | 0.86 | 2.53 | 0.73 | 1 | 10 | 337.2071 | 461.3816 | 417.348 | 337207.0726 | 461381.5933 | 3.8767e-06 | 6.4323 | 417347.9816
28 | 150 | CONCLUIDO | 4.5134 | 22.16 | 17.71 | 40.88 | 0.46 | 26 | 311.59 | 61.82 | 8 | 24 | 91.77 | 38663.62 | 278.36 | 2196.73 | 81.39 | 53.93 | 11649.05 | 0.66 | 0.86 | 2.52 | 0.71 | 1 | 10 | 335.0629 | 458.4479 | 414.6943 | 335062.9246 | 458447.8753 | 3.8904e-06 | 6.412 | 414694.2536
29 | 150 | CONCLUIDO | 4.5093 | 22.18 | 17.73 | 40.93 | 0.47 | 26 | 312.14 | 61.82 | 8.25 | 24 | 92.07 | 38731.35 | 277.86 | 2196.82 | 82.24 | 53.93 | 12076.07 | 0.66 | 0.86 | 2.52 | 0.73 | 1 | 10 | 335.0386 | 458.4145 | 414.6641 | 335038.5683 | 458414.55 | 3.8869e-06 | 6.4178 | 414664.1087
30 | 150 | CONCLUIDO | 4.5304 | 22.07 | 17.69 | 42.45 | 0.48 | 25 | 312.69 | 61.82 | 8.5 | 23 | 92.37 | 38799.09 | 275.67 | 2196.66 | 80.54 | 53.93 | 11227.62 | 0.67 | 0.86 | 2.52 | 0.68 | 1 | 10 | 332.8083 | 455.363 | 411.9038 | 332808.3165 | 455363.0211 | 3.9051e-06 | 6.386 | 411903.8135
31 | 150 | CONCLUIDO | 4.5428 | 22.01 | 17.68 | 44.21 | 0.5 | 24 | 313.24 | 61.82 | 8.75 | 22 | 92.67 | 38866.96 | 273.6 | 2196.81 | 80.36 | 53.93 | 11146.21 | 0.67 | 0.86 | 2.52 | 0.68 | 1 | 10 | 331.1306 | 453.0675 | 409.8274 | 331130.6391 | 453067.5488 | 3.9158e-06 | 6.3686 | 409827.4178
32 | 150 | CONCLUIDO | 4.5651 | 21.91 | 17.63 | 45.99 | 0.51 | 23 | 313.79 | 61.82 | 9 | 21 | 92.97 | 38934.97 | 271.31 | 2196.56 | 78.86 | 53.93 | 10401.54 | 0.68 | 0.87 | 2.51 | 0.63 | 1 | 10 | 328.8007 | 449.8796 | 406.9437 | 328800.6829 | 449879.6 | 3.935e-06 | 6.3397 | 406943.7224
33 | 150 | CONCLUIDO | 4.5818 | 21.83 | 17.61 | 48.02 | 0.52 | 22 | 314.34 | 61.82 | 9.25 | 20 | 93.27 | 39003.11 | 268.62 | 2196.59 | 77.78 | 53.93 | 9865.06 | 0.69 | 0.87 | 2.52 | 0.6 | 1 | 10 | 326.6074 | 446.8787 | 404.2292 | 326607.4332 | 446878.699 | 3.9494e-06 | 6.3166 | 404229.2232
34 | 150 | CONCLUIDO | 4.5837 | 21.82 | 17.6 | 47.99 | 0.54 | 22 | 314.9 | 61.82 | 9.5 | 20 | 93.57 | 39071.38 | 267.96 | 2196.61 | 77.8 | 53.93 | 9875.76 | 0.69 | 0.87 | 2.51 | 0.59 | 1 | 10 | 326.1494 | 446.2519 | 403.6623 | 326149.3629 | 446251.947 | 3.951e-06 | 6.3137 | 403662.2875
35 | 150 | CONCLUIDO | 4.6005 | 21.74 | 17.57 | 50.21 | 0.55 | 21 | 315.45 | 61.82 | 9.75 | 19 | 93.88 | 39139.8 | 264.33 | 2196.56 | 76.92 | 53.93 | 9440.53 | 0.7 | 0.87 | 2.51 | 0.57 | 1 | 10 | 323.4469 | 442.5543 | 400.3175 | 323446.8711 | 442554.2785 | 3.9655e-06 | 6.2905 | 400317.5193
36 | 150 | CONCLUIDO | 4.6189 | 21.65 | 17.54 | 52.62 | 0.56 | 20 | 316.01 | 61.82 | 10 | 18 | 94.18 | 39208.35 | 261.57 | 2196.6 | 75.82 | 53.93 | 8892.73 | 0.71 | 0.87 | 2.51 | 0.54 | 1 | 10 | 321.1545 | 439.4178 | 397.4804 | 321154.5176 | 439417.7793 | 3.9814e-06 | 6.2645 | 397480.3632
37 | 150 | CONCLUIDO | 4.6146 | 21.67 | 17.56 | 52.69 | 0.58 | 20 | 316.56 | 61.82 | 10.25 | 18 | 94.49 | 39277.04 | 259.65 | 2196.8 | 76.54 | 53.93 | 9253.26 | 0.7 | 0.87 | 2.51 | 0.56 | 1 | 10 | 320.3823 | 438.3611 | 396.5246 | 320382.2572 | 438361.1386 | 3.9777e-06 | 6.2703 | 396524.5667
38 | 150 | CONCLUIDO | 4.638 | 21.56 | 17.51 | 55.29 | 0.59 | 19 | 317.12 | 61.82 | 10.5 | 17 | 94.8 | 39345.87 | 258.03 | 2196.59 | 74.89 | 53.93 | 8434.7 | 0.72 | 0.87 | 2.5 | 0.5 | 1 | 10 | 318.4455 | 435.7112 | 394.1275 | 318445.5191 | 435711.2081 | 3.9978e-06 | 6.2384 | 394127.5419
39 | 150 | CONCLUIDO | 4.6562 | 21.48 | 17.48 | 58.27 | 0.6 | 18 | 317.68 | 61.82 | 10.75 | 16 | 95.11 | 39414.84 | 254.49 | 2196.61 | 73.74 | 53.93 | 7863.36 | 0.73 | 0.87 | 2.51 | 0.47 | 1 | 10 | 315.7941 | 432.0834 | 390.846 | 315794.0969 | 432083.4152 | 4.0135e-06 | 6.2153 | 390845.9805
40 | 150 | CONCLUIDO | 4.655 | 21.48 | 17.49 | 58.28 | 0.62 | 18 | 318.24 | 61.82 | 11 | 16 | 95.42 | 39483.95 | 254.56 | 2196.56 | 73.86 | 53.93 | 7924.08 | 0.73 | 0.87 | 2.51 | 0.48 | 1 | 10 | 315.9067 | 432.2374 | 390.9853 | 315906.6735 | 432237.4475 | 4.0125e-06 | 6.2153 | 390985.3122
41 | 150 | CONCLUIDO | 4.655 | 21.48 | 17.49 | 58.28 | 0.63 | 18 | 318.8 | 61.82 | 11.25 | 13 | 95.73 | 39553.2 | 251.26 | 2196.73 | 73.85 | 53.93 | 7921.05 | 0.73 | 0.87 | 2.51 | 0.48 | 1 | 10 | 314.1921 | 429.8914 | 388.8632 | 314192.0572 | 429891.4338 | 4.0125e-06 | 6.2153 | 388863.1987
42 | 150 | CONCLUIDO | 4.6693 | 21.42 | 17.48 | 61.68 | 0.64 | 17 | 319.36 | 61.82 | 11.5 | 10 | 96.04 | 39622.59 | 251.28 | 2196.58 | 73.47 | 53.93 | 7735.07 | 0.73 | 0.87 | 2.51 | 0.47 | 1 | 10 | 313.6181 | 429.1061 | 388.1528 | 313618.0745 | 429106.0854 | 4.0248e-06 | 6.1979 | 388152.8029
43 | 150 | CONCLUIDO | 4.6679 | 21.42 | 17.48 | 61.7 | 0.65 | 17 | 319.93 | 61.82 | 11.75 | 9 | 96.36 | 39692.13 | 252.07 | 2196.58 | 73.53 | 53.93 | 7763.33 | 0.73 | 0.87 | 2.52 | 0.48 | 1 | 10 | 314.0816 | 429.7403 | 388.7265 | 314081.6267 | 429740.3379 | 4.0236e-06 | 6.1979 | 388726.5232
44 | 150 | CONCLUIDO | 4.6704 | 21.41 | 17.47 | 61.66 | 0.67 | 17 | 320.49 | 61.82 | 12 | 7 | 96.67 | 39761.81 | 250.84 | 2196.6 | 73.13 | 53.93 | 7564.24 | 0.74 | 0.87 | 2.51 | 0.46 | 1 | 10 | 313.3187 | 428.6965 | 387.7823 | 313318.6879 | 428696.4514 | 4.0258e-06 | 6.195 | 387782.2637
45 | 150 | CONCLUIDO | 4.6894 | 21.32 | 17.44 | 65.39 | 0.68 | 16 | 321.06 | 61.82 | 12.25 | 5 | 96.99 | 39831.64 | 247.57 | 2196.56 | 72.03 | 53.93 | 7020.21 | 0.75 | 0.88 | 2.52 | 0.43 | 1 | 10 | 310.8144 | 425.27 | 384.6828 | 310814.4041 | 425269.9799 | 4.0421e-06 | 6.169 | 384682.8099
46 | 150 | CONCLUIDO | 4.6888 | 21.33 | 17.44 | 65.4 | 0.69 | 16 | 321.63 | 61.82 | 12.5 | 6 | 97.31 | 39901.61 | 247.71 | 2196.6 | 72.24 | 53.93 | 7126.59 | 0.75 | 0.88 | 2.51 | 0.44 | 1 | 10 | 310.9094 | 425.4 | 384.8004 | 310909.3949 | 425399.9504 | 4.0416e-06 | 6.1719 | 384800.3762
47 | 150 | CONCLUIDO | 4.688 | 21.33 | 17.44 | 65.42 | 0.71 | 16 | 322.2 | 61.82 | 12.75 | 1 | 97.62 | 39971.73 | 247.7 | 2196.56 | 72.37 | 53.93 | 7188.22 | 0.75 | 0.88 | 2.51 | 0.44 | 1 | 10 | 310.9346 | 425.4345 | 384.8316 | 310934.6222 | 425434.4675 | 4.0409e-06 | 6.1719 | 384831.599
48 | 150 | CONCLUIDO | 4.6874 | 21.33 | 17.45 | 65.43 | 0.72 | 16 | 322.77 | 61.82 | 13 | 0 | 97.94 | 40042 | 248.52 | 2196.56 | 72.38 | 53.93 | 7192.73 | 0.75 | 0.88 | 2.52 | 0.44 | 1 | 10 | 311.4094 | 426.084 | 385.4192 | 311409.3725 | 426084.0419 | 4.0404e-06 | 6.1719 | 385419.179

## RESULTADOS_0
Unnamed: 0 | Volume de calda [L] | STATUS | Capacidade operacional [ha/h] | Tempo de missao [h] | Tempo util [h] | Tempo por voo [min] | Autonomia Projetada [h] | N° Voos | MTOW [kg] | Massa Estrutura [kg] | Combustível [kg] | Abastecimentos | Massa gerador | Potência gerador [W] | Combustível consumido [L] | Calda cons [L] | Distância percorrida [km] | Distância Pulverizando [km] | RTL ACUMULADO[m] | EOC [km/km] | EOC [h/h] | Tempo de manobra [h] | Tempo rtl_rtw [h] | V pulv [m/s] | V desloc [m/s] | Preço Total por ha Simples [R$/ha] | Preço Total por ha Presumido [R$/ha] | Preço Total por ha Real [R$/ha] | Preço Total Simples [R$] | Preço Total Presumido [R$] | Prod CAPEX [ha/h/R$] | Dias Trabalhados | Preço Total Real [R$]
0 | 10 | CONCLUIDO | 3.6103 | 27.7 | 23.61 | 6.44 | 0.64 | 220 | 26.11 | 12.1 | 1 | 0 | 3.01 | 3454.41 | 68.76 | 2198.02 | 263.59 | 53.93 | 101780.97 | 0.2 | 0.65 | 3.13 | 6.6 | 1 | 10 | 196.9475 | 269.4722 | 243.7542 | 196947.4747 | 269472.2236 | 6.1929e-06 | 8.015 | 243754.1728

## RESULTADOS_7
Unnamed: 0 | Volume de calda [L] | STATUS | Capacidade operacional [ha/h] | Tempo de missao [h] | Tempo util [h] | Tempo por voo [min] | Autonomia Projetada [h] | N° Voos | MTOW [kg] | Massa Estrutura [kg] | Combustível [kg] | Abastecimentos | Massa gerador | Potência gerador [W] | Combustível consumido [L] | Calda cons [L] | Distância percorrida [km] | Distância Pulverizando [km] | RTL ACUMULADO[m] | EOC [km/km] | EOC [h/h] | Tempo de manobra [h] | Tempo rtl_rtw [h] | V pulv [m/s] | V desloc [m/s] | Preço Total por ha Simples [R$/ha] | Preço Total por ha Presumido [R$/ha] | Preço Total por ha Real [R$/ha] | Preço Total Simples [R$] | Preço Total Presumido [R$] | Prod CAPEX [ha/h/R$] | Dias Trabalhados | Preço Total Real [R$]
0 | 45 | CONCLUIDO | 3.9898 | 25.06 | 20.57 | 10.12 | 0.18 | 122 | 98.71 | 39.72 | 1 | 120 | 12.99 | 12407.75 | 167.9 | 2197.11 | 174.38 | 53.93 | 57664.57 | 0.31 | 0.74 | 2.68 | 3.56 | 1 | 10 | 265.7682 | 363.6358 | 328.9309 | 265768.2343 | 363635.8231 | 4.8301e-06 | 7.2512 | 328930.9305
1 | 45 | CONCLUIDO | 4.2691 | 23.42 | 19.59 | 13.06 | 0.22 | 90 | 99.02 | 39.72 | 1.25 | 88 | 13.05 | 12446.14 | 153.72 | 2196.77 | 142.41 | 53.93 | 41838 | 0.38 | 0.78 | 2.62 | 2.58 | 1 | 10 | 246.1894 | 336.8473 | 304.699 | 246189.4418 | 336847.2554 | 5.1682e-06 | 6.7766 | 304699.0261
2 | 45 | CONCLUIDO | 4.4596 | 22.42 | 19 | 16.28 | 0.27 | 70 | 99.33 | 39.72 | 1.5 | 67 | 13.11 | 12484.55 | 142.68 | 2196.73 | 123.17 | 53.93 | 32320.1 | 0.44 | 0.8 | 2.59 | 1.99 | 1 | 10 | 222.9367 | 305.0318 | 275.92 | 222936.6692 | 305031.7861 | 5.3988e-06 | 6.4873 | 275919.9805
3 | 45 | CONCLUIDO | 4.5841 | 21.81 | 18.65 | 19.64 | 0.31 | 57 | 99.64 | 39.72 | 1.75 | 43 | 13.18 | 12522.99 | 134.18 | 2196.85 | 111.33 | 53.93 | 26463.52 | 0.48 | 0.82 | 2.59 | 1.65 | 1 | 10 | 214.7526 | 293.8339 | 265.7908 | 214752.5767 | 293833.9497 | 5.5496e-06 | 6.3108 | 265790.85
4 | 45 | CONCLUIDO | 4.6447 | 21.53 | 18.49 | 21.76 | 0.35 | 51 | 99.95 | 39.72 | 2 | 15 | 13.24 | 12561.45 | 130.05 | 2196.71 | 105.57 | 53.93 | 23616.92 | 0.51 | 0.83 | 2.6 | 1.49 | 1 | 10 | 210.9501 | 288.6313 | 261.0847 | 210950.1324 | 288631.2776 | 5.6229e-06 | 6.2297 | 261084.7136
5 | 45 | CONCLUIDO | 4.6548 | 21.48 | 18.47 | 22.16 | 0.39 | 50 | 100.27 | 39.72 | 2.25 | 1 | 13.3 | 12599.94 | 128.95 | 2196.94 | 104.01 | 53.93 | 22839.53 | 0.52 | 0.83 | 2.62 | 1.46 | 1 | 10 | 210.124 | 287.501 | 260.0623 | 210124.0284 | 287500.9657 | 5.6351e-06 | 6.2153 | 260062.277
6 | 45 | CONCLUIDO | 4.653 | 21.49 | 18.48 | 22.17 | 0.44 | 50 | 100.58 | 39.72 | 2.5 | 0 | 13.36 | 12638.45 | 129.51 | 2197.06 | 104.14 | 53.93 | 22905.27 | 0.52 | 0.83 | 2.62 | 1.47 | 1 | 10 | 210.4717 | 287.9766 | 260.4926 | 210471.6862 | 287976.6465 | 5.633e-06 | 6.2182 | 260492.5595

## RESULTADOS_19
Unnamed: 0 | Volume de calda [L] | STATUS | Capacidade operacional [ha/h] | Tempo de missao [h] | Tempo util [h] | Tempo por voo [min] | Autonomia Projetada [h] | N° Voos | MTOW [kg] | Massa Estrutura [kg] | Combustível [kg] | Abastecimentos | Massa gerador | Potência gerador [W] | Combustível consumido [L] | Calda cons [L] | Distância percorrida [km] | Distância Pulverizando [km] | RTL ACUMULADO[m] | EOC [km/km] | EOC [h/h] | Tempo de manobra [h] | Tempo rtl_rtw [h] | V pulv [m/s] | V desloc [m/s] | Preço Total por ha Simples [R$/ha] | Preço Total por ha Presumido [R$/ha] | Preço Total por ha Real [R$/ha] | Preço Total Simples [R$] | Preço Total Presumido [R$] | Prod CAPEX [ha/h/R$] | Dias Trabalhados | Preço Total Real [R$]
0 | 105 | CONCLUIDO | 2.6802 | 37.31 | 24.53 | 5.84 | 0.09 | 252 | 204 | 55.27 | 1 | 250 | 42.72 | 25393.6 | 346.57 | 2197.5 | 304.05 | 53.93 | 121847.37 | 0.18 | 0.62 | 2.88 | 7.51 | 1 | 10 | 631.241 | 863.6918 | 781.2622 | 631240.9856 | 863691.7649 | 2.5679e-06 | 10.7957 | 781262.2351
1 | 105 | CONCLUIDO | 3.0952 | 32.31 | 22.36 | 7.37 | 0.11 | 182 | 204.39 | 55.27 | 1.25 | 180 | 42.87 | 25442.42 | 313.49 | 2197.56 | 232.84 | 53.93 | 86595.57 | 0.23 | 0.68 | 2.78 | 5.35 | 1 | 10 | 516.1216 | 706.1803 | 638.7835 | 516121.5918 | 706180.3315 | 2.9655e-06 | 9.349 | 638783.4718
2 | 105 | CONCLUIDO | 3.3824 | 29.56 | 21.2 | 8.9 | 0.13 | 143 | 204.79 | 55.27 | 1.5 | 141 | 43.02 | 25491.3 | 294.54 | 2197.3 | 194.82 | 53.93 | 67777.41 | 0.28 | 0.72 | 2.72 | 4.19 | 1 | 10 | 446.1538 | 610.4473 | 552.1871 | 446153.7969 | 610447.3079 | 3.2406e-06 | 8.5532 | 552187.0736
3 | 105 | CONCLUIDO | 3.6118 | 27.69 | 20.38 | 10.45 | 0.15 | 117 | 205.18 | 55.27 | 1.75 | 115 | 43.16 | 25540.22 | 280.68 | 2196.83 | 168.08 | 53.93 | 54542.21 | 0.32 | 0.75 | 2.67 | 3.37 | 1 | 10 | 416.0056 | 569.1973 | 514.8739 | 416005.6431 | 569197.2738 | 3.4604e-06 | 8.0122 | 514873.8848
4 | 105 | CONCLUIDO | 3.7812 | 26.45 | 19.87 | 12.04 | 0.17 | 99 | 205.58 | 55.27 | 2 | 97 | 43.31 | 25589.2 | 271.13 | 2196.94 | 151.29 | 53.93 | 46234.87 | 0.36 | 0.77 | 2.65 | 2.86 | 1 | 10 | 384.6422 | 526.2844 | 476.0566 | 384642.1776 | 526284.3966 | 3.6227e-06 | 7.6534 | 476056.5524
5 | 105 | CONCLUIDO | 3.928 | 25.46 | 19.45 | 13.73 | 0.19 | 85 | 205.98 | 55.27 | 2.25 | 83 | 43.46 | 25638.22 | 262.98 | 2197.02 | 137.44 | 53.93 | 39381.78 | 0.39 | 0.79 | 2.63 | 2.44 | 1 | 10 | 369.4205 | 505.4574 | 457.2172 | 369420.4633 | 505457.3755 | 3.7633e-06 | 7.3669 | 457217.233
6 | 105 | CONCLUIDO | 4.0349 | 24.78 | 19.18 | 15.34 | 0.22 | 75 | 206.38 | 55.27 | 2.5 | 73 | 43.6 | 25687.3 | 256.7 | 2196.9 | 128.89 | 53.93 | 35156.49 | 0.42 | 0.8 | 2.61 | 2.17 | 1 | 10 | 346.9218 | 474.6737 | 429.3715 | 346921.8242 | 474673.745 | 3.8658e-06 | 7.1701 | 429371.549
7 | 105 | CONCLUIDO | 4.1284 | 24.22 | 18.94 | 16.96 | 0.24 | 67 | 206.78 | 55.27 | 2.75 | 65 | 43.75 | 25736.42 | 250.99 | 2196.85 | 121.32 | 53.93 | 31410.87 | 0.44 | 0.81 | 2.59 | 1.93 | 1 | 10 | 338.1505 | 462.6724 | 418.5156 | 338150.5124 | 462672.4493 | 3.9553e-06 | 7.0081 | 418515.6401
8 | 105 | CONCLUIDO | 4.221 | 23.69 | 18.69 | 18.69 | 0.26 | 60 | 207.17 | 55.27 | 3 | 58 | 43.9 | 25785.6 | 245.43 | 2196.81 | 113.27 | 53.93 | 27420.45 | 0.48 | 0.82 | 2.57 | 1.69 | 1 | 10 | 329.6963 | 451.1051 | 408.0522 | 329696.3456 | 451105.0852 | 4.0441e-06 | 6.8547 | 408052.249
9 | 105 | CONCLUIDO | 4.2801 | 23.36 | 18.57 | 20.26 | 0.28 | 55 | 207.57 | 55.27 | 3.25 | 53 | 44.05 | 25834.83 | 240.94 | 2196.59 | 108.96 | 53.93 | 25289.18 | 0.49 | 0.82 | 2.57 | 1.56 | 1 | 10 | 324.1731 | 443.548 | 401.2164 | 324173.115 | 443547.9575 | 4.1007e-06 | 6.7593 | 401216.363
10 | 105 | CONCLUIDO | 4.3494 | 22.99 | 18.4 | 22.08 | 0.3 | 50 | 207.97 | 55.27 | 3.5 | 48 | 44.2 | 25884.1 | 236.19 | 2196.66 | 103.83 | 53.93 | 22750.56 | 0.52 | 0.83 | 2.55 | 1.39 | 1 | 10 | 318.0953 | 435.2321 | 393.6941 | 318095.329 | 435232.0625 | 4.1671e-06 | 6.6522 | 393694.1253
11 | 105 | CONCLUIDO | 4.3967 | 22.74 | 18.31 | 23.89 | 0.32 | 46 | 208.37 | 55.27 | 3.75 | 44 | 44.35 | 25933.43 | 233.34 | 2196.59 | 101.18 | 53.93 | 21445.82 | 0.53 | 0.83 | 2.55 | 1.31 | 1 | 10 | 302.2174 | 413.5071 | 374.0426 | 302217.3672 | 413507.1347 | 4.2124e-06 | 6.5799 | 374042.5941
12 | 105 | CONCLUIDO | 4.457 | 22.44 | 18.17 | 25.96 | 0.34 | 42 | 208.77 | 55.27 | 4 | 40 | 44.5 | 25982.82 | 228.38 | 2196.67 | 95.99 | 53.93 | 18867.59 | 0.56 | 0.84 | 2.55 | 1.16 | 1 | 10 | 296.5911 | 405.809 | 367.0792 | 296591.0846 | 405809.0066 | 4.2702e-06 | 6.4931 | 367079.1646
13 | 105 | CONCLUIDO | 4.4964 | 22.24 | 18.09 | 27.84 | 0.36 | 39 | 209.17 | 55.27 | 4.25 | 37 | 44.65 | 26032.25 | 223.54 | 2196.64 | 93.64 | 53.93 | 17707.81 | 0.58 | 0.84 | 2.54 | 1.09 | 1 | 10 | 292.2751 | 399.9037 | 361.7374 | 292275.0744 | 399903.6511 | 4.3079e-06 | 6.4352 | 361737.4079
14 | 105 | CONCLUIDO | 4.5385 | 22.03 | 18.01 | 30.01 | 0.38 | 36 | 209.58 | 55.27 | 4.5 | 34 | 44.8 | 26081.73 | 219.97 | 2196.66 | 90.97 | 53.93 | 16392.35 | 0.59 | 0.85 | 2.53 | 1 | 1 | 10 | 288.6138 | 394.8942 | 357.206 | 288613.8173 | 394894.1575 | 4.3483e-06 | 6.3744 | 357206.0134
15 | 105 | CONCLUIDO | 4.571 | 21.88 | 17.93 | 31.65 | 0.4 | 34 | 209.98 | 55.27 | 4.75 | 32 | 44.95 | 26131.27 | 217.81 | 2196.81 | 88.59 | 53.93 | 15209.18 | 0.61 | 0.85 | 2.53 | 0.93 | 1 | 10 | 286.1022 | 391.4576 | 354.0974 | 286102.1605 | 391457.598 | 4.3794e-06 | 6.331 | 354097.4343
16 | 105 | CONCLUIDO | 4.5953 | 21.76 | 17.9 | 33.56 | 0.42 | 32 | 210.38 | 55.27 | 5 | 30 | 45.11 | 26180.86 | 213.8 | 2196.61 | 87.23 | 53.93 | 14542.07 | 0.62 | 0.85 | 2.54 | 0.89 | 1 | 10 | 283.0628 | 387.2991 | 350.3358 | 283062.8379 | 387299.0627 | 4.4027e-06 | 6.2963 | 350335.7837
17 | 105 | CONCLUIDO | 4.6258 | 21.62 | 17.84 | 35.67 | 0.44 | 30 | 210.78 | 55.27 | 5.25 | 28 | 45.26 | 26230.5 | 209.66 | 2196.65 | 85.24 | 53.93 | 13556.55 | 0.63 | 0.86 | 2.53 | 0.83 | 1 | 10 | 279.7037 | 382.7029 | 346.1783 | 279703.6651 | 382702.8942 | 4.4319e-06 | 6.2558 | 346178.2671
18 | 105 | CONCLUIDO | 4.6523 | 21.49 | 17.79 | 38.13 | 0.46 | 28 | 211.18 | 55.27 | 5.5 | 26 | 45.41 | 26280.2 | 206.66 | 2196.68 | 83.96 | 53.93 | 12924.04 | 0.64 | 0.86 | 2.53 | 0.79 | 1 | 10 | 277.1366 | 379.1905 | 343.0011 | 277136.5572 | 379190.4639 | 4.4573e-06 | 6.2182 | 343001.0583
19 | 105 | CONCLUIDO | 4.6674 | 21.43 | 17.77 | 39.48 | 0.48 | 27 | 211.59 | 55.27 | 5.75 | 24 | 45.57 | 26329.94 | 202 | 2196.6 | 83.04 | 53.93 | 12470.77 | 0.65 | 0.86 | 2.52 | 0.76 | 1 | 10 | 274.1791 | 375.144 | 339.3408 | 274179.1419 | 375143.9979 | 4.4718e-06 | 6.2008 | 339340.7813
20 | 105 | CONCLUIDO | 4.6997 | 21.28 | 17.7 | 42.48 | 0.5 | 25 | 211.99 | 55.27 | 6 | 19 | 45.72 | 26379.74 | 199.42 | 2196.56 | 80.96 | 53.93 | 11438.96 | 0.67 | 0.86 | 2.52 | 0.69 | 1 | 10 | 271.6512 | 371.6852 | 336.2121 | 271651.2029 | 371685.1602 | 4.5027e-06 | 6.1574 | 336212.0501
21 | 105 | CONCLUIDO | 4.7151 | 21.21 | 17.67 | 44.18 | 0.52 | 24 | 212.4 | 55.27 | 6.25 | 16 | 45.87 | 26429.59 | 196.85 | 2196.88 | 79.79 | 53.93 | 10862.28 | 0.68 | 0.86 | 2.52 | 0.66 | 1 | 10 | 269.7792 | 369.1238 | 333.8951 | 269779.1882 | 369123.7871 | 4.5175e-06 | 6.1372 | 333895.131
22 | 105 | CONCLUIDO | 4.7288 | 21.15 | 17.65 | 46.04 | 0.54 | 23 | 212.8 | 55.27 | 6.5 | 9 | 46.03 | 26479.5 | 194.54 | 2196.63 | 78.62 | 53.93 | 10279.3 | 0.69 | 0.87 | 2.53 | 0.64 | 1 | 10 | 268.1285 | 366.8653 | 331.8522 | 268128.5102 | 366865.2566 | 4.5306e-06 | 6.1198 | 331852.1514
23 | 105 | CONCLUIDO | 4.7266 | 21.16 | 17.66 | 46.07 | 0.56 | 23 | 213.21 | 55.27 | 6.75 | 6 | 46.18 | 26529.46 | 192.67 | 2196.8 | 79.05 | 53.93 | 10495.72 | 0.68 | 0.86 | 2.53 | 0.65 | 1 | 10 | 267.263 | 365.6811 | 330.781 | 267263.0371 | 365681.0782 | 4.5285e-06 | 6.1227 | 330780.9893
24 | 105 | CONCLUIDO | 4.7252 | 21.16 | 17.67 | 46.08 | 0.58 | 23 | 213.61 | 55.27 | 7 | 2 | 46.34 | 26579.47 | 192.09 | 2196.82 | 78.94 | 53.93 | 10442.36 | 0.68 | 0.86 | 2.54 | 0.66 | 1 | 10 | 267.0331 | 365.3665 | 330.4964 | 267033.1077 | 365366.4787 | 4.5271e-06 | 6.1227 | 330496.4148
25 | 105 | CONCLUIDO | 4.723 | 21.17 | 17.68 | 46.11 | 0.6 | 23 | 214.02 | 55.27 | 7.25 | 1 | 46.49 | 26629.54 | 192.26 | 2196.66 | 79.23 | 53.93 | 10586.43 | 0.68 | 0.86 | 2.54 | 0.67 | 1 | 10 | 267.2111 | 365.6101 | 330.7168 | 267211.1487 | 365610.0822 | 4.525e-06 | 6.1256 | 330716.7691
26 | 105 | CONCLUIDO | 4.7378 | 21.11 | 17.65 | 48.14 | 0.62 | 22 | 214.42 | 55.27 | 7.5 | 1 | 46.65 | 26679.66 | 192.06 | 2196.77 | 78.41 | 53.93 | 10177.78 | 0.69 | 0.87 | 2.54 | 0.64 | 1 | 10 | 266.5904 | 364.7608 | 329.9485 | 266590.4403 | 364760.8016 | 4.5392e-06 | 6.1082 | 329948.5427
27 | 105 | CONCLUIDO | 4.7357 | 21.12 | 17.66 | 48.16 | 0.64 | 22 | 214.83 | 55.27 | 7.75 | 0 | 46.81 | 26729.83 | 192.48 | 2196.78 | 78.59 | 53.93 | 10271.02 | 0.69 | 0.86 | 2.54 | 0.65 | 1 | 10 | 266.8925 | 365.1741 | 330.3224 | 266892.4885 | 365174.0772 | 4.5372e-06 | 6.1111 | 330322.3758

## RESULTADOS_10
Unnamed: 0 | Volume de calda [L] | STATUS | Capacidade operacional [ha/h] | Tempo de missao [h] | Tempo util [h] | Tempo por voo [min] | Autonomia Projetada [h] | N° Voos | MTOW [kg] | Massa Estrutura [kg] | Combustível [kg] | Abastecimentos | Massa gerador | Potência gerador [W] | Combustível consumido [L] | Calda cons [L] | Distância percorrida [km] | Distância Pulverizando [km] | RTL ACUMULADO[m] | EOC [km/km] | EOC [h/h] | Tempo de manobra [h] | Tempo rtl_rtw [h] | V pulv [m/s] | V desloc [m/s] | Preço Total por ha Simples [R$/ha] | Preço Total por ha Presumido [R$/ha] | Preço Total por ha Real [R$/ha] | Preço Total Simples [R$] | Preço Total Presumido [R$] | Prod CAPEX [ha/h/R$] | Dias Trabalhados | Preço Total Real [R$]
0 | 60 | CONCLUIDO | 3.6169 | 27.65 | 21.55 | 8.34 | 0.14 | 155 | 124.63 | 45 | 1 | 153 | 18.64 | 15605.44 | 213.73 | 2196.99 | 206.46 | 53.93 | 73537.42 | 0.26 | 0.71 | 2.74 | 4.54 | 1 | 10 | 347.1266 | 474.9539 | 429.625 | 347126.5724 | 474953.8905 | 4.0558e-06 | 8.0006 | 429624.9578
1 | 60 | CONCLUIDO | 3.9359 | 25.41 | 20.34 | 10.61 | 0.18 | 115 | 124.96 | 45 | 1.25 | 113 | 18.71 | 15645.96 | 197.55 | 2196.95 | 166.79 | 53.93 | 53904.4 | 0.32 | 0.75 | 2.67 | 3.33 | 1 | 10 | 306.7847 | 419.7564 | 379.6954 | 306784.7273 | 419756.3983 | 4.4135e-06 | 7.3524 | 379695.4368
2 | 60 | CONCLUIDO | 4.1617 | 24.03 | 19.6 | 13.06 | 0.21 | 90 | 125.29 | 45 | 1.5 | 88 | 18.79 | 15686.51 | 185.32 | 2197.05 | 142.77 | 53.93 | 42021.17 | 0.38 | 0.78 | 2.62 | 2.59 | 1 | 10 | 277.5486 | 379.7542 | 343.511 | 277548.5699 | 379754.1979 | 4.6667e-06 | 6.9531 | 343510.9902
3 | 60 | CONCLUIDO | 4.3213 | 23.14 | 19.12 | 15.5 | 0.25 | 74 | 125.62 | 45 | 1.75 | 72 | 18.87 | 15727.09 | 176.22 | 2196.79 | 127.59 | 53.93 | 34511.27 | 0.42 | 0.8 | 2.59 | 2.11 | 1 | 10 | 265.8147 | 363.6994 | 328.9884 | 265814.7037 | 363699.4046 | 4.8457e-06 | 6.6956 | 328988.4438
4 | 60 | CONCLUIDO | 4.4494 | 22.47 | 18.76 | 18.15 | 0.28 | 62 | 125.95 | 45 | 2 | 60 | 18.95 | 15767.7 | 168.07 | 2196.57 | 115.4 | 53.93 | 28477.26 | 0.47 | 0.81 | 2.58 | 1.75 | 1 | 10 | 245.5082 | 335.9152 | 303.8559 | 245508.2159 | 335915.172 | 4.9893e-06 | 6.5017 | 303855.8995
5 | 60 | CONCLUIDO | 4.563 | 21.92 | 18.45 | 21.29 | 0.31 | 52 | 126.28 | 45 | 2.25 | 49 | 19.03 | 15808.34 | 159.66 | 2196.85 | 105.35 | 53.93 | 23500.68 | 0.51 | 0.83 | 2.56 | 1.45 | 1 | 10 | 236.99 | 324.2601 | 293.3132 | 236989.9712 | 324260.1338 | 5.1167e-06 | 6.3426 | 293313.2018
6 | 60 | CONCLUIDO | 4.6234 | 21.63 | 18.32 | 23.9 | 0.35 | 46 | 126.61 | 45 | 2.5 | 41 | 19.11 | 15849 | 154.98 | 2196.7 | 100.67 | 53.93 | 21190.79 | 0.54 | 0.83 | 2.57 | 1.31 | 1 | 10 | 232.6799 | 318.363 | 287.9789 | 232679.9452 | 318362.9661 | 5.1845e-06 | 6.2587 | 287978.8515
7 | 60 | CONCLUIDO | 4.6827 | 21.36 | 18.18 | 26.6 | 0.38 | 41 | 126.94 | 45 | 2.75 | 27 | 19.19 | 15889.69 | 148.8 | 2196.77 | 95.92 | 53.93 | 18838.93 | 0.56 | 0.84 | 2.56 | 1.17 | 1 | 10 | 227.7131 | 311.5671 | 281.8316 | 227713.1222 | 311567.1398 | 5.251e-06 | 6.1806 | 281831.6093
8 | 60 | CONCLUIDO | 4.7027 | 21.26 | 18.14 | 27.9 | 0.42 | 39 | 127.27 | 45 | 3 | 9 | 19.27 | 15930.42 | 146.24 | 2196.67 | 94.01 | 53.93 | 17895.58 | 0.57 | 0.84 | 2.58 | 1.13 | 1 | 10 | 225.8359 | 308.9987 | 279.5083 | 225835.9082 | 308998.6528 | 5.2734e-06 | 6.1516 | 279508.2551
9 | 60 | CONCLUIDO | 4.7124 | 21.22 | 18.12 | 28.61 | 0.45 | 38 | 127.6 | 45 | 3.25 | 1 | 19.35 | 15971.17 | 147.28 | 2196.87 | 93.03 | 53.93 | 17410.4 | 0.58 | 0.84 | 2.59 | 1.11 | 1 | 10 | 226.101 | 309.3614 | 279.8364 | 226101.0436 | 309361.4227 | 5.2843e-06 | 6.14 | 279836.4027
10 | 60 | CONCLUIDO | 4.7122 | 21.22 | 18.12 | 28.61 | 0.48 | 38 | 127.93 | 45 | 3.5 | 0 | 19.43 | 16011.95 | 147.63 | 2196.85 | 93.06 | 53.93 | 17424.71 | 0.58 | 0.84 | 2.59 | 1.11 | 1 | 10 | 226.2854 | 309.6137 | 280.0646 | 226285.4224 | 309613.698 | 5.284e-06 | 6.14 | 280064.6012

## RESULTADOS_25
Unnamed: 0 | Volume de calda [L] | STATUS | Capacidade operacional [ha/h] | Tempo de missao [h] | Tempo util [h] | Tempo por voo [min] | Autonomia Projetada [h] | N° Voos | MTOW [kg] | Massa Estrutura [kg] | Combustível [kg] | Abastecimentos | Massa gerador | Potência gerador [W] | Combustível consumido [L] | Calda cons [L] | Distância percorrida [km] | Distância Pulverizando [km] | RTL ACUMULADO[m] | EOC [km/km] | EOC [h/h] | Tempo de manobra [h] | Tempo rtl_rtw [h] | V pulv [m/s] | V desloc [m/s] | Preço Total por ha Simples [R$/ha] | Preço Total por ha Presumido [R$/ha] | Preço Total por ha Real [R$/ha] | Preço Total Simples [R$] | Preço Total Presumido [R$] | Prod CAPEX [ha/h/R$] | Dias Trabalhados | Preço Total Real [R$]
0 | 135 | CONCLUIDO | 2.1553 | 46.4 | 26.96 | 4.93 | 0.07 | 328 | 263.32 | 59.89 | 1 | 326 | 67.43 | 32710.1 | 451.26 | 2198.21 | 383.68 | 53.93 | 161286.26 | 0.14 | 0.57 | 3.02 | 9.94 | 1 | 10 | 940.6284 | 1287.0092 | 1164.1789 | 940628.3748 | 1287009.24 | 1.9175e-06 | 13.4259 | 1164178.8845
1 | 135 | CONCLUIDO | 2.6026 | 38.42 | 23.89 | 6.21 | 0.08 | 231 | 263.79 | 59.89 | 1.25 | 229 | 67.65 | 32767.75 | 397.75 | 2197.48 | 283.15 | 53.93 | 111504.75 | 0.19 | 0.64 | 2.86 | 6.88 | 1 | 10 | 709.3623 | 970.5808 | 877.95 | 709362.3395 | 970580.8478 | 2.3155e-06 | 11.1169 | 877949.9739
2 | 135 | CONCLUIDO | 2.9254 | 34.18 | 22.28 | 7.47 | 0.1 | 179 | 264.25 | 59.89 | 1.5 | 177 | 67.87 | 32825.49 | 368.98 | 2196.95 | 230.44 | 53.93 | 85410.8 | 0.23 | 0.69 | 2.77 | 5.27 | 1 | 10 | 598.6805 | 819.1411 | 740.9634 | 598680.5116 | 819141.0879 | 2.6027e-06 | 9.89 | 740963.4121
3 | 135 | CONCLUIDO | 3.1835 | 31.41 | 21.23 | 8.78 | 0.12 | 145 | 264.72 | 59.89 | 1.75 | 143 | 68.09 | 32883.31 | 349.72 | 2196.98 | 196.11 | 53.93 | 68417.16 | 0.27 | 0.72 | 2.71 | 4.22 | 1 | 10 | 534.1994 | 730.9152 | 661.1577 | 534199.413 | 730915.2041 | 2.8323e-06 | 9.0885 | 661157.6828
4 | 135 | CONCLUIDO | 3.3725 | 29.65 | 20.58 | 10.04 | 0.13 | 123 | 265.19 | 59.89 | 2 | 121 | 68.31 | 32941.21 | 337.16 | 2196.93 | 174.85 | 53.93 | 57895.75 | 0.31 | 0.74 | 2.68 | 3.57 | 1 | 10 | 490.1206 | 670.6046 | 606.6031 | 490120.6114 | 670604.6432 | 3.0005e-06 | 8.5793 | 606603.0772
5 | 135 | CONCLUIDO | 3.5367 | 28.28 | 20.06 | 11.36 | 0.15 | 106 | 265.66 | 59.89 | 2.25 | 104 | 68.53 | 32999.19 | 327.05 | 2196.89 | 157.7 | 53.93 | 49407.2 | 0.34 | 0.76 | 2.66 | 3.06 | 1 | 10 | 466.2338 | 637.9216 | 577.0393 | 466233.7748 | 637921.6194 | 3.1466e-06 | 8.1829 | 577039.2754
6 | 135 | CONCLUIDO | 3.6729 | 27.23 | 19.67 | 12.69 | 0.17 | 93 | 266.13 | 59.89 | 2.5 | 91 | 68.75 | 33057.26 | 318.67 | 2196.72 | 145.18 | 53.93 | 43212.3 | 0.37 | 0.78 | 2.63 | 2.66 | 1 | 10 | 435.4792 | 595.8419 | 538.9756 | 435479.2278 | 595841.8914 | 3.2677e-06 | 7.8791 | 538975.5776
7 | 135 | CONCLUIDO | 3.7815 | 26.44 | 19.4 | 14.02 | 0.18 | 83 | 266.6 | 59.89 | 2.75 | 81 | 68.97 | 33115.41 | 312.72 | 2196.91 | 136.38 | 53.93 | 38860.67 | 0.4 | 0.79 | 2.61 | 2.39 | 1 | 10 | 422.729 | 578.3965 | 523.1951 | 422729.0052 | 578396.4744 | 3.3644e-06 | 7.6505 | 523195.1267
8 | 135 | CONCLUIDO | 3.8728 | 25.82 | 19.18 | 15.34 | 0.2 | 75 | 267.08 | 59.89 | 3 | 73 | 69.19 | 33173.65 | 307.16 | 2196.81 | 129.33 | 53.93 | 35374.01 | 0.42 | 0.8 | 2.6 | 2.17 | 1 | 10 | 412.0676 | 563.8091 | 509.9999 | 412067.5875 | 563809.0524 | 3.4456e-06 | 7.4711 | 509999.9078
9 | 135 | CONCLUIDO | 3.9653 | 25.22 | 18.93 | 16.7 | 0.22 | 68 | 267.55 | 59.89 | 3.25 | 66 | 69.41 | 33231.97 | 301.59 | 2197.04 | 120.99 | 53.93 | 31239.8 | 0.45 | 0.81 | 2.59 | 1.92 | 1 | 10 | 401.8814 | 549.8719 | 497.3929 | 401881.4317 | 549871.9046 | 3.5279e-06 | 7.2975 | 497392.9018
10 | 135 | CONCLUIDO | 4.0404 | 24.75 | 18.76 | 18.16 | 0.23 | 62 | 268.02 | 59.89 | 3.5 | 60 | 69.64 | 33290.38 | 296.85 | 2196.76 | 115.44 | 53.93 | 28494.77 | 0.47 | 0.81 | 2.58 | 1.76 | 1 | 10 | 381.2592 | 521.6557 | 471.8696 | 381259.224 | 521655.6902 | 3.5947e-06 | 7.1615 | 471869.6033
11 | 135 | CONCLUIDO | 4.0939 | 24.43 | 18.64 | 19.28 | 0.25 | 58 | 268.5 | 59.89 | 3.75 | 56 | 69.86 | 33348.87 | 293.54 | 2196.97 | 111.56 | 53.93 | 26573.36 | 0.48 | 0.82 | 2.57 | 1.63 | 1 | 10 | 375.8155 | 514.2073 | 465.1321 | 375815.4637 | 514207.2973 | 3.6423e-06 | 7.0689 | 465132.0745
12 | 135 | CONCLUIDO | 4.1588 | 24.05 | 18.51 | 20.96 | 0.26 | 53 | 268.97 | 59.89 | 4 | 51 | 70.09 | 33407.45 | 289.73 | 2196.8 | 107.23 | 53.93 | 24433.57 | 0.5 | 0.82 | 2.57 | 1.51 | 1 | 10 | 369.3971 | 505.4253 | 457.1883 | 369397.0522 | 505425.3434 | 3.7e-06 | 6.9589 | 457188.258
13 | 135 | CONCLUIDO | 4.2031 | 23.79 | 18.41 | 22.09 | 0.28 | 50 | 269.45 | 59.89 | 4.25 | 48 | 70.31 | 33466.11 | 286.02 | 2196.77 | 104.13 | 53.93 | 22898.8 | 0.52 | 0.83 | 2.56 | 1.4 | 1 | 10 | 364.5701 | 498.8209 | 451.2141 | 364570.0774 | 498820.8636 | 3.7394e-06 | 6.8837 | 451214.1005
14 | 135 | CONCLUIDO | 4.2596 | 23.48 | 18.3 | 23.87 | 0.3 | 46 | 269.92 | 59.89 | 4.5 | 44 | 70.54 | 33524.86 | 282.14 | 2196.72 | 100.64 | 53.93 | 21176.54 | 0.54 | 0.83 | 2.54 | 1.29 | 1 | 10 | 359.0964 | 491.3316 | 444.4396 | 359096.4291 | 491331.5764 | 3.7897e-06 | 6.794 | 444439.5804
15 | 135 | CONCLUIDO | 4.2902 | 23.31 | 18.23 | 24.86 | 0.31 | 44 | 270.4 | 59.89 | 4.75 | 42 | 70.76 | 33583.7 | 279.56 | 2196.77 | 97.98 | 53.93 | 19854.4 | 0.55 | 0.84 | 2.55 | 1.22 | 1 | 10 | 355.8908 | 486.9455 | 440.4721 | 355890.8129 | 486945.511 | 3.8169e-06 | 6.7448 | 440472.1148
16 | 135 | CONCLUIDO | 4.3318 | 23.09 | 18.16 | 26.57 | 0.33 | 41 | 270.88 | 59.89 | 5 | 39 | 70.99 | 33642.62 | 276.6 | 2196.62 | 95.96 | 53.93 | 18859.67 | 0.56 | 0.84 | 2.54 | 1.15 | 1 | 10 | 351.9864 | 481.6034 | 435.6398 | 351986.4241 | 481603.354 | 3.8539e-06 | 6.6811 | 435639.8058
17 | 135 | CONCLUIDO | 4.3613 | 22.93 | 18.1 | 27.85 | 0.34 | 39 | 271.36 | 59.89 | 5.25 | 37 | 71.22 | 33701.64 | 273.64 | 2196.68 | 93.89 | 53.93 | 17834.72 | 0.57 | 0.84 | 2.55 | 1.1 | 1 | 10 | 348.7546 | 477.1814 | 431.6399 | 348754.5791 | 477181.4011 | 3.8802e-06 | 6.6348 | 431639.8779
18 | 135 | CONCLUIDO | 4.391 | 22.77 | 18.05 | 29.27 | 0.36 | 37 | 271.84 | 59.89 | 5.5 | 35 | 71.45 | 33760.74 | 272.47 | 2196.74 | 92.3 | 53.93 | 17047.94 | 0.58 | 0.85 | 2.54 | 1.04 | 1 | 10 | 333.9018 | 456.8592 | 413.2572 | 333901.8329 | 456859.2185 | 3.9066e-06 | 6.5885 | 413257.2159
19 | 135 | CONCLUIDO | 4.4223 | 22.61 | 17.99 | 30.84 | 0.38 | 35 | 272.32 | 59.89 | 5.75 | 33 | 71.68 | 33820.05 | 267.88 | 2196.66 | 90.52 | 53.93 | 16170.6 | 0.6 | 0.85 | 2.53 | 0.98 | 1 | 10 | 329.7764 | 451.2147 | 408.1514 | 329776.4342 | 451214.6659 | 3.9345e-06 | 6.5422 | 408151.3715
20 | 135 | CONCLUIDO | 4.4524 | 22.46 | 17.94 | 32.62 | 0.39 | 33 | 272.8 | 59.89 | 6 | 31 | 71.91 | 33879.33 | 265.71 | 2196.67 | 88.73 | 53.93 | 15284.11 | 0.61 | 0.85 | 2.53 | 0.93 | 1 | 10 | 326.9347 | 447.3265 | 404.6343 | 326934.7299 | 447326.5208 | 3.9612e-06 | 6.4988 | 404634.3055
21 | 135 | CONCLUIDO | 4.4702 | 22.37 | 17.9 | 33.56 | 0.41 | 32 | 273.28 | 59.89 | 6.25 | 30 | 72.14 | 33938.7 | 262.97 | 2196.67 | 87.65 | 53.93 | 14751.86 | 0.62 | 0.85 | 2.52 | 0.89 | 1 | 10 | 324.5536 | 444.0686 | 401.6873 | 324553.6368 | 444068.6042 | 3.9771e-06 | 6.4728 | 401687.3198
22 | 135 | CONCLUIDO | 4.5044 | 22.2 | 17.83 | 35.66 | 0.42 | 30 | 273.76 | 59.89 | 6.5 | 28 | 72.37 | 33998.16 | 260.04 | 2196.74 | 85.25 | 53.93 | 13560.35 | 0.63 | 0.86 | 2.52 | 0.82 | 1 | 10 | 321.3048 | 439.6234 | 397.6663 | 321304.7698 | 439623.3611 | 4.0075e-06 | 6.4236 | 397666.3245
23 | 135 | CONCLUIDO | 4.5185 | 22.13 | 17.81 | 36.85 | 0.44 | 29 | 274.24 | 59.89 | 6.75 | 27 | 72.61 | 34057.71 | 258.81 | 2196.63 | 84.57 | 53.93 | 13226.55 | 0.64 | 0.86 | 2.52 | 0.81 | 1 | 10 | 319.9933 | 437.8289 | 396.0431 | 319993.2632 | 437828.8999 | 4.0201e-06 | 6.4034 | 396043.1242
24 | 135 | CONCLUIDO | 4.5561 | 21.95 | 17.73 | 39.4 | 0.45 | 27 | 274.73 | 59.89 | 7 | 25 | 72.84 | 34117.35 | 254.23 | 2196.62 | 81.98 | 53.93 | 11940.53 | 0.66 | 0.86 | 2.52 | 0.72 | 1 | 10 | 315.7696 | 432.05 | 390.8157 | 315769.6421 | 432049.9551 | 4.0535e-06 | 6.3513 | 390815.7137
25 | 135 | CONCLUIDO | 4.5678 | 21.89 | 17.72 | 40.9 | 0.47 | 26 | 275.21 | 59.89 | 7.25 | 24 | 73.08 | 34177.09 | 251.61 | 2196.61 | 81.75 | 53.93 | 11831.68 | 0.66 | 0.86 | 2.52 | 0.72 | 1 | 10 | 313.8791 | 429.4633 | 388.4759 | 313879.1427 | 429463.2904 | 4.0639e-06 | 6.3339 | 388475.9167
26 | 135 | CONCLUIDO | 4.585 | 21.81 | 17.69 | 42.46 | 0.48 | 25 | 275.7 | 59.89 | 7.5 | 23 | 73.31 | 34236.91 | 250.21 | 2196.65 | 80.88 | 53.93 | 11401.21 | 0.67 | 0.86 | 2.51 | 0.69 | 1 | 10 | 312.3675 | 427.395 | 386.605 | 312367.4928 | 427394.9843 | 4.0792e-06 | 6.3108 | 386605.0069
27 | 135 | CONCLUIDO | 4.5994 | 21.74 | 17.68 | 44.19 | 0.5 | 24 | 276.18 | 59.89 | 7.75 | 22 | 73.55 | 34296.82 | 248.16 | 2196.58 | 80.01 | 53.93 | 10972.08 | 0.67 | 0.86 | 2.52 | 0.67 | 1 | 10 | 310.6915 | 425.1019 | 384.5308 | 310691.5483 | 425101.8831 | 4.092e-06 | 6.2905 | 384530.756
28 | 135 | CONCLUIDO | 4.6195 | 21.65 | 17.63 | 45.99 | 0.51 | 23 | 276.67 | 59.89 | 8 | 21 | 73.78 | 34356.83 | 245.27 | 2196.79 | 78.64 | 53.93 | 10289.75 | 0.69 | 0.87 | 2.51 | 0.62 | 1 | 10 | 308.2536 | 421.7662 | 381.5135 | 308253.642 | 421766.2321 | 4.1099e-06 | 6.2645 | 381513.4549
29 | 135 | CONCLUIDO | 4.6367 | 21.57 | 17.6 | 48 | 0.53 | 22 | 277.16 | 59.89 | 8.25 | 20 | 74.02 | 34416.93 | 241.03 | 2196.75 | 77.7 | 53.93 | 9823.71 | 0.69 | 0.87 | 2.51 | 0.6 | 1 | 10 | 305.2983 | 417.7226 | 377.8557 | 305298.2821 | 417722.5784 | 4.1252e-06 | 6.2413 | 377855.7218
30 | 135 | CONCLUIDO | 4.6362 | 21.57 | 17.6 | 48.01 | 0.55 | 22 | 277.65 | 59.89 | 8.5 | 20 | 74.26 | 34477.13 | 241.26 | 2196.7 | 77.87 | 53.93 | 9909.8 | 0.69 | 0.87 | 2.51 | 0.6 | 1 | 10 | 305.4371 | 417.9126 | 378.0276 | 305437.1341 | 417912.5618 | 4.1248e-06 | 6.2413 | 378027.5734
31 | 135 | CONCLUIDO | 4.6537 | 21.49 | 17.57 | 50.21 | 0.56 | 21 | 278.13 | 59.89 | 8.75 | 19 | 74.5 | 34537.41 | 235.98 | 2196.65 | 76.81 | 53.93 | 9384.76 | 0.7 | 0.87 | 2.51 | 0.57 | 1 | 10 | 301.9512 | 413.1429 | 373.7131 | 301951.1804 | 413142.9261 | 4.1403e-06 | 6.2182 | 373713.1451
32 | 135 | CONCLUIDO | 4.6686 | 21.42 | 17.56 | 52.67 | 0.58 | 20 | 278.62 | 59.89 | 9 | 17 | 74.74 | 34597.8 | 234.07 | 2196.8 | 76.32 | 53.93 | 9143.75 | 0.71 | 0.87 | 2.51 | 0.55 | 1 | 10 | 300.3864 | 411.0019 | 371.7764 | 300386.3609 | 411001.8711 | 4.1536e-06 | 6.1979 | 371776.4294
33 | 135 | CONCLUIDO | 4.6659 | 21.43 | 17.57 | 52.7 | 0.59 | 20 | 279.11 | 59.89 | 9.25 | 14 | 74.98 | 34658.27 | 232.44 | 2196.65 | 76.6 | 53.93 | 9286.63 | 0.7 | 0.87 | 2.51 | 0.56 | 1 | 10 | 299.6676 | 410.0184 | 370.8868 | 299667.5668 | 410018.3853 | 4.1512e-06 | 6.2008 | 370886.8061
34 | 135 | CONCLUIDO | 4.6851 | 21.34 | 17.53 | 55.36 | 0.6 | 19 | 279.61 | 59.89 | 9.5 | 10 | 75.22 | 34718.84 | 230.14 | 2196.59 | 75.12 | 53.93 | 8552.25 | 0.72 | 0.87 | 2.52 | 0.53 | 1 | 10 | 297.6758 | 407.2932 | 368.4217 | 297675.8492 | 407293.2294 | 4.1683e-06 | 6.1748 | 368421.7352
35 | 135 | CONCLUIDO | 4.6831 | 21.35 | 17.54 | 55.39 | 0.62 | 19 | 280.1 | 59.89 | 9.75 | 10 | 75.46 | 34779.51 | 228.47 | 2196.7 | 75.57 | 53.93 | 8777.01 | 0.71 | 0.87 | 2.51 | 0.53 | 1 | 10 | 296.9125 | 406.2487 | 367.4769 | 296912.4684 | 406248.7381 | 4.1665e-06 | 6.1777 | 367476.9287
36 | 135 | CONCLUIDO | 4.7031 | 21.26 | 17.5 | 58.33 | 0.63 | 18 | 280.59 | 59.89 | 10 | 8 | 75.7 | 34840.27 | 227.94 | 2196.56 | 74.3 | 53.93 | 8145.43 | 0.73 | 0.87 | 2.51 | 0.49 | 1 | 10 | 295.8215 | 404.7561 | 366.1267 | 295821.547 | 404756.0913 | 4.1843e-06 | 6.1516 | 366126.7381
37 | 135 | CONCLUIDO | 4.7009 | 21.27 | 17.51 | 58.36 | 0.65 | 18 | 281.08 | 59.89 | 10.25 | 4 | 75.95 | 34901.13 | 226.53 | 2196.7 | 74.16 | 53.93 | 8077.25 | 0.73 | 0.87 | 2.52 | 0.5 | 1 | 10 | 295.2011 | 403.9071 | 365.3588 | 295201.0783 | 403907.1386 | 4.1823e-06 | 6.1545 | 365358.8082
38 | 135 | CONCLUIDO | 4.6996 | 21.28 | 17.52 | 58.38 | 0.66 | 18 | 281.58 | 59.89 | 10.5 | 2 | 76.19 | 34962.08 | 226.71 | 2196.77 | 74.37 | 53.93 | 8178.78 | 0.73 | 0.87 | 2.52 | 0.51 | 1 | 10 | 295.3669 | 404.134 | 365.564 | 295366.8775 | 404133.9925 | 4.1812e-06 | 6.1574 | 365564.0115
39 | 135 | CONCLUIDO | 4.6985 | 21.28 | 17.52 | 58.4 | 0.68 | 18 | 282.07 | 59.89 | 10.75 | 0 | 76.44 | 35023.13 | 226.86 | 2196.77 | 74.55 | 53.93 | 8270.02 | 0.72 | 0.87 | 2.52 | 0.51 | 1 | 10 | 295.4827 | 404.2925 | 365.7074 | 295482.718 | 404292.4906 | 4.1802e-06 | 6.1574 | 365707.3827

## RESULTADOS_14
Unnamed: 0 | Volume de calda [L] | STATUS | Capacidade operacional [ha/h] | Tempo de missao [h] | Tempo util [h] | Tempo por voo [min] | Autonomia Projetada [h] | N° Voos | MTOW [kg] | Massa Estrutura [kg] | Combustível [kg] | Abastecimentos | Massa gerador | Potência gerador [W] | Combustível consumido [L] | Calda cons [L] | Distância percorrida [km] | Distância Pulverizando [km] | RTL ACUMULADO[m] | EOC [km/km] | EOC [h/h] | Tempo de manobra [h] | Tempo rtl_rtw [h] | V pulv [m/s] | V desloc [m/s] | Preço Total por ha Simples [R$/ha] | Preço Total por ha Presumido [R$/ha] | Preço Total por ha Real [R$/ha] | Preço Total Simples [R$] | Preço Total Presumido [R$] | Prod CAPEX [ha/h/R$] | Dias Trabalhados | Preço Total Real [R$]
0 | 80 | CONCLUIDO | 3.174 | 31.51 | 22.83 | 6.95 | 0.11 | 197 | 159.12 | 50.28 | 1 | 195 | 27.84 | 19859.16 | 271.59 | 2197 | 248.19 | 53.93 | 94196.06 | 0.22 | 0.67 | 2.82 | 5.82 | 1 | 10 | 449.429 | 614.9286 | 556.2407 | 449428.9925 | 614928.5749 | 3.287e-06 | 9.1175 | 556240.6548
1 | 80 | CONCLUIDO | 3.5392 | 28.26 | 21.26 | 8.8 | 0.14 | 145 | 159.48 | 50.28 | 1.25 | 143 | 27.95 | 19902.91 | 249.46 | 2197.2 | 196.58 | 53.93 | 68650.53 | 0.27 | 0.72 | 2.73 | 4.25 | 1 | 10 | 388.5747 | 531.6651 | 480.9237 | 388574.7127 | 531665.0646 | 3.6652e-06 | 8.1771 | 480923.6971
2 | 80 | CONCLUIDO | 3.8015 | 26.31 | 20.31 | 10.69 | 0.17 | 114 | 159.83 | 50.28 | 1.5 | 112 | 28.05 | 19946.71 | 234.88 | 2196.91 | 166.4 | 53.93 | 53713.52 | 0.32 | 0.75 | 2.66 | 3.3 | 1 | 10 | 348.8013 | 477.2454 | 431.6978 | 348801.3445 | 477245.3876 | 3.9369e-06 | 7.6128 | 431697.7576
3 | 80 | CONCLUIDO | 4.0005 | 25 | 19.68 | 12.69 | 0.19 | 93 | 160.19 | 50.28 | 1.75 | 91 | 28.16 | 19990.53 | 224.17 | 2196.81 | 145.59 | 53.93 | 43417.15 | 0.37 | 0.78 | 2.62 | 2.67 | 1 | 10 | 318.6883 | 436.0434 | 394.428 | 318688.3186 | 436043.4171 | 4.1429e-06 | 7.2338 | 394428.0454
4 | 80 | CONCLUIDO | 4.1447 | 24.13 | 19.26 | 14.63 | 0.22 | 79 | 160.54 | 50.28 | 2 | 77 | 28.26 | 20034.4 | 215.84 | 2196.94 | 131.81 | 53.93 | 36593.96 | 0.41 | 0.79 | 2.6 | 2.25 | 1 | 10 | 306.0825 | 418.7956 | 378.8264 | 306082.5469 | 418795.6441 | 4.2923e-06 | 6.9821 | 378826.3756
5 | 80 | CONCLUIDO | 4.2644 | 23.45 | 18.93 | 16.71 | 0.25 | 68 | 160.9 | 50.28 | 2.25 | 66 | 28.37 | 20078.3 | 208.8 | 2196.86 | 121.14 | 53.93 | 31316.12 | 0.45 | 0.81 | 2.59 | 1.93 | 1 | 10 | 296.3737 | 405.5116 | 366.8102 | 296373.7381 | 405511.6235 | 4.4162e-06 | 6.7853 | 366810.1633
6 | 80 | CONCLUIDO | 4.3533 | 22.97 | 18.71 | 18.71 | 0.27 | 60 | 161.26 | 50.28 | 2.5 | 58 | 28.48 | 20122.23 | 203.37 | 2196.88 | 114.11 | 53.93 | 27841.24 | 0.47 | 0.82 | 2.57 | 1.71 | 1 | 10 | 289.4572 | 396.048 | 358.2498 | 289457.1529 | 396048.0466 | 4.5083e-06 | 6.6464 | 358249.7769
7 | 80 | CONCLUIDO | 4.4366 | 22.54 | 18.51 | 20.95 | 0.3 | 53 | 161.61 | 50.28 | 2.75 | 51 | 28.58 | 20166.2 | 197.47 | 2196.72 | 107.24 | 53.93 | 24438.48 | 0.5 | 0.83 | 2.56 | 1.5 | 1 | 10 | 271.2066 | 371.0768 | 335.6618 | 271206.6042 | 371076.8407 | 4.5946e-06 | 6.522 | 335661.7878
8 | 80 | CONCLUIDO | 4.5085 | 22.18 | 18.34 | 23.41 | 0.33 | 47 | 161.97 | 50.28 | 3 | 45 | 28.69 | 20210.21 | 191.61 | 2196.67 | 101.71 | 53.93 | 21702.71 | 0.53 | 0.83 | 2.56 | 1.34 | 1 | 10 | 265.0818 | 362.6967 | 328.0814 | 265081.8328 | 362696.6582 | 4.669e-06 | 6.4178 | 328081.3982
9 | 80 | CONCLUIDO | 4.5645 | 21.91 | 18.2 | 25.39 | 0.35 | 43 | 162.33 | 50.28 | 3.25 | 41 | 28.8 | 20254.26 | 186.85 | 2196.68 | 97.25 | 53.93 | 19496.1 | 0.55 | 0.84 | 2.54 | 1.19 | 1 | 10 | 260.4531 | 356.3634 | 322.3525 | 260453.0579 | 356363.3642 | 4.727e-06 | 6.3397 | 322352.5449
10 | 80 | CONCLUIDO | 4.6275 | 21.61 | 18.06 | 28.52 | 0.38 | 38 | 162.68 | 50.28 | 3.5 | 36 | 28.9 | 20298.34 | 179.4 | 2196.58 | 92.99 | 53.93 | 17390.31 | 0.58 | 0.85 | 2.53 | 1.06 | 1 | 10 | 254.3243 | 347.9777 | 314.7672 | 254324.2853 | 347977.7072 | 4.7923e-06 | 6.2529 | 314767.2032
11 | 80 | CONCLUIDO | 4.6632 | 21.44 | 17.99 | 30.84 | 0.41 | 35 | 163.04 | 50.28 | 3.75 | 32 | 29.01 | 20342.46 | 175.54 | 2196.79 | 90.46 | 53.93 | 16142.11 | 0.6 | 0.85 | 2.54 | 0.99 | 1 | 10 | 251.1334 | 343.6118 | 310.818 | 251133.4062 | 343611.8055 | 4.8292e-06 | 6.2037 | 310817.9771
12 | 80 | CONCLUIDO | 4.6919 | 21.31 | 17.93 | 32.59 | 0.43 | 33 | 163.4 | 50.28 | 4 | 25 | 29.12 | 20386.62 | 173.01 | 2196.84 | 87.94 | 53.93 | 14890.06 | 0.61 | 0.85 | 2.54 | 0.92 | 1 | 10 | 248.8905 | 340.543 | 308.042 | 248890.5174 | 340542.9861 | 4.859e-06 | 6.1661 | 308042.0415
13 | 80 | CONCLUIDO | 4.7291 | 21.15 | 17.85 | 35.71 | 0.46 | 30 | 163.76 | 50.28 | 4.25 | 16 | 29.23 | 20430.81 | 167.59 | 2196.73 | 85.48 | 53.93 | 13673.47 | 0.63 | 0.86 | 2.54 | 0.85 | 1 | 10 | 244.9241 | 335.1159 | 303.1329 | 244924.0855 | 335115.9391 | 4.8975e-06 | 6.1198 | 303132.9442
14 | 80 | CONCLUIDO | 4.7419 | 21.09 | 17.83 | 36.89 | 0.49 | 29 | 164.12 | 50.28 | 4.5 | 7 | 29.34 | 20475.04 | 166.1 | 2196.89 | 84.33 | 53.93 | 13104.35 | 0.64 | 0.86 | 2.55 | 0.82 | 1 | 10 | 243.7816 | 333.5527 | 301.7189 | 243781.5811 | 333552.7142 | 4.9107e-06 | 6.1024 | 301718.9113
15 | 80 | CONCLUIDO | 4.7394 | 21.1 | 17.84 | 36.91 | 0.51 | 29 | 164.48 | 50.28 | 4.75 | 3 | 29.45 | 20519.3 | 166.24 | 2196.8 | 84.78 | 53.93 | 13330.84 | 0.64 | 0.86 | 2.55 | 0.83 | 1 | 10 | 243.9407 | 333.7704 | 301.9158 | 243940.6642 | 333770.3786 | 4.9081e-06 | 6.1053 | 301915.8021
16 | 80 | CONCLUIDO | 4.738 | 21.11 | 17.85 | 36.92 | 0.54 | 29 | 164.83 | 50.28 | 5 | 0 | 29.55 | 20563.61 | 166.33 | 2196.73 | 84.65 | 53.93 | 13265.89 | 0.64 | 0.86 | 2.56 | 0.84 | 1 | 10 | 244.0455 | 333.9138 | 302.0455 | 244045.489 | 333913.8046 | 4.9067e-06 | 6.1082 | 302045.5397

## RESULTADOS_21
Unnamed: 0 | Volume de calda [L] | STATUS | Capacidade operacional [ha/h] | Tempo de missao [h] | Tempo util [h] | Tempo por voo [min] | Autonomia Projetada [h] | N° Voos | MTOW [kg] | Massa Estrutura [kg] | Combustível [kg] | Abastecimentos | Massa gerador | Potência gerador [W] | Combustível consumido [L] | Calda cons [L] | Distância percorrida [km] | Distância Pulverizando [km] | RTL ACUMULADO[m] | EOC [km/km] | EOC [h/h] | Tempo de manobra [h] | Tempo rtl_rtw [h] | V pulv [m/s] | V desloc [m/s] | Preço Total por ha Simples [R$/ha] | Preço Total por ha Presumido [R$/ha] | Preço Total por ha Real [R$/ha] | Preço Total Simples [R$] | Preço Total Presumido [R$] | Prod CAPEX [ha/h/R$] | Dias Trabalhados | Preço Total Real [R$]
0 | 115 | CONCLUIDO | 2.495 | 40.08 | 25.31 | 5.5 | 0.08 | 276 | 222.93 | 56.94 | 1 | 274 | 49.99 | 27728.69 | 379.63 | 2197.38 | 329.31 | 53.93 | 134361.22 | 0.16 | 0.6 | 2.94 | 8.29 | 1 | 10 | 718.4665 | 983.0375 | 889.2178 | 718466.4841 | 983037.54 | 2.3277e-06 | 11.5972 | 889217.8169
1 | 115 | CONCLUIDO | 2.9225 | 34.22 | 22.87 | 6.93 | 0.1 | 198 | 223.35 | 56.94 | 1.25 | 196 | 50.15 | 27780.03 | 340.49 | 2197.52 | 249.69 | 53.93 | 94941.47 | 0.22 | 0.67 | 2.8 | 5.85 | 1 | 10 | 578.764 | 791.8904 | 716.3135 | 578763.9547 | 791890.3761 | 2.7266e-06 | 9.9016 | 716313.47
2 | 115 | CONCLUIDO | 3.2313 | 30.95 | 21.53 | 8.39 | 0.12 | 154 | 223.76 | 56.94 | 1.5 | 152 | 50.32 | 27831.42 | 318.3 | 2197.11 | 206.05 | 53.93 | 73340.3 | 0.26 | 0.71 | 2.73 | 4.52 | 1 | 10 | 496.1324 | 678.8303 | 614.0437 | 496132.4209 | 678830.2661 | 3.0147e-06 | 8.9554 | 614043.6582
3 | 115 | CONCLUIDO | 3.4633 | 28.87 | 20.68 | 9.85 | 0.14 | 126 | 224.18 | 56.94 | 1.75 | 124 | 50.49 | 27882.87 | 303.53 | 2196.93 | 177.83 | 53.93 | 59370.14 | 0.3 | 0.74 | 2.7 | 3.68 | 1 | 10 | 448.969 | 614.2992 | 555.6714 | 448969.0395 | 614299.247 | 3.2311e-06 | 8.3536 | 555671.389
4 | 115 | CONCLUIDO | 3.6539 | 27.37 | 20.05 | 11.35 | 0.16 | 106 | 224.6 | 56.94 | 2 | 104 | 50.65 | 27934.37 | 292.01 | 2196.95 | 158.06 | 53.93 | 49585.91 | 0.34 | 0.76 | 2.64 | 3.05 | 1 | 10 | 411.9224 | 563.6104 | 509.8202 | 411922.368 | 563610.3566 | 3.4089e-06 | 7.9196 | 509820.1752
5 | 115 | CONCLUIDO | 3.7983 | 26.33 | 19.63 | 12.8 | 0.18 | 92 | 225.01 | 56.94 | 2.25 | 90 | 50.82 | 27985.94 | 283.49 | 2196.88 | 143.52 | 53.93 | 42385.77 | 0.38 | 0.78 | 2.63 | 2.62 | 1 | 10 | 395.2719 | 540.8285 | 489.2125 | 395271.9053 | 540828.459 | 3.5436e-06 | 7.6186 | 489212.5499
6 | 115 | CONCLUIDO | 3.9189 | 25.52 | 19.3 | 14.3 | 0.2 | 81 | 225.43 | 56.94 | 2.5 | 79 | 50.99 | 28037.57 | 276.68 | 2196.78 | 133.31 | 53.93 | 37336.58 | 0.4 | 0.79 | 2.6 | 2.3 | 1 | 10 | 382.3886 | 523.201 | 473.2674 | 382388.6071 | 523200.9621 | 3.6562e-06 | 7.3843 | 473267.3966
7 | 115 | CONCLUIDO | 4.0166 | 24.9 | 19.08 | 15.9 | 0.22 | 72 | 225.85 | 56.94 | 2.75 | 70 | 51.16 | 28089.25 | 271.07 | 2196.86 | 125.8 | 53.93 | 33624.89 | 0.43 | 0.8 | 2.59 | 2.07 | 1 | 10 | 360.4207 | 493.1436 | 446.0786 | 360420.7457 | 493143.5648 | 3.7473e-06 | 7.2049 | 446078.6351
8 | 115 | CONCLUIDO | 4.1057 | 24.36 | 18.84 | 17.39 | 0.24 | 65 | 226.27 | 56.94 | 3 | 63 | 51.33 | 28140.99 | 266.01 | 2196.86 | 118.14 | 53.93 | 29830.55 | 0.46 | 0.81 | 2.58 | 1.84 | 1 | 10 | 351.9355 | 481.5337 | 435.5768 | 351935.5286 | 481533.7165 | 3.8304e-06 | 7.0486 | 435576.8144
9 | 115 | CONCLUIDO | 4.1763 | 23.94 | 18.69 | 19.01 | 0.25 | 59 | 226.69 | 56.94 | 3.25 | 57 | 51.5 | 28192.8 | 261.43 | 2196.85 | 113.19 | 53.93 | 27382.8 | 0.48 | 0.82 | 2.58 | 1.69 | 1 | 10 | 345.085 | 472.1605 | 427.0982 | 345084.977 | 472160.4896 | 3.8963e-06 | 6.9271 | 427098.1552
10 | 115 | CONCLUIDO | 4.2429 | 23.57 | 18.54 | 20.6 | 0.27 | 54 | 227.11 | 56.94 | 3.5 | 52 | 51.67 | 28244.66 | 256.9 | 2196.8 | 108.58 | 53.93 | 25106.17 | 0.5 | 0.82 | 2.56 | 1.53 | 1 | 10 | 338.8435 | 463.6206 | 419.3733 | 338843.5057 | 463620.6332 | 3.9584e-06 | 6.82 | 419373.3307
11 | 115 | CONCLUIDO | 4.2978 | 23.27 | 18.41 | 22.09 | 0.29 | 50 | 227.53 | 56.94 | 3.75 | 48 | 51.84 | 28296.58 | 252.62 | 2196.83 | 103.92 | 53.93 | 22794.14 | 0.52 | 0.83 | 2.56 | 1.4 | 1 | 10 | 333.5188 | 456.3352 | 412.7832 | 333518.8474 | 456335.2008 | 4.0097e-06 | 6.7332 | 412783.2097
12 | 115 | CONCLUIDO | 4.3489 | 22.99 | 18.31 | 23.89 | 0.31 | 46 | 227.95 | 56.94 | 4 | 44 | 52.01 | 28348.56 | 249.48 | 2196.71 | 100.99 | 53.93 | 21349.49 | 0.53 | 0.83 | 2.55 | 1.31 | 1 | 10 | 329.2115 | 450.4416 | 407.4521 | 329211.454 | 450441.6352 | 4.0573e-06 | 6.6522 | 407452.1177
13 | 115 | CONCLUIDO | 4.3935 | 22.76 | 18.21 | 25.41 | 0.33 | 43 | 228.38 | 56.94 | 4.25 | 41 | 52.18 | 28400.61 | 245.99 | 2196.95 | 97.63 | 53.93 | 19684.36 | 0.55 | 0.84 | 2.54 | 1.21 | 1 | 10 | 312.7702 | 427.946 | 387.1035 | 312770.2301 | 427946.0273 | 4.0989e-06 | 6.5856 | 387103.4591
14 | 115 | CONCLUIDO | 4.4351 | 22.55 | 18.13 | 27.2 | 0.35 | 40 | 228.8 | 56.94 | 4.5 | 38 | 52.36 | 28452.71 | 241.47 | 2196.92 | 94.83 | 53.93 | 18300.93 | 0.57 | 0.84 | 2.54 | 1.12 | 1 | 10 | 308.3438 | 421.8896 | 381.6251 | 308343.813 | 421889.6081 | 4.1378e-06 | 6.5249 | 381625.0561
15 | 115 | CONCLUIDO | 4.4618 | 22.41 | 18.08 | 28.55 | 0.37 | 38 | 229.22 | 56.94 | 4.75 | 36 | 52.53 | 28504.87 | 239.43 | 2196.64 | 93.54 | 53.93 | 17662.78 | 0.58 | 0.84 | 2.54 | 1.08 | 1 | 10 | 305.8461 | 418.4722 | 378.5338 | 305846.1421 | 418472.1846 | 4.1627e-06 | 6.4844 | 378533.7866
16 | 115 | CONCLUIDO | 4.5069 | 22.19 | 17.99 | 30.84 | 0.39 | 35 | 229.65 | 56.94 | 5 | 33 | 52.7 | 28557.1 | 234.53 | 2196.64 | 90.47 | 53.93 | 16145.11 | 0.6 | 0.85 | 2.53 | 0.99 | 1 | 10 | 301.1827 | 412.0914 | 372.762 | 301182.6867 | 412091.4392 | 4.2047e-06 | 6.4207 | 372762.0106
17 | 115 | CONCLUIDO | 4.5389 | 22.03 | 17.92 | 32.59 | 0.41 | 33 | 230.07 | 56.94 | 5.25 | 31 | 52.88 | 28609.38 | 232.07 | 2196.67 | 88.05 | 53.93 | 14946.4 | 0.61 | 0.85 | 2.54 | 0.92 | 1 | 10 | 298.4554 | 408.3598 | 369.3865 | 298455.3555 | 408359.7843 | 4.2346e-06 | 6.3744 | 369386.4996
18 | 115 | CONCLUIDO | 4.57 | 21.88 | 17.86 | 34.57 | 0.42 | 31 | 230.49 | 56.94 | 5.5 | 29 | 53.05 | 28661.73 | 228.22 | 2196.64 | 86.12 | 53.93 | 13990.68 | 0.63 | 0.86 | 2.53 | 0.85 | 1 | 10 | 295.0904 | 403.7557 | 365.2218 | 295090.4065 | 403755.7126 | 4.2636e-06 | 6.331 | 365221.8341
19 | 115 | CONCLUIDO | 4.5839 | 21.82 | 17.84 | 35.68 | 0.44 | 30 | 230.92 | 56.94 | 5.75 | 28 | 53.23 | 28714.14 | 225.49 | 2196.72 | 85.74 | 53.93 | 13805.92 | 0.63 | 0.86 | 2.52 | 0.83 | 1 | 10 | 293.0868 | 401.0142 | 362.742 | 293086.7585 | 401014.2331 | 4.2766e-06 | 6.3137 | 362741.9975
20 | 115 | CONCLUIDO | 4.6166 | 21.66 | 17.77 | 38.08 | 0.46 | 28 | 231.34 | 56.94 | 6 | 26 | 53.4 | 28766.61 | 222.85 | 2196.62 | 83.46 | 53.93 | 12674.53 | 0.65 | 0.86 | 2.52 | 0.77 | 1 | 10 | 290.3419 | 397.2586 | 359.3448 | 290341.9368 | 397258.6469 | 4.3071e-06 | 6.2674 | 359344.8392
21 | 115 | CONCLUIDO | 4.6452 | 21.53 | 17.73 | 40.91 | 0.48 | 26 | 231.77 | 56.94 | 6.25 | 24 | 53.58 | 28819.14 | 217.57 | 2196.94 | 81.9 | 53.93 | 11904.52 | 0.66 | 0.86 | 2.52 | 0.72 | 1 | 10 | 286.4815 | 391.9766 | 354.5669 | 286481.5041 | 391976.6326 | 4.3338e-06 | 6.2297 | 354566.9329
22 | 115 | CONCLUIDO | 4.6615 | 21.45 | 17.69 | 42.47 | 0.5 | 25 | 232.2 | 56.94 | 6.5 | 22 | 53.75 | 28871.74 | 216.21 | 2196.72 | 80.68 | 53.93 | 11298.41 | 0.67 | 0.86 | 2.52 | 0.69 | 1 | 10 | 285.1134 | 390.1047 | 352.8737 | 285113.4103 | 390104.7463 | 4.349e-06 | 6.2066 | 352873.6968
23 | 115 | CONCLUIDO | 4.6778 | 21.38 | 17.66 | 44.16 | 0.52 | 24 | 232.62 | 56.94 | 6.75 | 20 | 53.93 | 28924.39 | 212.56 | 2196.73 | 79.79 | 53.93 | 10858.43 | 0.68 | 0.86 | 2.52 | 0.66 | 1 | 10 | 282.5968 | 386.6614 | 349.759 | 282596.7753 | 386661.3752 | 4.3642e-06 | 6.1863 | 349758.9563
24 | 115 | CONCLUIDO | 4.6928 | 21.31 | 17.64 | 46.01 | 0.53 | 23 | 233.05 | 56.94 | 7 | 18 | 54.11 | 28977.11 | 209.79 | 2196.56 | 78.82 | 53.93 | 10380.21 | 0.68 | 0.87 | 2.52 | 0.63 | 1 | 10 | 280.6195 | 383.956 | 347.3118 | 280619.5038 | 383955.9851 | 4.3782e-06 | 6.1661 | 347311.7648
25 | 115 | CONCLUIDO | 4.7064 | 21.25 | 17.62 | 48.06 | 0.55 | 22 | 233.48 | 56.94 | 7.25 | 14 | 54.29 | 29029.89 | 206.98 | 2196.57 | 78.17 | 53.93 | 10060.14 | 0.69 | 0.87 | 2.52 | 0.62 | 1 | 10 | 278.6794 | 381.3015 | 344.9106 | 278679.4362 | 381301.4991 | 4.3909e-06 | 6.1487 | 344910.6192
26 | 115 | CONCLUIDO | 4.708 | 21.24 | 17.61 | 48.04 | 0.57 | 22 | 233.91 | 56.94 | 7.5 | 12 | 54.46 | 29082.74 | 206.73 | 2196.67 | 77.83 | 53.93 | 9888.6 | 0.69 | 0.87 | 2.52 | 0.61 | 1 | 10 | 278.4736 | 381.0199 | 344.6559 | 278473.6024 | 381019.8682 | 4.3924e-06 | 6.1458 | 344655.8668
27 | 115 | CONCLUIDO | 4.7245 | 21.17 | 17.58 | 50.24 | 0.59 | 21 | 234.34 | 56.94 | 7.75 | 7 | 54.64 | 29135.65 | 205.21 | 2196.81 | 76.72 | 53.93 | 9339.24 | 0.7 | 0.87 | 2.52 | 0.58 | 1 | 10 | 277.0888 | 379.1251 | 342.9419 | 277088.759 | 379125.0644 | 4.4078e-06 | 6.1256 | 342941.9004
28 | 115 | CONCLUIDO | 4.7203 | 21.19 | 17.6 | 50.29 | 0.61 | 21 | 234.77 | 56.94 | 8 | 4 | 54.82 | 29188.62 | 204.61 | 2196.65 | 76.95 | 53.93 | 9455.93 | 0.7 | 0.87 | 2.54 | 0.6 | 1 | 10 | 276.9665 | 378.9577 | 342.7906 | 276966.4739 | 378957.7485 | 4.4038e-06 | 6.1314 | 342790.5528
29 | 115 | CONCLUIDO | 4.7209 | 21.18 | 17.6 | 50.29 | 0.62 | 21 | 235.2 | 56.94 | 8.25 | 2 | 55 | 29241.66 | 204.03 | 2196.67 | 77.15 | 53.93 | 9554.22 | 0.7 | 0.87 | 2.53 | 0.59 | 1 | 10 | 276.6502 | 378.5251 | 342.3992 | 276650.2434 | 378525.068 | 4.4044e-06 | 6.1285 | 342399.1667
30 | 115 | CONCLUIDO | 4.7182 | 21.19 | 17.61 | 50.32 | 0.64 | 21 | 235.63 | 56.94 | 8.5 | 0 | 55.18 | 29294.76 | 204.41 | 2196.61 | 77.25 | 53.93 | 9605.88 | 0.7 | 0.87 | 2.54 | 0.61 | 1 | 10 | 276.9565 | 378.9441 | 342.7782 | 276956.5118 | 378944.1179 | 4.4019e-06 | 6.1314 | 342778.2231

## RESULTADOS_5
Unnamed: 0 | Volume de calda [L] | STATUS | Capacidade operacional [ha/h] | Tempo de missao [h] | Tempo util [h] | Tempo por voo [min] | Autonomia Projetada [h] | N° Voos | MTOW [kg] | Massa Estrutura [kg] | Combustível [kg] | Abastecimentos | Massa gerador | Potência gerador [W] | Combustível consumido [L] | Calda cons [L] | Distância percorrida [km] | Distância Pulverizando [km] | RTL ACUMULADO[m] | EOC [km/km] | EOC [h/h] | Tempo de manobra [h] | Tempo rtl_rtw [h] | V pulv [m/s] | V desloc [m/s] | Preço Total por ha Simples [R$/ha] | Preço Total por ha Presumido [R$/ha] | Preço Total por ha Real [R$/ha] | Preço Total Simples [R$] | Preço Total Presumido [R$] | Prod CAPEX [ha/h/R$] | Dias Trabalhados | Preço Total Real [R$]
0 | 35 | CONCLUIDO | 4.2806 | 23.36 | 19.8 | 12.25 | 0.22 | 97 | 80.84 | 35.1 | 1 | 95 | 9.74 | 10204.21 | 133.54 | 2196.81 | 149.67 | 53.93 | 45437.17 | 0.36 | 0.77 | 2.63 | 2.79 | 1 | 10 | 227.2938 | 310.9934 | 281.3126 | 227293.7702 | 310993.3639 | 5.5268e-06 | 6.7593 | 281312.5937
1 | 35 | CONCLUIDO | 4.4864 | 22.29 | 19.14 | 15.73 | 0.27 | 73 | 81.14 | 35.1 | 1.25 | 45 | 9.79 | 10241.25 | 121.87 | 2196.91 | 126.66 | 53.93 | 34050.71 | 0.43 | 0.8 | 2.63 | 2.13 | 1 | 10 | 204.3771 | 279.6377 | 252.9495 | 204377.0863 | 279637.746 | 5.7925e-06 | 6.4497 | 252949.512
2 | 35 | CONCLUIDO | 4.5645 | 21.91 | 18.9 | 17.44 | 0.32 | 65 | 81.44 | 35.1 | 1.5 | 11 | 9.84 | 10278.32 | 117.97 | 2196.62 | 117.8 | 53.93 | 29661.88 | 0.46 | 0.81 | 2.65 | 1.89 | 1 | 10 | 200.2424 | 273.9805 | 247.8322 | 200242.4435 | 273980.5452 | 5.8934e-06 | 6.3397 | 247832.2265
3 | 35 | CONCLUIDO | 4.5669 | 21.9 | 18.9 | 17.72 | 0.38 | 64 | 81.74 | 35.1 | 1.75 | 0 | 9.89 | 10315.41 | 117.49 | 2196.75 | 117.61 | 53.93 | 29571.95 | 0.46 | 0.81 | 2.66 | 1.9 | 1 | 10 | 199.939 | 273.5654 | 247.4567 | 199939.0265 | 273565.3967 | 5.8965e-06 | 6.3368 | 247456.6992

## RESULTADOS_8
Unnamed: 0 | Volume de calda [L] | STATUS | Capacidade operacional [ha/h] | Tempo de missao [h] | Tempo util [h] | Tempo por voo [min] | Autonomia Projetada [h] | N° Voos | MTOW [kg] | Massa Estrutura [kg] | Combustível [kg] | Abastecimentos | Massa gerador | Potência gerador [W] | Combustível consumido [L] | Calda cons [L] | Distância percorrida [km] | Distância Pulverizando [km] | RTL ACUMULADO[m] | EOC [km/km] | EOC [h/h] | Tempo de manobra [h] | Tempo rtl_rtw [h] | V pulv [m/s] | V desloc [m/s] | Preço Total por ha Simples [R$/ha] | Preço Total por ha Presumido [R$/ha] | Preço Total por ha Real [R$/ha] | Preço Total Simples [R$] | Preço Total Presumido [R$] | Prod CAPEX [ha/h/R$] | Dias Trabalhados | Preço Total Real [R$]
0 | 50 | CONCLUIDO | 3.8684 | 25.85 | 20.86 | 9.41 | 0.16 | 133 | 107.41 | 41.65 | 1 | 131 | 14.77 | 13481.73 | 183.35 | 2197.19 | 183.9 | 53.93 | 62372.3 | 0.29 | 0.73 | 2.69 | 3.85 | 1 | 10 | 295.0768 | 403.7371 | 365.205 | 295076.8355 | 403737.1441 | 4.5552e-06 | 7.4797 | 365205.0378
1 | 50 | CONCLUIDO | 4.1496 | 24.1 | 19.86 | 12.04 | 0.2 | 99 | 107.73 | 41.65 | 1.25 | 97 | 14.83 | 13520.81 | 169.23 | 2196.87 | 151.57 | 53.93 | 46372.79 | 0.36 | 0.77 | 2.64 | 2.86 | 1 | 10 | 262.8431 | 359.6335 | 325.3106 | 262843.1061 | 359633.5336 | 4.8863e-06 | 6.9734 | 325310.6139
2 | 50 | CONCLUIDO | 4.3551 | 22.96 | 19.21 | 14.97 | 0.24 | 77 | 108.05 | 41.65 | 1.5 | 75 | 14.9 | 13559.91 | 158.22 | 2196.99 | 130.61 | 53.93 | 36003.03 | 0.41 | 0.79 | 2.59 | 2.21 | 1 | 10 | 248.8185 | 340.4445 | 307.953 | 248818.5449 | 340444.5102 | 5.1283e-06 | 6.6435 | 307952.964
3 | 50 | CONCLUIDO | 4.5086 | 22.18 | 18.77 | 18.16 | 0.28 | 62 | 108.37 | 41.65 | 1.75 | 59 | 14.97 | 13599.17 | 148.5 | 2196.72 | 115.37 | 53.93 | 28457.8 | 0.47 | 0.81 | 2.58 | 1.76 | 1 | 10 | 227.4903 | 311.2623 | 281.5559 | 227490.3272 | 311262.3019 | 5.309e-06 | 6.4178 | 281555.8646
4 | 50 | CONCLUIDO | 4.6189 | 21.65 | 18.46 | 21.3 | 0.32 | 52 | 108.68 | 41.65 | 2 | 39 | 15.03 | 13638.32 | 140.62 | 2196.7 | 105.13 | 53.93 | 23390.09 | 0.51 | 0.83 | 2.58 | 1.45 | 1 | 10 | 220.0162 | 301.0358 | 272.3054 | 220016.1662 | 301035.825 | 5.4389e-06 | 6.2645 | 272305.3884
5 | 50 | CONCLUIDO | 4.6665 | 21.43 | 18.35 | 23.42 | 0.36 | 47 | 109 | 41.65 | 2.25 | 16 | 15.1 | 13677.51 | 136.13 | 2197.02 | 100.97 | 53.93 | 21332.92 | 0.53 | 0.83 | 2.58 | 1.34 | 1 | 10 | 216.3794 | 296.0599 | 267.8043 | 216379.4354 | 296059.8896 | 5.495e-06 | 6.2008 | 267804.3492
6 | 50 | CONCLUIDO | 4.6868 | 21.34 | 18.3 | 24.4 | 0.4 | 45 | 109.32 | 41.65 | 2.5 | 2 | 15.17 | 13716.72 | 134.59 | 2196.92 | 98.83 | 53.93 | 20273.15 | 0.55 | 0.83 | 2.6 | 1.29 | 1 | 10 | 215.0387 | 294.2254 | 266.1449 | 215038.6717 | 294225.3975 | 5.5189e-06 | 6.1748 | 266144.9385
7 | 50 | CONCLUIDO | 4.687 | 21.34 | 18.3 | 24.4 | 0.44 | 45 | 109.64 | 41.65 | 2.75 | 0 | 15.24 | 13755.95 | 135 | 2196.86 | 98.82 | 53.93 | 20267.86 | 0.55 | 0.83 | 2.6 | 1.29 | 1 | 10 | 215.2458 | 294.5088 | 266.4013 | 215245.8354 | 294508.848 | 5.5191e-06 | 6.1748 | 266401.3369

## RESULTADOS_3
Unnamed: 0 | Volume de calda [L] | STATUS | Capacidade operacional [ha/h] | Tempo de missao [h] | Tempo util [h] | Tempo por voo [min] | Autonomia Projetada [h] | N° Voos | MTOW [kg] | Massa Estrutura [kg] | Combustível [kg] | Abastecimentos | Massa gerador | Potência gerador [W] | Combustível consumido [L] | Calda cons [L] | Distância percorrida [km] | Distância Pulverizando [km] | RTL ACUMULADO[m] | EOC [km/km] | EOC [h/h] | Tempo de manobra [h] | Tempo rtl_rtw [h] | V pulv [m/s] | V desloc [m/s] | Preço Total por ha Simples [R$/ha] | Preço Total por ha Presumido [R$/ha] | Preço Total por ha Real [R$/ha] | Preço Total Simples [R$] | Preço Total Presumido [R$] | Prod CAPEX [ha/h/R$] | Dias Trabalhados | Preço Total Real [R$]
0 | 25 | CONCLUIDO | 4.4003 | 22.73 | 19.68 | 13.12 | 0.28 | 90 | 61.76 | 28.92 | 1 | 10 | 6.84 | 7851.41 | 103.57 | 2196.94 | 141.65 | 53.93 | 41460.7 | 0.38 | 0.78 | 2.73 | 2.67 | 1 | 10 | 188.8883 | 258.4452 | 233.7796 | 188888.253 | 258445.2409 | 6.1695e-06 | 6.577 | 233779.5898
1 | 25 | CONCLUIDO | 4.4126 | 22.66 | 19.63 | 13.23 | 0.35 | 89 | 62.05 | 28.92 | 1.25 | 0 | 6.88 | 7887.12 | 103.48 | 2197.12 | 139.96 | 53.93 | 40621.96 | 0.39 | 0.78 | 2.73 | 2.62 | 1 | 10 | 188.5241 | 257.9469 | 233.3288 | 188524.0547 | 257946.9287 | 6.1867e-06 | 6.5567 | 233328.8359

## RESULTADOS_15
Unnamed: 0 | Volume de calda [L] | STATUS | Capacidade operacional [ha/h] | Tempo de missao [h] | Tempo util [h] | Tempo por voo [min] | Autonomia Projetada [h] | N° Voos | MTOW [kg] | Massa Estrutura [kg] | Combustível [kg] | Abastecimentos | Massa gerador | Potência gerador [W] | Combustível consumido [L] | Calda cons [L] | Distância percorrida [km] | Distância Pulverizando [km] | RTL ACUMULADO[m] | EOC [km/km] | EOC [h/h] | Tempo de manobra [h] | Tempo rtl_rtw [h] | V pulv [m/s] | V desloc [m/s] | Preço Total por ha Simples [R$/ha] | Preço Total por ha Presumido [R$/ha] | Preço Total por ha Real [R$/ha] | Preço Total Simples [R$] | Preço Total Presumido [R$] | Prod CAPEX [ha/h/R$] | Dias Trabalhados | Preço Total Real [R$]
0 | 85 | CONCLUIDO | 3.0659 | 32.62 | 23.2 | 6.69 | 0.11 | 208 | 167.88 | 51.39 | 1 | 206 | 30.49 | 20939.59 | 286.57 | 2197.26 | 260.19 | 53.93 | 100138.6 | 0.21 | 0.66 | 2.83 | 6.18 | 1 | 10 | 487.7318 | 667.3362 | 603.6466 | 487731.8348 | 667336.2136 | 3.1211e-06 | 9.4387 | 603646.582
1 | 85 | CONCLUIDO | 3.4514 | 28.97 | 21.45 | 8.47 | 0.13 | 152 | 168.25 | 51.39 | 1.25 | 150 | 30.6 | 20984.25 | 261.72 | 2197.26 | 203.27 | 53.93 | 71958.94 | 0.27 | 0.71 | 2.73 | 4.44 | 1 | 10 | 406.7738 | 556.5658 | 503.448 | 406773.7825 | 556565.8348 | 3.5136e-06 | 8.3825 | 503447.9727
2 | 85 | CONCLUIDO | 3.7111 | 26.95 | 20.51 | 10.25 | 0.16 | 120 | 168.61 | 51.39 | 1.5 | 118 | 30.71 | 21028.94 | 247.24 | 2196.98 | 172.65 | 53.93 | 56808.14 | 0.31 | 0.74 | 2.67 | 3.5 | 1 | 10 | 365.2256 | 499.7177 | 452.0254 | 365225.5593 | 499717.7228 | 3.778e-06 | 7.798 | 452025.3647
3 | 85 | CONCLUIDO | 3.9184 | 25.52 | 19.83 | 12.14 | 0.18 | 98 | 168.97 | 51.39 | 1.75 | 96 | 30.83 | 21073.68 | 235.8 | 2196.67 | 150.03 | 53.93 | 45611.9 | 0.36 | 0.77 | 2.65 | 2.82 | 1 | 10 | 344.4594 | 471.3046 | 426.3239 | 344459.428 | 471304.5859 | 3.989e-06 | 7.3843 | 426323.9377
4 | 85 | CONCLUIDO | 4.0677 | 24.58 | 19.4 | 14.02 | 0.21 | 83 | 169.33 | 51.39 | 2 | 81 | 30.94 | 21118.46 | 227.71 | 2196.64 | 136.41 | 53.93 | 38872.48 | 0.4 | 0.79 | 2.61 | 2.39 | 1 | 10 | 319.4667 | 437.1085 | 395.3915 | 319466.7327 | 437108.4776 | 4.141e-06 | 7.1123 | 395391.458
5 | 85 | CONCLUIDO | 4.1883 | 23.88 | 19.06 | 15.89 | 0.24 | 72 | 169.7 | 51.39 | 2.25 | 70 | 31.05 | 21163.27 | 220.55 | 2196.91 | 125.34 | 53.93 | 33393.66 | 0.43 | 0.8 | 2.6 | 2.06 | 1 | 10 | 308.9134 | 422.669 | 382.33 | 308913.4281 | 422668.9807 | 4.2638e-06 | 6.9097 | 382330.0464
6 | 85 | CONCLUIDO | 4.2905 | 23.31 | 18.8 | 17.9 | 0.26 | 63 | 170.06 | 51.39 | 2.5 | 61 | 31.17 | 21208.12 | 213.67 | 2196.88 | 116.98 | 53.93 | 29261.24 | 0.46 | 0.81 | 2.57 | 1.79 | 1 | 10 | 300.1842 | 410.7253 | 371.5263 | 300184.2231 | 410725.2972 | 4.3678e-06 | 6.7448 | 371526.2513
7 | 85 | CONCLUIDO | 4.3789 | 22.84 | 18.57 | 19.89 | 0.29 | 56 | 170.42 | 51.39 | 2.75 | 54 | 31.28 | 21253.01 | 207.96 | 2196.73 | 109.38 | 53.93 | 25495.54 | 0.49 | 0.82 | 2.56 | 1.56 | 1 | 10 | 293.0829 | 401.009 | 362.7373 | 293082.9394 | 401009.0077 | 4.4578e-06 | 6.6088 | 362737.2708
8 | 85 | CONCLUIDO | 4.4507 | 22.47 | 18.4 | 22.08 | 0.31 | 50 | 170.79 | 51.39 | 3 | 48 | 31.4 | 21297.94 | 202.96 | 2196.79 | 103.72 | 53.93 | 22696.25 | 0.52 | 0.83 | 2.56 | 1.39 | 1 | 10 | 275.66 | 377.1701 | 341.1735 | 275659.9695 | 377170.1316 | 4.5309e-06 | 6.5017 | 341173.5436
9 | 85 | CONCLUIDO | 4.51 | 22.17 | 18.28 | 24.37 | 0.34 | 45 | 171.15 | 51.39 | 3.25 | 43 | 31.51 | 21342.91 | 197.99 | 2196.61 | 99.66 | 53.93 | 20689.83 | 0.54 | 0.84 | 2.55 | 1.27 | 1 | 10 | 270.5033 | 370.1146 | 334.7913 | 270503.3028 | 370114.5527 | 4.5913e-06 | 6.4149 | 334791.3392
10 | 85 | CONCLUIDO | 4.5601 | 21.93 | 18.17 | 26.59 | 0.36 | 41 | 171.52 | 51.39 | 3.5 | 39 | 31.63 | 21387.92 | 192.82 | 2196.71 | 96.26 | 53.93 | 19011.74 | 0.56 | 0.84 | 2.54 | 1.16 | 1 | 10 | 265.8565 | 363.7566 | 329.0402 | 265856.4831 | 363756.569 | 4.6423e-06 | 6.3455 | 329040.1526
11 | 85 | CONCLUIDO | 4.5975 | 21.75 | 18.09 | 28.56 | 0.39 | 38 | 171.88 | 51.39 | 3.75 | 36 | 31.74 | 21432.96 | 189.24 | 2196.66 | 93.56 | 53.93 | 17675.76 | 0.58 | 0.84 | 2.54 | 1.08 | 1 | 10 | 262.6056 | 359.3085 | 325.0166 | 262605.5758 | 359308.5342 | 4.6803e-06 | 6.2934 | 325016.632
12 | 85 | CONCLUIDO | 4.6595 | 21.46 | 17.94 | 31.65 | 0.41 | 34 | 172.25 | 51.39 | 4 | 32 | 31.86 | 21478.05 | 183.89 | 2196.67 | 88.62 | 53.93 | 15226.66 | 0.61 | 0.85 | 2.53 | 0.93 | 1 | 10 | 257.5948 | 352.4525 | 318.815 | 257594.7711 | 352452.5301 | 4.7434e-06 | 6.2095 | 318814.9553
13 | 85 | CONCLUIDO | 4.6812 | 21.36 | 17.91 | 33.57 | 0.44 | 32 | 172.61 | 51.39 | 4.25 | 26 | 31.97 | 21523.17 | 178.64 | 2196.73 | 87.5 | 53.93 | 14673.89 | 0.62 | 0.85 | 2.53 | 0.9 | 1 | 10 | 254.179 | 347.7789 | 314.5873 | 254178.9624 | 347778.8699 | 4.7655e-06 | 6.1806 | 314587.3427
14 | 85 | CONCLUIDO | 4.7082 | 21.24 | 17.85 | 35.7 | 0.46 | 30 | 172.98 | 51.39 | 4.5 | 21 | 32.09 | 21568.34 | 175.07 | 2196.69 | 85.38 | 53.93 | 13622.8 | 0.63 | 0.86 | 2.54 | 0.84 | 1 | 10 | 251.4428 | 344.0351 | 311.2009 | 251442.8045 | 344035.138 | 4.793e-06 | 6.1458 | 311200.9073
15 | 85 | CONCLUIDO | 4.7213 | 21.18 | 17.83 | 36.88 | 0.49 | 29 | 173.35 | 51.39 | 4.75 | 14 | 32.2 | 21613.54 | 173.14 | 2196.71 | 84.47 | 53.93 | 13173.66 | 0.64 | 0.86 | 2.54 | 0.82 | 1 | 10 | 250.0459 | 342.1238 | 309.472 | 250045.9096 | 342123.8447 | 4.8064e-06 | 6.1285 | 309472.0252
16 | 85 | CONCLUIDO | 4.7325 | 21.13 | 17.81 | 38.16 | 0.51 | 28 | 173.71 | 51.39 | 5 | 4 | 32.32 | 21658.78 | 171.96 | 2197.01 | 83.71 | 53.93 | 12798.56 | 0.64 | 0.86 | 2.55 | 0.8 | 1 | 10 | 249.0914 | 340.8178 | 308.2907 | 249091.4028 | 340817.8465 | 4.8178e-06 | 6.114 | 308290.6695
17 | 85 | CONCLUIDO | 4.7493 | 21.06 | 17.77 | 39.49 | 0.53 | 27 | 174.08 | 51.39 | 5.25 | 2 | 32.44 | 21704.07 | 171.2 | 2196.91 | 82.39 | 53.93 | 12143.18 | 0.65 | 0.86 | 2.54 | 0.76 | 1 | 10 | 248.1598 | 339.5432 | 307.1377 | 248159.8021 | 339543.1893 | 4.8349e-06 | 6.0938 | 307137.6639
18 | 85 | CONCLUIDO | 4.7473 | 21.06 | 17.78 | 39.5 | 0.56 | 27 | 174.45 | 51.39 | 5.5 | 0 | 32.56 | 21749.39 | 171.62 | 2196.73 | 82.33 | 53.93 | 12117.06 | 0.65 | 0.86 | 2.56 | 0.77 | 1 | 10 | 248.4501 | 339.9404 | 307.497 | 248450.1098 | 339940.401 | 4.8328e-06 | 6.0938 | 307496.9663

## RESULTADOS_2
Unnamed: 0 | Volume de calda [L] | STATUS | Capacidade operacional [ha/h] | Tempo de missao [h] | Tempo util [h] | Tempo por voo [min] | Autonomia Projetada [h] | N° Voos | MTOW [kg] | Massa Estrutura [kg] | Combustível [kg] | Abastecimentos | Massa gerador | Potência gerador [W] | Combustível consumido [L] | Calda cons [L] | Distância percorrida [km] | Distância Pulverizando [km] | RTL ACUMULADO[m] | EOC [km/km] | EOC [h/h] | Tempo de manobra [h] | Tempo rtl_rtw [h] | V pulv [m/s] | V desloc [m/s] | Preço Total por ha Simples [R$/ha] | Preço Total por ha Presumido [R$/ha] | Preço Total por ha Real [R$/ha] | Preço Total Simples [R$] | Preço Total Presumido [R$] | Prod CAPEX [ha/h/R$] | Dias Trabalhados | Preço Total Real [R$]
0 | 20 | CONCLUIDO | 4.2656 | 23.44 | 20.34 | 10.99 | 0.34 | 111 | 51.33 | 24.83 | 1 | 0 | 5.51 | 6564.78 | 95.03 | 2197.09 | 161.96 | 53.93 | 51509.38 | 0.33 | 0.75 | 2.81 | 3.33 | 1 | 10 | 192.2522 | 263.0479 | 237.943 | 192252.173 | 263047.9047 | 6.3012e-06 | 6.7824 | 237942.9819

## RESULTADOS_22
Unnamed: 0 | Volume de calda [L] | STATUS | Capacidade operacional [ha/h] | Tempo de missao [h] | Tempo util [h] | Tempo por voo [min] | Autonomia Projetada [h] | N° Voos | MTOW [kg] | Massa Estrutura [kg] | Combustível [kg] | Abastecimentos | Massa gerador | Potência gerador [W] | Combustível consumido [L] | Calda cons [L] | Distância percorrida [km] | Distância Pulverizando [km] | RTL ACUMULADO[m] | EOC [km/km] | EOC [h/h] | Tempo de manobra [h] | Tempo rtl_rtw [h] | V pulv [m/s] | V desloc [m/s] | Preço Total por ha Simples [R$/ha] | Preço Total por ha Presumido [R$/ha] | Preço Total por ha Real [R$/ha] | Preço Total Simples [R$] | Preço Total Presumido [R$] | Prod CAPEX [ha/h/R$] | Dias Trabalhados | Preço Total Real [R$]
0 | 120 | CONCLUIDO | 2.4079 | 41.53 | 25.7 | 5.35 | 0.08 | 288 | 232.68 | 57.72 | 1 | 286 | 53.95 | 28931.02 | 396.66 | 2197.34 | 342.18 | 53.93 | 140735.64 | 0.16 | 0.59 | 2.97 | 8.69 | 1 | 10 | 771.7862 | 1055.9919 | 955.2095 | 771786.192 | 1055991.9168 | 2.2185e-06 | 12.0168 | 955209.5303
1 | 120 | CONCLUIDO | 2.8495 | 35.09 | 23.05 | 6.75 | 0.1 | 205 | 233.1 | 57.72 | 1.25 | 203 | 54.13 | 28983.75 | 353.29 | 2197.41 | 255.83 | 53.93 | 97976.9 | 0.21 | 0.66 | 2.8 | 6.03 | 1 | 10 | 603.3923 | 825.5879 | 746.795 | 603392.2809 | 825587.9385 | 2.6254e-06 | 10.1534 | 746794.9843
2 | 120 | CONCLUIDO | 3.1528 | 31.72 | 21.72 | 8.14 | 0.11 | 160 | 233.53 | 57.72 | 1.5 | 158 | 54.31 | 29036.54 | 330.79 | 2197.46 | 211.39 | 53.93 | 75977.63 | 0.26 | 0.7 | 2.76 | 4.71 | 1 | 10 | 517.2993 | 707.7917 | 640.2411 | 517299.3145 | 707791.7437 | 2.9048e-06 | 9.1782 | 640241.0931
3 | 120 | CONCLUIDO | 3.3904 | 29.49 | 20.82 | 9.53 | 0.13 | 131 | 233.96 | 57.72 | 1.75 | 129 | 54.49 | 29089.39 | 314.85 | 2197.38 | 182.33 | 53.93 | 61596.49 | 0.3 | 0.73 | 2.7 | 3.81 | 1 | 10 | 466.3204 | 638.0401 | 577.1464 | 466320.3567 | 638040.0847 | 3.1237e-06 | 8.533 | 577146.4345
4 | 120 | CONCLUIDO | 3.5834 | 27.91 | 20.19 | 11.01 | 0.15 | 110 | 234.39 | 57.72 | 2 | 108 | 54.67 | 29142.31 | 303.27 | 2196.94 | 161.62 | 53.93 | 51346.71 | 0.33 | 0.76 | 2.67 | 3.18 | 1 | 10 | 439.9774 | 601.9965 | 544.5428 | 439977.3896 | 601996.4749 | 3.3015e-06 | 8.0758 | 544542.7762
5 | 120 | CONCLUIDO | 3.7322 | 26.79 | 19.76 | 12.48 | 0.17 | 95 | 234.82 | 57.72 | 2.25 | 93 | 54.85 | 29195.29 | 294.55 | 2196.86 | 147.62 | 53.93 | 44420.72 | 0.37 | 0.77 | 2.64 | 2.75 | 1 | 10 | 409.3877 | 560.1423 | 506.6831 | 409387.7199 | 560142.3392 | 3.4386e-06 | 7.7517 | 506683.1406
6 | 120 | CONCLUIDO | 3.8523 | 25.96 | 19.42 | 13.87 | 0.19 | 84 | 235.25 | 57.72 | 2.5 | 82 | 55.03 | 29248.33 | 287.76 | 2197.03 | 136.85 | 53.93 | 39091.88 | 0.39 | 0.79 | 2.62 | 2.42 | 1 | 10 | 396.0436 | 541.8843 | 490.1676 | 396043.586 | 541884.3065 | 3.5493e-06 | 7.5116 | 490167.6288
7 | 120 | CONCLUIDO | 3.9511 | 25.31 | 19.18 | 15.35 | 0.21 | 75 | 235.68 | 57.72 | 2.75 | 73 | 55.21 | 29301.44 | 281.86 | 2196.88 | 129.24 | 53.93 | 35327.82 | 0.42 | 0.8 | 2.6 | 2.18 | 1 | 10 | 385.4355 | 527.3698 | 477.0384 | 385435.4556 | 527369.7946 | 3.6403e-06 | 7.3235 | 477038.3616
8 | 120 | CONCLUIDO | 4.0509 | 24.69 | 18.92 | 16.95 | 0.23 | 67 | 236.11 | 57.72 | 3 | 65 | 55.39 | 29354.61 | 275.84 | 2196.72 | 120.51 | 53.93 | 31004.68 | 0.45 | 0.81 | 2.6 | 1.92 | 1 | 10 | 362.9118 | 496.5519 | 449.1617 | 362911.7535 | 496551.8717 | 3.7323e-06 | 7.1441 | 449161.658
9 | 120 | CONCLUIDO | 4.1303 | 24.21 | 18.72 | 18.42 | 0.24 | 61 | 236.54 | 57.72 | 3.25 | 59 | 55.57 | 29407.85 | 270.82 | 2196.8 | 114.47 | 53.93 | 28016.55 | 0.47 | 0.82 | 2.57 | 1.72 | 1 | 10 | 355.0983 | 485.8612 | 439.4913 | 355098.3325 | 485861.2043 | 3.8054e-06 | 7.0052 | 439491.2929
10 | 120 | CONCLUIDO | 4.1917 | 23.86 | 18.6 | 19.93 | 0.26 | 56 | 236.98 | 57.72 | 3.5 | 54 | 55.75 | 29461.15 | 267.18 | 2196.99 | 109.93 | 53.93 | 25769.96 | 0.49 | 0.82 | 2.58 | 1.59 | 1 | 10 | 349.3304 | 477.9692 | 432.3525 | 349330.365 | 477969.2168 | 3.862e-06 | 6.9039 | 432352.5055
11 | 120 | CONCLUIDO | 4.2406 | 23.58 | 18.5 | 21.35 | 0.28 | 52 | 237.41 | 57.72 | 3.75 | 50 | 55.93 | 29514.51 | 263.31 | 2196.7 | 107.02 | 53.93 | 24335.53 | 0.5 | 0.83 | 2.57 | 1.5 | 1 | 10 | 344.4217 | 471.253 | 426.2773 | 344421.7242 | 471252.9978 | 3.9071e-06 | 6.8229 | 426277.2731
12 | 120 | CONCLUIDO | 4.2995 | 23.26 | 18.36 | 22.95 | 0.3 | 48 | 237.84 | 57.72 | 4 | 46 | 56.12 | 29567.95 | 259.93 | 2196.64 | 102.72 | 53.93 | 22205.67 | 0.52 | 0.83 | 2.55 | 1.36 | 1 | 10 | 339.3222 | 464.2756 | 419.9658 | 339322.1752 | 464275.57 | 3.9613e-06 | 6.7303 | 419965.7612
13 | 120 | CONCLUIDO | 4.3575 | 22.95 | 18.24 | 24.87 | 0.32 | 44 | 238.28 | 57.72 | 4.25 | 42 | 56.3 | 29621.44 | 254.94 | 2196.65 | 98.4 | 53.93 | 20063.68 | 0.55 | 0.84 | 2.55 | 1.23 | 1 | 10 | 333.5636 | 456.3964 | 412.8386 | 333563.6072 | 456396.4431 | 4.0148e-06 | 6.6406 | 412838.6071
14 | 120 | CONCLUIDO | 4.3864 | 22.8 | 18.18 | 25.96 | 0.34 | 42 | 238.71 | 57.72 | 4.5 | 40 | 56.49 | 29675.01 | 252.36 | 2196.69 | 96.11 | 53.93 | 18928.24 | 0.56 | 0.84 | 2.55 | 1.17 | 1 | 10 | 318.2911 | 435.4999 | 393.9364 | 318291.0775 | 435499.8942 | 4.0414e-06 | 6.5972 | 393936.3955
15 | 120 | CONCLUIDO | 4.4287 | 22.58 | 18.09 | 27.84 | 0.35 | 39 | 239.14 | 57.72 | 4.75 | 37 | 56.67 | 29728.63 | 248.05 | 2196.69 | 93.82 | 53.93 | 17801.47 | 0.57 | 0.84 | 2.54 | 1.09 | 1 | 10 | 313.8679 | 429.448 | 388.462 | 313867.9384 | 429447.9602 | 4.0804e-06 | 6.5336 | 388462.0496
16 | 120 | CONCLUIDO | 4.458 | 22.43 | 18.04 | 29.25 | 0.37 | 37 | 239.58 | 57.72 | 5 | 35 | 56.86 | 29782.33 | 246.19 | 2196.75 | 91.9 | 53.93 | 16847.96 | 0.59 | 0.85 | 2.54 | 1.03 | 1 | 10 | 311.3276 | 425.9721 | 385.3179 | 311327.5587 | 425972.1007 | 4.1074e-06 | 6.4902 | 385317.9212
17 | 120 | CONCLUIDO | 4.5091 | 22.18 | 17.92 | 31.62 | 0.39 | 34 | 240.02 | 57.72 | 5.25 | 32 | 57.04 | 29836.09 | 241.65 | 2196.65 | 88.23 | 53.93 | 15028.61 | 0.61 | 0.85 | 2.52 | 0.91 | 1 | 10 | 306.4832 | 419.3438 | 379.3222 | 306483.1773 | 419343.8043 | 4.1544e-06 | 6.4178 | 379322.2202
18 | 120 | CONCLUIDO | 4.5191 | 22.13 | 17.92 | 32.57 | 0.41 | 33 | 240.45 | 57.72 | 5.5 | 31 | 57.23 | 29890.04 | 239.91 | 2196.63 | 87.85 | 53.93 | 14845.81 | 0.61 | 0.85 | 2.53 | 0.91 | 1 | 10 | 305.1564 | 417.5285 | 377.6802 | 305156.4313 | 417528.4918 | 4.1636e-06 | 6.4034 | 377680.1586
19 | 120 | CONCLUIDO | 4.5488 | 21.98 | 17.86 | 34.57 | 0.42 | 31 | 240.89 | 57.72 | 5.75 | 29 | 57.42 | 29943.94 | 236.47 | 2196.66 | 86.32 | 53.93 | 14087.36 | 0.62 | 0.86 | 2.52 | 0.86 | 1 | 10 | 302.0061 | 413.2181 | 373.7811 | 302006.0951 | 413218.0629 | 4.191e-06 | 6.36 | 373781.1109
20 | 120 | CONCLUIDO | 4.5787 | 21.84 | 17.81 | 36.85 | 0.44 | 29 | 241.33 | 57.72 | 6 | 27 | 57.6 | 29997.9 | 234.15 | 2196.67 | 84.58 | 53.93 | 13231.96 | 0.64 | 0.86 | 2.52 | 0.8 | 1 | 10 | 299.5078 | 409.7997 | 370.689 | 299507.769 | 409799.7429 | 4.2186e-06 | 6.3194 | 370689.0306
21 | 120 | CONCLUIDO | 4.5934 | 21.77 | 17.79 | 38.11 | 0.46 | 28 | 241.77 | 57.72 | 6.25 | 26 | 57.79 | 30051.93 | 231.23 | 2196.56 | 83.78 | 53.93 | 12835.21 | 0.64 | 0.86 | 2.52 | 0.78 | 1 | 10 | 297.3668 | 406.8704 | 368.0392 | 297366.8068 | 406870.384 | 4.2321e-06 | 6.2992 | 368039.2456
22 | 120 | CONCLUIDO | 4.6246 | 21.62 | 17.73 | 40.92 | 0.48 | 26 | 242.2 | 57.72 | 6.5 | 24 | 57.98 | 30106.03 | 226.07 | 2196.77 | 81.81 | 53.93 | 11862.26 | 0.66 | 0.86 | 2.52 | 0.72 | 1 | 10 | 293.3636 | 401.393 | 363.0846 | 293363.5665 | 401392.974 | 4.2608e-06 | 6.2558 | 363084.5919
23 | 120 | CONCLUIDO | 4.6417 | 21.54 | 17.7 | 42.47 | 0.49 | 25 | 242.64 | 57.72 | 6.75 | 23 | 58.17 | 30160.2 | 224.68 | 2196.61 | 80.75 | 53.93 | 11334.55 | 0.67 | 0.86 | 2.52 | 0.69 | 1 | 10 | 291.9493 | 399.458 | 361.3342 | 291949.3306 | 399457.954 | 4.2766e-06 | 6.2326 | 361334.2475
24 | 120 | CONCLUIDO | 4.6581 | 21.47 | 17.67 | 44.16 | 0.51 | 24 | 243.08 | 57.72 | 7 | 21 | 58.36 | 30214.44 | 221.01 | 2196.79 | 79.74 | 53.93 | 10833.38 | 0.68 | 0.86 | 2.52 | 0.66 | 1 | 10 | 289.3861 | 395.9508 | 358.1618 | 289386.0839 | 395950.8068 | 4.2917e-06 | 6.2124 | 358161.8175
25 | 120 | CONCLUIDO | 4.6747 | 21.39 | 17.64 | 46.01 | 0.53 | 23 | 243.52 | 57.72 | 7.25 | 19 | 58.55 | 30268.74 | 218.14 | 2196.79 | 78.91 | 53.93 | 10426.88 | 0.68 | 0.87 | 2.51 | 0.63 | 1 | 10 | 287.2479 | 393.0253 | 355.5155 | 287247.9297 | 393025.29 | 4.307e-06 | 6.1892 | 355515.5079
26 | 120 | CONCLUIDO | 4.6918 | 21.31 | 17.6 | 48.01 | 0.55 | 22 | 243.96 | 57.72 | 7.5 | 18 | 58.74 | 30323.11 | 215.32 | 2196.76 | 77.88 | 53.93 | 9915.09 | 0.69 | 0.87 | 2.51 | 0.6 | 1 | 10 | 285.1076 | 390.0968 | 352.8665 | 285107.5763 | 390096.764 | 4.3228e-06 | 6.1661 | 352866.4764
27 | 120 | CONCLUIDO | 4.7082 | 21.24 | 17.57 | 50.21 | 0.56 | 21 | 244.41 | 57.72 | 7.75 | 13 | 58.93 | 30377.55 | 212.49 | 2196.68 | 76.61 | 53.93 | 9286.87 | 0.7 | 0.87 | 2.52 | 0.57 | 1 | 10 | 283.027 | 387.25 | 350.2914 | 283026.9531 | 387249.9635 | 4.3379e-06 | 6.1458 | 350291.3705
28 | 120 | CONCLUIDO | 4.7031 | 21.26 | 17.6 | 50.28 | 0.58 | 21 | 244.85 | 57.72 | 8 | 10 | 59.12 | 30432.06 | 211.43 | 2196.77 | 77.43 | 53.93 | 9696.73 | 0.7 | 0.87 | 2.52 | 0.59 | 1 | 10 | 282.729 | 386.8423 | 349.9226 | 282729.0196 | 386842.3178 | 4.3332e-06 | 6.1516 | 349922.6299
29 | 120 | CONCLUIDO | 4.7221 | 21.18 | 17.56 | 52.67 | 0.6 | 20 | 245.29 | 57.72 | 8.25 | 6 | 59.32 | 30486.64 | 209.28 | 2196.69 | 75.77 | 53.93 | 8870.22 | 0.71 | 0.87 | 2.53 | 0.55 | 1 | 10 | 280.8996 | 384.3392 | 347.6584 | 280899.5821 | 384339.2006 | 4.3507e-06 | 6.1285 | 347658.4067
30 | 120 | CONCLUIDO | 4.7251 | 21.16 | 17.54 | 52.63 | 0.62 | 20 | 245.73 | 57.72 | 8.5 | 6 | 59.51 | 30541.29 | 209.33 | 2196.71 | 75.5 | 53.93 | 8734.6 | 0.71 | 0.87 | 2.52 | 0.54 | 1 | 10 | 280.7756 | 384.1696 | 347.505 | 280775.6449 | 384169.6244 | 4.3534e-06 | 6.1227 | 347505.0146
31 | 120 | CONCLUIDO | 4.7198 | 21.19 | 17.57 | 52.7 | 0.63 | 20 | 246.18 | 57.72 | 8.75 | 1 | 59.7 | 30596.01 | 210.01 | 2196.76 | 75.94 | 53.93 | 8955.17 | 0.71 | 0.87 | 2.53 | 0.56 | 1 | 10 | 281.3745 | 384.989 | 348.2462 | 281374.4751 | 384988.9702 | 4.3486e-06 | 6.1314 | 348246.1633
32 | 120 | CONCLUIDO | 4.7196 | 21.19 | 17.57 | 52.7 | 0.65 | 20 | 246.62 | 57.72 | 9 | 1 | 59.9 | 30650.8 | 210.18 | 2196.76 | 76 | 53.93 | 8982.47 | 0.71 | 0.87 | 2.53 | 0.56 | 1 | 10 | 281.4681 | 385.1171 | 348.362 | 281468.1046 | 385117.0782 | 4.3484e-06 | 6.1314 | 348362.0447
33 | 120 | CONCLUIDO | 4.7193 | 21.19 | 17.57 | 52.71 | 0.67 | 20 | 247.07 | 57.72 | 9.25 | 0 | 60.09 | 30705.66 | 210.56 | 2196.76 | 76 | 53.93 | 8982.5 | 0.71 | 0.87 | 2.53 | 0.56 | 1 | 10 | 281.6726 | 385.3969 | 348.6152 | 281672.6263 | 385396.9138 | 4.3481e-06 | 6.1314 | 348615.1732

## RESULTADOS_27
Unnamed: 0 | Volume de calda [L] | STATUS | Capacidade operacional [ha/h] | Tempo de missao [h] | Tempo util [h] | Tempo por voo [min] | Autonomia Projetada [h] | N° Voos | MTOW [kg] | Massa Estrutura [kg] | Combustível [kg] | Abastecimentos | Massa gerador | Potência gerador [W] | Combustível consumido [L] | Calda cons [L] | Distância percorrida [km] | Distância Pulverizando [km] | RTL ACUMULADO[m] | EOC [km/km] | EOC [h/h] | Tempo de manobra [h] | Tempo rtl_rtw [h] | V pulv [m/s] | V desloc [m/s] | Preço Total por ha Simples [R$/ha] | Preço Total por ha Presumido [R$/ha] | Preço Total por ha Real [R$/ha] | Preço Total Simples [R$] | Preço Total Presumido [R$] | Prod CAPEX [ha/h/R$] | Dias Trabalhados | Preço Total Real [R$]
0 | 145 | CONCLUIDO | 1.9934 | 50.17 | 27.92 | 4.68 | 0.06 | 358 | 285.18 | 61.2 | 1 | 356 | 77.98 | 35406.83 | 492.25 | 2198.4 | 415.36 | 53.93 | 176973.33 | 0.13 | 0.55 | 3.07 | 10.91 | 1 | 10 | 1073.0283 | 1468.1647 | 1328.0451 | 1073028.344 | 1468164.719 | 1.7359e-06 | 14.5168 | 1328045.1388
1 | 145 | CONCLUIDO | 2.4505 | 40.81 | 24.44 | 5.89 | 0.08 | 249 | 285.68 | 61.2 | 1.25 | 247 | 78.24 | 35468.6 | 428.85 | 2197.68 | 301.06 | 53.93 | 120371.35 | 0.18 | 0.63 | 2.89 | 7.43 | 1 | 10 | 792.8931 | 1084.8713 | 981.3327 | 792893.0903 | 1084871.3061 | 2.134e-06 | 11.8084 | 981332.7113
2 | 145 | CONCLUIDO | 2.7794 | 35.98 | 22.68 | 7.09 | 0.09 | 192 | 286.19 | 61.2 | 1.5 | 190 | 78.49 | 35530.47 | 396.21 | 2197.13 | 243.54 | 53.93 | 91896.19 | 0.22 | 0.67 | 2.79 | 5.67 | 1 | 10 | 664.0325 | 908.5586 | 821.847 | 664032.5335 | 908558.6073 | 2.4204e-06 | 10.4109 | 821847.049
3 | 145 | CONCLUIDO | 3.0356 | 32.94 | 21.59 | 8.3 | 0.11 | 156 | 286.69 | 61.2 | 1.75 | 154 | 78.74 | 35592.57 | 375.31 | 2197.1 | 207.3 | 53.93 | 73954.57 | 0.26 | 0.71 | 2.75 | 4.58 | 1 | 10 | 591.3009 | 809.0439 | 731.8299 | 591300.8549 | 809043.916 | 2.6435e-06 | 9.5312 | 731829.9002
4 | 145 | CONCLUIDO | 3.2451 | 30.82 | 20.81 | 9.53 | 0.12 | 131 | 287.19 | 61.2 | 2 | 129 | 78.99 | 35654.65 | 360.15 | 2197.07 | 182.19 | 53.93 | 61523.4 | 0.3 | 0.73 | 2.69 | 3.8 | 1 | 10 | 538.1901 | 736.3755 | 666.0968 | 538190.1312 | 736375.4808 | 2.8259e-06 | 8.9178 | 666096.8384
5 | 145 | CONCLUIDO | 3.412 | 29.31 | 20.27 | 10.76 | 0.14 | 113 | 287.7 | 61.2 | 2.25 | 111 | 79.25 | 35716.83 | 349.19 | 2197.06 | 164.31 | 53.93 | 52676.41 | 0.33 | 0.75 | 2.67 | 3.26 | 1 | 10 | 497.9898 | 681.3716 | 616.3425 | 497989.8107 | 681371.6287 | 2.9713e-06 | 8.4809 | 616342.4768
6 | 145 | CONCLUIDO | 3.5505 | 28.16 | 19.88 | 12.05 | 0.15 | 99 | 288.2 | 61.2 | 2.5 | 97 | 79.5 | 35779.11 | 341.06 | 2196.8 | 151.96 | 53.93 | 46569.14 | 0.35 | 0.77 | 2.64 | 2.87 | 1 | 10 | 478.2403 | 654.3495 | 591.8993 | 478240.3092 | 654349.4895 | 3.0919e-06 | 8.1481 | 591899.2926
7 | 145 | CONCLUIDO | 3.6739 | 27.22 | 19.53 | 13.31 | 0.17 | 88 | 288.71 | 61.2 | 2.75 | 86 | 79.76 | 35841.5 | 333.09 | 2196.96 | 140.44 | 53.93 | 40863.68 | 0.38 | 0.78 | 2.62 | 2.52 | 1 | 10 | 448.4042 | 613.5265 | 554.9724 | 448404.2492 | 613526.476 | 3.1993e-06 | 7.8762 | 554972.3702
8 | 145 | CONCLUIDO | 3.7631 | 26.57 | 19.31 | 14.49 | 0.18 | 80 | 289.21 | 61.2 | 3 | 78 | 80.02 | 35903.99 | 328.2 | 2196.84 | 133.26 | 53.93 | 37313.65 | 0.4 | 0.79 | 2.62 | 2.31 | 1 | 10 | 437.6033 | 598.7481 | 541.6045 | 437603.2953 | 598748.1343 | 3.277e-06 | 7.6881 | 541604.4528
9 | 145 | CONCLUIDO | 3.8512 | 25.97 | 19.08 | 15.68 | 0.2 | 73 | 289.72 | 61.2 | 3.25 | 71 | 80.27 | 35966.59 | 322.61 | 2196.79 | 125.84 | 53.93 | 33639.22 | 0.43 | 0.8 | 2.6 | 2.08 | 1 | 10 | 426.9051 | 584.1104 | 528.3638 | 426905.1424 | 584110.4496 | 3.3537e-06 | 7.5145 | 528363.7681
10 | 145 | CONCLUIDO | 3.9217 | 25.5 | 18.94 | 16.96 | 0.21 | 67 | 290.23 | 61.2 | 3.5 | 65 | 80.53 | 36029.29 | 318.47 | 2196.9 | 121.58 | 53.93 | 31541.9 | 0.44 | 0.81 | 2.58 | 1.93 | 1 | 10 | 418.8752 | 573.1235 | 518.4254 | 418875.1626 | 573123.477 | 3.4151e-06 | 7.3785 | 518425.3767
11 | 145 | CONCLUIDO | 4.0032 | 24.98 | 18.74 | 18.44 | 0.23 | 61 | 290.74 | 61.2 | 3.75 | 59 | 80.79 | 36092.1 | 313.77 | 2196.79 | 114.96 | 53.93 | 28260.02 | 0.47 | 0.81 | 2.58 | 1.74 | 1 | 10 | 397.2231 | 543.4982 | 491.6275 | 397223.0887 | 543498.1542 | 3.4861e-06 | 7.228 | 491627.4532
12 | 145 | CONCLUIDO | 4.0553 | 24.66 | 18.64 | 19.62 | 0.24 | 57 | 291.25 | 61.2 | 4 | 55 | 81.05 | 36155.02 | 310.34 | 2196.78 | 111.59 | 53.93 | 26595.54 | 0.48 | 0.82 | 2.57 | 1.63 | 1 | 10 | 391.6109 | 535.8193 | 484.6815 | 391610.9288 | 535819.3495 | 3.5315e-06 | 7.1354 | 484681.5028
13 | 145 | CONCLUIDO | 4.111 | 24.32 | 18.52 | 20.97 | 0.26 | 53 | 291.76 | 61.2 | 4.25 | 51 | 81.31 | 36218.04 | 306.78 | 2196.91 | 107.59 | 53.93 | 24612.37 | 0.5 | 0.82 | 2.56 | 1.51 | 1 | 10 | 385.7888 | 527.8533 | 477.4757 | 385788.8032 | 527853.2603 | 3.58e-06 | 7.037 | 477475.686
14 | 145 | CONCLUIDO | 4.1571 | 24.06 | 18.41 | 22.09 | 0.27 | 50 | 292.27 | 61.2 | 4.5 | 48 | 81.57 | 36281.16 | 303.05 | 2196.77 | 104.01 | 53.93 | 22839.69 | 0.52 | 0.83 | 2.56 | 1.41 | 1 | 10 | 380.4274 | 520.5175 | 470.8401 | 380427.3793 | 520517.5237 | 3.6201e-06 | 6.9618 | 470840.0618
15 | 145 | CONCLUIDO | 4.2004 | 23.81 | 18.33 | 23.39 | 0.29 | 47 | 292.79 | 61.2 | 4.75 | 45 | 81.84 | 36344.4 | 300.38 | 2196.58 | 101.54 | 53.93 | 21622.33 | 0.53 | 0.83 | 2.55 | 1.32 | 1 | 10 | 376.2095 | 514.7465 | 465.6198 | 376209.5448 | 514746.4964 | 3.6578e-06 | 6.8895 | 465619.8133
16 | 145 | CONCLUIDO | 4.2429 | 23.57 | 18.25 | 24.88 | 0.3 | 44 | 293.3 | 61.2 | 5 | 42 | 82.1 | 36407.75 | 297.2 | 2196.61 | 98.58 | 53.93 | 20153.66 | 0.55 | 0.84 | 2.55 | 1.24 | 1 | 10 | 371.8299 | 508.754 | 460.1993 | 371829.8654 | 508754.0258 | 3.6948e-06 | 6.82 | 460199.2556
17 | 145 | CONCLUIDO | 4.2765 | 23.38 | 18.17 | 25.96 | 0.32 | 42 | 293.81 | 61.2 | 5.25 | 40 | 82.36 | 36471.2 | 294.76 | 2196.65 | 96.07 | 53.93 | 18912.36 | 0.56 | 0.84 | 2.55 | 1.17 | 1 | 10 | 368.4186 | 504.0866 | 455.9773 | 368418.6054 | 504086.5894 | 3.7241e-06 | 6.765 | 455977.2728
18 | 145 | CONCLUIDO | 4.3225 | 23.14 | 18.08 | 27.82 | 0.33 | 39 | 294.33 | 61.2 | 5.5 | 37 | 82.63 | 36534.76 | 291.03 | 2196.79 | 93.36 | 53.93 | 17570.96 | 0.58 | 0.84 | 2.54 | 1.08 | 1 | 10 | 363.6767 | 497.5985 | 450.1084 | 363676.7104 | 497598.5195 | 3.7642e-06 | 6.6956 | 450108.4151
19 | 145 | CONCLUIDO | 4.3334 | 23.08 | 18.08 | 28.55 | 0.35 | 38 | 294.84 | 61.2 | 5.75 | 36 | 82.9 | 36598.44 | 289.87 | 2196.65 | 93.55 | 53.93 | 17668.8 | 0.58 | 0.84 | 2.53 | 1.07 | 1 | 10 | 362.4793 | 495.9602 | 448.6265 | 362479.3417 | 495960.2268 | 3.7737e-06 | 6.6782 | 448626.4789
20 | 145 | CONCLUIDO | 4.3631 | 22.92 | 18.03 | 30.05 | 0.36 | 36 | 295.36 | 61.2 | 6 | 34 | 83.16 | 36662.22 | 287.01 | 2196.69 | 91.86 | 53.93 | 16834.2 | 0.59 | 0.85 | 2.53 | 1.02 | 1 | 10 | 359.261 | 491.5568 | 444.6433 | 359261.0246 | 491556.7834 | 3.7995e-06 | 6.6319 | 444643.2939
21 | 145 | CONCLUIDO | 4.4005 | 22.72 | 17.94 | 31.66 | 0.38 | 34 | 295.88 | 61.2 | 6.25 | 32 | 83.43 | 36726.12 | 285.27 | 2196.66 | 88.92 | 53.93 | 15375.8 | 0.61 | 0.85 | 2.53 | 0.94 | 1 | 10 | 343.3751 | 469.821 | 424.9819 | 343375.1141 | 469820.9797 | 3.8321e-06 | 6.5741 | 424981.9248
22 | 145 | CONCLUIDO | 4.416 | 22.64 | 17.92 | 32.58 | 0.39 | 33 | 296.4 | 61.2 | 6.5 | 31 | 83.7 | 36790.13 | 282.52 | 2196.79 | 87.98 | 53.93 | 14912.14 | 0.61 | 0.85 | 2.53 | 0.91 | 1 | 10 | 341.0674 | 466.6634 | 422.1257 | 341067.3629 | 466663.4127 | 3.8456e-06 | 6.5509 | 422125.7115
23 | 145 | CONCLUIDO | 4.4471 | 22.49 | 17.87 | 34.58 | 0.4 | 31 | 296.92 | 61.2 | 6.75 | 29 | 83.97 | 36854.25 | 279.44 | 2196.67 | 86.29 | 53.93 | 14073.97 | 0.62 | 0.85 | 2.53 | 0.86 | 1 | 10 | 337.7817 | 462.1678 | 418.0592 | 337781.7075 | 462167.834 | 3.8727e-06 | 6.5075 | 418059.1846
24 | 145 | CONCLUIDO | 4.4637 | 22.4 | 17.84 | 35.67 | 0.42 | 30 | 297.44 | 61.2 | 7 | 28 | 84.24 | 36918.48 | 277.23 | 2196.66 | 85.42 | 53.93 | 13646.1 | 0.63 | 0.86 | 2.52 | 0.83 | 1 | 10 | 335.5595 | 459.1273 | 415.3089 | 335559.5099 | 459127.3253 | 3.8871e-06 | 6.4815 | 415308.8578
25 | 145 | CONCLUIDO | 4.4807 | 22.32 | 17.81 | 36.84 | 0.43 | 29 | 297.96 | 61.2 | 7.25 | 27 | 84.51 | 36982.83 | 274.83 | 2196.71 | 84.36 | 53.93 | 13121.6 | 0.64 | 0.86 | 2.53 | 0.8 | 1 | 10 | 333.4026 | 456.1761 | 412.6393 | 333402.5603 | 456176.0917 | 3.9019e-06 | 6.4583 | 412639.2857
26 | 145 | CONCLUIDO | 4.5166 | 22.14 | 17.74 | 39.41 | 0.45 | 27 | 298.48 | 61.2 | 7.5 | 25 | 84.79 | 37047.29 | 271.9 | 2196.62 | 81.95 | 53.93 | 11924.92 | 0.66 | 0.86 | 2.53 | 0.73 | 1 | 10 | 330.0263 | 451.5566 | 408.4607 | 330026.3419 | 451556.6007 | 3.9332e-06 | 6.4062 | 408460.6725
27 | 145 | CONCLUIDO | 4.5306 | 22.07 | 17.72 | 40.9 | 0.46 | 26 | 299.01 | 61.2 | 7.75 | 24 | 85.06 | 37111.87 | 269.64 | 2196.61 | 81.51 | 53.93 | 11709.79 | 0.66 | 0.86 | 2.52 | 0.72 | 1 | 10 | 328.1492 | 448.9882 | 406.1374 | 328149.1836 | 448988.1899 | 3.9454e-06 | 6.386 | 406137.3872
28 | 145 | CONCLUIDO | 4.5443 | 22.01 | 17.71 | 42.5 | 0.48 | 25 | 299.53 | 61.2 | 8 | 23 | 85.33 | 37176.68 | 267.97 | 2196.56 | 81.13 | 53.93 | 11524.97 | 0.66 | 0.86 | 2.52 | 0.7 | 1 | 10 | 326.6398 | 446.923 | 404.2693 | 326639.7816 | 446922.9596 | 3.9573e-06 | 6.3686 | 404269.2596
29 | 145 | CONCLUIDO | 4.5477 | 21.99 | 17.69 | 42.46 | 0.49 | 25 | 300.06 | 61.2 | 8.25 | 23 | 85.61 | 37241.49 | 266.04 | 2196.62 | 80.76 | 53.93 | 11337.55 | 0.67 | 0.86 | 2.52 | 0.69 | 1 | 10 | 325.4092 | 445.2392 | 402.7462 | 325409.1926 | 445239.2133 | 3.9603e-06 | 6.3628 | 402746.2077
30 | 145 | CONCLUIDO | 4.5608 | 21.93 | 17.68 | 44.21 | 0.5 | 24 | 300.59 | 61.2 | 8.5 | 22 | 85.89 | 37306.42 | 264.57 | 2196.76 | 80.23 | 53.93 | 11077.47 | 0.67 | 0.86 | 2.52 | 0.68 | 1 | 10 | 324.045 | 443.3726 | 401.0578 | 324044.9829 | 443372.6415 | 3.9717e-06 | 6.3455 | 401057.7788
31 | 145 | CONCLUIDO | 4.5814 | 21.83 | 17.64 | 46.01 | 0.52 | 23 | 301.11 | 61.2 | 8.75 | 21 | 86.16 | 37371.47 | 262.42 | 2196.61 | 78.89 | 53.93 | 10414.16 | 0.68 | 0.87 | 2.52 | 0.63 | 1 | 10 | 321.9302 | 440.4791 | 398.4404 | 321930.1688 | 440479.0595 | 3.9896e-06 | 6.3166 | 398440.3563
32 | 145 | CONCLUIDO | 4.6001 | 21.74 | 17.6 | 48.01 | 0.53 | 22 | 301.64 | 61.2 | 9 | 20 | 86.44 | 37436.63 | 259.8 | 2196.56 | 78.01 | 53.93 | 9977.86 | 0.69 | 0.87 | 2.51 | 0.6 | 1 | 10 | 319.6647 | 437.3794 | 395.6365 | 319664.7352 | 437379.3933 | 4.0059e-06 | 6.2905 | 395636.5179
33 | 145 | CONCLUIDO | 4.6187 | 21.65 | 17.57 | 50.2 | 0.55 | 21 | 302.17 | 61.2 | 9.25 | 19 | 86.72 | 37501.91 | 256.58 | 2196.69 | 76.6 | 53.93 | 9281.77 | 0.7 | 0.87 | 2.51 | 0.56 | 1 | 10 | 317.1363 | 433.9199 | 392.5072 | 317136.3352 | 433919.9249 | 4.0221e-06 | 6.2645 | 392507.2162
34 | 145 | CONCLUIDO | 4.6201 | 21.64 | 17.56 | 50.18 | 0.56 | 21 | 302.7 | 61.2 | 9.5 | 19 | 87 | 37567.32 | 254.71 | 2196.59 | 76.63 | 53.93 | 9292.43 | 0.7 | 0.87 | 2.51 | 0.56 | 1 | 10 | 316.0724 | 432.4642 | 391.1905 | 316072.4259 | 432464.2372 | 4.0233e-06 | 6.2616 | 391190.4574
35 | 145 | CONCLUIDO | 4.6326 | 21.59 | 17.56 | 52.68 | 0.57 | 20 | 303.23 | 61.2 | 9.75 | 18 | 87.28 | 37632.84 | 251.13 | 2196.62 | 76.17 | 53.93 | 9070.13 | 0.71 | 0.87 | 2.51 | 0.55 | 1 | 10 | 313.7068 | 429.2274 | 388.2626 | 313706.7689 | 429227.441 | 4.0342e-06 | 6.2471 | 388262.5765
36 | 145 | CONCLUIDO | 4.6495 | 21.51 | 17.53 | 55.37 | 0.59 | 19 | 303.76 | 61.2 | 10 | 17 | 87.57 | 37698.48 | 250.59 | 2196.57 | 75.61 | 53.93 | 8794.83 | 0.71 | 0.87 | 2.51 | 0.53 | 1 | 10 | 312.6795 | 427.8219 | 386.9912 | 312679.4982 | 427821.8839 | 4.0489e-06 | 6.224 | 386991.1637
37 | 145 | CONCLUIDO | 4.6503 | 21.5 | 17.53 | 55.36 | 0.6 | 19 | 304.3 | 61.2 | 10.25 | 15 | 87.85 | 37764.25 | 246.77 | 2196.65 | 75.28 | 53.93 | 8628.38 | 0.72 | 0.87 | 2.51 | 0.53 | 1 | 10 | 310.6616 | 425.0609 | 384.4937 | 310661.6184 | 425060.9317 | 4.0496e-06 | 6.2211 | 384493.713
38 | 145 | CONCLUIDO | 4.6695 | 21.42 | 17.5 | 58.32 | 0.61 | 18 | 304.83 | 61.2 | 10.5 | 12 | 88.13 | 37830.13 | 245.09 | 2196.56 | 74.2 | 53.93 | 8095.27 | 0.73 | 0.87 | 2.51 | 0.49 | 1 | 10 | 308.9713 | 422.7482 | 382.4017 | 308971.3054 | 422748.1709 | 4.0663e-06 | 6.1979 | 382401.6788
39 | 145 | CONCLUIDO | 4.6697 | 21.41 | 17.5 | 58.32 | 0.63 | 18 | 305.37 | 61.2 | 10.75 | 12 | 88.42 | 37896.14 | 244.84 | 2196.59 | 74.15 | 53.93 | 8067.41 | 0.73 | 0.87 | 2.51 | 0.49 | 1 | 10 | 308.8342 | 422.5606 | 382.232 | 308834.2413 | 422560.6338 | 4.0665e-06 | 6.195 | 382232.04
40 | 145 | CONCLUIDO | 4.6906 | 21.32 | 17.45 | 61.6 | 0.64 | 17 | 305.9 | 61.2 | 11 | 10 | 88.7 | 37962.28 | 240.97 | 2196.56 | 72.75 | 53.93 | 7374.03 | 0.74 | 0.87 | 2.51 | 0.45 | 1 | 10 | 305.9088 | 418.558 | 378.6114 | 305908.828 | 418557.9542 | 4.0847e-06 | 6.169 | 378611.3705
41 | 145 | CONCLUIDO | 4.6862 | 21.34 | 17.47 | 61.67 | 0.65 | 17 | 306.44 | 61.2 | 11.25 | 5 | 88.99 | 38028.53 | 241.61 | 2196.74 | 73.21 | 53.93 | 7606.25 | 0.74 | 0.87 | 2.52 | 0.47 | 1 | 10 | 306.4593 | 419.3111 | 379.2927 | 306459.3114 | 419311.1499 | 4.0809e-06 | 6.1748 | 379292.6823
42 | 145 | CONCLUIDO | 4.6855 | 21.34 | 17.48 | 61.68 | 0.67 | 17 | 306.98 | 61.2 | 11.5 | 5 | 89.28 | 38094.91 | 241.95 | 2196.59 | 73.29 | 53.93 | 7646.84 | 0.74 | 0.87 | 2.52 | 0.47 | 1 | 10 | 306.6893 | 419.6259 | 379.5774 | 306689.3393 | 419625.8842 | 4.0803e-06 | 6.1748 | 379577.3788
43 | 145 | CONCLUIDO | 4.6871 | 21.34 | 17.47 | 61.66 | 0.68 | 17 | 307.52 | 61.2 | 11.75 | 3 | 89.57 | 38161.42 | 241.03 | 2196.63 | 73.03 | 53.93 | 7513.89 | 0.74 | 0.87 | 2.52 | 0.46 | 1 | 10 | 306.1265 | 418.8558 | 378.8808 | 306126.5275 | 418855.8202 | 4.0817e-06 | 6.1748 | 378880.8086
44 | 145 | CONCLUIDO | 4.6865 | 21.34 | 17.47 | 61.67 | 0.69 | 17 | 308.06 | 61.2 | 12 | 2 | 89.86 | 38228.06 | 241.22 | 2196.62 | 72.88 | 53.93 | 7441.34 | 0.74 | 0.87 | 2.53 | 0.47 | 1 | 10 | 306.2469 | 419.0205 | 379.0298 | 306246.8719 | 419020.4807 | 4.0811e-06 | 6.1748 | 379029.7541
45 | 145 | CONCLUIDO | 4.6865 | 21.34 | 17.47 | 61.67 | 0.71 | 17 | 308.6 | 61.2 | 12.25 | 2 | 90.15 | 38294.82 | 241.35 | 2196.65 | 73.11 | 53.93 | 7553.74 | 0.74 | 0.87 | 2.52 | 0.47 | 1 | 10 | 306.314 | 419.1123 | 379.1128 | 306313.9633 | 419112.2783 | 4.0811e-06 | 6.1748 | 379112.7907
46 | 145 | CONCLUIDO | 4.6851 | 21.34 | 17.48 | 61.69 | 0.72 | 17 | 309.14 | 61.2 | 12.5 | 1 | 90.44 | 38361.7 | 241.65 | 2196.76 | 73.29 | 53.93 | 7646.65 | 0.74 | 0.87 | 2.52 | 0.47 | 1 | 10 | 306.5494 | 419.4344 | 379.4042 | 306549.3774 | 419434.3822 | 4.0799e-06 | 6.1748 | 379404.1534
47 | 145 | CONCLUIDO | 4.6829 | 21.35 | 17.49 | 61.73 | 0.73 | 17 | 309.68 | 61.2 | 12.75 | 0 | 90.74 | 38428.72 | 242.1 | 2196.59 | 73.48 | 53.93 | 7741.64 | 0.73 | 0.87 | 2.52 | 0.48 | 1 | 10 | 306.8923 | 419.9035 | 379.8285 | 306892.2571 | 419903.5253 | 4.078e-06 | 6.1777 | 379828.5221

## RESULTADOS_11
Unnamed: 0 | Volume de calda [L] | STATUS | Capacidade operacional [ha/h] | Tempo de missao [h] | Tempo util [h] | Tempo por voo [min] | Autonomia Projetada [h] | N° Voos | MTOW [kg] | Massa Estrutura [kg] | Combustível [kg] | Abastecimentos | Massa gerador | Potência gerador [W] | Combustível consumido [L] | Calda cons [L] | Distância percorrida [km] | Distância Pulverizando [km] | RTL ACUMULADO[m] | EOC [km/km] | EOC [h/h] | Tempo de manobra [h] | Tempo rtl_rtw [h] | V pulv [m/s] | V desloc [m/s] | Preço Total por ha Simples [R$/ha] | Preço Total por ha Presumido [R$/ha] | Preço Total por ha Real [R$/ha] | Preço Total Simples [R$] | Preço Total Presumido [R$] | Prod CAPEX [ha/h/R$] | Dias Trabalhados | Preço Total Real [R$]
0 | 65 | CONCLUIDO | 3.4991 | 28.58 | 21.88 | 7.91 | 0.13 | 166 | 133.21 | 46.47 | 1 | 164 | 20.75 | 16663.42 | 228.35 | 2197.14 | 217.24 | 53.93 | 78877.25 | 0.25 | 0.7 | 2.75 | 4.87 | 1 | 10 | 368.4575 | 504.1399 | 456.0255 | 368457.5479 | 504139.8722 | 3.839e-06 | 8.2697 | 456025.4704
1 | 65 | CONCLUIDO | 3.8364 | 26.07 | 20.56 | 10.11 | 0.17 | 122 | 133.55 | 46.47 | 1.25 | 120 | 20.83 | 16704.7 | 210.41 | 2196.85 | 174.01 | 53.93 | 57479.9 | 0.31 | 0.74 | 2.69 | 3.56 | 1 | 10 | 323.25 | 442.2849 | 400.0739 | 323249.9947 | 442284.9035 | 4.209e-06 | 7.5434 | 400073.8531
2 | 65 | CONCLUIDO | 4.0709 | 24.56 | 19.77 | 12.36 | 0.2 | 96 | 133.88 | 46.47 | 1.5 | 94 | 20.91 | 16746.01 | 198.3 | 2196.8 | 148.34 | 53.93 | 44774.37 | 0.36 | 0.77 | 2.63 | 2.76 | 1 | 10 | 292.1673 | 399.7563 | 361.6041 | 292167.3479 | 399756.2549 | 4.4663e-06 | 7.1065 | 361604.079
3 | 65 | CONCLUIDO | 4.2392 | 23.59 | 19.26 | 14.63 | 0.23 | 79 | 134.22 | 46.47 | 1.75 | 77 | 21 | 16787.35 | 188.78 | 2197.03 | 131.71 | 53.93 | 36543.82 | 0.41 | 0.79 | 2.6 | 2.25 | 1 | 10 | 278.8666 | 381.5576 | 345.1423 | 278866.5919 | 381557.5737 | 4.6509e-06 | 6.8258 | 345142.2544
4 | 65 | CONCLUIDO | 4.3686 | 22.89 | 18.91 | 17.19 | 0.26 | 66 | 134.55 | 46.47 | 2 | 64 | 21.09 | 16828.84 | 181.02 | 2196.76 | 120.41 | 53.93 | 30957.59 | 0.45 | 0.81 | 2.59 | 1.91 | 1 | 10 | 269.3084 | 368.4797 | 333.3125 | 269308.4232 | 368479.6657 | 4.7929e-06 | 6.6233 | 333312.4836
5 | 65 | CONCLUIDO | 4.47 | 22.37 | 18.64 | 19.62 | 0.29 | 57 | 134.89 | 46.47 | 2.25 | 55 | 21.17 | 16870.25 | 174.24 | 2196.93 | 111.52 | 53.93 | 26557.39 | 0.48 | 0.82 | 2.57 | 1.63 | 1 | 10 | 250.4409 | 342.6643 | 309.9609 | 250440.9278 | 342664.3261 | 4.9042e-06 | 6.4728 | 309960.9238
6 | 65 | CONCLUIDO | 4.5653 | 21.9 | 18.39 | 22.52 | 0.33 | 49 | 135.22 | 46.47 | 2.5 | 47 | 21.26 | 16911.68 | 167.06 | 2196.68 | 103.55 | 53.93 | 22615.18 | 0.52 | 0.83 | 2.55 | 1.38 | 1 | 10 | 243.3007 | 332.8947 | 301.1237 | 243300.6733 | 332894.7149 | 5.0087e-06 | 6.3368 | 301123.7106
7 | 65 | CONCLUIDO | 4.6396 | 21.55 | 18.2 | 25.4 | 0.36 | 43 | 135.56 | 46.47 | 2.75 | 39 | 21.34 | 16953.14 | 160.37 | 2196.78 | 97.23 | 53.93 | 19486.76 | 0.55 | 0.84 | 2.55 | 1.2 | 1 | 10 | 237.3782 | 324.7913 | 293.7937 | 237378.1811 | 324791.2998 | 5.0902e-06 | 6.2355 | 293793.674
8 | 65 | CONCLUIDO | 4.6831 | 21.35 | 18.11 | 27.86 | 0.39 | 39 | 135.9 | 46.47 | 3 | 25 | 21.43 | 16994.64 | 154.14 | 2196.66 | 93.77 | 53.93 | 17774.37 | 0.58 | 0.84 | 2.56 | 1.11 | 1 | 10 | 232.847 | 318.5916 | 288.1857 | 232847.0471 | 318591.6023 | 5.138e-06 | 6.1777 | 288185.6669
9 | 65 | CONCLUIDO | 4.7129 | 21.22 | 18.06 | 30.1 | 0.42 | 36 | 136.23 | 46.47 | 3.25 | 9 | 21.52 | 17036.16 | 151.32 | 2196.62 | 91.4 | 53.93 | 16605.76 | 0.59 | 0.85 | 2.57 | 1.05 | 1 | 10 | 230.5582 | 315.4598 | 285.3528 | 230558.1629 | 315459.8499 | 5.1707e-06 | 6.14 | 285352.8046
10 | 65 | CONCLUIDO | 4.7136 | 21.22 | 18.05 | 30.09 | 0.45 | 36 | 136.57 | 46.47 | 3.5 | 5 | 21.6 | 17077.72 | 151.57 | 2196.77 | 91.14 | 53.93 | 16474.16 | 0.59 | 0.85 | 2.58 | 1.05 | 1 | 10 | 230.6489 | 315.5841 | 285.4652 | 230648.9491 | 315584.0677 | 5.1714e-06 | 6.14 | 285465.1672
11 | 65 | CONCLUIDO | 4.7307 | 21.14 | 18.01 | 30.87 | 0.48 | 35 | 136.91 | 46.47 | 3.75 | 0 | 21.69 | 17119.3 | 151.2 | 2196.6 | 89.58 | 53.93 | 15697.44 | 0.6 | 0.85 | 2.57 | 1 | 1 | 10 | 229.9635 | 314.6462 | 284.6168 | 229963.5072 | 314646.2158 | 5.1902e-06 | 6.1169 | 284616.8226

## RESULTADOS_24
Unnamed: 0 | Volume de calda [L] | STATUS | Capacidade operacional [ha/h] | Tempo de missao [h] | Tempo util [h] | Tempo por voo [min] | Autonomia Projetada [h] | N° Voos | MTOW [kg] | Massa Estrutura [kg] | Combustível [kg] | Abastecimentos | Massa gerador | Potência gerador [W] | Combustível consumido [L] | Calda cons [L] | Distância percorrida [km] | Distância Pulverizando [km] | RTL ACUMULADO[m] | EOC [km/km] | EOC [h/h] | Tempo de manobra [h] | Tempo rtl_rtw [h] | V pulv [m/s] | V desloc [m/s] | Preço Total por ha Simples [R$/ha] | Preço Total por ha Presumido [R$/ha] | Preço Total por ha Real [R$/ha] | Preço Total Simples [R$] | Preço Total Presumido [R$] | Prod CAPEX [ha/h/R$] | Dias Trabalhados | Preço Total Real [R$]
0 | 130 | CONCLUIDO | 2.2392 | 44.66 | 26.5 | 5.06 | 0.07 | 314 | 252.85 | 59.19 | 1 | 312 | 62.65 | 31418.63 | 432.08 | 2197.88 | 369.19 | 53.93 | 154108.14 | 0.15 | 0.58 | 2.98 | 9.49 | 1 | 10 | 875.3334 | 1197.6697 | 1083.3658 | 875333.3573 | 1197669.7165 | 2.0147e-06 | 12.9225 | 1083365.7997
1 | 130 | CONCLUIDO | 2.6838 | 37.26 | 23.6 | 6.38 | 0.09 | 222 | 253.3 | 59.19 | 1.25 | 220 | 62.86 | 31474.5 | 382.61 | 2197.5 | 273.75 | 53.93 | 106850.68 | 0.2 | 0.65 | 2.84 | 6.59 | 1 | 10 | 676.1893 | 925.1921 | 836.893 | 676189.333 | 925192.0768 | 2.4148e-06 | 10.7812 | 836893.0435
2 | 130 | CONCLUIDO | 3.0048 | 33.28 | 22.07 | 7.7 | 0.11 | 172 | 253.75 | 59.19 | 1.5 | 170 | 63.06 | 31530.44 | 355.55 | 2197.04 | 223.61 | 53.93 | 82030.29 | 0.24 | 0.69 | 2.76 | 5.06 | 1 | 10 | 573.5748 | 784.7903 | 709.891 | 573574.7613 | 784790.2928 | 2.7036e-06 | 9.6296 | 709891.0087
3 | 130 | CONCLUIDO | 3.2552 | 30.72 | 21.07 | 9.03 | 0.12 | 140 | 254.21 | 59.19 | 1.75 | 138 | 63.26 | 31586.46 | 337.58 | 2196.96 | 191.01 | 53.93 | 65888.33 | 0.28 | 0.72 | 2.7 | 4.06 | 1 | 10 | 514.1512 | 703.4844 | 636.3449 | 514151.2458 | 703484.4172 | 2.9289e-06 | 8.8889 | 636344.8518
4 | 130 | CONCLUIDO | 3.4372 | 29.09 | 20.47 | 10.32 | 0.14 | 119 | 254.66 | 59.19 | 2 | 117 | 63.47 | 31642.55 | 326.28 | 2196.88 | 171.2 | 53.93 | 56089.06 | 0.31 | 0.75 | 2.67 | 3.46 | 1 | 10 | 473.5615 | 647.9477 | 586.1085 | 473561.4606 | 647947.6824 | 3.0926e-06 | 8.4172 | 586108.465
5 | 130 | CONCLUIDO | 3.6069 | 27.72 | 19.93 | 11.73 | 0.16 | 102 | 255.12 | 59.19 | 2.25 | 100 | 63.67 | 31698.72 | 315.64 | 2197.11 | 153.42 | 53.93 | 47284.78 | 0.35 | 0.77 | 2.65 | 2.92 | 1 | 10 | 450.1383 | 615.8991 | 557.1185 | 450138.3104 | 615899.095 | 3.2453e-06 | 8.0208 | 557118.5498
6 | 130 | CONCLUIDO | 3.7306 | 26.81 | 19.6 | 13.07 | 0.17 | 90 | 255.57 | 59.19 | 2.5 | 88 | 63.88 | 31754.97 | 308.4 | 2196.98 | 143.09 | 53.93 | 42180.89 | 0.38 | 0.78 | 2.62 | 2.59 | 1 | 10 | 422.2037 | 577.6777 | 522.5449 | 422203.6673 | 577677.6839 | 3.3566e-06 | 7.7575 | 522544.9366
7 | 130 | CONCLUIDO | 3.845 | 26.01 | 19.29 | 14.47 | 0.19 | 80 | 256.03 | 59.19 | 2.75 | 78 | 64.09 | 31811.29 | 301.82 | 2197.07 | 132.69 | 53.93 | 37029.09 | 0.41 | 0.79 | 2.61 | 2.28 | 1 | 10 | 409.0919 | 559.7376 | 506.317 | 409091.9248 | 559737.6194 | 3.4596e-06 | 7.526 | 506317.0466
8 | 130 | CONCLUIDO | 3.9376 | 25.4 | 19.07 | 15.89 | 0.21 | 72 | 256.49 | 59.19 | 3 | 70 | 64.29 | 31867.69 | 296.34 | 2197.02 | 125.54 | 53.93 | 33492.93 | 0.43 | 0.8 | 2.6 | 2.06 | 1 | 10 | 398.8718 | 545.754 | 493.668 | 398871.8034 | 545753.9984 | 3.5429e-06 | 7.3495 | 493668.0028
9 | 130 | CONCLUIDO | 4.0145 | 24.91 | 18.88 | 17.16 | 0.23 | 66 | 256.95 | 59.19 | 3.25 | 64 | 64.5 | 31924.29 | 291.71 | 2196.69 | 119.49 | 53.93 | 30500.2 | 0.45 | 0.81 | 2.58 | 1.87 | 1 | 10 | 378.2226 | 517.5009 | 468.1113 | 378222.6057 | 517500.8551 | 3.6121e-06 | 7.2078 | 468111.2998
10 | 130 | CONCLUIDO | 4.0924 | 24.44 | 18.7 | 18.7 | 0.24 | 60 | 257.41 | 59.19 | 3.5 | 58 | 64.71 | 31980.84 | 286.83 | 2197.12 | 113.48 | 53.93 | 27524.95 | 0.48 | 0.82 | 2.57 | 1.69 | 1 | 10 | 370.2893 | 506.6461 | 458.2926 | 370289.2949 | 506646.1493 | 3.6822e-06 | 7.0718 | 458292.5519
11 | 130 | CONCLUIDO | 4.1581 | 24.05 | 18.56 | 20.24 | 0.26 | 55 | 257.86 | 59.19 | 3.75 | 53 | 64.92 | 32037.48 | 282.55 | 2196.79 | 108.7 | 53.93 | 25160.21 | 0.5 | 0.82 | 2.57 | 1.55 | 1 | 10 | 363.5996 | 497.493 | 450.013 | 363599.6047 | 497493.02 | 3.7413e-06 | 6.9589 | 450012.9844
12 | 130 | CONCLUIDO | 4.196 | 23.83 | 18.48 | 21.33 | 0.28 | 52 | 258.32 | 59.19 | 4 | 50 | 65.13 | 32094.19 | 279.61 | 2196.61 | 106.69 | 53.93 | 24170.19 | 0.51 | 0.83 | 2.56 | 1.48 | 1 | 10 | 359.6626 | 492.1063 | 445.1403 | 359662.6296 | 492106.277 | 3.7754e-06 | 6.8953 | 445140.3446
13 | 130 | CONCLUIDO | 4.2525 | 23.52 | 18.36 | 22.96 | 0.29 | 48 | 258.78 | 59.19 | 4.25 | 46 | 65.34 | 32150.98 | 276.64 | 2196.69 | 102.64 | 53.93 | 22164.68 | 0.53 | 0.83 | 2.55 | 1.36 | 1 | 10 | 354.7252 | 485.3506 | 439.0294 | 354725.1648 | 485350.6198 | 3.8262e-06 | 6.8056 | 439029.4379
14 | 130 | CONCLUIDO | 4.2983 | 23.26 | 18.26 | 24.35 | 0.31 | 45 | 259.25 | 59.19 | 4.5 | 43 | 65.55 | 32207.85 | 272.2 | 2196.65 | 99.27 | 53.93 | 20493.32 | 0.54 | 0.84 | 2.55 | 1.25 | 1 | 10 | 349.6663 | 478.4288 | 432.7682 | 349666.262 | 478428.8058 | 3.8674e-06 | 6.7303 | 432768.2321
15 | 130 | CONCLUIDO | 4.3401 | 23.04 | 18.18 | 25.98 | 0.33 | 42 | 259.71 | 59.19 | 4.75 | 40 | 65.76 | 32264.79 | 270.18 | 2196.66 | 96.46 | 53.93 | 19103.08 | 0.56 | 0.84 | 2.55 | 1.18 | 1 | 10 | 346.308 | 473.8339 | 428.6119 | 346308.0211 | 473833.9125 | 3.905e-06 | 6.6667 | 428611.8689
16 | 130 | CONCLUIDO | 4.3694 | 22.89 | 18.13 | 27.19 | 0.34 | 40 | 260.17 | 59.19 | 5 | 38 | 65.98 | 32321.82 | 266.58 | 2196.89 | 94.63 | 53.93 | 18200.53 | 0.57 | 0.84 | 2.54 | 1.12 | 1 | 10 | 342.8011 | 469.0356 | 424.2715 | 342801.1174 | 469035.6122 | 3.9314e-06 | 6.6233 | 424271.5116
17 | 130 | CONCLUIDO | 4.4125 | 22.66 | 18.05 | 29.27 | 0.36 | 37 | 260.63 | 59.19 | 5.25 | 35 | 66.19 | 32378.93 | 263.9 | 2196.71 | 92.44 | 53.93 | 17121.63 | 0.58 | 0.85 | 2.53 | 1.04 | 1 | 10 | 326.5571 | 446.8099 | 404.167 | 326557.1382 | 446809.8831 | 3.9702e-06 | 6.5567 | 404166.975
18 | 130 | CONCLUIDO | 4.4448 | 22.5 | 17.98 | 30.83 | 0.37 | 35 | 261.1 | 59.19 | 5.5 | 33 | 66.4 | 32436.11 | 260.4 | 2196.75 | 90.09 | 53.93 | 15956.25 | 0.6 | 0.85 | 2.53 | 0.98 | 1 | 10 | 323.0211 | 441.9717 | 399.7905 | 323021.0866 | 441971.7013 | 3.9992e-06 | 6.5104 | 399790.5425
19 | 130 | CONCLUIDO | 4.4782 | 22.33 | 17.91 | 32.57 | 0.39 | 33 | 261.56 | 59.19 | 5.75 | 31 | 66.62 | 32493.38 | 256.8 | 2196.59 | 88.19 | 53.93 | 15015.11 | 0.61 | 0.85 | 2.52 | 0.91 | 1 | 10 | 319.2648 | 436.8322 | 395.1416 | 319264.825 | 436832.2185 | 4.0293e-06 | 6.4612 | 395141.5647
20 | 130 | CONCLUIDO | 4.4912 | 22.27 | 17.9 | 33.56 | 0.41 | 32 | 262.03 | 59.19 | 6 | 30 | 66.83 | 32550.72 | 255.12 | 2196.75 | 87.26 | 53.93 | 14555.02 | 0.62 | 0.85 | 2.53 | 0.89 | 1 | 10 | 317.7825 | 434.804 | 393.3069 | 317782.4828 | 434804.0125 | 4.041e-06 | 6.4439 | 393306.9278
21 | 130 | CONCLUIDO | 4.5244 | 22.1 | 17.83 | 35.66 | 0.42 | 30 | 262.49 | 59.19 | 6.25 | 28 | 67.05 | 32608.15 | 252.92 | 2196.74 | 85.09 | 53.93 | 13478.76 | 0.63 | 0.86 | 2.53 | 0.82 | 1 | 10 | 315.0276 | 431.0346 | 389.8973 | 315027.5727 | 431034.623 | 4.0708e-06 | 6.3947 | 389897.2835
22 | 130 | CONCLUIDO | 4.5366 | 22.04 | 17.82 | 36.87 | 0.44 | 29 | 262.96 | 59.19 | 6.5 | 27 | 67.26 | 32665.66 | 250.42 | 2196.75 | 84.99 | 53.93 | 13435.75 | 0.63 | 0.86 | 2.52 | 0.81 | 1 | 10 | 313.1677 | 428.4899 | 387.5954 | 313167.7427 | 428489.9216 | 4.0818e-06 | 6.3773 | 387595.4449
23 | 130 | CONCLUIDO | 4.5565 | 21.95 | 17.77 | 38.08 | 0.46 | 28 | 263.42 | 59.19 | 6.75 | 26 | 67.48 | 32723.25 | 246.42 | 2196.67 | 83.56 | 53.93 | 12725.32 | 0.65 | 0.86 | 2.52 | 0.77 | 1 | 10 | 310.1024 | 424.2958 | 383.8016 | 310102.438 | 424295.8364 | 4.0997e-06 | 6.3513 | 383801.6373
24 | 130 | CONCLUIDO | 4.5855 | 21.81 | 17.73 | 40.92 | 0.47 | 26 | 263.89 | 59.19 | 7 | 24 | 67.7 | 32780.92 | 242.94 | 2196.59 | 81.88 | 53.93 | 11896.12 | 0.66 | 0.86 | 2.52 | 0.73 | 1 | 10 | 307.0136 | 420.0695 | 379.9787 | 307013.5806 | 420069.5255 | 4.1258e-06 | 6.3108 | 379978.6796
25 | 130 | CONCLUIDO | 4.6041 | 21.72 | 17.69 | 42.46 | 0.49 | 25 | 264.36 | 59.19 | 7.25 | 23 | 67.92 | 32838.68 | 241.68 | 2196.62 | 80.7 | 53.93 | 11310.77 | 0.67 | 0.86 | 2.52 | 0.69 | 1 | 10 | 305.5238 | 418.0311 | 378.1348 | 305523.7884 | 418031.1261 | 4.1426e-06 | 6.2847 | 378134.8221
26 | 130 | CONCLUIDO | 4.6188 | 21.65 | 17.67 | 44.18 | 0.5 | 24 | 264.83 | 59.19 | 7.5 | 22 | 68.14 | 32896.51 | 239.47 | 2196.57 | 80.05 | 53.93 | 10991.58 | 0.67 | 0.86 | 2.52 | 0.67 | 1 | 10 | 303.7511 | 415.6057 | 375.9409 | 303751.1309 | 415605.6978 | 4.1558e-06 | 6.2645 | 375940.8733
27 | 130 | CONCLUIDO | 4.638 | 21.56 | 17.63 | 45.99 | 0.52 | 23 | 265.3 | 59.19 | 7.75 | 21 | 68.36 | 32954.43 | 236.62 | 2196.61 | 78.75 | 53.93 | 10342.84 | 0.68 | 0.87 | 2.51 | 0.63 | 1 | 10 | 301.4336 | 412.4348 | 373.0726 | 301433.6117 | 412434.7658 | 4.1731e-06 | 6.2384 | 373072.5706
28 | 130 | CONCLUIDO | 4.6536 | 21.49 | 17.61 | 48.02 | 0.54 | 22 | 265.77 | 59.19 | 8 | 20 | 68.58 | 33012.44 | 232.51 | 2196.6 | 77.86 | 53.93 | 9907.12 | 0.69 | 0.87 | 2.52 | 0.6 | 1 | 10 | 298.6664 | 408.6485 | 369.6477 | 298666.3842 | 408648.5231 | 4.1871e-06 | 6.2182 | 369647.6816
29 | 130 | CONCLUIDO | 4.6742 | 21.39 | 17.56 | 50.18 | 0.55 | 21 | 266.24 | 59.19 | 8.25 | 19 | 68.8 | 33070.52 | 229.18 | 2196.58 | 76.45 | 53.93 | 9202.7 | 0.71 | 0.87 | 2.51 | 0.56 | 1 | 10 | 296.0614 | 405.0842 | 366.4236 | 296061.3641 | 405084.2196 | 4.2056e-06 | 6.1892 | 366423.5502
30 | 130 | CONCLUIDO | 4.6717 | 21.41 | 17.57 | 50.21 | 0.57 | 21 | 266.71 | 59.19 | 8.5 | 16 | 69.02 | 33128.7 | 227.57 | 2196.59 | 76.85 | 53.93 | 9406.59 | 0.7 | 0.87 | 2.51 | 0.57 | 1 | 10 | 295.3443 | 404.1031 | 365.536 | 295344.2633 | 404103.0507 | 4.2034e-06 | 6.195 | 365536.0227
31 | 130 | CONCLUIDO | 4.6877 | 21.33 | 17.55 | 52.65 | 0.58 | 20 | 267.18 | 59.19 | 8.75 | 14 | 69.24 | 33186.95 | 223.12 | 2196.56 | 75.93 | 53.93 | 8947.78 | 0.71 | 0.87 | 2.51 | 0.54 | 1 | 10 | 292.4279 | 400.1127 | 361.9265 | 292427.8561 | 400112.6938 | 4.2178e-06 | 6.1719 | 361926.4998
32 | 130 | CONCLUIDO | 4.7009 | 21.27 | 17.54 | 55.39 | 0.6 | 19 | 267.66 | 59.19 | 9 | 11 | 69.46 | 33245.29 | 222.83 | 2196.69 | 75.44 | 53.93 | 8709.63 | 0.71 | 0.87 | 2.52 | 0.53 | 1 | 10 | 291.7941 | 399.2455 | 361.1421 | 291794.0896 | 399245.5464 | 4.2297e-06 | 6.1545 | 361142.1118
33 | 130 | CONCLUIDO | 4.7006 | 21.27 | 17.54 | 55.39 | 0.61 | 19 | 268.13 | 59.19 | 9.25 | 8 | 69.69 | 33303.72 | 222.57 | 2196.65 | 75.39 | 53.93 | 8686.24 | 0.72 | 0.87 | 2.52 | 0.53 | 1 | 10 | 291.6707 | 399.0767 | 360.9894 | 291670.6651 | 399076.6715 | 4.2294e-06 | 6.1545 | 360989.3541
34 | 130 | CONCLUIDO | 4.7014 | 21.27 | 17.54 | 55.38 | 0.63 | 19 | 268.61 | 59.19 | 9.5 | 8 | 69.91 | 33362.23 | 221.74 | 2196.56 | 75.32 | 53.93 | 8649.73 | 0.72 | 0.87 | 2.52 | 0.53 | 1 | 10 | 291.2161 | 398.4547 | 360.4267 | 291216.0791 | 398454.687 | 4.2301e-06 | 6.1545 | 360426.7309
35 | 130 | CONCLUIDO | 4.6981 | 21.29 | 17.55 | 55.43 | 0.64 | 19 | 269.08 | 59.19 | 9.75 | 4 | 70.14 | 33420.83 | 220.23 | 2196.56 | 75.48 | 53.93 | 8731.24 | 0.71 | 0.87 | 2.53 | 0.55 | 1 | 10 | 290.5794 | 397.5836 | 359.6388 | 290579.4432 | 397583.6136 | 4.2271e-06 | 6.1603 | 359638.7915
36 | 130 | CONCLUIDO | 4.7161 | 21.2 | 17.52 | 58.4 | 0.66 | 18 | 269.56 | 59.19 | 10 | 1 | 70.36 | 33479.51 | 219.51 | 2196.59 | 74.34 | 53.93 | 8163.24 | 0.73 | 0.87 | 2.53 | 0.51 | 1 | 10 | 289.5143 | 396.1263 | 358.3205 | 289514.3339 | 396126.2842 | 4.2433e-06 | 6.1343 | 358320.5476
37 | 130 | CONCLUIDO | 4.7169 | 21.2 | 17.52 | 58.38 | 0.68 | 18 | 270.03 | 59.19 | 10.25 | 0 | 70.59 | 33538.28 | 220.18 | 2196.56 | 74.24 | 53.93 | 8113.14 | 0.73 | 0.87 | 2.53 | 0.51 | 1 | 10 | 289.8308 | 396.5592 | 358.7122 | 289830.7509 | 396559.2198 | 4.244e-06 | 6.1343 | 358712.1644

## RESULTADOS_13
Unnamed: 0 | Volume de calda [L] | STATUS | Capacidade operacional [ha/h] | Tempo de missao [h] | Tempo util [h] | Tempo por voo [min] | Autonomia Projetada [h] | N° Voos | MTOW [kg] | Massa Estrutura [kg] | Combustível [kg] | Abastecimentos | Massa gerador | Potência gerador [W] | Combustível consumido [L] | Calda cons [L] | Distância percorrida [km] | Distância Pulverizando [km] | RTL ACUMULADO[m] | EOC [km/km] | EOC [h/h] | Tempo de manobra [h] | Tempo rtl_rtw [h] | V pulv [m/s] | V desloc [m/s] | Preço Total por ha Simples [R$/ha] | Preço Total por ha Presumido [R$/ha] | Preço Total por ha Real [R$/ha] | Preço Total Simples [R$] | Preço Total Presumido [R$] | Prod CAPEX [ha/h/R$] | Dias Trabalhados | Preço Total Real [R$]
0 | 75 | CONCLUIDO | 3.276 | 30.53 | 22.54 | 7.23 | 0.12 | 187 | 150.44 | 49.1 | 1 | 185 | 25.34 | 18787.76 | 257.47 | 2197.11 | 238.07 | 53.93 | 89183.97 | 0.23 | 0.68 | 2.8 | 5.53 | 1 | 10 | 425.6068 | 582.3341 | 526.7569 | 425606.8482 | 582334.0662 | 3.4546e-06 | 8.8339 | 526756.9202
1 | 75 | CONCLUIDO | 3.6416 | 27.46 | 21 | 9.2 | 0.15 | 137 | 150.78 | 49.1 | 1.25 | 135 | 25.44 | 18830.65 | 236.15 | 2197.15 | 187.99 | 53.93 | 64397.07 | 0.29 | 0.73 | 2.71 | 3.99 | 1 | 10 | 369.1623 | 505.1042 | 456.8977 | 369162.3044 | 505104.1511 | 3.8401e-06 | 7.9456 | 456897.7198
2 | 75 | CONCLUIDO | 3.8895 | 25.71 | 20.13 | 11.19 | 0.18 | 108 | 151.13 | 49.1 | 1.5 | 106 | 25.54 | 18873.58 | 222.83 | 2196.98 | 160.44 | 53.93 | 50765.67 | 0.34 | 0.76 | 2.65 | 3.12 | 1 | 10 | 333.1934 | 455.8899 | 412.3804 | 333193.3657 | 455889.8625 | 4.1015e-06 | 7.4392 | 412380.3738
3 | 75 | CONCLUIDO | 4.0726 | 24.55 | 19.56 | 13.19 | 0.2 | 89 | 151.48 | 49.1 | 1.75 | 87 | 25.64 | 18916.54 | 212.69 | 2196.76 | 141.3 | 53.93 | 41291.43 | 0.38 | 0.78 | 2.63 | 2.55 | 1 | 10 | 305.6572 | 418.2137 | 378.2999 | 305657.1908 | 418213.653 | 4.2946e-06 | 7.1036 | 378299.929
4 | 75 | CONCLUIDO | 4.2112 | 23.75 | 19.18 | 15.34 | 0.23 | 75 | 151.83 | 49.1 | 2 | 73 | 25.73 | 18959.54 | 205.12 | 2197.04 | 129.18 | 53.93 | 35301.59 | 0.42 | 0.8 | 2.6 | 2.17 | 1 | 10 | 294.4434 | 402.8704 | 364.421 | 294443.3522 | 402870.3844 | 4.4408e-06 | 6.8721 | 364421.0003
5 | 75 | CONCLUIDO | 4.3393 | 23.04 | 18.81 | 17.64 | 0.26 | 64 | 152.18 | 49.1 | 2.25 | 62 | 25.83 | 19002.56 | 197.45 | 2196.69 | 117.3 | 53.93 | 29413.79 | 0.46 | 0.81 | 2.58 | 1.81 | 1 | 10 | 284.4444 | 389.1894 | 352.0457 | 284444.3829 | 389189.3535 | 4.5759e-06 | 6.6667 | 352045.6678
6 | 75 | CONCLUIDO | 4.4277 | 22.59 | 18.6 | 19.93 | 0.29 | 56 | 152.53 | 49.1 | 2.5 | 54 | 25.93 | 19045.63 | 191.44 | 2196.78 | 110.02 | 53.93 | 25814.51 | 0.49 | 0.82 | 2.57 | 1.59 | 1 | 10 | 266.1194 | 364.1163 | 329.3656 | 266119.406 | 364116.3117 | 4.6691e-06 | 6.5365 | 329365.5619
7 | 75 | CONCLUIDO | 4.4996 | 22.22 | 18.42 | 22.1 | 0.32 | 50 | 152.88 | 49.1 | 2.75 | 48 | 26.03 | 19088.72 | 185.12 | 2196.63 | 104.39 | 53.93 | 23029.36 | 0.52 | 0.83 | 2.56 | 1.41 | 1 | 10 | 259.7855 | 355.45 | 321.5264 | 259785.5241 | 355450.015 | 4.7449e-06 | 6.4294 | 321526.3644
8 | 75 | CONCLUIDO | 4.5781 | 21.84 | 18.22 | 24.85 | 0.35 | 44 | 153.23 | 49.1 | 3 | 42 | 26.13 | 19131.85 | 179.14 | 2196.6 | 98.1 | 53.93 | 19915.29 | 0.55 | 0.84 | 2.54 | 1.22 | 1 | 10 | 253.7559 | 347.2 | 314.0637 | 253755.8966 | 347200.0126 | 4.8277e-06 | 6.3194 | 314063.7307
9 | 75 | CONCLUIDO | 4.6241 | 21.63 | 18.13 | 27.19 | 0.37 | 40 | 153.58 | 49.1 | 3.25 | 37 | 26.23 | 19175.02 | 174.32 | 2196.79 | 94.72 | 53.93 | 18243.06 | 0.57 | 0.84 | 2.54 | 1.12 | 1 | 10 | 249.6896 | 341.6364 | 309.0311 | 249689.6358 | 341636.3752 | 4.8762e-06 | 6.2587 | 309031.0791
10 | 75 | CONCLUIDO | 4.6679 | 21.42 | 18.05 | 30.08 | 0.4 | 36 | 153.93 | 49.1 | 3.5 | 29 | 26.33 | 19218.22 | 169.17 | 2196.78 | 92.05 | 53.93 | 16929.45 | 0.59 | 0.85 | 2.54 | 1.04 | 1 | 10 | 245.6144 | 336.0604 | 303.9873 | 245614.3745 | 336060.4229 | 4.9224e-06 | 6.1979 | 303987.2878
11 | 75 | CONCLUIDO | 4.7107 | 21.23 | 17.94 | 32.62 | 0.43 | 33 | 154.28 | 49.1 | 3.75 | 21 | 26.43 | 19261.45 | 163.7 | 2196.71 | 88.53 | 53.93 | 15184.51 | 0.61 | 0.85 | 2.54 | 0.94 | 1 | 10 | 241.4116 | 330.31 | 298.7857 | 241411.6297 | 330310.0421 | 4.9675e-06 | 6.1429 | 298785.7153
12 | 75 | CONCLUIDO | 4.7263 | 21.16 | 17.9 | 33.57 | 0.46 | 32 | 154.63 | 49.1 | 4 | 12 | 26.53 | 19304.72 | 162.48 | 2196.83 | 86.99 | 53.93 | 14419.4 | 0.62 | 0.85 | 2.55 | 0.9 | 1 | 10 | 240.2949 | 328.782 | 297.4035 | 240294.8731 | 328782.0464 | 4.984e-06 | 6.1227 | 297403.5493
13 | 75 | CONCLUIDO | 4.7342 | 21.12 | 17.9 | 34.64 | 0.49 | 31 | 154.98 | 49.1 | 4.25 | 3 | 26.63 | 19348.03 | 161.13 | 2196.74 | 86.53 | 53.93 | 14196.87 | 0.62 | 0.85 | 2.56 | 0.89 | 1 | 10 | 239.4018 | 327.5601 | 296.2983 | 239401.8198 | 327560.1315 | 4.9923e-06 | 6.1111 | 296298.2523
14 | 75 | CONCLUIDO | 4.7325 | 21.13 | 17.91 | 34.66 | 0.51 | 31 | 155.33 | 49.1 | 4.5 | 0 | 26.74 | 19391.36 | 161.54 | 2196.66 | 86.71 | 53.93 | 14283.15 | 0.62 | 0.85 | 2.56 | 0.9 | 1 | 10 | 239.6764 | 327.9358 | 296.6381 | 239676.4141 | 327935.8436 | 4.9905e-06 | 6.114 | 296638.1069

## RESULTADOS_17
Unnamed: 0 | Volume de calda [L] | STATUS | Capacidade operacional [ha/h] | Tempo de missao [h] | Tempo util [h] | Tempo por voo [min] | Autonomia Projetada [h] | N° Voos | MTOW [kg] | Massa Estrutura [kg] | Combustível [kg] | Abastecimentos | Massa gerador | Potência gerador [W] | Combustível consumido [L] | Calda cons [L] | Distância percorrida [km] | Distância Pulverizando [km] | RTL ACUMULADO[m] | EOC [km/km] | EOC [h/h] | Tempo de manobra [h] | Tempo rtl_rtw [h] | V pulv [m/s] | V desloc [m/s] | Preço Total por ha Simples [R$/ha] | Preço Total por ha Presumido [R$/ha] | Preço Total por ha Real [R$/ha] | Preço Total Simples [R$] | Preço Total Presumido [R$] | Prod CAPEX [ha/h/R$] | Dias Trabalhados | Preço Total Real [R$]
0 | 95 | CONCLUIDO | 2.8717 | 34.82 | 23.83 | 6.24 | 0.1 | 229 | 185.69 | 53.44 | 1 | 227 | 36.26 | 23136.14 | 315.79 | 2197.14 | 280.8 | 53.93 | 110340.22 | 0.19 | 0.64 | 2.87 | 6.82 | 1 | 10 | 555.0825 | 759.4883 | 687.0038 | 555082.4864 | 759488.3464 | 2.8321e-06 | 10.0752 | 687003.8446
1 | 95 | CONCLUIDO | 3.2669 | 30.61 | 21.93 | 7.88 | 0.12 | 167 | 186.07 | 53.44 | 1.25 | 165 | 36.39 | 23182.76 | 287.71 | 2197.15 | 218.44 | 53.93 | 79467.88 | 0.25 | 0.7 | 2.76 | 4.92 | 1 | 10 | 459.9345 | 629.3027 | 569.243 | 459934.5433 | 629302.7331 | 3.2218e-06 | 8.8571 | 569242.9634
2 | 95 | CONCLUIDO | 3.5513 | 28.16 | 20.81 | 9.53 | 0.14 | 131 | 186.45 | 53.44 | 1.5 | 129 | 36.51 | 23229.42 | 270.3 | 2196.98 | 182.22 | 53.93 | 61537.83 | 0.3 | 0.73 | 2.7 | 3.81 | 1 | 10 | 409.3348 | 560.0699 | 506.6176 | 409334.7614 | 560069.8791 | 3.5023e-06 | 8.1481 | 506617.5959
3 | 95 | CONCLUIDO | 3.7681 | 26.54 | 20.09 | 11.26 | 0.17 | 107 | 186.83 | 53.44 | 1.75 | 105 | 36.64 | 23276.13 | 258.03 | 2196.94 | 158.97 | 53.93 | 50035.52 | 0.34 | 0.76 | 2.64 | 3.08 | 1 | 10 | 372.8345 | 510.1286 | 461.4427 | 372834.5254 | 510128.6459 | 3.7161e-06 | 7.6794 | 461442.6839
4 | 95 | CONCLUIDO | 3.9277 | 25.46 | 19.6 | 12.93 | 0.19 | 91 | 187.21 | 53.44 | 2 | 89 | 36.77 | 23322.88 | 248.93 | 2197 | 143.13 | 53.93 | 42192.67 | 0.38 | 0.78 | 2.62 | 2.6 | 1 | 10 | 356.4912 | 487.7669 | 441.2151 | 356491.1616 | 487766.9346 | 3.8735e-06 | 7.3669 | 441215.143
5 | 95 | CONCLUIDO | 4.0508 | 24.69 | 19.28 | 14.64 | 0.21 | 79 | 187.59 | 53.44 | 2.25 | 77 | 36.9 | 23369.68 | 242.15 | 2196.9 | 132.02 | 53.93 | 36699.44 | 0.41 | 0.79 | 2.61 | 2.27 | 1 | 10 | 333.2689 | 455.9932 | 412.4738 | 333268.8836 | 455993.1893 | 3.9949e-06 | 7.1441 | 412473.8393
6 | 95 | CONCLUIDO | 4.1631 | 24.02 | 18.98 | 16.51 | 0.24 | 69 | 187.97 | 53.44 | 2.5 | 67 | 37.03 | 23416.52 | 235.74 | 2197.15 | 122.84 | 53.93 | 32161.44 | 0.44 | 0.8 | 2.59 | 1.97 | 1 | 10 | 323.2201 | 442.2439 | 400.0368 | 323220.052 | 442243.9347 | 4.1056e-06 | 6.9502 | 400036.7942
7 | 95 | CONCLUIDO | 4.2636 | 23.45 | 18.72 | 18.41 | 0.26 | 61 | 188.35 | 53.44 | 2.75 | 59 | 37.16 | 23463.4 | 229.26 | 2196.71 | 114.25 | 53.93 | 27905.7 | 0.47 | 0.82 | 2.57 | 1.71 | 1 | 10 | 314.4216 | 430.2055 | 389.1473 | 314421.5683 | 430205.4611 | 4.2048e-06 | 6.7853 | 389147.2557
8 | 95 | CONCLUIDO | 4.3349 | 23.07 | 18.55 | 20.24 | 0.28 | 55 | 188.73 | 53.44 | 3 | 53 | 37.29 | 23510.33 | 225.09 | 2196.6 | 108.52 | 53.93 | 25071.69 | 0.5 | 0.82 | 2.57 | 1.55 | 1 | 10 | 308.7027 | 422.3807 | 382.0693 | 308702.7357 | 422380.7019 | 4.2751e-06 | 6.6753 | 382069.2805
9 | 95 | CONCLUIDO | 4.4002 | 22.73 | 18.4 | 22.08 | 0.3 | 50 | 189.11 | 53.44 | 3.25 | 48 | 37.42 | 23557.3 | 219.76 | 2196.74 | 103.62 | 53.93 | 22643.21 | 0.52 | 0.83 | 2.56 | 1.39 | 1 | 10 | 290.8896 | 398.008 | 360.0227 | 290889.6258 | 398008.0191 | 4.3395e-06 | 6.577 | 360022.6924
10 | 95 | CONCLUIDO | 4.4646 | 22.4 | 18.25 | 24.34 | 0.33 | 45 | 189.49 | 53.44 | 3.5 | 43 | 37.55 | 23604.32 | 214.7 | 2197.02 | 99.01 | 53.93 | 20364.49 | 0.54 | 0.84 | 2.55 | 1.25 | 1 | 10 | 285.1793 | 390.1949 | 352.9553 | 285179.3327 | 390194.9442 | 4.403e-06 | 6.4815 | 352955.2864
11 | 95 | CONCLUIDO | 4.5033 | 22.21 | 18.17 | 25.96 | 0.35 | 42 | 189.87 | 53.44 | 3.75 | 40 | 37.69 | 23651.38 | 211.66 | 2196.63 | 96.53 | 53.93 | 19138.31 | 0.56 | 0.84 | 2.54 | 1.17 | 1 | 10 | 281.9523 | 385.7795 | 348.9613 | 281952.2689 | 385779.5332 | 4.4412e-06 | 6.4265 | 348961.276
12 | 95 | CONCLUIDO | 4.5558 | 21.95 | 18.07 | 28.53 | 0.37 | 38 | 190.25 | 53.44 | 4 | 36 | 37.82 | 23698.48 | 205.75 | 2196.75 | 92.95 | 53.93 | 17369.38 | 0.58 | 0.85 | 2.54 | 1.06 | 1 | 10 | 276.735 | 378.641 | 342.5041 | 276734.9925 | 378641.0255 | 4.4929e-06 | 6.3513 | 342504.0574
13 | 95 | CONCLUIDO | 4.5775 | 21.85 | 18.04 | 30.06 | 0.4 | 36 | 190.63 | 53.44 | 4.25 | 34 | 37.95 | 23745.63 | 202.56 | 2196.8 | 91.79 | 53.93 | 16799.51 | 0.59 | 0.85 | 2.54 | 1.03 | 1 | 10 | 274.2465 | 375.2362 | 339.4242 | 274246.5117 | 375236.1762 | 4.5143e-06 | 6.3223 | 339424.1621
14 | 95 | CONCLUIDO | 4.6256 | 21.62 | 17.92 | 32.59 | 0.42 | 33 | 191.02 | 53.44 | 4.5 | 31 | 38.08 | 23792.83 | 198.91 | 2196.74 | 88.11 | 53.93 | 14976.2 | 0.61 | 0.85 | 2.53 | 0.92 | 1 | 10 | 270.4725 | 370.0724 | 334.7532 | 270472.4817 | 370072.3819 | 4.5618e-06 | 6.2558 | 334753.1931
15 | 95 | CONCLUIDO | 4.6547 | 21.48 | 17.86 | 34.57 | 0.44 | 31 | 191.4 | 53.44 | 4.75 | 29 | 38.22 | 23840.07 | 194.27 | 2196.64 | 85.95 | 53.93 | 13906.59 | 0.63 | 0.86 | 2.53 | 0.86 | 1 | 10 | 266.9939 | 365.3129 | 330.4479 | 266993.9463 | 365312.8963 | 4.5905e-06 | 6.2153 | 330447.9462
16 | 95 | CONCLUIDO | 4.6817 | 21.36 | 17.81 | 36.85 | 0.46 | 29 | 191.78 | 53.44 | 5 | 24 | 38.35 | 23887.36 | 190.2 | 2196.6 | 84.42 | 53.93 | 13151.82 | 0.64 | 0.86 | 2.53 | 0.81 | 1 | 10 | 263.9402 | 361.1347 | 326.6685 | 263940.218 | 361134.6505 | 4.6171e-06 | 6.1806 | 326668.4663
17 | 95 | CONCLUIDO | 4.7108 | 21.23 | 17.75 | 39.45 | 0.48 | 27 | 192.17 | 53.44 | 5.25 | 20 | 38.48 | 23934.69 | 186.25 | 2196.76 | 82.31 | 53.93 | 12105 | 0.66 | 0.86 | 2.53 | 0.75 | 1 | 10 | 260.8977 | 356.9718 | 322.9029 | 260897.7236 | 356971.7755 | 4.6458e-06 | 6.1429 | 322902.8902
18 | 95 | CONCLUIDO | 4.7209 | 21.18 | 17.75 | 40.95 | 0.51 | 26 | 192.55 | 53.44 | 5.5 | 9 | 38.62 | 23982.06 | 181.93 | 2196.7 | 81.84 | 53.93 | 11875.19 | 0.66 | 0.86 | 2.54 | 0.74 | 1 | 10 | 258.3892 | 353.5396 | 319.7982 | 258389.2357 | 353539.5516 | 4.6557e-06 | 6.1285 | 319798.233
19 | 95 | CONCLUIDO | 4.7332 | 21.13 | 17.73 | 42.55 | 0.53 | 25 | 192.94 | 53.44 | 5.75 | 7 | 38.75 | 24029.48 | 181.74 | 2196.81 | 80.91 | 53.93 | 11413.9 | 0.67 | 0.86 | 2.55 | 0.72 | 1 | 10 | 257.8925 | 352.86 | 319.1835 | 257892.5442 | 352859.9563 | 4.6679e-06 | 6.114 | 319183.4973
20 | 95 | CONCLUIDO | 4.7324 | 21.13 | 17.73 | 42.56 | 0.55 | 25 | 193.32 | 53.44 | 6 | 4 | 38.89 | 24076.95 | 181.2 | 2196.77 | 81.13 | 53.93 | 11525.98 | 0.66 | 0.86 | 2.54 | 0.73 | 1 | 10 | 257.6394 | 352.5136 | 318.8702 | 257639.3793 | 352513.565 | 4.6671e-06 | 6.114 | 318870.1651
21 | 95 | CONCLUIDO | 4.7332 | 21.13 | 17.73 | 42.55 | 0.57 | 25 | 193.71 | 53.44 | 6.25 | 0 | 39.02 | 24124.47 | 181.46 | 2196.77 | 80.84 | 53.93 | 11380.6 | 0.67 | 0.86 | 2.55 | 0.72 | 1 | 10 | 257.7495 | 352.6642 | 319.0064 | 257749.4652 | 352664.1893 | 4.6679e-06 | 6.114 | 319006.4141

## RESULTADOS_9
Unnamed: 0 | Volume de calda [L] | STATUS | Capacidade operacional [ha/h] | Tempo de missao [h] | Tempo util [h] | Tempo por voo [min] | Autonomia Projetada [h] | N° Voos | MTOW [kg] | Massa Estrutura [kg] | Combustível [kg] | Abastecimentos | Massa gerador | Potência gerador [W] | Combustível consumido [L] | Calda cons [L] | Distância percorrida [km] | Distância Pulverizando [km] | RTL ACUMULADO[m] | EOC [km/km] | EOC [h/h] | Tempo de manobra [h] | Tempo rtl_rtw [h] | V pulv [m/s] | V desloc [m/s] | Preço Total por ha Simples [R$/ha] | Preço Total por ha Presumido [R$/ha] | Preço Total por ha Real [R$/ha] | Preço Total Simples [R$] | Preço Total Presumido [R$] | Prod CAPEX [ha/h/R$] | Dias Trabalhados | Preço Total Real [R$]
0 | 55 | CONCLUIDO | 3.7327 | 26.79 | 21.24 | 8.79 | 0.15 | 145 | 116.05 | 43.4 | 1 | 143 | 16.65 | 14546.17 | 199.12 | 2197.23 | 196.45 | 53.93 | 68585.86 | 0.27 | 0.72 | 2.71 | 4.23 | 1 | 10 | 315.9387 | 432.2812 | 391.0249 | 315938.6503 | 432281.1996 | 4.2851e-06 | 7.7517 | 391024.8887
1 | 55 | CONCLUIDO | 4.0454 | 24.72 | 20.08 | 11.26 | 0.19 | 107 | 116.37 | 43.4 | 1.25 | 105 | 16.72 | 14585.96 | 183.23 | 2196.81 | 158.7 | 53.93 | 49900.17 | 0.34 | 0.76 | 2.65 | 3.07 | 1 | 10 | 278.7909 | 381.454 | 345.0486 | 278790.9236 | 381454.0411 | 4.6441e-06 | 7.1528 | 345048.6028
2 | 55 | CONCLUIDO | 4.2501 | 23.53 | 19.44 | 13.88 | 0.23 | 84 | 116.69 | 43.4 | 1.5 | 82 | 16.79 | 14625.77 | 172.59 | 2196.93 | 137.29 | 53.93 | 39309.39 | 0.39 | 0.79 | 2.62 | 2.43 | 1 | 10 | 263.7743 | 360.9077 | 326.4631 | 263774.3161 | 360907.6563 | 4.8791e-06 | 6.8084 | 326463.1361
3 | 55 | CONCLUIDO | 4.4139 | 22.66 | 18.95 | 16.72 | 0.26 | 68 | 117.01 | 43.4 | 1.75 | 66 | 16.86 | 14665.62 | 162.84 | 2196.92 | 121.18 | 53.93 | 31336.32 | 0.45 | 0.81 | 2.6 | 1.94 | 1 | 10 | 241.3046 | 330.1636 | 298.6532 | 241304.5711 | 330163.5598 | 5.0671e-06 | 6.5567 | 298653.213
4 | 55 | CONCLUIDO | 4.5284 | 22.08 | 18.64 | 19.62 | 0.3 | 57 | 117.34 | 43.4 | 2 | 54 | 16.94 | 14705.49 | 154.81 | 2196.64 | 111.51 | 53.93 | 26556.92 | 0.48 | 0.82 | 2.57 | 1.63 | 1 | 10 | 232.9923 | 318.7903 | 288.3654 | 232992.2578 | 318790.286 | 5.1986e-06 | 6.3889 | 288365.3886
5 | 55 | CONCLUIDO | 4.6293 | 21.6 | 18.37 | 22.96 | 0.34 | 48 | 117.66 | 43.4 | 2.25 | 41 | 17.01 | 14745.39 | 146.51 | 2196.79 | 102.69 | 53.93 | 22191.16 | 0.53 | 0.83 | 2.56 | 1.36 | 1 | 10 | 225.5182 | 308.564 | 279.1151 | 225518.2346 | 308563.9978 | 5.3144e-06 | 6.25 | 279115.0829
6 | 55 | CONCLUIDO | 4.6715 | 21.41 | 18.27 | 24.92 | 0.37 | 44 | 117.98 | 43.4 | 2.5 | 22 | 17.08 | 14785.31 | 142.4 | 2196.6 | 98.73 | 53.93 | 20231.55 | 0.55 | 0.84 | 2.57 | 1.27 | 1 | 10 | 222.1824 | 303.9997 | 274.9864 | 222182.3846 | 303999.7406 | 5.3629e-06 | 6.195 | 274986.432
7 | 55 | CONCLUIDO | 4.6927 | 21.31 | 18.22 | 26.03 | 0.41 | 42 | 118.31 | 43.4 | 2.75 | 5 | 17.16 | 14825.26 | 140.43 | 2196.81 | 96.71 | 53.93 | 19231.9 | 0.56 | 0.84 | 2.58 | 1.22 | 1 | 10 | 220.5785 | 301.8052 | 273.0013 | 220578.4805 | 301805.2083 | 5.3872e-06 | 6.1661 | 273001.3428
8 | 55 | CONCLUIDO | 4.7035 | 21.26 | 18.2 | 26.63 | 0.45 | 41 | 118.63 | 43.4 | 3 | 0 | 17.23 | 14865.24 | 140.43 | 2196.8 | 95.65 | 53.93 | 18706.38 | 0.56 | 0.84 | 2.59 | 1.19 | 1 | 10 | 220.2935 | 301.4153 | 272.6487 | 220293.5162 | 301415.3076 | 5.3996e-06 | 6.1516 | 272648.6537

## resultados
Unnamed: 0 | Volume de calda [L] | STATUS | Capacidade operacional [ha/h] | Tempo de missao [h] | Tempo util [h] | Tempo por voo [min] | Autonomia Projetada [h] | N° Voos | MTOW [kg] | Massa Estrutura [kg] | Combustível [kg] | Abastecimentos | Massa gerador | Potência gerador [W] | Combustível consumido [L] | Calda cons [L] | Distância percorrida [km] | Distância Pulverizando [km] | RTL ACUMULADO[m] | EOC [km/km] | EOC [h/h] | Tempo de manobra [h] | Tempo rtl_rtw [h] | V pulv [m/s] | V desloc [m/s]
0 | 100 | CONCLUIDO | 2.7701 | 36.1 | 24.21 | 6.03 | 0.09 | 241 | 194.77 | 54.38 | 1 | 239 | 39.4 | 24256.19 | 331.62 | 2197.13 | 293.57 | 53.93 | 116663.24 | 0.18 | 0.63 | 2.88 | 7.2 | 1 | 10
1 | 100 | CONCLUIDO | 3.1772 | 31.47 | 22.15 | 7.6 | 0.11 | 175 | 195.16 | 54.38 | 1.25 | 173 | 39.53 | 24303.87 | 300.6 | 2197.21 | 226.46 | 53.93 | 83441.09 | 0.24 | 0.69 | 2.76 | 5.14 | 1 | 10
2 | 100 | CONCLUIDO | 3.4675 | 28.84 | 20.99 | 9.19 | 0.14 | 137 | 195.55 | 54.38 | 1.5 | 135 | 39.67 | 24351.61 | 282.11 | 2197.19 | 188.08 | 53.93 | 64439.42 | 0.29 | 0.73 | 2.71 | 3.98 | 1 | 10
3 | 100 | CONCLUIDO | 3.6882 | 27.11 | 20.24 | 10.84 | 0.16 | 112 | 195.93 | 54.38 | 1.75 | 110 | 39.81 | 24399.39 | 269.65 | 2197.15 | 163.7 | 53.93 | 52375.59 | 0.33 | 0.75 | 2.66 | 3.23 | 1 | 10
4 | 100 | CONCLUIDO | 3.8542 | 25.95 | 19.73 | 12.46 | 0.18 | 95 | 196.32 | 54.38 | 2 | 93 | 39.95 | 24447.22 | 260.01 | 2196.84 | 147.37 | 53.93 | 44296.02 | 0.37 | 0.77 | 2.63 | 2.73 | 1 | 10
5 | 100 | CONCLUIDO | 3.9868 | 25.08 | 19.38 | 14.18 | 0.2 | 82 | 196.71 | 54.38 | 2.25 | 80 | 40.08 | 24495.09 | 252.73 | 2196.92 | 135.21 | 53.93 | 38280.32 | 0.4 | 0.79 | 2.62 | 2.37 | 1 | 10
6 | 100 | CONCLUIDO | 4.1019 | 24.38 | 19.06 | 15.89 | 0.23 | 72 | 197.1 | 54.38 | 2.5 | 70 | 40.22 | 24543.01 | 245.88 | 2196.91 | 125.33 | 53.93 | 33390.65 | 0.43 | 0.8 | 2.59 | 2.05 | 1 | 10
7 | 100 | CONCLUIDO | 4.1984 | 23.82 | 18.81 | 17.64 | 0.25 | 64 | 197.49 | 54.38 | 2.75 | 62 | 40.36 | 24590.98 | 240.21 | 2196.85 | 117.24 | 53.93 | 29386.91 | 0.46 | 0.81 | 2.58 | 1.81 | 1 | 10
8 | 100 | CONCLUIDO | 4.2708 | 23.41 | 18.64 | 19.29 | 0.27 | 58 | 197.88 | 54.38 | 3 | 56 | 40.5 | 24639 | 235.18 | 2196.66 | 111.52 | 53.93 | 26556.68 | 0.48 | 0.82 | 2.58 | 1.64 | 1 | 10
9 | 100 | CONCLUIDO | 4.3493 | 22.99 | 18.45 | 21.29 | 0.29 | 52 | 198.27 | 54.38 | 3.25 | 50 | 40.64 | 24687.06 | 229.81 | 2196.73 | 105.66 | 53.93 | 23654.5 | 0.51 | 0.83 | 2.56 | 1.45 | 1 | 10
10 | 100 | CONCLUIDO | 4.3966 | 22.74 | 18.36 | 22.95 | 0.31 | 48 | 198.66 | 54.38 | 3.5 | 46 | 40.78 | 24735.17 | 226.01 | 2196.79 | 102.32 | 53.93 | 22005.8 | 0.53 | 0.83 | 2.56 | 1.36 | 1 | 10
11 | 100 | CONCLUIDO | 4.4469 | 22.49 | 18.26 | 24.9 | 0.33 | 44 | 199.05 | 54.38 | 3.75 | 42 | 40.92 | 24783.33 | 222.43 | 2196.6 | 99.1 | 53.93 | 20412.44 | 0.54 | 0.84 | 2.55 | 1.25 | 1 | 10
12 | 100 | CONCLUIDO | 4.5 | 22.22 | 18.15 | 27.23 | 0.36 | 40 | 199.44 | 54.38 | 4 | 38 | 41.06 | 24831.54 | 216.74 | 2196.66 | 95.62 | 53.93 | 18696.14 | 0.56 | 0.84 | 2.54 | 1.14 | 1 | 10
13 | 100 | CONCLUIDO | 4.5291 | 22.08 | 18.09 | 28.56 | 0.38 | 38 | 199.83 | 54.38 | 4.25 | 36 | 41.2 | 24879.79 | 214.43 | 2196.71 | 93.64 | 53.93 | 17712.4 | 0.58 | 0.84 | 2.54 | 1.08 | 1 | 10
14 | 100 | CONCLUIDO | 4.5724 | 21.87 | 17.99 | 30.84 | 0.4 | 35 | 200.22 | 54.38 | 4.5 | 33 | 41.35 | 24928.09 | 209 | 2196.7 | 90.59 | 53.93 | 16204.69 | 0.6 | 0.85 | 2.53 | 0.99 | 1 | 10
15 | 100 | CONCLUIDO | 4.6027 | 21.73 | 17.93 | 32.59 | 0.42 | 33 | 200.61 | 54.38 | 4.75 | 31 | 41.49 | 24976.45 | 206.66 | 2196.6 | 88.15 | 53.93 | 14996.35 | 0.61 | 0.85 | 2.54 | 0.92 | 1 | 10
16 | 100 | CONCLUIDO | 4.6499 | 21.51 | 17.82 | 35.64 | 0.44 | 30 | 201.01 | 54.38 | 5 | 28 | 41.63 | 25024.84 | 201.36 | 2196.59 | 85.03 | 53.93 | 13448.68 | 0.63 | 0.86 | 2.52 | 0.82 | 1 | 10
17 | 100 | CONCLUIDO | 4.6744 | 21.39 | 17.79 | 38.12 | 0.46 | 28 | 201.4 | 54.38 | 5.25 | 25 | 41.77 | 25073.29 | 197.48 | 2196.63 | 83.93 | 53.93 | 12909.88 | 0.64 | 0.86 | 2.52 | 0.78 | 1 | 10
18 | 100 | CONCLUIDO | 4.6922 | 21.31 | 17.75 | 39.43 | 0.48 | 27 | 201.79 | 54.38 | 5.5 | 23 | 41.92 | 25121.79 | 193.99 | 2196.72 | 82.44 | 53.93 | 12171.01 | 0.65 | 0.86 | 2.52 | 0.74 | 1 | 10
19 | 100 | CONCLUIDO | 4.7182 | 21.19 | 17.71 | 42.49 | 0.51 | 25 | 202.19 | 54.38 | 5.75 | 18 | 42.06 | 25170.34 | 190.32 | 2196.66 | 81.21 | 53.93 | 11567.13 | 0.66 | 0.86 | 2.52 | 0.7 | 1 | 10
20 | 100 | CONCLUIDO | 4.7335 | 21.13 | 17.68 | 44.19 | 0.53 | 24 | 202.58 | 54.38 | 6 | 9 | 42.2 | 25218.93 | 187.94 | 2196.67 | 79.75 | 53.93 | 10839.91 | 0.68 | 0.86 | 2.53 | 0.67 | 1 | 10
21 | 100 | CONCLUIDO | 4.7305 | 21.14 | 17.69 | 44.22 | 0.55 | 24 | 202.98 | 54.38 | 6.25 | 6 | 42.35 | 25267.7 | 187.36 | 2196.79 | 79.81 | 53.93 | 10871.14 | 0.68 | 0.86 | 2.54 | 0.68 | 1 | 10
22 | 100 | CONCLUIDO | 4.7324 | 21.13 | 17.68 | 44.2 | 0.57 | 24 | 203.37 | 54.38 | 6.5 | 2 | 42.49 | 25316.39 | 186.44 | 2196.7 | 79.77 | 53.93 | 10849.76 | 0.68 | 0.86 | 2.53 | 0.68 | 1 | 10
23 | 100 | CONCLUIDO | 4.7467 | 21.07 | 17.66 | 46.06 | 0.59 | 23 | 203.77 | 54.38 | 6.75 | 0 | 42.64 | 25365.14 | 186.12 | 2196.76 | 78.83 | 53.93 | 10384.16 | 0.68 | 0.86 | 2.54 | 0.65 | 1 | 10
0 | 140 | CONCLUIDO | 2.0726 | 48.25 | 27.44 | 4.8 | 0.06 | 343 | 274.09 | 60.56 | 1 | 341 | 72.53 | 34038.11 | 471.33 | 2198.09 | 399.42 | 53.93 | 169080.43 | 0.14 | 0.56 | 3.05 | 10.42 | 1 | 10
1 | 140 | CONCLUIDO | 2.5246 | 39.61 | 24.18 | 6.04 | 0.08 | 240 | 274.57 | 60.56 | 1.25 | 238 | 72.76 | 34097.72 | 413.39 | 2197.16 | 292.73 | 53.93 | 116250.09 | 0.18 | 0.63 | 2.87 | 7.17 | 1 | 10
2 | 140 | CONCLUIDO | 2.8559 | 35.02 | 22.45 | 7.28 | 0.1 | 185 | 275.05 | 60.56 | 1.5 | 183 | 73 | 34157.42 | 382 | 2197.21 | 235.88 | 53.93 | 88099.18 | 0.23 | 0.68 | 2.78 | 5.44 | 1 | 10
3 | 140 | CONCLUIDO | 3.1029 | 32.23 | 21.44 | 8.52 | 0.11 | 151 | 275.54 | 60.56 | 1.75 | 149 | 73.23 | 34217.22 | 363.05 | 2197.11 | 202.57 | 53.93 | 71612.76 | 0.27 | 0.71 | 2.74 | 4.43 | 1 | 10
4 | 140 | CONCLUIDO | 3.3098 | 30.21 | 20.68 | 9.77 | 0.13 | 127 | 276.02 | 60.56 | 2 | 125 | 73.47 | 34277.1 | 348.41 | 2196.9 | 178.2 | 53.93 | 59548.21 | 0.3 | 0.74 | 2.68 | 3.67 | 1 | 10
5 | 140 | CONCLUIDO | 3.4765 | 28.76 | 20.17 | 11.1 | 0.14 | 109 | 276.51 | 60.56 | 2.25 | 107 | 73.71 | 34337.08 | 338.08 | 2196.84 | 161.41 | 53.93 | 51244.41 | 0.33 | 0.76 | 2.66 | 3.16 | 1 | 10
6 | 140 | CONCLUIDO | 3.6125 | 27.68 | 19.77 | 12.35 | 0.16 | 96 | 277 | 60.56 | 2.5 | 94 | 73.94 | 34397.15 | 329.79 | 2197.14 | 148.16 | 53.93 | 44687.26 | 0.36 | 0.77 | 2.63 | 2.76 | 1 | 10
7 | 140 | CONCLUIDO | 3.7214 | 26.87 | 19.48 | 13.59 | 0.18 | 86 | 277.48 | 60.56 | 2.75 | 84 | 74.18 | 34457.31 | 322.92 | 2196.84 | 138.59 | 53.93 | 39948.85 | 0.39 | 0.78 | 2.63 | 2.47 | 1 | 10
8 | 140 | CONCLUIDO | 3.8271 | 26.13 | 19.21 | 14.97 | 0.19 | 77 | 277.97 | 60.56 | 3 | 75 | 74.42 | 34517.57 | 316.62 | 2197 | 129.81 | 53.93 | 35604.31 | 0.42 | 0.8 | 2.61 | 2.2 | 1 | 10
9 | 140 | CONCLUIDO | 3.9122 | 25.56 | 19 | 16.29 | 0.21 | 70 | 278.46 | 60.56 | 3.25 | 68 | 74.66 | 34577.92 | 311.96 | 2196.8 | 123.45 | 53.93 | 32457.78 | 0.44 | 0.8 | 2.59 | 2 | 1 | 10
10 | 140 | CONCLUIDO | 3.9885 | 25.07 | 18.83 | 17.65 | 0.22 | 64 | 278.95 | 60.56 | 3.5 | 62 | 74.9 | 34638.36 | 307.32 | 2196.73 | 117.76 | 53.93 | 29643.78 | 0.46 | 0.81 | 2.58 | 1.82 | 1 | 10
11 | 140 | CONCLUIDO | 4.04 | 24.75 | 18.72 | 18.72 | 0.24 | 60 | 279.44 | 60.56 | 3.75 | 58 | 75.14 | 34698.9 | 304.01 | 2196.69 | 114.54 | 53.93 | 28053.16 | 0.47 | 0.82 | 2.56 | 1.71 | 1 | 10
12 | 140 | CONCLUIDO | 4.1126 | 24.32 | 18.54 | 20.23 | 0.25 | 55 | 279.94 | 60.56 | 4 | 53 | 75.38 | 34759.54 | 299.83 | 2196.87 | 108.42 | 53.93 | 25018.97 | 0.5 | 0.82 | 2.56 | 1.54 | 1 | 10
13 | 140 | CONCLUIDO | 4.1621 | 24.03 | 18.46 | 21.72 | 0.27 | 51 | 280.43 | 60.56 | 4.25 | 49 | 75.62 | 34820.27 | 296.11 | 2196.89 | 105.72 | 53.93 | 23689.61 | 0.51 | 0.83 | 2.56 | 1.46 | 1 | 10
14 | 140 | CONCLUIDO | 4.2059 | 23.78 | 18.37 | 22.96 | 0.29 | 48 | 280.92 | 60.56 | 4.5 | 46 | 75.87 | 34881.09 | 293.45 | 2196.75 | 102.66 | 53.93 | 22175.99 | 0.53 | 0.83 | 2.56 | 1.36 | 1 | 10
15 | 140 | CONCLUIDO | 4.2518 | 23.52 | 18.27 | 24.36 | 0.3 | 45 | 281.41 | 60.56 | 4.75 | 43 | 76.11 | 34942.02 | 289.75 | 2196.91 | 99.28 | 53.93 | 20501.89 | 0.54 | 0.84 | 2.55 | 1.26 | 1 | 10
16 | 140 | CONCLUIDO | 4.2816 | 23.36 | 18.21 | 25.41 | 0.32 | 43 | 281.91 | 60.56 | 5 | 41 | 76.35 | 35003.04 | 287.56 | 2196.67 | 97.58 | 53.93 | 19658.52 | 0.55 | 0.84 | 2.55 | 1.2 | 1 | 10
17 | 140 | CONCLUIDO | 4.3242 | 23.13 | 18.14 | 27.2 | 0.33 | 40 | 282.4 | 60.56 | 5.25 | 38 | 76.6 | 35064.15 | 283.44 | 2196.67 | 95.29 | 53.93 | 18529.6 | 0.57 | 0.84 | 2.54 | 1.13 | 1 | 10
18 | 140 | CONCLUIDO | 4.3549 | 22.96 | 18.08 | 28.54 | 0.35 | 38 | 282.9 | 60.56 | 5.5 | 36 | 76.85 | 35125.37 | 280.33 | 2196.66 | 93.01 | 53.93 | 17398.63 | 0.58 | 0.84 | 2.54 | 1.07 | 1 | 10
19 | 140 | CONCLUIDO | 4.3862 | 22.8 | 18.02 | 30.03 | 0.36 | 36 | 283.4 | 60.56 | 5.75 | 34 | 77.09 | 35186.68 | 278.7 | 2196.77 | 91.25 | 53.93 | 16528.82 | 0.59 | 0.85 | 2.54 | 1.01 | 1 | 10
20 | 140 | CONCLUIDO | 4.4234 | 22.61 | 17.93 | 31.64 | 0.38 | 34 | 283.9 | 60.56 | 6 | 32 | 77.34 | 35248.1 | 275.89 | 2196.72 | 88.52 | 53.93 | 15175.42 | 0.61 | 0.85 | 2.53 | 0.92 | 1 | 10
21 | 140 | CONCLUIDO | 4.4329 | 22.56 | 17.93 | 32.61 | 0.39 | 33 | 284.4 | 60.56 | 6.25 | 31 | 77.59 | 35309.61 | 274.58 | 2196.94 | 88.62 | 53.93 | 15227.53 | 0.61 | 0.85 | 2.53 | 0.93 | 1 | 10
22 | 140 | CONCLUIDO | 4.4666 | 22.39 | 17.87 | 34.58 | 0.41 | 31 | 284.89 | 60.56 | 6.5 | 29 | 77.84 | 35371.22 | 270.61 | 2196.7 | 86.42 | 53.93 | 14142.34 | 0.62 | 0.85 | 2.53 | 0.86 | 1 | 10
23 | 140 | CONCLUIDO | 4.4844 | 22.3 | 17.83 | 35.66 | 0.42 | 30 | 285.39 | 60.56 | 6.75 | 28 | 78.09 | 35432.93 | 269.04 | 2196.59 | 85.08 | 53.93 | 13477.04 | 0.63 | 0.86 | 2.53 | 0.83 | 1 | 10
24 | 140 | CONCLUIDO | 4.4989 | 22.23 | 17.81 | 36.85 | 0.44 | 29 | 285.9 | 60.56 | 7 | 27 | 78.34 | 35494.74 | 266.59 | 2196.78 | 84.55 | 53.93 | 13215.25 | 0.64 | 0.86 | 2.53 | 0.81 | 1 | 10
25 | 140 | CONCLUIDO | 4.5339 | 22.06 | 17.74 | 39.43 | 0.45 | 27 | 286.4 | 60.56 | 7.25 | 25 | 78.59 | 35556.78 | 263.17 | 2196.88 | 82.1 | 53.93 | 11999.23 | 0.66 | 0.86 | 2.53 | 0.74 | 1 | 10
26 | 140 | CONCLUIDO | 4.5499 | 21.98 | 17.72 | 40.89 | 0.47 | 26 | 286.9 | 60.56 | 7.5 | 24 | 78.85 | 35618.8 | 260.25 | 2196.57 | 81.65 | 53.93 | 11779.3 | 0.66 | 0.86 | 2.52 | 0.71 | 1 | 10
27 | 140 | CONCLUIDO | 4.5653 | 21.9 | 17.7 | 42.47 | 0.48 | 25 | 287.41 | 60.56 | 7.75 | 23 | 79.1 | 35680.92 | 258.78 | 2196.66 | 80.88 | 53.93 | 11401.84 | 0.67 | 0.86 | 2.52 | 0.69 | 1 | 10
28 | 140 | CONCLUIDO | 4.5818 | 21.83 | 17.67 | 44.18 | 0.49 | 24 | 287.91 | 60.56 | 8 | 22 | 79.36 | 35743.15 | 256.7 | 2196.7 | 79.91 | 53.93 | 10920.08 | 0.67 | 0.86 | 2.52 | 0.67 | 1 | 10
29 | 140 | CONCLUIDO | 4.5806 | 21.83 | 17.68 | 44.19 | 0.51 | 24 | 288.42 | 60.56 | 8.25 | 22 | 79.61 | 35805.48 | 255.44 | 2196.73 | 80.22 | 53.93 | 11074.1 | 0.67 | 0.86 | 2.52 | 0.67 | 1 | 10
30 | 140 | CONCLUIDO | 4.6028 | 21.73 | 17.62 | 45.97 | 0.52 | 23 | 288.92 | 60.56 | 8.5 | 21 | 79.87 | 35867.91 | 250.19 | 2196.81 | 78.51 | 53.93 | 10222.51 | 0.69 | 0.87 | 2.51 | 0.62 | 1 | 10
31 | 140 | CONCLUIDO | 4.6171 | 21.66 | 17.61 | 48.02 | 0.54 | 22 | 289.43 | 60.56 | 8.75 | 20 | 80.12 | 35930.44 | 250.83 | 2196.71 | 77.89 | 53.93 | 9917.43 | 0.69 | 0.87 | 2.51 | 0.6 | 1 | 10
32 | 140 | CONCLUIDO | 4.6356 | 21.57 | 17.57 | 50.21 | 0.55 | 21 | 289.94 | 60.56 | 9 | 19 | 80.38 | 35993.08 | 246.01 | 2196.56 | 76.7 | 53.93 | 9330.15 | 0.7 | 0.87 | 2.51 | 0.57 | 1 | 10
33 | 140 | CONCLUIDO | 4.6545 | 21.48 | 17.54 | 52.62 | 0.57 | 20 | 290.45 | 60.56 | 9.25 | 18 | 80.64 | 36055.83 | 242.51 | 2196.58 | 75.73 | 53.93 | 8850.78 | 0.71 | 0.87 | 2.51 | 0.53 | 1 | 10
34 | 140 | CONCLUIDO | 4.6501 | 21.5 | 17.56 | 52.68 | 0.58 | 20 | 290.96 | 60.56 | 9.5 | 18 | 80.9 | 36118.68 | 240.85 | 2196.61 | 76.51 | 53.93 | 9242.36 | 0.7 | 0.87 | 2.51 | 0.55 | 1 | 10
35 | 140 | CONCLUIDO | 4.6698 | 21.41 | 17.52 | 55.33 | 0.6 | 19 | 291.47 | 60.56 | 9.75 | 14 | 81.16 | 36181.64 | 238.95 | 2196.57 | 74.92 | 53.93 | 8450.75 | 0.72 | 0.87 | 2.51 | 0.52 | 1 | 10
36 | 140 | CONCLUIDO | 4.6667 | 21.43 | 17.54 | 55.37 | 0.61 | 19 | 291.98 | 60.56 | 10 | 12 | 81.42 | 36244.71 | 237.19 | 2196.57 | 75.43 | 53.93 | 8706.74 | 0.71 | 0.87 | 2.51 | 0.53 | 1 | 10
37 | 140 | CONCLUIDO | 4.6826 | 21.36 | 17.51 | 58.38 | 0.62 | 18 | 292.49 | 60.56 | 10.25 | 9 | 81.68 | 36307.88 | 236.52 | 2196.56 | 74.76 | 53.93 | 8375.84 | 0.72 | 0.87 | 2.51 | 0.51 | 1 | 10
38 | 140 | CONCLUIDO | 4.6842 | 21.35 | 17.51 | 58.36 | 0.64 | 18 | 293 | 60.56 | 10.5 | 7 | 81.95 | 36371.17 | 236.31 | 2196.56 | 74.36 | 53.93 | 8176.41 | 0.73 | 0.87 | 2.52 | 0.5 | 1 | 10
39 | 140 | CONCLUIDO | 4.7029 | 21.26 | 17.47 | 61.68 | 0.65 | 17 | 293.52 | 60.56 | 10.75 | 7 | 82.21 | 36434.56 | 232.58 | 2196.64 | 73.19 | 53.93 | 7594.44 | 0.74 | 0.87 | 2.52 | 0.47 | 1 | 10
40 | 140 | CONCLUIDO | 4.7021 | 21.27 | 17.48 | 61.69 | 0.67 | 17 | 294.03 | 60.56 | 11 | 3 | 82.48 | 36498.06 | 232.71 | 2196.56 | 73.29 | 53.93 | 7645.69 | 0.74 | 0.87 | 2.52 | 0.47 | 1 | 10
41 | 140 | CONCLUIDO | 4.7005 | 21.27 | 17.49 | 61.71 | 0.68 | 17 | 294.55 | 60.56 | 11.25 | 1 | 82.74 | 36561.67 | 232.89 | 2196.67 | 73.32 | 53.93 | 7661.22 | 0.74 | 0.87 | 2.52 | 0.48 | 1 | 10
42 | 140 | CONCLUIDO | 4.7005 | 21.27 | 17.49 | 61.71 | 0.69 | 17 | 295.06 | 60.56 | 11.5 | 1 | 83.01 | 36625.39 | 233.34 | 2196.56 | 73.31 | 53.93 | 7653.91 | 0.74 | 0.87 | 2.53 | 0.48 | 1 | 10
43 | 140 | CONCLUIDO | 4.6996 | 21.28 | 17.49 | 61.73 | 0.71 | 17 | 295.58 | 60.56 | 11.75 | 0 | 83.28 | 36689.22 | 233.71 | 2196.74 | 73.31 | 53.93 | 7654.34 | 0.74 | 0.87 | 2.53 | 0.48 | 1 | 10
0 | 40 | CONCLUIDO | 4.1264 | 24.23 | 20.22 | 11.03 | 0.2 | 110 | 89.87 | 37.55 | 1 | 108 | 11.32 | 11317.98 | 151.74 | 2196.87 | 162.8 | 53.93 | 51934.94 | 0.33 | 0.76 | 2.66 | 3.21 | 1 | 10
1 | 40 | CONCLUIDO | 4.3824 | 22.82 | 19.35 | 14.33 | 0.24 | 81 | 90.18 | 37.55 | 1.25 | 78 | 11.37 | 11355.7 | 138.39 | 2196.88 | 134.25 | 53.93 | 37802.52 | 0.4 | 0.79 | 2.62 | 2.34 | 1 | 10
2 | 40 | CONCLUIDO | 4.5441 | 22.01 | 18.86 | 17.68 | 0.29 | 64 | 90.48 | 37.55 | 1.5 | 45 | 11.43 | 11393.43 | 128.69 | 2196.63 | 117.83 | 53.93 | 29679.8 | 0.46 | 0.81 | 2.61 | 1.85 | 1 | 10
3 | 40 | CONCLUIDO | 4.6102 | 21.69 | 18.67 | 19.66 | 0.34 | 57 | 90.79 | 37.55 | 1.75 | 11 | 11.49 | 11431.19 | 123.59 | 2196.86 | 110.9 | 53.93 | 26252.18 | 0.49 | 0.82 | 2.62 | 1.67 | 1 | 10
4 | 40 | CONCLUIDO | 4.617 | 21.66 | 18.66 | 19.99 | 0.39 | 56 | 91.1 | 37.55 | 2 | 0 | 11.54 | 11468.97 | 123.35 | 2196.9 | 110.01 | 53.93 | 25808.56 | 0.49 | 0.82 | 2.64 | 1.65 | 1 | 10
0 | 125 | CONCLUIDO | 2.3222 | 43.06 | 26.09 | 5.2 | 0.07 | 301 | 242.64 | 58.47 | 1 | 299 | 58.17 | 30160.1 | 414.02 | 2197.83 | 354.99 | 53.93 | 147073.95 | 0.15 | 0.59 | 2.99 | 9.08 | 1 | 10
1 | 125 | CONCLUIDO | 2.7636 | 36.18 | 23.32 | 6.54 | 0.09 | 214 | 243.08 | 58.47 | 1.25 | 212 | 58.36 | 30214.33 | 367.78 | 2197.34 | 264.51 | 53.93 | 102268.53 | 0.2 | 0.66 | 2.83 | 6.31 | 1 | 10
2 | 125 | CONCLUIDO | 3.0791 | 32.48 | 21.88 | 7.91 | 0.11 | 166 | 243.52 | 58.47 | 1.5 | 164 | 58.55 | 30268.64 | 342.8 | 2197.23 | 216.85 | 53.93 | 78678.33 | 0.25 | 0.7 | 2.76 | 4.87 | 1 | 10
3 | 125 | CONCLUIDO | 3.3273 | 30.05 | 20.92 | 9.3 | 0.13 | 135 | 243.96 | 58.47 | 1.75 | 133 | 58.74 | 30323.01 | 325.82 | 2196.95 | 186.24 | 53.93 | 63527.98 | 0.29 | 0.73 | 2.69 | 3.91 | 1 | 10
4 | 125 | CONCLUIDO | 3.5035 | 28.54 | 20.36 | 10.62 | 0.15 | 115 | 244.41 | 58.47 | 2 | 113 | 58.93 | 30377.45 | 315.3 | 2196.97 | 167.48 | 53.93 | 54249.61 | 0.32 | 0.75 | 2.67 | 3.35 | 1 | 10
5 | 125 | CONCLUIDO | 3.6647 | 27.29 | 19.86 | 12.03 | 0.16 | 99 | 244.85 | 58.47 | 2.25 | 97 | 59.12 | 30431.96 | 305.07 | 2196.83 | 151.21 | 53.93 | 46196.38 | 0.36 | 0.77 | 2.64 | 2.85 | 1 | 10
6 | 125 | CONCLUIDO | 3.7913 | 26.38 | 19.51 | 13.46 | 0.18 | 87 | 245.29 | 58.47 | 2.5 | 85 | 59.32 | 30486.54 | 297.9 | 2197.18 | 139.94 | 53.93 | 40621.46 | 0.39 | 0.78 | 2.62 | 2.5 | 1 | 10
7 | 125 | CONCLUIDO | 3.9068 | 25.6 | 19.2 | 14.96 | 0.2 | 77 | 245.73 | 58.47 | 2.75 | 75 | 59.51 | 30541.19 | 290.89 | 2196.74 | 129.65 | 53.93 | 35524.21 | 0.42 | 0.8 | 2.61 | 2.2 | 1 | 10
8 | 125 | CONCLUIDO | 3.9897 | 25.06 | 19 | 16.29 | 0.22 | 70 | 246.18 | 58.47 | 3 | 68 | 59.7 | 30595.91 | 286.26 | 2196.96 | 123.31 | 53.93 | 32391.89 | 0.44 | 0.8 | 2.59 | 1.99 | 1 | 10
9 | 125 | CONCLUIDO | 4.0786 | 24.52 | 18.79 | 17.89 | 0.23 | 63 | 246.62 | 58.47 | 3.25 | 61 | 59.9 | 30650.7 | 280.91 | 2196.82 | 116.33 | 53.93 | 28933.13 | 0.46 | 0.81 | 2.58 | 1.78 | 1 | 10
10 | 125 | CONCLUIDO | 4.1411 | 24.15 | 18.65 | 19.3 | 0.25 | 58 | 247.07 | 58.47 | 3.5 | 56 | 60.09 | 30705.56 | 276.94 | 2196.76 | 112.11 | 53.93 | 26849.1 | 0.48 | 0.82 | 2.57 | 1.65 | 1 | 10
11 | 125 | CONCLUIDO | 4.196 | 23.83 | 18.53 | 20.58 | 0.27 | 54 | 247.51 | 58.47 | 3.75 | 52 | 60.29 | 30760.49 | 273.53 | 2196.71 | 107.97 | 53.93 | 24801.64 | 0.5 | 0.82 | 2.56 | 1.52 | 1 | 10
12 | 125 | CONCLUIDO | 4.2504 | 23.53 | 18.41 | 22.09 | 0.29 | 50 | 247.96 | 58.47 | 4 | 48 | 60.48 | 30815.5 | 269.22 | 2196.84 | 104.09 | 53.93 | 22879.05 | 0.52 | 0.83 | 2.56 | 1.4 | 1 | 10
13 | 125 | CONCLUIDO | 4.302 | 23.24 | 18.32 | 23.89 | 0.3 | 46 | 248.4 | 58.47 | 4.25 | 44 | 60.68 | 30870.57 | 265.84 | 2196.78 | 100.81 | 53.93 | 21259.34 | 0.53 | 0.83 | 2.56 | 1.31 | 1 | 10
14 | 125 | CONCLUIDO | 4.3475 | 23 | 18.21 | 25.42 | 0.32 | 43 | 248.85 | 58.47 | 4.5 | 41 | 60.88 | 30925.72 | 262.69 | 2196.68 | 97.5 | 53.93 | 19617.64 | 0.55 | 0.84 | 2.55 | 1.21 | 1 | 10
15 | 125 | CONCLUIDO | 4.3744 | 22.86 | 18.17 | 26.59 | 0.34 | 41 | 249.3 | 58.47 | 4.75 | 39 | 61.07 | 30980.93 | 259.24 | 2196.73 | 95.8 | 53.93 | 18780.41 | 0.56 | 0.84 | 2.55 | 1.16 | 1 | 10
16 | 125 | CONCLUIDO | 4.4197 | 22.63 | 18.07 | 28.54 | 0.36 | 38 | 249.75 | 58.47 | 5 | 36 | 61.27 | 31036.22 | 254.67 | 2196.75 | 93.2 | 53.93 | 17496.1 | 0.58 | 0.84 | 2.54 | 1.07 | 1 | 10
17 | 125 | CONCLUIDO | 4.4466 | 22.49 | 18.03 | 30.05 | 0.37 | 36 | 250.2 | 58.47 | 5.25 | 34 | 61.47 | 31091.59 | 253.63 | 2196.58 | 91.66 | 53.93 | 16732.51 | 0.59 | 0.85 | 2.54 | 1.03 | 1 | 10
18 | 125 | CONCLUIDO | 4.4826 | 22.31 | 17.95 | 31.67 | 0.39 | 34 | 250.64 | 58.47 | 5.5 | 32 | 61.67 | 31147.02 | 250.94 | 2196.59 | 88.93 | 53.93 | 15382.32 | 0.61 | 0.85 | 2.53 | 0.94 | 1 | 10
19 | 125 | CONCLUIDO | 4.5135 | 22.16 | 17.89 | 33.54 | 0.41 | 32 | 251.09 | 58.47 | 5.75 | 30 | 61.87 | 31202.53 | 246.98 | 2196.61 | 87.03 | 53.93 | 14441.45 | 0.62 | 0.85 | 2.53 | 0.88 | 1 | 10
20 | 125 | CONCLUIDO | 4.5285 | 22.08 | 17.86 | 34.57 | 0.42 | 31 | 251.55 | 58.47 | 6 | 29 | 62.07 | 31258.11 | 244.79 | 2196.56 | 85.97 | 53.93 | 13915.48 | 0.63 | 0.85 | 2.53 | 0.86 | 1 | 10
21 | 125 | CONCLUIDO | 4.5583 | 21.94 | 17.81 | 36.85 | 0.44 | 29 | 252 | 58.47 | 6.25 | 27 | 62.27 | 31313.77 | 241.88 | 2196.56 | 84.76 | 53.93 | 13318.58 | 0.64 | 0.86 | 2.52 | 0.81 | 1 | 10
22 | 125 | CONCLUIDO | 4.5698 | 21.88 | 17.8 | 38.15 | 0.46 | 28 | 252.45 | 58.47 | 6.5 | 26 | 62.47 | 31369.49 | 239.25 | 2196.68 | 84.26 | 53.93 | 13076.52 | 0.64 | 0.86 | 2.53 | 0.8 | 1 | 10
23 | 125 | CONCLUIDO | 4.6039 | 21.72 | 17.74 | 40.93 | 0.47 | 26 | 252.9 | 58.47 | 6.75 | 24 | 62.68 | 31425.3 | 234.45 | 2196.59 | 81.88 | 53.93 | 11893.45 | 0.66 | 0.86 | 2.53 | 0.73 | 1 | 10
24 | 125 | CONCLUIDO | 4.6223 | 21.63 | 17.7 | 42.47 | 0.49 | 25 | 253.35 | 58.47 | 7 | 23 | 62.88 | 31481.17 | 233.32 | 2196.63 | 80.79 | 53.93 | 11355.18 | 0.67 | 0.86 | 2.52 | 0.69 | 1 | 10
25 | 125 | CONCLUIDO | 4.6398 | 21.55 | 17.66 | 44.16 | 0.51 | 24 | 253.81 | 58.47 | 7.25 | 22 | 63.08 | 31537.13 | 229.99 | 2196.6 | 79.68 | 53.93 | 10807.35 | 0.68 | 0.86 | 2.52 | 0.66 | 1 | 10
26 | 125 | CONCLUIDO | 4.6563 | 21.48 | 17.63 | 46 | 0.52 | 23 | 254.26 | 58.47 | 7.5 | 21 | 63.29 | 31593.16 | 227.67 | 2196.63 | 78.78 | 53.93 | 10359.48 | 0.68 | 0.87 | 2.51 | 0.63 | 1 | 10
27 | 125 | CONCLUIDO | 4.6731 | 21.4 | 17.6 | 48.01 | 0.54 | 22 | 254.72 | 58.47 | 7.75 | 20 | 63.49 | 31649.26 | 224.27 | 2196.62 | 78.06 | 53.93 | 10005.15 | 0.69 | 0.87 | 2.51 | 0.6 | 1 | 10
28 | 125 | CONCLUIDO | 4.6903 | 21.32 | 17.57 | 50.21 | 0.56 | 21 | 255.17 | 58.47 | 8 | 16 | 63.7 | 31705.44 | 221.08 | 2196.63 | 76.65 | 53.93 | 9305.88 | 0.7 | 0.87 | 2.51 | 0.57 | 1 | 10
29 | 125 | CONCLUIDO | 4.6896 | 21.32 | 17.57 | 50.21 | 0.57 | 21 | 255.63 | 58.47 | 8.25 | 15 | 63.91 | 31761.69 | 219.28 | 2196.63 | 76.94 | 53.93 | 9449.07 | 0.7 | 0.87 | 2.51 | 0.57 | 1 | 10
30 | 125 | CONCLUIDO | 4.7099 | 21.23 | 17.53 | 52.59 | 0.59 | 20 | 256.09 | 58.47 | 8.5 | 11 | 64.11 | 31818.02 | 216.88 | 2196.56 | 75.34 | 53.93 | 8655.33 | 0.72 | 0.87 | 2.51 | 0.53 | 1 | 10
31 | 125 | CONCLUIDO | 4.707 | 21.24 | 17.54 | 52.63 | 0.61 | 20 | 256.54 | 58.47 | 8.75 | 7 | 64.32 | 31874.43 | 213.65 | 2196.66 | 75.31 | 53.93 | 8640.8 | 0.72 | 0.87 | 2.52 | 0.54 | 1 | 10
32 | 125 | CONCLUIDO | 4.7202 | 21.19 | 17.53 | 55.36 | 0.62 | 19 | 257 | 58.47 | 9 | 4 | 64.53 | 31931.04 | 214.59 | 2196.82 | 74.93 | 53.93 | 8454.9 | 0.72 | 0.87 | 2.52 | 0.53 | 1 | 10
33 | 125 | CONCLUIDO | 4.7199 | 21.19 | 17.53 | 55.37 | 0.64 | 19 | 257.46 | 58.47 | 9.25 | 3 | 64.74 | 31987.61 | 215.91 | 2196.8 | 74.98 | 53.93 | 8482.32 | 0.72 | 0.87 | 2.52 | 0.53 | 1 | 10
34 | 125 | CONCLUIDO | 4.7216 | 21.18 | 17.52 | 55.34 | 0.66 | 19 | 257.92 | 58.47 | 9.5 | 2 | 64.95 | 32044.25 | 216.18 | 2196.71 | 74.69 | 53.93 | 8336.34 | 0.72 | 0.87 | 2.52 | 0.52 | 1 | 10
35 | 125 | CONCLUIDO | 4.7206 | 21.18 | 17.53 | 55.36 | 0.67 | 19 | 258.38 | 58.47 | 9.75 | 0 | 65.16 | 32100.97 | 216.37 | 2196.71 | 74.77 | 53.93 | 8377.22 | 0.72 | 0.87 | 2.53 | 0.52 | 1 | 10
0 | 30 | CONCLUIDO | 4.4043 | 22.71 | 19.51 | 13.45 | 0.24 | 87 | 71.52 | 32.27 | 1 | 56 | 8.25 | 9054.6 | 115.79 | 2196.83 | 138.87 | 53.93 | 40084.52 | 0.39 | 0.78 | 2.65 | 2.5 | 1 | 10
1 | 30 | CONCLUIDO | 4.4874 | 22.28 | 19.26 | 15.2 | 0.3 | 76 | 71.81 | 32.27 | 1.25 | 11 | 8.29 | 9090.98 | 111.57 | 2197.1 | 129.02 | 53.93 | 35212.62 | 0.42 | 0.79 | 2.68 | 2.25 | 1 | 10
2 | 30 | CONCLUIDO | 4.4949 | 22.25 | 19.24 | 15.39 | 0.36 | 75 | 72.11 | 32.27 | 1.5 | 0 | 8.34 | 9127.38 | 111.73 | 2197.38 | 128 | 53.93 | 34710.32 | 0.42 | 0.79 | 2.69 | 2.23 | 1 | 10
0 | 15 | CONCLUIDO | 4.0346 | 24.79 | 21.44 | 8.69 | 0.43 | 148 | 39.78 | 19.54 | 1 | 0 | 4.24 | 5140 | 84.49 | 2197.7 | 196.22 | 53.93 | 68456.28 | 0.27 | 0.71 | 2.92 | 4.43 | 1 | 10
0 | 70 | CONCLUIDO | 3.3797 | 29.59 | 22.25 | 7.54 | 0.12 | 177 | 141.81 | 47.83 | 1 | 175 | 22.98 | 17723.39 | 243.42 | 2197.19 | 228.75 | 53.93 | 84575 | 0.24 | 0.69 | 2.79 | 5.24 | 1 | 10
1 | 70 | CONCLUIDO | 3.739 | 26.75 | 20.76 | 9.58 | 0.16 | 130 | 142.15 | 47.83 | 1.25 | 128 | 23.07 | 17765.46 | 223.26 | 2196.86 | 180.79 | 53.93 | 60831.18 | 0.3 | 0.74 | 2.69 | 3.75 | 1 | 10
2 | 70 | CONCLUIDO | 3.9805 | 25.12 | 19.95 | 11.73 | 0.19 | 102 | 142.49 | 47.83 | 1.5 | 100 | 23.16 | 17807.56 | 210.66 | 2196.82 | 153.93 | 53.93 | 47542.18 | 0.35 | 0.77 | 2.65 | 2.94 | 1 | 10
3 | 70 | CONCLUIDO | 4.1522 | 24.08 | 19.43 | 13.88 | 0.22 | 84 | 142.83 | 47.83 | 1.75 | 82 | 23.25 | 17849.7 | 201.53 | 2196.94 | 137.36 | 53.93 | 39344.28 | 0.39 | 0.79 | 2.61 | 2.42 | 1 | 10
4 | 70 | CONCLUIDO | 4.2885 | 23.32 | 19.04 | 16.09 | 0.25 | 71 | 143.17 | 47.83 | 2 | 69 | 23.34 | 17891.86 | 193.04 | 2196.73 | 124.9 | 53.93 | 33180.07 | 0.43 | 0.8 | 2.58 | 2.03 | 1 | 10
5 | 70 | CONCLUIDO | 4.3993 | 22.73 | 18.74 | 18.43 | 0.28 | 61 | 143.51 | 47.83 | 2.25 | 59 | 23.44 | 17934.06 | 186.06 | 2196.75 | 114.73 | 53.93 | 28144.65 | 0.47 | 0.81 | 2.58 | 1.73 | 1 | 10
6 | 70 | CONCLUIDO | 4.4951 | 22.25 | 18.49 | 20.93 | 0.31 | 53 | 143.86 | 47.83 | 2.5 | 51 | 23.53 | 17976.29 | 179.61 | 2196.76 | 106.83 | 53.93 | 24237.13 | 0.5 | 0.83 | 2.55 | 1.48 | 1 | 10
7 | 70 | CONCLUIDO | 4.5749 | 21.86 | 18.3 | 23.87 | 0.34 | 46 | 144.2 | 47.83 | 2.75 | 44 | 23.62 | 18018.55 | 172.48 | 2196.77 | 100.65 | 53.93 | 21180.33 | 0.54 | 0.83 | 2.55 | 1.29 | 1 | 10
8 | 70 | CONCLUIDO | 4.6316 | 21.59 | 18.18 | 26.6 | 0.37 | 41 | 144.54 | 47.83 | 3 | 38 | 23.71 | 18060.85 | 166.64 | 2196.66 | 96.41 | 53.93 | 19085.08 | 0.56 | 0.84 | 2.55 | 1.17 | 1 | 10
9 | 70 | CONCLUIDO | 4.6714 | 21.41 | 18.08 | 28.55 | 0.4 | 38 | 144.89 | 47.83 | 3.25 | 30 | 23.81 | 18103.18 | 162.98 | 2196.74 | 93.37 | 53.93 | 17578.83 | 0.58 | 0.84 | 2.54 | 1.07 | 1 | 10
10 | 70 | CONCLUIDO | 4.705 | 21.25 | 18.01 | 30.88 | 0.43 | 35 | 145.23 | 47.83 | 3.5 | 19 | 23.9 | 18145.54 | 157.93 | 2196.76 | 90.62 | 53.93 | 16220.33 | 0.6 | 0.85 | 2.55 | 1.01 | 1 | 10
11 | 70 | CONCLUIDO | 4.7352 | 21.12 | 17.94 | 32.61 | 0.46 | 33 | 145.57 | 47.83 | 3.75 | 7 | 23.99 | 18187.93 | 155.46 | 2196.75 | 87.82 | 53.93 | 14827.62 | 0.61 | 0.85 | 2.56 | 0.93 | 1 | 10
12 | 70 | CONCLUIDO | 4.7286 | 21.15 | 17.97 | 32.67 | 0.49 | 33 | 145.92 | 47.83 | 4 | 1 | 24.09 | 18230.35 | 155.76 | 2196.9 | 88.47 | 53.93 | 15157.16 | 0.61 | 0.85 | 2.57 | 0.96 | 1 | 10
13 | 70 | CONCLUIDO | 4.7274 | 21.15 | 17.97 | 32.68 | 0.51 | 33 | 146.26 | 47.83 | 4.25 | 0 | 24.18 | 18272.81 | 156.09 | 2196.73 | 88.44 | 53.93 | 15137.99 | 0.61 | 0.85 | 2.57 | 0.97 | 1 | 10
0 | 90 | CONCLUIDO | 2.9646 | 33.73 | 23.52 | 6.45 | 0.1 | 219 | 176.73 | 52.44 | 1 | 217 | 33.29 | 22031.19 | 301.36 | 2197.28 | 270.84 | 53.93 | 105408.22 | 0.2 | 0.65 | 2.85 | 6.51 | 1 | 10
1 | 90 | CONCLUIDO | 3.3546 | 29.81 | 21.7 | 8.14 | 0.13 | 160 | 177.1 | 52.44 | 1.25 | 158 | 33.41 | 22076.81 | 274.9 | 2196.78 | 211 | 53.93 | 75786.45 | 0.26 | 0.7 | 2.75 | 4.69 | 1 | 10
2 | 90 | CONCLUIDO | 3.6371 | 27.49 | 20.63 | 9.9 | 0.15 | 125 | 177.47 | 52.44 | 1.5 | 123 | 33.53 | 22122.46 | 258.16 | 2196.96 | 176.49 | 53.93 | 58702.64 | 0.31 | 0.74 | 2.68 | 3.62 | 1 | 10
3 | 90 | CONCLUIDO | 3.8381 | 26.05 | 19.97 | 11.63 | 0.17 | 103 | 177.84 | 52.44 | 1.75 | 101 | 33.65 | 22168.15 | 246.91 | 2196.89 | 155.06 | 53.93 | 48102.27 | 0.35 | 0.76 | 2.64 | 2.96 | 1 | 10
4 | 90 | CONCLUIDO | 3.9948 | 25.03 | 19.52 | 13.46 | 0.2 | 87 | 178.21 | 52.44 | 2 | 85 | 33.77 | 22213.89 | 238.49 | 2196.95 | 140.06 | 53.93 | 40681.98 | 0.39 | 0.78 | 2.62 | 2.51 | 1 | 10
5 | 90 | CONCLUIDO | 4.1233 | 24.25 | 19.17 | 15.33 | 0.22 | 75 | 178.59 | 52.44 | 2.25 | 73 | 33.89 | 22259.66 | 231.11 | 2196.81 | 128.45 | 53.93 | 34934.99 | 0.42 | 0.8 | 2.61 | 2.16 | 1 | 10
6 | 90 | CONCLUIDO | 4.2294 | 23.64 | 18.88 | 17.16 | 0.25 | 66 | 178.96 | 52.44 | 2.5 | 64 | 34.02 | 22305.48 | 224.84 | 2196.69 | 119.3 | 53.93 | 30405.35 | 0.45 | 0.81 | 2.58 | 1.87 | 1 | 10
7 | 90 | CONCLUIDO | 4.3109 | 23.2 | 18.68 | 19 | 0.27 | 59 | 179.33 | 52.44 | 2.75 | 57 | 34.14 | 22351.34 | 219.44 | 2196.67 | 112.56 | 53.93 | 27069.85 | 0.48 | 0.82 | 2.58 | 1.67 | 1 | 10
8 | 90 | CONCLUIDO | 4.3863 | 22.8 | 18.49 | 20.94 | 0.3 | 53 | 179.7 | 52.44 | 3 | 51 | 34.26 | 22397.24 | 214.21 | 2196.72 | 106.83 | 53.93 | 24237.14 | 0.5 | 0.83 | 2.56 | 1.49 | 1 | 10
9 | 90 | CONCLUIDO | 4.4448 | 22.5 | 18.37 | 22.96 | 0.32 | 48 | 180.07 | 52.44 | 3.25 | 46 | 34.38 | 22443.18 | 209.17 | 2196.69 | 102.7 | 53.93 | 22195.62 | 0.53 | 0.83 | 2.56 | 1.36 | 1 | 10
10 | 90 | CONCLUIDO | 4.5172 | 22.14 | 18.19 | 25.38 | 0.34 | 43 | 180.45 | 52.44 | 3.5 | 41 | 34.51 | 22489.16 | 203.62 | 2196.76 | 97.24 | 53.93 | 19489.41 | 0.55 | 0.84 | 2.53 | 1.18 | 1 | 10
11 | 90 | CONCLUIDO | 4.5697 | 21.88 | 18.08 | 27.81 | 0.37 | 39 | 180.82 | 52.44 | 3.75 | 37 | 34.63 | 22535.19 | 198.58 | 2196.76 | 93.04 | 53.93 | 17410.09 | 0.58 | 0.84 | 2.54 | 1.07 | 1 | 10
12 | 90 | CONCLUIDO | 4.6048 | 21.72 | 18.02 | 30.03 | 0.39 | 36 | 181.19 | 52.44 | 4 | 34 | 34.75 | 22581.25 | 194.86 | 2196.67 | 91.13 | 53.93 | 16470.2 | 0.59 | 0.85 | 2.54 | 1.01 | 1 | 10
13 | 90 | CONCLUIDO | 4.6483 | 21.51 | 17.92 | 32.58 | 0.42 | 33 | 181.57 | 52.44 | 4.25 | 31 | 34.88 | 22627.36 | 189.75 | 2196.56 | 88.2 | 53.93 | 15019.4 | 0.61 | 0.85 | 2.53 | 0.91 | 1 | 10
14 | 90 | CONCLUIDO | 4.6783 | 21.38 | 17.85 | 34.55 | 0.44 | 31 | 181.94 | 52.44 | 4.5 | 27 | 35 | 22673.63 | 186.32 | 2196.67 | 86.11 | 53.93 | 13982.74 | 0.63 | 0.86 | 2.52 | 0.85 | 1 | 10
15 | 90 | CONCLUIDO | 4.7011 | 21.27 | 17.82 | 36.87 | 0.46 | 29 | 182.32 | 52.44 | 4.75 | 23 | 35.12 | 22719.83 | 183.69 | 2196.68 | 84.47 | 53.93 | 13172.67 | 0.64 | 0.86 | 2.54 | 0.81 | 1 | 10
16 | 90 | CONCLUIDO | 4.7135 | 21.22 | 17.8 | 38.14 | 0.49 | 28 | 182.69 | 52.44 | 5 | 16 | 35.25 | 22766.06 | 179.45 | 2196.63 | 83.86 | 53.93 | 12876.2 | 0.64 | 0.86 | 2.53 | 0.79 | 1 | 10
17 | 90 | CONCLUIDO | 4.725 | 21.16 | 17.78 | 39.52 | 0.51 | 27 | 183.07 | 52.44 | 5.25 | 10 | 35.37 | 22812.34 | 177.6 | 2196.82 | 82.97 | 53.93 | 12434.91 | 0.65 | 0.86 | 2.54 | 0.78 | 1 | 10
18 | 90 | CONCLUIDO | 4.7448 | 21.08 | 17.73 | 40.92 | 0.53 | 26 | 183.44 | 52.44 | 5.5 | 2 | 35.5 | 22858.66 | 175.81 | 2196.83 | 81.13 | 53.93 | 11518.26 | 0.66 | 0.86 | 2.54 | 0.72 | 1 | 10
19 | 90 | CONCLUIDO | 4.7383 | 21.1 | 17.76 | 40.98 | 0.55 | 26 | 183.82 | 52.44 | 5.75 | 0 | 35.63 | 22905.03 | 176.39 | 2196.82 | 81.8 | 53.93 | 11853.09 | 0.66 | 0.86 | 2.55 | 0.75 | 1 | 10
0 | 110 | CONCLUIDO | 2.5911 | 38.59 | 24.88 | 5.68 | 0.08 | 263 | 213.37 | 56.13 | 1 | 261 | 46.25 | 26550.29 | 362.33 | 2197.42 | 315.52 | 53.93 | 127528.28 | 0.17 | 0.61 | 2.91 | 7.86 | 1 | 10
1 | 110 | CONCLUIDO | 3.0075 | 33.25 | 22.62 | 7.14 | 0.1 | 190 | 213.78 | 56.13 | 1.25 | 188 | 46.4 | 26600.32 | 326.87 | 2197.51 | 241.39 | 53.93 | 90829.84 | 0.22 | 0.68 | 2.79 | 5.6 | 1 | 10
2 | 110 | CONCLUIDO | 3.31 | 30.21 | 21.35 | 8.66 | 0.12 | 148 | 214.19 | 56.13 | 1.5 | 146 | 46.56 | 26650.41 | 306.16 | 2197.17 | 200.21 | 53.93 | 70448.51 | 0.27 | 0.72 | 2.72 | 4.34 | 1 | 10
3 | 110 | CONCLUIDO | 3.5405 | 28.24 | 20.52 | 10.18 | 0.14 | 121 | 214.59 | 56.13 | 1.75 | 119 | 46.72 | 26700.55 | 291.95 | 2197.07 | 172.58 | 53.93 | 56768.85 | 0.31 | 0.74 | 2.68 | 3.51 | 1 | 10
4 | 110 | CONCLUIDO | 3.7267 | 26.83 | 19.91 | 11.71 | 0.17 | 102 | 215 | 56.13 | 2 | 100 | 46.87 | 26750.75 | 280.87 | 2196.94 | 153.31 | 53.93 | 47228.34 | 0.35 | 0.77 | 2.63 | 2.91 | 1 | 10
5 | 110 | CONCLUIDO | 3.8579 | 25.92 | 19.55 | 13.18 | 0.19 | 89 | 215.41 | 56.13 | 2.25 | 87 | 47.03 | 26801 | 273.25 | 2196.86 | 141.36 | 53.93 | 41318.35 | 0.38 | 0.78 | 2.62 | 2.54 | 1 | 10
6 | 110 | CONCLUIDO | 3.9782 | 25.14 | 19.23 | 14.79 | 0.21 | 78 | 215.82 | 56.13 | 2.5 | 76 | 47.19 | 26851.31 | 266.18 | 2196.77 | 131.08 | 53.93 | 36237.05 | 0.41 | 0.79 | 2.6 | 2.22 | 1 | 10
7 | 110 | CONCLUIDO | 4.0848 | 24.48 | 18.95 | 16.48 | 0.23 | 69 | 216.22 | 56.13 | 2.75 | 67 | 47.35 | 26901.66 | 260.37 | 2196.63 | 122.01 | 53.93 | 31745.14 | 0.44 | 0.81 | 2.58 | 1.95 | 1 | 10
8 | 110 | CONCLUIDO | 4.1531 | 24.08 | 18.81 | 17.91 | 0.25 | 63 | 216.63 | 56.13 | 3 | 61 | 47.51 | 26952.08 | 256.11 | 2196.96 | 116.91 | 53.93 | 29225.63 | 0.46 | 0.81 | 2.58 | 1.8 | 1 | 10
9 | 110 | CONCLUIDO | 4.2275 | 23.65 | 18.64 | 19.62 | 0.27 | 57 | 217.04 | 56.13 | 3.25 | 55 | 47.66 | 27002.55 | 251.55 | 2196.67 | 111.44 | 53.93 | 26517.89 | 0.48 | 0.82 | 2.57 | 1.63 | 1 | 10
10 | 110 | CONCLUIDO | 4.2953 | 23.28 | 18.47 | 21.32 | 0.29 | 52 | 217.45 | 56.13 | 3.5 | 50 | 47.82 | 27053.07 | 246.52 | 2196.85 | 106.33 | 53.93 | 23988.08 | 0.51 | 0.83 | 2.56 | 1.47 | 1 | 10
11 | 110 | CONCLUIDO | 4.3504 | 22.99 | 18.35 | 22.93 | 0.31 | 48 | 217.86 | 56.13 | 3.75 | 46 | 47.98 | 27103.65 | 242.77 | 2196.62 | 102.31 | 53.93 | 21999.66 | 0.53 | 0.83 | 2.55 | 1.34 | 1 | 10
12 | 110 | CONCLUIDO | 4.4046 | 22.7 | 18.23 | 24.86 | 0.33 | 44 | 218.27 | 56.13 | 4 | 42 | 48.15 | 27154.29 | 238.47 | 2196.76 | 98.12 | 53.93 | 19925.5 | 0.55 | 0.84 | 2.55 | 1.23 | 1 | 10
13 | 110 | CONCLUIDO | 4.4413 | 22.52 | 18.17 | 26.59 | 0.35 | 41 | 218.68 | 56.13 | 4.25 | 39 | 48.31 | 27204.98 | 235.1 | 2196.56 | 95.96 | 53.93 | 18859.14 | 0.56 | 0.84 | 2.56 | 1.17 | 1 | 10
14 | 110 | CONCLUIDO | 4.4863 | 22.29 | 18.07 | 28.54 | 0.36 | 38 | 219.09 | 56.13 | 4.5 | 36 | 48.47 | 27255.72 | 230.15 | 2196.6 | 92.84 | 53.93 | 17313.71 | 0.58 | 0.85 | 2.55 | 1.07 | 1 | 10
15 | 110 | CONCLUIDO | 4.512 | 22.16 | 18.03 | 30.05 | 0.38 | 36 | 219.51 | 56.13 | 4.75 | 34 | 48.63 | 27306.53 | 228.17 | 2196.57 | 91.97 | 53.93 | 16887.53 | 0.59 | 0.85 | 2.53 | 1.02 | 1 | 10
16 | 110 | CONCLUIDO | 4.5607 | 21.93 | 17.92 | 32.58 | 0.4 | 33 | 219.92 | 56.13 | 5 | 31 | 48.79 | 27357.39 | 223.41 | 2196.6 | 88.19 | 53.93 | 15013.86 | 0.61 | 0.85 | 2.53 | 0.92 | 1 | 10
17 | 110 | CONCLUIDO | 4.5721 | 21.87 | 17.91 | 33.58 | 0.42 | 32 | 220.33 | 56.13 | 5.25 | 30 | 48.95 | 27408.3 | 220.74 | 2196.63 | 87.47 | 53.93 | 14658.08 | 0.62 | 0.85 | 2.54 | 0.9 | 1 | 10
18 | 110 | CONCLUIDO | 4.6031 | 21.72 | 17.84 | 35.69 | 0.44 | 30 | 220.74 | 56.13 | 5.5 | 28 | 49.12 | 27459.27 | 217.51 | 2196.8 | 85.79 | 53.93 | 13828.67 | 0.63 | 0.86 | 2.52 | 0.84 | 1 | 10
19 | 110 | CONCLUIDO | 4.6354 | 21.57 | 17.78 | 38.1 | 0.46 | 28 | 221.16 | 56.13 | 5.75 | 26 | 49.28 | 27510.3 | 215.28 | 2196.64 | 83.34 | 53.93 | 12612.48 | 0.65 | 0.86 | 2.53 | 0.77 | 1 | 10
20 | 110 | CONCLUIDO | 4.6495 | 21.51 | 17.75 | 39.45 | 0.48 | 27 | 221.57 | 56.13 | 6 | 24 | 49.45 | 27561.39 | 210.22 | 2196.58 | 82.95 | 53.93 | 12426.68 | 0.65 | 0.86 | 2.52 | 0.75 | 1 | 10
21 | 110 | CONCLUIDO | 4.6798 | 21.37 | 17.7 | 42.48 | 0.5 | 25 | 221.99 | 56.13 | 6.25 | 21 | 49.61 | 27612.53 | 208.13 | 2196.64 | 80.82 | 53.93 | 11369.01 | 0.67 | 0.86 | 2.52 | 0.69 | 1 | 10
22 | 110 | CONCLUIDO | 4.6989 | 21.28 | 17.66 | 44.14 | 0.52 | 24 | 222.4 | 56.13 | 6.5 | 18 | 49.78 | 27663.85 | 203.99 | 2196.66 | 79.41 | 53.93 | 10667.82 | 0.68 | 0.87 | 2.52 | 0.65 | 1 | 10
23 | 110 | CONCLUIDO | 4.7125 | 21.22 | 17.64 | 46.01 | 0.54 | 23 | 222.82 | 56.13 | 6.75 | 16 | 49.94 | 27715.11 | 201.28 | 2196.66 | 78.71 | 53.93 | 10326.3 | 0.69 | 0.87 | 2.52 | 0.63 | 1 | 10
24 | 110 | CONCLUIDO | 4.723 | 21.17 | 17.63 | 48.08 | 0.56 | 22 | 223.23 | 56.13 | 7 | 10 | 50.11 | 27766.43 | 198.57 | 2196.77 | 78.13 | 53.93 | 10041.87 | 0.69 | 0.87 | 2.53 | 0.62 | 1 | 10
25 | 110 | CONCLUIDO | 4.7229 | 21.17 | 17.63 | 48.09 | 0.58 | 22 | 223.65 | 56.13 | 7.25 | 6 | 50.27 | 27817.81 | 198.51 | 2196.74 | 78.11 | 53.93 | 10030.43 | 0.69 | 0.87 | 2.53 | 0.63 | 1 | 10
26 | 110 | CONCLUIDO | 4.7211 | 21.18 | 17.64 | 48.11 | 0.59 | 22 | 224.07 | 56.13 | 7.5 | 3 | 50.44 | 27869.24 | 197.32 | 2196.68 | 78.27 | 53.93 | 10109.77 | 0.69 | 0.87 | 2.54 | 0.63 | 1 | 10
27 | 110 | CONCLUIDO | 4.7364 | 21.11 | 17.61 | 50.32 | 0.61 | 21 | 224.49 | 56.13 | 7.75 | 0 | 50.61 | 27920.73 | 197.03 | 2196.77 | 77.33 | 53.93 | 9646.96 | 0.7 | 0.87 | 2.54 | 0.61 | 1 | 10
0 | 150 | CONCLUIDO | 1.9118 | 52.31 | 28.48 | 4.56 | 0.06 | 375 | 296.65 | 61.82 | 1 | 373 | 83.83 | 36821.52 | 514.81 | 2197.66 | 433.93 | 53.93 | 186175.3 | 0.12 | 0.54 | 3.09 | 11.46 | 1 | 10
1 | 150 | CONCLUIDO | 2.3722 | 42.16 | 24.77 | 5.74 | 0.07 | 259 | 297.17 | 61.82 | 1.25 | 257 | 84.1 | 36885.7 | 445.96 | 2197.44 | 311.59 | 53.93 | 125585.31 | 0.17 | 0.62 | 2.91 | 7.76 | 1 | 10
2 | 150 | CONCLUIDO | 2.7148 | 36.84 | 22.84 | 6.92 | 0.09 | 198 | 297.7 | 61.82 | 1.5 | 196 | 84.37 | 36949.99 | 409.44 | 2197.31 | 248.59 | 53.93 | 94388.4 | 0.22 | 0.67 | 2.8 | 5.83 | 1 | 10
3 | 150 | CONCLUIDO | 2.9736 | 33.63 | 21.69 | 8.08 | 0.1 | 161 | 298.22 | 61.82 | 1.75 | 159 | 84.65 | 37014.39 | 387.29 | 2197.03 | 211.24 | 53.93 | 75901.77 | 0.26 | 0.7 | 2.73 | 4.68 | 1 | 10
4 | 150 | CONCLUIDO | 3.1828 | 31.42 | 20.92 | 9.3 | 0.12 | 135 | 298.74 | 61.82 | 2 | 133 | 84.92 | 37078.91 | 372.09 | 2197.03 | 185.85 | 53.93 | 63335.48 | 0.29 | 0.73 | 2.7 | 3.91 | 1 | 10
5 | 150 | CONCLUIDO | 3.3482 | 29.87 | 20.37 | 10.45 | 0.13 | 117 | 299.26 | 61.82 | 2.25 | 115 | 85.19 | 37143.54 | 360.72 | 2196.77 | 168.01 | 53.93 | 54503.83 | 0.32 | 0.75 | 2.67 | 3.36 | 1 | 10
6 | 150 | CONCLUIDO | 3.4963 | 28.6 | 19.94 | 11.73 | 0.15 | 102 | 299.79 | 61.82 | 2.5 | 100 | 85.47 | 37208.42 | 351.34 | 2197.07 | 153.57 | 53.93 | 47359.43 | 0.35 | 0.77 | 2.65 | 2.93 | 1 | 10
7 | 150 | CONCLUIDO | 3.6132 | 27.68 | 19.62 | 12.94 | 0.16 | 91 | 300.32 | 61.82 | 2.75 | 89 | 85.74 | 37273.29 | 344.58 | 2196.73 | 143.48 | 53.93 | 42370.47 | 0.38 | 0.78 | 2.63 | 2.62 | 1 | 10
8 | 150 | CONCLUIDO | 3.7169 | 26.9 | 19.35 | 14.16 | 0.18 | 82 | 300.84 | 61.82 | 3 | 80 | 86.02 | 37338.27 | 337.93 | 2196.63 | 134.54 | 53.93 | 37945.49 | 0.4 | 0.79 | 2.61 | 2.34 | 1 | 10
9 | 150 | CONCLUIDO | 3.7965 | 26.34 | 19.18 | 15.34 | 0.19 | 75 | 301.37 | 61.82 | 3.25 | 73 | 86.3 | 37403.38 | 333.52 | 2196.89 | 128.57 | 53.93 | 34992.96 | 0.42 | 0.8 | 2.61 | 2.17 | 1 | 10
10 | 150 | CONCLUIDO | 3.8739 | 25.81 | 18.98 | 16.51 | 0.21 | 69 | 301.9 | 61.82 | 3.5 | 67 | 86.58 | 37468.6 | 328.84 | 2196.86 | 123.04 | 53.93 | 32261.84 | 0.44 | 0.8 | 2.58 | 1.98 | 1 | 10
11 | 150 | CONCLUIDO | 3.9551 | 25.28 | 18.79 | 17.89 | 0.22 | 63 | 302.43 | 61.82 | 3.75 | 61 | 86.86 | 37533.94 | 323.58 | 2196.84 | 116.18 | 53.93 | 28861.77 | 0.46 | 0.81 | 2.58 | 1.78 | 1 | 10
12 | 150 | CONCLUIDO | 4.0081 | 24.95 | 18.67 | 18.99 | 0.24 | 59 | 302.96 | 61.82 | 4 | 57 | 87.14 | 37599.4 | 320.47 | 2196.77 | 112.59 | 53.93 | 27082.87 | 0.48 | 0.82 | 2.57 | 1.67 | 1 | 10
13 | 150 | CONCLUIDO | 4.0639 | 24.61 | 18.55 | 20.24 | 0.25 | 55 | 303.49 | 61.82 | 4.25 | 53 | 87.42 | 37664.98 | 316.87 | 2196.7 | 108.48 | 53.93 | 25048.72 | 0.5 | 0.82 | 2.57 | 1.55 | 1 | 10
14 | 150 | CONCLUIDO | 4.1173 | 24.29 | 18.46 | 21.71 | 0.26 | 51 | 304.03 | 61.82 | 4.5 | 49 | 87.7 | 37730.68 | 313.47 | 2196.59 | 105.66 | 53.93 | 23657.87 | 0.51 | 0.83 | 2.56 | 1.45 | 1 | 10
15 | 150 | CONCLUIDO | 4.1608 | 24.03 | 18.37 | 22.96 | 0.28 | 48 | 304.56 | 61.82 | 4.75 | 46 | 87.99 | 37796.51 | 310.35 | 2196.73 | 102.68 | 53.93 | 22187.3 | 0.53 | 0.83 | 2.56 | 1.36 | 1 | 10
16 | 150 | CONCLUIDO | 4.1962 | 23.83 | 18.28 | 23.84 | 0.29 | 46 | 305.09 | 61.82 | 5 | 44 | 88.27 | 37862.45 | 308.07 | 2196.8 | 99.75 | 53.93 | 20727.53 | 0.54 | 0.84 | 2.55 | 1.27 | 1 | 10
17 | 150 | CONCLUIDO | 4.2394 | 23.59 | 18.2 | 25.4 | 0.31 | 43 | 305.63 | 61.82 | 5.25 | 41 | 88.56 | 37928.52 | 304.78 | 2196.66 | 97.43 | 53.93 | 19587.08 | 0.55 | 0.84 | 2.54 | 1.2 | 1 | 10
18 | 150 | CONCLUIDO | 4.2682 | 23.43 | 18.15 | 26.57 | 0.32 | 41 | 306.17 | 61.82 | 5.5 | 39 | 88.84 | 37994.72 | 302.44 | 2196.89 | 95.61 | 53.93 | 18687.25 | 0.56 | 0.84 | 2.55 | 1.15 | 1 | 10
19 | 150 | CONCLUIDO | 4.2999 | 23.26 | 18.09 | 27.83 | 0.33 | 39 | 306.7 | 61.82 | 5.75 | 37 | 89.13 | 38061.04 | 299.54 | 2196.82 | 93.75 | 53.93 | 17765.29 | 0.58 | 0.84 | 2.54 | 1.09 | 1 | 10
20 | 150 | CONCLUIDO | 4.3275 | 23.11 | 18.06 | 29.28 | 0.35 | 37 | 307.24 | 61.82 | 6 | 35 | 89.42 | 38127.48 | 298.79 | 2196.63 | 92.59 | 53.93 | 17193.28 | 0.58 | 0.85 | 2.54 | 1.05 | 1 | 10
21 | 150 | CONCLUIDO | 4.3619 | 22.93 | 17.98 | 30.83 | 0.36 | 35 | 307.78 | 61.82 | 6.25 | 33 | 89.71 | 38194.05 | 294.68 | 2196.72 | 90.26 | 53.93 | 16041.35 | 0.6 | 0.85 | 2.53 | 0.98 | 1 | 10
22 | 150 | CONCLUIDO | 4.3807 | 22.83 | 17.94 | 31.66 | 0.38 | 34 | 308.32 | 61.82 | 6.5 | 32 | 90 | 38260.74 | 292.67 | 2196.88 | 88.97 | 53.93 | 15398.16 | 0.61 | 0.85 | 2.53 | 0.94 | 1 | 10
23 | 150 | CONCLUIDO | 4.4153 | 22.65 | 17.87 | 33.51 | 0.39 | 32 | 308.86 | 61.82 | 6.75 | 30 | 90.29 | 38327.57 | 290.24 | 2196.62 | 86.64 | 53.93 | 14245.94 | 0.62 | 0.85 | 2.52 | 0.87 | 1 | 10
24 | 150 | CONCLUIDO | 4.428 | 22.58 | 17.86 | 34.58 | 0.4 | 31 | 309.41 | 61.82 | 7 | 29 | 90.59 | 38394.52 | 288.32 | 2196.63 | 86.38 | 53.93 | 14118.66 | 0.62 | 0.85 | 2.52 | 0.86 | 1 | 10
25 | 150 | CONCLUIDO | 4.4407 | 22.52 | 17.86 | 35.71 | 0.42 | 30 | 309.95 | 61.82 | 7.25 | 28 | 90.88 | 38461.6 | 286.42 | 2196.83 | 85.85 | 53.93 | 13858.76 | 0.63 | 0.86 | 2.53 | 0.85 | 1 | 10
26 | 150 | CONCLUIDO | 4.4607 | 22.42 | 17.81 | 36.85 | 0.43 | 29 | 310.5 | 61.82 | 7.5 | 27 | 91.18 | 38528.81 | 283.61 | 2196.69 | 84.43 | 53.93 | 13155.85 | 0.64 | 0.86 | 2.53 | 0.8 | 1 | 10
27 | 150 | CONCLUIDO | 4.4975 | 22.23 | 17.74 | 39.42 | 0.44 | 27 | 311.04 | 61.82 | 7.75 | 25 | 91.47 | 38596.15 | 280.85 | 2196.67 | 81.96 | 53.93 | 11931.31 | 0.66 | 0.86 | 2.53 | 0.73 | 1 | 10
28 | 150 | CONCLUIDO | 4.5134 | 22.16 | 17.71 | 40.88 | 0.46 | 26 | 311.59 | 61.82 | 8 | 24 | 91.77 | 38663.62 | 278.36 | 2196.73 | 81.39 | 53.93 | 11649.05 | 0.66 | 0.86 | 2.52 | 0.71 | 1 | 10
29 | 150 | CONCLUIDO | 4.5093 | 22.18 | 17.73 | 40.93 | 0.47 | 26 | 312.14 | 61.82 | 8.25 | 24 | 92.07 | 38731.35 | 277.86 | 2196.82 | 82.24 | 53.93 | 12076.07 | 0.66 | 0.86 | 2.52 | 0.73 | 1 | 10
30 | 150 | CONCLUIDO | 4.5304 | 22.07 | 17.69 | 42.45 | 0.48 | 25 | 312.69 | 61.82 | 8.5 | 23 | 92.37 | 38799.09 | 275.67 | 2196.66 | 80.54 | 53.93 | 11227.62 | 0.67 | 0.86 | 2.52 | 0.68 | 1 | 10
31 | 150 | CONCLUIDO | 4.5428 | 22.01 | 17.68 | 44.21 | 0.5 | 24 | 313.24 | 61.82 | 8.75 | 22 | 92.67 | 38866.96 | 273.6 | 2196.81 | 80.36 | 53.93 | 11146.21 | 0.67 | 0.86 | 2.52 | 0.68 | 1 | 10
32 | 150 | CONCLUIDO | 4.5651 | 21.91 | 17.63 | 45.99 | 0.51 | 23 | 313.79 | 61.82 | 9 | 21 | 92.97 | 38934.97 | 271.31 | 2196.56 | 78.86 | 53.93 | 10401.54 | 0.68 | 0.87 | 2.51 | 0.63 | 1 | 10
33 | 150 | CONCLUIDO | 4.5818 | 21.83 | 17.61 | 48.02 | 0.52 | 22 | 314.34 | 61.82 | 9.25 | 20 | 93.27 | 39003.11 | 268.62 | 2196.59 | 77.78 | 53.93 | 9865.06 | 0.69 | 0.87 | 2.52 | 0.6 | 1 | 10
34 | 150 | CONCLUIDO | 4.5837 | 21.82 | 17.6 | 47.99 | 0.54 | 22 | 314.9 | 61.82 | 9.5 | 20 | 93.57 | 39071.38 | 267.96 | 2196.61 | 77.8 | 53.93 | 9875.76 | 0.69 | 0.87 | 2.51 | 0.59 | 1 | 10
35 | 150 | CONCLUIDO | 4.6005 | 21.74 | 17.57 | 50.21 | 0.55 | 21 | 315.45 | 61.82 | 9.75 | 19 | 93.88 | 39139.8 | 264.33 | 2196.56 | 76.92 | 53.93 | 9440.53 | 0.7 | 0.87 | 2.51 | 0.57 | 1 | 10
36 | 150 | CONCLUIDO | 4.6189 | 21.65 | 17.54 | 52.62 | 0.56 | 20 | 316.01 | 61.82 | 10 | 18 | 94.18 | 39208.35 | 261.57 | 2196.6 | 75.82 | 53.93 | 8892.73 | 0.71 | 0.87 | 2.51 | 0.54 | 1 | 10
37 | 150 | CONCLUIDO | 4.6146 | 21.67 | 17.56 | 52.69 | 0.58 | 20 | 316.56 | 61.82 | 10.25 | 18 | 94.49 | 39277.04 | 259.65 | 2196.8 | 76.54 | 53.93 | 9253.26 | 0.7 | 0.87 | 2.51 | 0.56 | 1 | 10
38 | 150 | CONCLUIDO | 4.638 | 21.56 | 17.51 | 55.29 | 0.59 | 19 | 317.12 | 61.82 | 10.5 | 17 | 94.8 | 39345.87 | 258.03 | 2196.59 | 74.89 | 53.93 | 8434.7 | 0.72 | 0.87 | 2.5 | 0.5 | 1 | 10
39 | 150 | CONCLUIDO | 4.6562 | 21.48 | 17.48 | 58.27 | 0.6 | 18 | 317.68 | 61.82 | 10.75 | 16 | 95.11 | 39414.84 | 254.49 | 2196.61 | 73.74 | 53.93 | 7863.36 | 0.73 | 0.87 | 2.51 | 0.47 | 1 | 10
40 | 150 | CONCLUIDO | 4.655 | 21.48 | 17.49 | 58.28 | 0.62 | 18 | 318.24 | 61.82 | 11 | 16 | 95.42 | 39483.95 | 254.56 | 2196.56 | 73.86 | 53.93 | 7924.08 | 0.73 | 0.87 | 2.51 | 0.48 | 1 | 10
41 | 150 | CONCLUIDO | 4.655 | 21.48 | 17.49 | 58.28 | 0.63 | 18 | 318.8 | 61.82 | 11.25 | 13 | 95.73 | 39553.2 | 251.26 | 2196.73 | 73.85 | 53.93 | 7921.05 | 0.73 | 0.87 | 2.51 | 0.48 | 1 | 10
42 | 150 | CONCLUIDO | 4.6693 | 21.42 | 17.48 | 61.68 | 0.64 | 17 | 319.36 | 61.82 | 11.5 | 10 | 96.04 | 39622.59 | 251.28 | 2196.58 | 73.47 | 53.93 | 7735.07 | 0.73 | 0.87 | 2.51 | 0.47 | 1 | 10
43 | 150 | CONCLUIDO | 4.6679 | 21.42 | 17.48 | 61.7 | 0.65 | 17 | 319.93 | 61.82 | 11.75 | 9 | 96.36 | 39692.13 | 252.07 | 2196.58 | 73.53 | 53.93 | 7763.33 | 0.73 | 0.87 | 2.52 | 0.48 | 1 | 10
44 | 150 | CONCLUIDO | 4.6704 | 21.41 | 17.47 | 61.66 | 0.67 | 17 | 320.49 | 61.82 | 12 | 7 | 96.67 | 39761.81 | 250.84 | 2196.6 | 73.13 | 53.93 | 7564.24 | 0.74 | 0.87 | 2.51 | 0.46 | 1 | 10
45 | 150 | CONCLUIDO | 4.6894 | 21.32 | 17.44 | 65.39 | 0.68 | 16 | 321.06 | 61.82 | 12.25 | 5 | 96.99 | 39831.64 | 247.57 | 2196.56 | 72.03 | 53.93 | 7020.21 | 0.75 | 0.88 | 2.52 | 0.43 | 1 | 10
46 | 150 | CONCLUIDO | 4.6888 | 21.33 | 17.44 | 65.4 | 0.69 | 16 | 321.63 | 61.82 | 12.5 | 6 | 97.31 | 39901.61 | 247.71 | 2196.6 | 72.24 | 53.93 | 7126.59 | 0.75 | 0.88 | 2.51 | 0.44 | 1 | 10
47 | 150 | CONCLUIDO | 4.688 | 21.33 | 17.44 | 65.42 | 0.71 | 16 | 322.2 | 61.82 | 12.75 | 1 | 97.62 | 39971.73 | 247.7 | 2196.56 | 72.37 | 53.93 | 7188.22 | 0.75 | 0.88 | 2.51 | 0.44 | 1 | 10
48 | 150 | CONCLUIDO | 4.6874 | 21.33 | 17.45 | 65.43 | 0.72 | 16 | 322.77 | 61.82 | 13 | 0 | 97.94 | 40042 | 248.52 | 2196.56 | 72.38 | 53.93 | 7192.73 | 0.75 | 0.88 | 2.52 | 0.44 | 1 | 10
0 | 10 | CONCLUIDO | 3.6103 | 27.7 | 23.61 | 6.44 | 0.64 | 220 | 26.11 | 12.1 | 1 | 0 | 3.01 | 3454.41 | 68.76 | 2198.02 | 263.59 | 53.93 | 101780.97 | 0.2 | 0.65 | 3.13 | 6.6 | 1 | 10
0 | 45 | CONCLUIDO | 3.9898 | 25.06 | 20.57 | 10.12 | 0.18 | 122 | 98.71 | 39.72 | 1 | 120 | 12.99 | 12407.75 | 167.9 | 2197.11 | 174.38 | 53.93 | 57664.57 | 0.31 | 0.74 | 2.68 | 3.56 | 1 | 10
1 | 45 | CONCLUIDO | 4.2691 | 23.42 | 19.59 | 13.06 | 0.22 | 90 | 99.02 | 39.72 | 1.25 | 88 | 13.05 | 12446.14 | 153.72 | 2196.77 | 142.41 | 53.93 | 41838 | 0.38 | 0.78 | 2.62 | 2.58 | 1 | 10
2 | 45 | CONCLUIDO | 4.4596 | 22.42 | 19 | 16.28 | 0.27 | 70 | 99.33 | 39.72 | 1.5 | 67 | 13.11 | 12484.55 | 142.68 | 2196.73 | 123.17 | 53.93 | 32320.1 | 0.44 | 0.8 | 2.59 | 1.99 | 1 | 10
3 | 45 | CONCLUIDO | 4.5841 | 21.81 | 18.65 | 19.64 | 0.31 | 57 | 99.64 | 39.72 | 1.75 | 43 | 13.18 | 12522.99 | 134.18 | 2196.85 | 111.33 | 53.93 | 26463.52 | 0.48 | 0.82 | 2.59 | 1.65 | 1 | 10
4 | 45 | CONCLUIDO | 4.6447 | 21.53 | 18.49 | 21.76 | 0.35 | 51 | 99.95 | 39.72 | 2 | 15 | 13.24 | 12561.45 | 130.05 | 2196.71 | 105.57 | 53.93 | 23616.92 | 0.51 | 0.83 | 2.6 | 1.49 | 1 | 10
5 | 45 | CONCLUIDO | 4.6548 | 21.48 | 18.47 | 22.16 | 0.39 | 50 | 100.27 | 39.72 | 2.25 | 1 | 13.3 | 12599.94 | 128.95 | 2196.94 | 104.01 | 53.93 | 22839.53 | 0.52 | 0.83 | 2.62 | 1.46 | 1 | 10
6 | 45 | CONCLUIDO | 4.653 | 21.49 | 18.48 | 22.17 | 0.44 | 50 | 100.58 | 39.72 | 2.5 | 0 | 13.36 | 12638.45 | 129.51 | 2197.06 | 104.14 | 53.93 | 22905.27 | 0.52 | 0.83 | 2.62 | 1.47 | 1 | 10
0 | 105 | CONCLUIDO | 2.6802 | 37.31 | 24.53 | 5.84 | 0.09 | 252 | 204 | 55.27 | 1 | 250 | 42.72 | 25393.6 | 346.57 | 2197.5 | 304.05 | 53.93 | 121847.37 | 0.18 | 0.62 | 2.88 | 7.51 | 1 | 10
1 | 105 | CONCLUIDO | 3.0952 | 32.31 | 22.36 | 7.37 | 0.11 | 182 | 204.39 | 55.27 | 1.25 | 180 | 42.87 | 25442.42 | 313.49 | 2197.56 | 232.84 | 53.93 | 86595.57 | 0.23 | 0.68 | 2.78 | 5.35 | 1 | 10
2 | 105 | CONCLUIDO | 3.3824 | 29.56 | 21.2 | 8.9 | 0.13 | 143 | 204.79 | 55.27 | 1.5 | 141 | 43.02 | 25491.3 | 294.54 | 2197.3 | 194.82 | 53.93 | 67777.41 | 0.28 | 0.72 | 2.72 | 4.19 | 1 | 10
3 | 105 | CONCLUIDO | 3.6118 | 27.69 | 20.38 | 10.45 | 0.15 | 117 | 205.18 | 55.27 | 1.75 | 115 | 43.16 | 25540.22 | 280.68 | 2196.83 | 168.08 | 53.93 | 54542.21 | 0.32 | 0.75 | 2.67 | 3.37 | 1 | 10
4 | 105 | CONCLUIDO | 3.7812 | 26.45 | 19.87 | 12.04 | 0.17 | 99 | 205.58 | 55.27 | 2 | 97 | 43.31 | 25589.2 | 271.13 | 2196.94 | 151.29 | 53.93 | 46234.87 | 0.36 | 0.77 | 2.65 | 2.86 | 1 | 10
5 | 105 | CONCLUIDO | 3.928 | 25.46 | 19.45 | 13.73 | 0.19 | 85 | 205.98 | 55.27 | 2.25 | 83 | 43.46 | 25638.22 | 262.98 | 2197.02 | 137.44 | 53.93 | 39381.78 | 0.39 | 0.79 | 2.63 | 2.44 | 1 | 10
6 | 105 | CONCLUIDO | 4.0349 | 24.78 | 19.18 | 15.34 | 0.22 | 75 | 206.38 | 55.27 | 2.5 | 73 | 43.6 | 25687.3 | 256.7 | 2196.9 | 128.89 | 53.93 | 35156.49 | 0.42 | 0.8 | 2.61 | 2.17 | 1 | 10
7 | 105 | CONCLUIDO | 4.1284 | 24.22 | 18.94 | 16.96 | 0.24 | 67 | 206.78 | 55.27 | 2.75 | 65 | 43.75 | 25736.42 | 250.99 | 2196.85 | 121.32 | 53.93 | 31410.87 | 0.44 | 0.81 | 2.59 | 1.93 | 1 | 10
8 | 105 | CONCLUIDO | 4.221 | 23.69 | 18.69 | 18.69 | 0.26 | 60 | 207.17 | 55.27 | 3 | 58 | 43.9 | 25785.6 | 245.43 | 2196.81 | 113.27 | 53.93 | 27420.45 | 0.48 | 0.82 | 2.57 | 1.69 | 1 | 10
9 | 105 | CONCLUIDO | 4.2801 | 23.36 | 18.57 | 20.26 | 0.28 | 55 | 207.57 | 55.27 | 3.25 | 53 | 44.05 | 25834.83 | 240.94 | 2196.59 | 108.96 | 53.93 | 25289.18 | 0.49 | 0.82 | 2.57 | 1.56 | 1 | 10
10 | 105 | CONCLUIDO | 4.3494 | 22.99 | 18.4 | 22.08 | 0.3 | 50 | 207.97 | 55.27 | 3.5 | 48 | 44.2 | 25884.1 | 236.19 | 2196.66 | 103.83 | 53.93 | 22750.56 | 0.52 | 0.83 | 2.55 | 1.39 | 1 | 10
11 | 105 | CONCLUIDO | 4.3967 | 22.74 | 18.31 | 23.89 | 0.32 | 46 | 208.37 | 55.27 | 3.75 | 44 | 44.35 | 25933.43 | 233.34 | 2196.59 | 101.18 | 53.93 | 21445.82 | 0.53 | 0.83 | 2.55 | 1.31 | 1 | 10
12 | 105 | CONCLUIDO | 4.457 | 22.44 | 18.17 | 25.96 | 0.34 | 42 | 208.77 | 55.27 | 4 | 40 | 44.5 | 25982.82 | 228.38 | 2196.67 | 95.99 | 53.93 | 18867.59 | 0.56 | 0.84 | 2.55 | 1.16 | 1 | 10
13 | 105 | CONCLUIDO | 4.4964 | 22.24 | 18.09 | 27.84 | 0.36 | 39 | 209.17 | 55.27 | 4.25 | 37 | 44.65 | 26032.25 | 223.54 | 2196.64 | 93.64 | 53.93 | 17707.81 | 0.58 | 0.84 | 2.54 | 1.09 | 1 | 10
14 | 105 | CONCLUIDO | 4.5385 | 22.03 | 18.01 | 30.01 | 0.38 | 36 | 209.58 | 55.27 | 4.5 | 34 | 44.8 | 26081.73 | 219.97 | 2196.66 | 90.97 | 53.93 | 16392.35 | 0.59 | 0.85 | 2.53 | 1 | 1 | 10
15 | 105 | CONCLUIDO | 4.571 | 21.88 | 17.93 | 31.65 | 0.4 | 34 | 209.98 | 55.27 | 4.75 | 32 | 44.95 | 26131.27 | 217.81 | 2196.81 | 88.59 | 53.93 | 15209.18 | 0.61 | 0.85 | 2.53 | 0.93 | 1 | 10
16 | 105 | CONCLUIDO | 4.5953 | 21.76 | 17.9 | 33.56 | 0.42 | 32 | 210.38 | 55.27 | 5 | 30 | 45.11 | 26180.86 | 213.8 | 2196.61 | 87.23 | 53.93 | 14542.07 | 0.62 | 0.85 | 2.54 | 0.89 | 1 | 10
17 | 105 | CONCLUIDO | 4.6258 | 21.62 | 17.84 | 35.67 | 0.44 | 30 | 210.78 | 55.27 | 5.25 | 28 | 45.26 | 26230.5 | 209.66 | 2196.65 | 85.24 | 53.93 | 13556.55 | 0.63 | 0.86 | 2.53 | 0.83 | 1 | 10
18 | 105 | CONCLUIDO | 4.6523 | 21.49 | 17.79 | 38.13 | 0.46 | 28 | 211.18 | 55.27 | 5.5 | 26 | 45.41 | 26280.2 | 206.66 | 2196.68 | 83.96 | 53.93 | 12924.04 | 0.64 | 0.86 | 2.53 | 0.79 | 1 | 10
19 | 105 | CONCLUIDO | 4.6674 | 21.43 | 17.77 | 39.48 | 0.48 | 27 | 211.59 | 55.27 | 5.75 | 24 | 45.57 | 26329.94 | 202 | 2196.6 | 83.04 | 53.93 | 12470.77 | 0.65 | 0.86 | 2.52 | 0.76 | 1 | 10
20 | 105 | CONCLUIDO | 4.6997 | 21.28 | 17.7 | 42.48 | 0.5 | 25 | 211.99 | 55.27 | 6 | 19 | 45.72 | 26379.74 | 199.42 | 2196.56 | 80.96 | 53.93 | 11438.96 | 0.67 | 0.86 | 2.52 | 0.69 | 1 | 10
21 | 105 | CONCLUIDO | 4.7151 | 21.21 | 17.67 | 44.18 | 0.52 | 24 | 212.4 | 55.27 | 6.25 | 16 | 45.87 | 26429.59 | 196.85 | 2196.88 | 79.79 | 53.93 | 10862.28 | 0.68 | 0.86 | 2.52 | 0.66 | 1 | 10
22 | 105 | CONCLUIDO | 4.7288 | 21.15 | 17.65 | 46.04 | 0.54 | 23 | 212.8 | 55.27 | 6.5 | 9 | 46.03 | 26479.5 | 194.54 | 2196.63 | 78.62 | 53.93 | 10279.3 | 0.69 | 0.87 | 2.53 | 0.64 | 1 | 10
23 | 105 | CONCLUIDO | 4.7266 | 21.16 | 17.66 | 46.07 | 0.56 | 23 | 213.21 | 55.27 | 6.75 | 6 | 46.18 | 26529.46 | 192.67 | 2196.8 | 79.05 | 53.93 | 10495.72 | 0.68 | 0.86 | 2.53 | 0.65 | 1 | 10
24 | 105 | CONCLUIDO | 4.7252 | 21.16 | 17.67 | 46.08 | 0.58 | 23 | 213.61 | 55.27 | 7 | 2 | 46.34 | 26579.47 | 192.09 | 2196.82 | 78.94 | 53.93 | 10442.36 | 0.68 | 0.86 | 2.54 | 0.66 | 1 | 10
25 | 105 | CONCLUIDO | 4.723 | 21.17 | 17.68 | 46.11 | 0.6 | 23 | 214.02 | 55.27 | 7.25 | 1 | 46.49 | 26629.54 | 192.26 | 2196.66 | 79.23 | 53.93 | 10586.43 | 0.68 | 0.86 | 2.54 | 0.67 | 1 | 10
26 | 105 | CONCLUIDO | 4.7378 | 21.11 | 17.65 | 48.14 | 0.62 | 22 | 214.42 | 55.27 | 7.5 | 1 | 46.65 | 26679.66 | 192.06 | 2196.77 | 78.41 | 53.93 | 10177.78 | 0.69 | 0.87 | 2.54 | 0.64 | 1 | 10
27 | 105 | CONCLUIDO | 4.7357 | 21.12 | 17.66 | 48.16 | 0.64 | 22 | 214.83 | 55.27 | 7.75 | 0 | 46.81 | 26729.83 | 192.48 | 2196.78 | 78.59 | 53.93 | 10271.02 | 0.69 | 0.86 | 2.54 | 0.65 | 1 | 10
0 | 60 | CONCLUIDO | 3.6169 | 27.65 | 21.55 | 8.34 | 0.14 | 155 | 124.63 | 45 | 1 | 153 | 18.64 | 15605.44 | 213.73 | 2196.99 | 206.46 | 53.93 | 73537.42 | 0.26 | 0.71 | 2.74 | 4.54 | 1 | 10
1 | 60 | CONCLUIDO | 3.9359 | 25.41 | 20.34 | 10.61 | 0.18 | 115 | 124.96 | 45 | 1.25 | 113 | 18.71 | 15645.96 | 197.55 | 2196.95 | 166.79 | 53.93 | 53904.4 | 0.32 | 0.75 | 2.67 | 3.33 | 1 | 10
2 | 60 | CONCLUIDO | 4.1617 | 24.03 | 19.6 | 13.06 | 0.21 | 90 | 125.29 | 45 | 1.5 | 88 | 18.79 | 15686.51 | 185.32 | 2197.05 | 142.77 | 53.93 | 42021.17 | 0.38 | 0.78 | 2.62 | 2.59 | 1 | 10
3 | 60 | CONCLUIDO | 4.3213 | 23.14 | 19.12 | 15.5 | 0.25 | 74 | 125.62 | 45 | 1.75 | 72 | 18.87 | 15727.09 | 176.22 | 2196.79 | 127.59 | 53.93 | 34511.27 | 0.42 | 0.8 | 2.59 | 2.11 | 1 | 10
4 | 60 | CONCLUIDO | 4.4494 | 22.47 | 18.76 | 18.15 | 0.28 | 62 | 125.95 | 45 | 2 | 60 | 18.95 | 15767.7 | 168.07 | 2196.57 | 115.4 | 53.93 | 28477.26 | 0.47 | 0.81 | 2.58 | 1.75 | 1 | 10
5 | 60 | CONCLUIDO | 4.563 | 21.92 | 18.45 | 21.29 | 0.31 | 52 | 126.28 | 45 | 2.25 | 49 | 19.03 | 15808.34 | 159.66 | 2196.85 | 105.35 | 53.93 | 23500.68 | 0.51 | 0.83 | 2.56 | 1.45 | 1 | 10
6 | 60 | CONCLUIDO | 4.6234 | 21.63 | 18.32 | 23.9 | 0.35 | 46 | 126.61 | 45 | 2.5 | 41 | 19.11 | 15849 | 154.98 | 2196.7 | 100.67 | 53.93 | 21190.79 | 0.54 | 0.83 | 2.57 | 1.31 | 1 | 10
7 | 60 | CONCLUIDO | 4.6827 | 21.36 | 18.18 | 26.6 | 0.38 | 41 | 126.94 | 45 | 2.75 | 27 | 19.19 | 15889.69 | 148.8 | 2196.77 | 95.92 | 53.93 | 18838.93 | 0.56 | 0.84 | 2.56 | 1.17 | 1 | 10
8 | 60 | CONCLUIDO | 4.7027 | 21.26 | 18.14 | 27.9 | 0.42 | 39 | 127.27 | 45 | 3 | 9 | 19.27 | 15930.42 | 146.24 | 2196.67 | 94.01 | 53.93 | 17895.58 | 0.57 | 0.84 | 2.58 | 1.13 | 1 | 10
9 | 60 | CONCLUIDO | 4.7124 | 21.22 | 18.12 | 28.61 | 0.45 | 38 | 127.6 | 45 | 3.25 | 1 | 19.35 | 15971.17 | 147.28 | 2196.87 | 93.03 | 53.93 | 17410.4 | 0.58 | 0.84 | 2.59 | 1.11 | 1 | 10
10 | 60 | CONCLUIDO | 4.7122 | 21.22 | 18.12 | 28.61 | 0.48 | 38 | 127.93 | 45 | 3.5 | 0 | 19.43 | 16011.95 | 147.63 | 2196.85 | 93.06 | 53.93 | 17424.71 | 0.58 | 0.84 | 2.59 | 1.11 | 1 | 10
0 | 135 | CONCLUIDO | 2.1553 | 46.4 | 26.96 | 4.93 | 0.07 | 328 | 263.32 | 59.89 | 1 | 326 | 67.43 | 32710.1 | 451.26 | 2198.21 | 383.68 | 53.93 | 161286.26 | 0.14 | 0.57 | 3.02 | 9.94 | 1 | 10
1 | 135 | CONCLUIDO | 2.6026 | 38.42 | 23.89 | 6.21 | 0.08 | 231 | 263.79 | 59.89 | 1.25 | 229 | 67.65 | 32767.75 | 397.75 | 2197.48 | 283.15 | 53.93 | 111504.75 | 0.19 | 0.64 | 2.86 | 6.88 | 1 | 10
2 | 135 | CONCLUIDO | 2.9254 | 34.18 | 22.28 | 7.47 | 0.1 | 179 | 264.25 | 59.89 | 1.5 | 177 | 67.87 | 32825.49 | 368.98 | 2196.95 | 230.44 | 53.93 | 85410.8 | 0.23 | 0.69 | 2.77 | 5.27 | 1 | 10
3 | 135 | CONCLUIDO | 3.1835 | 31.41 | 21.23 | 8.78 | 0.12 | 145 | 264.72 | 59.89 | 1.75 | 143 | 68.09 | 32883.31 | 349.72 | 2196.98 | 196.11 | 53.93 | 68417.16 | 0.27 | 0.72 | 2.71 | 4.22 | 1 | 10
4 | 135 | CONCLUIDO | 3.3725 | 29.65 | 20.58 | 10.04 | 0.13 | 123 | 265.19 | 59.89 | 2 | 121 | 68.31 | 32941.21 | 337.16 | 2196.93 | 174.85 | 53.93 | 57895.75 | 0.31 | 0.74 | 2.68 | 3.57 | 1 | 10
5 | 135 | CONCLUIDO | 3.5367 | 28.28 | 20.06 | 11.36 | 0.15 | 106 | 265.66 | 59.89 | 2.25 | 104 | 68.53 | 32999.19 | 327.05 | 2196.89 | 157.7 | 53.93 | 49407.2 | 0.34 | 0.76 | 2.66 | 3.06 | 1 | 10
6 | 135 | CONCLUIDO | 3.6729 | 27.23 | 19.67 | 12.69 | 0.17 | 93 | 266.13 | 59.89 | 2.5 | 91 | 68.75 | 33057.26 | 318.67 | 2196.72 | 145.18 | 53.93 | 43212.3 | 0.37 | 0.78 | 2.63 | 2.66 | 1 | 10
7 | 135 | CONCLUIDO | 3.7815 | 26.44 | 19.4 | 14.02 | 0.18 | 83 | 266.6 | 59.89 | 2.75 | 81 | 68.97 | 33115.41 | 312.72 | 2196.91 | 136.38 | 53.93 | 38860.67 | 0.4 | 0.79 | 2.61 | 2.39 | 1 | 10
8 | 135 | CONCLUIDO | 3.8728 | 25.82 | 19.18 | 15.34 | 0.2 | 75 | 267.08 | 59.89 | 3 | 73 | 69.19 | 33173.65 | 307.16 | 2196.81 | 129.33 | 53.93 | 35374.01 | 0.42 | 0.8 | 2.6 | 2.17 | 1 | 10
9 | 135 | CONCLUIDO | 3.9653 | 25.22 | 18.93 | 16.7 | 0.22 | 68 | 267.55 | 59.89 | 3.25 | 66 | 69.41 | 33231.97 | 301.59 | 2197.04 | 120.99 | 53.93 | 31239.8 | 0.45 | 0.81 | 2.59 | 1.92 | 1 | 10
10 | 135 | CONCLUIDO | 4.0404 | 24.75 | 18.76 | 18.16 | 0.23 | 62 | 268.02 | 59.89 | 3.5 | 60 | 69.64 | 33290.38 | 296.85 | 2196.76 | 115.44 | 53.93 | 28494.77 | 0.47 | 0.81 | 2.58 | 1.76 | 1 | 10
11 | 135 | CONCLUIDO | 4.0939 | 24.43 | 18.64 | 19.28 | 0.25 | 58 | 268.5 | 59.89 | 3.75 | 56 | 69.86 | 33348.87 | 293.54 | 2196.97 | 111.56 | 53.93 | 26573.36 | 0.48 | 0.82 | 2.57 | 1.63 | 1 | 10
12 | 135 | CONCLUIDO | 4.1588 | 24.05 | 18.51 | 20.96 | 0.26 | 53 | 268.97 | 59.89 | 4 | 51 | 70.09 | 33407.45 | 289.73 | 2196.8 | 107.23 | 53.93 | 24433.57 | 0.5 | 0.82 | 2.57 | 1.51 | 1 | 10
13 | 135 | CONCLUIDO | 4.2031 | 23.79 | 18.41 | 22.09 | 0.28 | 50 | 269.45 | 59.89 | 4.25 | 48 | 70.31 | 33466.11 | 286.02 | 2196.77 | 104.13 | 53.93 | 22898.8 | 0.52 | 0.83 | 2.56 | 1.4 | 1 | 10
14 | 135 | CONCLUIDO | 4.2596 | 23.48 | 18.3 | 23.87 | 0.3 | 46 | 269.92 | 59.89 | 4.5 | 44 | 70.54 | 33524.86 | 282.14 | 2196.72 | 100.64 | 53.93 | 21176.54 | 0.54 | 0.83 | 2.54 | 1.29 | 1 | 10
15 | 135 | CONCLUIDO | 4.2902 | 23.31 | 18.23 | 24.86 | 0.31 | 44 | 270.4 | 59.89 | 4.75 | 42 | 70.76 | 33583.7 | 279.56 | 2196.77 | 97.98 | 53.93 | 19854.4 | 0.55 | 0.84 | 2.55 | 1.22 | 1 | 10
16 | 135 | CONCLUIDO | 4.3318 | 23.09 | 18.16 | 26.57 | 0.33 | 41 | 270.88 | 59.89 | 5 | 39 | 70.99 | 33642.62 | 276.6 | 2196.62 | 95.96 | 53.93 | 18859.67 | 0.56 | 0.84 | 2.54 | 1.15 | 1 | 10
17 | 135 | CONCLUIDO | 4.3613 | 22.93 | 18.1 | 27.85 | 0.34 | 39 | 271.36 | 59.89 | 5.25 | 37 | 71.22 | 33701.64 | 273.64 | 2196.68 | 93.89 | 53.93 | 17834.72 | 0.57 | 0.84 | 2.55 | 1.1 | 1 | 10
18 | 135 | CONCLUIDO | 4.391 | 22.77 | 18.05 | 29.27 | 0.36 | 37 | 271.84 | 59.89 | 5.5 | 35 | 71.45 | 33760.74 | 272.47 | 2196.74 | 92.3 | 53.93 | 17047.94 | 0.58 | 0.85 | 2.54 | 1.04 | 1 | 10
19 | 135 | CONCLUIDO | 4.4223 | 22.61 | 17.99 | 30.84 | 0.38 | 35 | 272.32 | 59.89 | 5.75 | 33 | 71.68 | 33820.05 | 267.88 | 2196.66 | 90.52 | 53.93 | 16170.6 | 0.6 | 0.85 | 2.53 | 0.98 | 1 | 10
20 | 135 | CONCLUIDO | 4.4524 | 22.46 | 17.94 | 32.62 | 0.39 | 33 | 272.8 | 59.89 | 6 | 31 | 71.91 | 33879.33 | 265.71 | 2196.67 | 88.73 | 53.93 | 15284.11 | 0.61 | 0.85 | 2.53 | 0.93 | 1 | 10
21 | 135 | CONCLUIDO | 4.4702 | 22.37 | 17.9 | 33.56 | 0.41 | 32 | 273.28 | 59.89 | 6.25 | 30 | 72.14 | 33938.7 | 262.97 | 2196.67 | 87.65 | 53.93 | 14751.86 | 0.62 | 0.85 | 2.52 | 0.89 | 1 | 10
22 | 135 | CONCLUIDO | 4.5044 | 22.2 | 17.83 | 35.66 | 0.42 | 30 | 273.76 | 59.89 | 6.5 | 28 | 72.37 | 33998.16 | 260.04 | 2196.74 | 85.25 | 53.93 | 13560.35 | 0.63 | 0.86 | 2.52 | 0.82 | 1 | 10
23 | 135 | CONCLUIDO | 4.5185 | 22.13 | 17.81 | 36.85 | 0.44 | 29 | 274.24 | 59.89 | 6.75 | 27 | 72.61 | 34057.71 | 258.81 | 2196.63 | 84.57 | 53.93 | 13226.55 | 0.64 | 0.86 | 2.52 | 0.81 | 1 | 10
24 | 135 | CONCLUIDO | 4.5561 | 21.95 | 17.73 | 39.4 | 0.45 | 27 | 274.73 | 59.89 | 7 | 25 | 72.84 | 34117.35 | 254.23 | 2196.62 | 81.98 | 53.93 | 11940.53 | 0.66 | 0.86 | 2.52 | 0.72 | 1 | 10
25 | 135 | CONCLUIDO | 4.5678 | 21.89 | 17.72 | 40.9 | 0.47 | 26 | 275.21 | 59.89 | 7.25 | 24 | 73.08 | 34177.09 | 251.61 | 2196.61 | 81.75 | 53.93 | 11831.68 | 0.66 | 0.86 | 2.52 | 0.72 | 1 | 10
26 | 135 | CONCLUIDO | 4.585 | 21.81 | 17.69 | 42.46 | 0.48 | 25 | 275.7 | 59.89 | 7.5 | 23 | 73.31 | 34236.91 | 250.21 | 2196.65 | 80.88 | 53.93 | 11401.21 | 0.67 | 0.86 | 2.51 | 0.69 | 1 | 10
27 | 135 | CONCLUIDO | 4.5994 | 21.74 | 17.68 | 44.19 | 0.5 | 24 | 276.18 | 59.89 | 7.75 | 22 | 73.55 | 34296.82 | 248.16 | 2196.58 | 80.01 | 53.93 | 10972.08 | 0.67 | 0.86 | 2.52 | 0.67 | 1 | 10
28 | 135 | CONCLUIDO | 4.6195 | 21.65 | 17.63 | 45.99 | 0.51 | 23 | 276.67 | 59.89 | 8 | 21 | 73.78 | 34356.83 | 245.27 | 2196.79 | 78.64 | 53.93 | 10289.75 | 0.69 | 0.87 | 2.51 | 0.62 | 1 | 10
29 | 135 | CONCLUIDO | 4.6367 | 21.57 | 17.6 | 48 | 0.53 | 22 | 277.16 | 59.89 | 8.25 | 20 | 74.02 | 34416.93 | 241.03 | 2196.75 | 77.7 | 53.93 | 9823.71 | 0.69 | 0.87 | 2.51 | 0.6 | 1 | 10
30 | 135 | CONCLUIDO | 4.6362 | 21.57 | 17.6 | 48.01 | 0.55 | 22 | 277.65 | 59.89 | 8.5 | 20 | 74.26 | 34477.13 | 241.26 | 2196.7 | 77.87 | 53.93 | 9909.8 | 0.69 | 0.87 | 2.51 | 0.6 | 1 | 10
31 | 135 | CONCLUIDO | 4.6537 | 21.49 | 17.57 | 50.21 | 0.56 | 21 | 278.13 | 59.89 | 8.75 | 19 | 74.5 | 34537.41 | 235.98 | 2196.65 | 76.81 | 53.93 | 9384.76 | 0.7 | 0.87 | 2.51 | 0.57 | 1 | 10
32 | 135 | CONCLUIDO | 4.6686 | 21.42 | 17.56 | 52.67 | 0.58 | 20 | 278.62 | 59.89 | 9 | 17 | 74.74 | 34597.8 | 234.07 | 2196.8 | 76.32 | 53.93 | 9143.75 | 0.71 | 0.87 | 2.51 | 0.55 | 1 | 10
33 | 135 | CONCLUIDO | 4.6659 | 21.43 | 17.57 | 52.7 | 0.59 | 20 | 279.11 | 59.89 | 9.25 | 14 | 74.98 | 34658.27 | 232.44 | 2196.65 | 76.6 | 53.93 | 9286.63 | 0.7 | 0.87 | 2.51 | 0.56 | 1 | 10
34 | 135 | CONCLUIDO | 4.6851 | 21.34 | 17.53 | 55.36 | 0.6 | 19 | 279.61 | 59.89 | 9.5 | 10 | 75.22 | 34718.84 | 230.14 | 2196.59 | 75.12 | 53.93 | 8552.25 | 0.72 | 0.87 | 2.52 | 0.53 | 1 | 10
35 | 135 | CONCLUIDO | 4.6831 | 21.35 | 17.54 | 55.39 | 0.62 | 19 | 280.1 | 59.89 | 9.75 | 10 | 75.46 | 34779.51 | 228.47 | 2196.7 | 75.57 | 53.93 | 8777.01 | 0.71 | 0.87 | 2.51 | 0.53 | 1 | 10
36 | 135 | CONCLUIDO | 4.7031 | 21.26 | 17.5 | 58.33 | 0.63 | 18 | 280.59 | 59.89 | 10 | 8 | 75.7 | 34840.27 | 227.94 | 2196.56 | 74.3 | 53.93 | 8145.43 | 0.73 | 0.87 | 2.51 | 0.49 | 1 | 10
37 | 135 | CONCLUIDO | 4.7009 | 21.27 | 17.51 | 58.36 | 0.65 | 18 | 281.08 | 59.89 | 10.25 | 4 | 75.95 | 34901.13 | 226.53 | 2196.7 | 74.16 | 53.93 | 8077.25 | 0.73 | 0.87 | 2.52 | 0.5 | 1 | 10
38 | 135 | CONCLUIDO | 4.6996 | 21.28 | 17.52 | 58.38 | 0.66 | 18 | 281.58 | 59.89 | 10.5 | 2 | 76.19 | 34962.08 | 226.71 | 2196.77 | 74.37 | 53.93 | 8178.78 | 0.73 | 0.87 | 2.52 | 0.51 | 1 | 10
39 | 135 | CONCLUIDO | 4.6985 | 21.28 | 17.52 | 58.4 | 0.68 | 18 | 282.07 | 59.89 | 10.75 | 0 | 76.44 | 35023.13 | 226.86 | 2196.77 | 74.55 | 53.93 | 8270.02 | 0.72 | 0.87 | 2.52 | 0.51 | 1 | 10
0 | 80 | CONCLUIDO | 3.174 | 31.51 | 22.83 | 6.95 | 0.11 | 197 | 159.12 | 50.28 | 1 | 195 | 27.84 | 19859.16 | 271.59 | 2197 | 248.19 | 53.93 | 94196.06 | 0.22 | 0.67 | 2.82 | 5.82 | 1 | 10
1 | 80 | CONCLUIDO | 3.5392 | 28.26 | 21.26 | 8.8 | 0.14 | 145 | 159.48 | 50.28 | 1.25 | 143 | 27.95 | 19902.91 | 249.46 | 2197.2 | 196.58 | 53.93 | 68650.53 | 0.27 | 0.72 | 2.73 | 4.25 | 1 | 10
2 | 80 | CONCLUIDO | 3.8015 | 26.31 | 20.31 | 10.69 | 0.17 | 114 | 159.83 | 50.28 | 1.5 | 112 | 28.05 | 19946.71 | 234.88 | 2196.91 | 166.4 | 53.93 | 53713.52 | 0.32 | 0.75 | 2.66 | 3.3 | 1 | 10
3 | 80 | CONCLUIDO | 4.0005 | 25 | 19.68 | 12.69 | 0.19 | 93 | 160.19 | 50.28 | 1.75 | 91 | 28.16 | 19990.53 | 224.17 | 2196.81 | 145.59 | 53.93 | 43417.15 | 0.37 | 0.78 | 2.62 | 2.67 | 1 | 10
4 | 80 | CONCLUIDO | 4.1447 | 24.13 | 19.26 | 14.63 | 0.22 | 79 | 160.54 | 50.28 | 2 | 77 | 28.26 | 20034.4 | 215.84 | 2196.94 | 131.81 | 53.93 | 36593.96 | 0.41 | 0.79 | 2.6 | 2.25 | 1 | 10
5 | 80 | CONCLUIDO | 4.2644 | 23.45 | 18.93 | 16.71 | 0.25 | 68 | 160.9 | 50.28 | 2.25 | 66 | 28.37 | 20078.3 | 208.8 | 2196.86 | 121.14 | 53.93 | 31316.12 | 0.45 | 0.81 | 2.59 | 1.93 | 1 | 10
6 | 80 | CONCLUIDO | 4.3533 | 22.97 | 18.71 | 18.71 | 0.27 | 60 | 161.26 | 50.28 | 2.5 | 58 | 28.48 | 20122.23 | 203.37 | 2196.88 | 114.11 | 53.93 | 27841.24 | 0.47 | 0.82 | 2.57 | 1.71 | 1 | 10
7 | 80 | CONCLUIDO | 4.4366 | 22.54 | 18.51 | 20.95 | 0.3 | 53 | 161.61 | 50.28 | 2.75 | 51 | 28.58 | 20166.2 | 197.47 | 2196.72 | 107.24 | 53.93 | 24438.48 | 0.5 | 0.83 | 2.56 | 1.5 | 1 | 10
8 | 80 | CONCLUIDO | 4.5085 | 22.18 | 18.34 | 23.41 | 0.33 | 47 | 161.97 | 50.28 | 3 | 45 | 28.69 | 20210.21 | 191.61 | 2196.67 | 101.71 | 53.93 | 21702.71 | 0.53 | 0.83 | 2.56 | 1.34 | 1 | 10
9 | 80 | CONCLUIDO | 4.5645 | 21.91 | 18.2 | 25.39 | 0.35 | 43 | 162.33 | 50.28 | 3.25 | 41 | 28.8 | 20254.26 | 186.85 | 2196.68 | 97.25 | 53.93 | 19496.1 | 0.55 | 0.84 | 2.54 | 1.19 | 1 | 10
10 | 80 | CONCLUIDO | 4.6275 | 21.61 | 18.06 | 28.52 | 0.38 | 38 | 162.68 | 50.28 | 3.5 | 36 | 28.9 | 20298.34 | 179.4 | 2196.58 | 92.99 | 53.93 | 17390.31 | 0.58 | 0.85 | 2.53 | 1.06 | 1 | 10
11 | 80 | CONCLUIDO | 4.6632 | 21.44 | 17.99 | 30.84 | 0.41 | 35 | 163.04 | 50.28 | 3.75 | 32 | 29.01 | 20342.46 | 175.54 | 2196.79 | 90.46 | 53.93 | 16142.11 | 0.6 | 0.85 | 2.54 | 0.99 | 1 | 10
12 | 80 | CONCLUIDO | 4.6919 | 21.31 | 17.93 | 32.59 | 0.43 | 33 | 163.4 | 50.28 | 4 | 25 | 29.12 | 20386.62 | 173.01 | 2196.84 | 87.94 | 53.93 | 14890.06 | 0.61 | 0.85 | 2.54 | 0.92 | 1 | 10
13 | 80 | CONCLUIDO | 4.7291 | 21.15 | 17.85 | 35.71 | 0.46 | 30 | 163.76 | 50.28 | 4.25 | 16 | 29.23 | 20430.81 | 167.59 | 2196.73 | 85.48 | 53.93 | 13673.47 | 0.63 | 0.86 | 2.54 | 0.85 | 1 | 10
14 | 80 | CONCLUIDO | 4.7419 | 21.09 | 17.83 | 36.89 | 0.49 | 29 | 164.12 | 50.28 | 4.5 | 7 | 29.34 | 20475.04 | 166.1 | 2196.89 | 84.33 | 53.93 | 13104.35 | 0.64 | 0.86 | 2.55 | 0.82 | 1 | 10
15 | 80 | CONCLUIDO | 4.7394 | 21.1 | 17.84 | 36.91 | 0.51 | 29 | 164.48 | 50.28 | 4.75 | 3 | 29.45 | 20519.3 | 166.24 | 2196.8 | 84.78 | 53.93 | 13330.84 | 0.64 | 0.86 | 2.55 | 0.83 | 1 | 10
16 | 80 | CONCLUIDO | 4.738 | 21.11 | 17.85 | 36.92 | 0.54 | 29 | 164.83 | 50.28 | 5 | 0 | 29.55 | 20563.61 | 166.33 | 2196.73 | 84.65 | 53.93 | 13265.89 | 0.64 | 0.86 | 2.56 | 0.84 | 1 | 10
0 | 115 | CONCLUIDO | 2.495 | 40.08 | 25.31 | 5.5 | 0.08 | 276 | 222.93 | 56.94 | 1 | 274 | 49.99 | 27728.69 | 379.63 | 2197.38 | 329.31 | 53.93 | 134361.22 | 0.16 | 0.6 | 2.94 | 8.29 | 1 | 10
1 | 115 | CONCLUIDO | 2.9225 | 34.22 | 22.87 | 6.93 | 0.1 | 198 | 223.35 | 56.94 | 1.25 | 196 | 50.15 | 27780.03 | 340.49 | 2197.52 | 249.69 | 53.93 | 94941.47 | 0.22 | 0.67 | 2.8 | 5.85 | 1 | 10
2 | 115 | CONCLUIDO | 3.2313 | 30.95 | 21.53 | 8.39 | 0.12 | 154 | 223.76 | 56.94 | 1.5 | 152 | 50.32 | 27831.42 | 318.3 | 2197.11 | 206.05 | 53.93 | 73340.3 | 0.26 | 0.71 | 2.73 | 4.52 | 1 | 10
3 | 115 | CONCLUIDO | 3.4633 | 28.87 | 20.68 | 9.85 | 0.14 | 126 | 224.18 | 56.94 | 1.75 | 124 | 50.49 | 27882.87 | 303.53 | 2196.93 | 177.83 | 53.93 | 59370.14 | 0.3 | 0.74 | 2.7 | 3.68 | 1 | 10
4 | 115 | CONCLUIDO | 3.6539 | 27.37 | 20.05 | 11.35 | 0.16 | 106 | 224.6 | 56.94 | 2 | 104 | 50.65 | 27934.37 | 292.01 | 2196.95 | 158.06 | 53.93 | 49585.91 | 0.34 | 0.76 | 2.64 | 3.05 | 1 | 10
5 | 115 | CONCLUIDO | 3.7983 | 26.33 | 19.63 | 12.8 | 0.18 | 92 | 225.01 | 56.94 | 2.25 | 90 | 50.82 | 27985.94 | 283.49 | 2196.88 | 143.52 | 53.93 | 42385.77 | 0.38 | 0.78 | 2.63 | 2.62 | 1 | 10
6 | 115 | CONCLUIDO | 3.9189 | 25.52 | 19.3 | 14.3 | 0.2 | 81 | 225.43 | 56.94 | 2.5 | 79 | 50.99 | 28037.57 | 276.68 | 2196.78 | 133.31 | 53.93 | 37336.58 | 0.4 | 0.79 | 2.6 | 2.3 | 1 | 10
7 | 115 | CONCLUIDO | 4.0166 | 24.9 | 19.08 | 15.9 | 0.22 | 72 | 225.85 | 56.94 | 2.75 | 70 | 51.16 | 28089.25 | 271.07 | 2196.86 | 125.8 | 53.93 | 33624.89 | 0.43 | 0.8 | 2.59 | 2.07 | 1 | 10
8 | 115 | CONCLUIDO | 4.1057 | 24.36 | 18.84 | 17.39 | 0.24 | 65 | 226.27 | 56.94 | 3 | 63 | 51.33 | 28140.99 | 266.01 | 2196.86 | 118.14 | 53.93 | 29830.55 | 0.46 | 0.81 | 2.58 | 1.84 | 1 | 10
9 | 115 | CONCLUIDO | 4.1763 | 23.94 | 18.69 | 19.01 | 0.25 | 59 | 226.69 | 56.94 | 3.25 | 57 | 51.5 | 28192.8 | 261.43 | 2196.85 | 113.19 | 53.93 | 27382.8 | 0.48 | 0.82 | 2.58 | 1.69 | 1 | 10
10 | 115 | CONCLUIDO | 4.2429 | 23.57 | 18.54 | 20.6 | 0.27 | 54 | 227.11 | 56.94 | 3.5 | 52 | 51.67 | 28244.66 | 256.9 | 2196.8 | 108.58 | 53.93 | 25106.17 | 0.5 | 0.82 | 2.56 | 1.53 | 1 | 10
11 | 115 | CONCLUIDO | 4.2978 | 23.27 | 18.41 | 22.09 | 0.29 | 50 | 227.53 | 56.94 | 3.75 | 48 | 51.84 | 28296.58 | 252.62 | 2196.83 | 103.92 | 53.93 | 22794.14 | 0.52 | 0.83 | 2.56 | 1.4 | 1 | 10
12 | 115 | CONCLUIDO | 4.3489 | 22.99 | 18.31 | 23.89 | 0.31 | 46 | 227.95 | 56.94 | 4 | 44 | 52.01 | 28348.56 | 249.48 | 2196.71 | 100.99 | 53.93 | 21349.49 | 0.53 | 0.83 | 2.55 | 1.31 | 1 | 10
13 | 115 | CONCLUIDO | 4.3935 | 22.76 | 18.21 | 25.41 | 0.33 | 43 | 228.38 | 56.94 | 4.25 | 41 | 52.18 | 28400.61 | 245.99 | 2196.95 | 97.63 | 53.93 | 19684.36 | 0.55 | 0.84 | 2.54 | 1.21 | 1 | 10
14 | 115 | CONCLUIDO | 4.4351 | 22.55 | 18.13 | 27.2 | 0.35 | 40 | 228.8 | 56.94 | 4.5 | 38 | 52.36 | 28452.71 | 241.47 | 2196.92 | 94.83 | 53.93 | 18300.93 | 0.57 | 0.84 | 2.54 | 1.12 | 1 | 10
15 | 115 | CONCLUIDO | 4.4618 | 22.41 | 18.08 | 28.55 | 0.37 | 38 | 229.22 | 56.94 | 4.75 | 36 | 52.53 | 28504.87 | 239.43 | 2196.64 | 93.54 | 53.93 | 17662.78 | 0.58 | 0.84 | 2.54 | 1.08 | 1 | 10
16 | 115 | CONCLUIDO | 4.5069 | 22.19 | 17.99 | 30.84 | 0.39 | 35 | 229.65 | 56.94 | 5 | 33 | 52.7 | 28557.1 | 234.53 | 2196.64 | 90.47 | 53.93 | 16145.11 | 0.6 | 0.85 | 2.53 | 0.99 | 1 | 10
17 | 115 | CONCLUIDO | 4.5389 | 22.03 | 17.92 | 32.59 | 0.41 | 33 | 230.07 | 56.94 | 5.25 | 31 | 52.88 | 28609.38 | 232.07 | 2196.67 | 88.05 | 53.93 | 14946.4 | 0.61 | 0.85 | 2.54 | 0.92 | 1 | 10
18 | 115 | CONCLUIDO | 4.57 | 21.88 | 17.86 | 34.57 | 0.42 | 31 | 230.49 | 56.94 | 5.5 | 29 | 53.05 | 28661.73 | 228.22 | 2196.64 | 86.12 | 53.93 | 13990.68 | 0.63 | 0.86 | 2.53 | 0.85 | 1 | 10
19 | 115 | CONCLUIDO | 4.5839 | 21.82 | 17.84 | 35.68 | 0.44 | 30 | 230.92 | 56.94 | 5.75 | 28 | 53.23 | 28714.14 | 225.49 | 2196.72 | 85.74 | 53.93 | 13805.92 | 0.63 | 0.86 | 2.52 | 0.83 | 1 | 10
20 | 115 | CONCLUIDO | 4.6166 | 21.66 | 17.77 | 38.08 | 0.46 | 28 | 231.34 | 56.94 | 6 | 26 | 53.4 | 28766.61 | 222.85 | 2196.62 | 83.46 | 53.93 | 12674.53 | 0.65 | 0.86 | 2.52 | 0.77 | 1 | 10
21 | 115 | CONCLUIDO | 4.6452 | 21.53 | 17.73 | 40.91 | 0.48 | 26 | 231.77 | 56.94 | 6.25 | 24 | 53.58 | 28819.14 | 217.57 | 2196.94 | 81.9 | 53.93 | 11904.52 | 0.66 | 0.86 | 2.52 | 0.72 | 1 | 10
22 | 115 | CONCLUIDO | 4.6615 | 21.45 | 17.69 | 42.47 | 0.5 | 25 | 232.2 | 56.94 | 6.5 | 22 | 53.75 | 28871.74 | 216.21 | 2196.72 | 80.68 | 53.93 | 11298.41 | 0.67 | 0.86 | 2.52 | 0.69 | 1 | 10
23 | 115 | CONCLUIDO | 4.6778 | 21.38 | 17.66 | 44.16 | 0.52 | 24 | 232.62 | 56.94 | 6.75 | 20 | 53.93 | 28924.39 | 212.56 | 2196.73 | 79.79 | 53.93 | 10858.43 | 0.68 | 0.86 | 2.52 | 0.66 | 1 | 10
24 | 115 | CONCLUIDO | 4.6928 | 21.31 | 17.64 | 46.01 | 0.53 | 23 | 233.05 | 56.94 | 7 | 18 | 54.11 | 28977.11 | 209.79 | 2196.56 | 78.82 | 53.93 | 10380.21 | 0.68 | 0.87 | 2.52 | 0.63 | 1 | 10
25 | 115 | CONCLUIDO | 4.7064 | 21.25 | 17.62 | 48.06 | 0.55 | 22 | 233.48 | 56.94 | 7.25 | 14 | 54.29 | 29029.89 | 206.98 | 2196.57 | 78.17 | 53.93 | 10060.14 | 0.69 | 0.87 | 2.52 | 0.62 | 1 | 10
26 | 115 | CONCLUIDO | 4.708 | 21.24 | 17.61 | 48.04 | 0.57 | 22 | 233.91 | 56.94 | 7.5 | 12 | 54.46 | 29082.74 | 206.73 | 2196.67 | 77.83 | 53.93 | 9888.6 | 0.69 | 0.87 | 2.52 | 0.61 | 1 | 10
27 | 115 | CONCLUIDO | 4.7245 | 21.17 | 17.58 | 50.24 | 0.59 | 21 | 234.34 | 56.94 | 7.75 | 7 | 54.64 | 29135.65 | 205.21 | 2196.81 | 76.72 | 53.93 | 9339.24 | 0.7 | 0.87 | 2.52 | 0.58 | 1 | 10
28 | 115 | CONCLUIDO | 4.7203 | 21.19 | 17.6 | 50.29 | 0.61 | 21 | 234.77 | 56.94 | 8 | 4 | 54.82 | 29188.62 | 204.61 | 2196.65 | 76.95 | 53.93 | 9455.93 | 0.7 | 0.87 | 2.54 | 0.6 | 1 | 10
29 | 115 | CONCLUIDO | 4.7209 | 21.18 | 17.6 | 50.29 | 0.62 | 21 | 235.2 | 56.94 | 8.25 | 2 | 55 | 29241.66 | 204.03 | 2196.67 | 77.15 | 53.93 | 9554.22 | 0.7 | 0.87 | 2.53 | 0.59 | 1 | 10
30 | 115 | CONCLUIDO | 4.7182 | 21.19 | 17.61 | 50.32 | 0.64 | 21 | 235.63 | 56.94 | 8.5 | 0 | 55.18 | 29294.76 | 204.41 | 2196.61 | 77.25 | 53.93 | 9605.88 | 0.7 | 0.87 | 2.54 | 0.61 | 1 | 10
0 | 35 | CONCLUIDO | 4.2806 | 23.36 | 19.8 | 12.25 | 0.22 | 97 | 80.84 | 35.1 | 1 | 95 | 9.74 | 10204.21 | 133.54 | 2196.81 | 149.67 | 53.93 | 45437.17 | 0.36 | 0.77 | 2.63 | 2.79 | 1 | 10
1 | 35 | CONCLUIDO | 4.4864 | 22.29 | 19.14 | 15.73 | 0.27 | 73 | 81.14 | 35.1 | 1.25 | 45 | 9.79 | 10241.25 | 121.87 | 2196.91 | 126.66 | 53.93 | 34050.71 | 0.43 | 0.8 | 2.63 | 2.13 | 1 | 10
2 | 35 | CONCLUIDO | 4.5645 | 21.91 | 18.9 | 17.44 | 0.32 | 65 | 81.44 | 35.1 | 1.5 | 11 | 9.84 | 10278.32 | 117.97 | 2196.62 | 117.8 | 53.93 | 29661.88 | 0.46 | 0.81 | 2.65 | 1.89 | 1 | 10
3 | 35 | CONCLUIDO | 4.5669 | 21.9 | 18.9 | 17.72 | 0.38 | 64 | 81.74 | 35.1 | 1.75 | 0 | 9.89 | 10315.41 | 117.49 | 2196.75 | 117.61 | 53.93 | 29571.95 | 0.46 | 0.81 | 2.66 | 1.9 | 1 | 10
0 | 50 | CONCLUIDO | 3.8684 | 25.85 | 20.86 | 9.41 | 0.16 | 133 | 107.41 | 41.65 | 1 | 131 | 14.77 | 13481.73 | 183.35 | 2197.19 | 183.9 | 53.93 | 62372.3 | 0.29 | 0.73 | 2.69 | 3.85 | 1 | 10
1 | 50 | CONCLUIDO | 4.1496 | 24.1 | 19.86 | 12.04 | 0.2 | 99 | 107.73 | 41.65 | 1.25 | 97 | 14.83 | 13520.81 | 169.23 | 2196.87 | 151.57 | 53.93 | 46372.79 | 0.36 | 0.77 | 2.64 | 2.86 | 1 | 10
2 | 50 | CONCLUIDO | 4.3551 | 22.96 | 19.21 | 14.97 | 0.24 | 77 | 108.05 | 41.65 | 1.5 | 75 | 14.9 | 13559.91 | 158.22 | 2196.99 | 130.61 | 53.93 | 36003.03 | 0.41 | 0.79 | 2.59 | 2.21 | 1 | 10
3 | 50 | CONCLUIDO | 4.5086 | 22.18 | 18.77 | 18.16 | 0.28 | 62 | 108.37 | 41.65 | 1.75 | 59 | 14.97 | 13599.17 | 148.5 | 2196.72 | 115.37 | 53.93 | 28457.8 | 0.47 | 0.81 | 2.58 | 1.76 | 1 | 10
4 | 50 | CONCLUIDO | 4.6189 | 21.65 | 18.46 | 21.3 | 0.32 | 52 | 108.68 | 41.65 | 2 | 39 | 15.03 | 13638.32 | 140.62 | 2196.7 | 105.13 | 53.93 | 23390.09 | 0.51 | 0.83 | 2.58 | 1.45 | 1 | 10
5 | 50 | CONCLUIDO | 4.6665 | 21.43 | 18.35 | 23.42 | 0.36 | 47 | 109 | 41.65 | 2.25 | 16 | 15.1 | 13677.51 | 136.13 | 2197.02 | 100.97 | 53.93 | 21332.92 | 0.53 | 0.83 | 2.58 | 1.34 | 1 | 10
6 | 50 | CONCLUIDO | 4.6868 | 21.34 | 18.3 | 24.4 | 0.4 | 45 | 109.32 | 41.65 | 2.5 | 2 | 15.17 | 13716.72 | 134.59 | 2196.92 | 98.83 | 53.93 | 20273.15 | 0.55 | 0.83 | 2.6 | 1.29 | 1 | 10
7 | 50 | CONCLUIDO | 4.687 | 21.34 | 18.3 | 24.4 | 0.44 | 45 | 109.64 | 41.65 | 2.75 | 0 | 15.24 | 13755.95 | 135 | 2196.86 | 98.82 | 53.93 | 20267.86 | 0.55 | 0.83 | 2.6 | 1.29 | 1 | 10
0 | 25 | CONCLUIDO | 4.4003 | 22.73 | 19.68 | 13.12 | 0.28 | 90 | 61.76 | 28.92 | 1 | 10 | 6.84 | 7851.41 | 103.57 | 2196.94 | 141.65 | 53.93 | 41460.7 | 0.38 | 0.78 | 2.73 | 2.67 | 1 | 10
1 | 25 | CONCLUIDO | 4.4126 | 22.66 | 19.63 | 13.23 | 0.35 | 89 | 62.05 | 28.92 | 1.25 | 0 | 6.88 | 7887.12 | 103.48 | 2197.12 | 139.96 | 53.93 | 40621.96 | 0.39 | 0.78 | 2.73 | 2.62 | 1 | 10
0 | 85 | CONCLUIDO | 3.0659 | 32.62 | 23.2 | 6.69 | 0.11 | 208 | 167.88 | 51.39 | 1 | 206 | 30.49 | 20939.59 | 286.57 | 2197.26 | 260.19 | 53.93 | 100138.6 | 0.21 | 0.66 | 2.83 | 6.18 | 1 | 10
1 | 85 | CONCLUIDO | 3.4514 | 28.97 | 21.45 | 8.47 | 0.13 | 152 | 168.25 | 51.39 | 1.25 | 150 | 30.6 | 20984.25 | 261.72 | 2197.26 | 203.27 | 53.93 | 71958.94 | 0.27 | 0.71 | 2.73 | 4.44 | 1 | 10
2 | 85 | CONCLUIDO | 3.7111 | 26.95 | 20.51 | 10.25 | 0.16 | 120 | 168.61 | 51.39 | 1.5 | 118 | 30.71 | 21028.94 | 247.24 | 2196.98 | 172.65 | 53.93 | 56808.14 | 0.31 | 0.74 | 2.67 | 3.5 | 1 | 10
3 | 85 | CONCLUIDO | 3.9184 | 25.52 | 19.83 | 12.14 | 0.18 | 98 | 168.97 | 51.39 | 1.75 | 96 | 30.83 | 21073.68 | 235.8 | 2196.67 | 150.03 | 53.93 | 45611.9 | 0.36 | 0.77 | 2.65 | 2.82 | 1 | 10
4 | 85 | CONCLUIDO | 4.0677 | 24.58 | 19.4 | 14.02 | 0.21 | 83 | 169.33 | 51.39 | 2 | 81 | 30.94 | 21118.46 | 227.71 | 2196.64 | 136.41 | 53.93 | 38872.48 | 0.4 | 0.79 | 2.61 | 2.39 | 1 | 10
5 | 85 | CONCLUIDO | 4.1883 | 23.88 | 19.06 | 15.89 | 0.24 | 72 | 169.7 | 51.39 | 2.25 | 70 | 31.05 | 21163.27 | 220.55 | 2196.91 | 125.34 | 53.93 | 33393.66 | 0.43 | 0.8 | 2.6 | 2.06 | 1 | 10
6 | 85 | CONCLUIDO | 4.2905 | 23.31 | 18.8 | 17.9 | 0.26 | 63 | 170.06 | 51.39 | 2.5 | 61 | 31.17 | 21208.12 | 213.67 | 2196.88 | 116.98 | 53.93 | 29261.24 | 0.46 | 0.81 | 2.57 | 1.79 | 1 | 10
7 | 85 | CONCLUIDO | 4.3789 | 22.84 | 18.57 | 19.89 | 0.29 | 56 | 170.42 | 51.39 | 2.75 | 54 | 31.28 | 21253.01 | 207.96 | 2196.73 | 109.38 | 53.93 | 25495.54 | 0.49 | 0.82 | 2.56 | 1.56 | 1 | 10
8 | 85 | CONCLUIDO | 4.4507 | 22.47 | 18.4 | 22.08 | 0.31 | 50 | 170.79 | 51.39 | 3 | 48 | 31.4 | 21297.94 | 202.96 | 2196.79 | 103.72 | 53.93 | 22696.25 | 0.52 | 0.83 | 2.56 | 1.39 | 1 | 10
9 | 85 | CONCLUIDO | 4.51 | 22.17 | 18.28 | 24.37 | 0.34 | 45 | 171.15 | 51.39 | 3.25 | 43 | 31.51 | 21342.91 | 197.99 | 2196.61 | 99.66 | 53.93 | 20689.83 | 0.54 | 0.84 | 2.55 | 1.27 | 1 | 10
10 | 85 | CONCLUIDO | 4.5601 | 21.93 | 18.17 | 26.59 | 0.36 | 41 | 171.52 | 51.39 | 3.5 | 39 | 31.63 | 21387.92 | 192.82 | 2196.71 | 96.26 | 53.93 | 19011.74 | 0.56 | 0.84 | 2.54 | 1.16 | 1 | 10
11 | 85 | CONCLUIDO | 4.5975 | 21.75 | 18.09 | 28.56 | 0.39 | 38 | 171.88 | 51.39 | 3.75 | 36 | 31.74 | 21432.96 | 189.24 | 2196.66 | 93.56 | 53.93 | 17675.76 | 0.58 | 0.84 | 2.54 | 1.08 | 1 | 10
12 | 85 | CONCLUIDO | 4.6595 | 21.46 | 17.94 | 31.65 | 0.41 | 34 | 172.25 | 51.39 | 4 | 32 | 31.86 | 21478.05 | 183.89 | 2196.67 | 88.62 | 53.93 | 15226.66 | 0.61 | 0.85 | 2.53 | 0.93 | 1 | 10
13 | 85 | CONCLUIDO | 4.6812 | 21.36 | 17.91 | 33.57 | 0.44 | 32 | 172.61 | 51.39 | 4.25 | 26 | 31.97 | 21523.17 | 178.64 | 2196.73 | 87.5 | 53.93 | 14673.89 | 0.62 | 0.85 | 2.53 | 0.9 | 1 | 10
14 | 85 | CONCLUIDO | 4.7082 | 21.24 | 17.85 | 35.7 | 0.46 | 30 | 172.98 | 51.39 | 4.5 | 21 | 32.09 | 21568.34 | 175.07 | 2196.69 | 85.38 | 53.93 | 13622.8 | 0.63 | 0.86 | 2.54 | 0.84 | 1 | 10
15 | 85 | CONCLUIDO | 4.7213 | 21.18 | 17.83 | 36.88 | 0.49 | 29 | 173.35 | 51.39 | 4.75 | 14 | 32.2 | 21613.54 | 173.14 | 2196.71 | 84.47 | 53.93 | 13173.66 | 0.64 | 0.86 | 2.54 | 0.82 | 1 | 10
16 | 85 | CONCLUIDO | 4.7325 | 21.13 | 17.81 | 38.16 | 0.51 | 28 | 173.71 | 51.39 | 5 | 4 | 32.32 | 21658.78 | 171.96 | 2197.01 | 83.71 | 53.93 | 12798.56 | 0.64 | 0.86 | 2.55 | 0.8 | 1 | 10
17 | 85 | CONCLUIDO | 4.7493 | 21.06 | 17.77 | 39.49 | 0.53 | 27 | 174.08 | 51.39 | 5.25 | 2 | 32.44 | 21704.07 | 171.2 | 2196.91 | 82.39 | 53.93 | 12143.18 | 0.65 | 0.86 | 2.54 | 0.76 | 1 | 10
18 | 85 | CONCLUIDO | 4.7473 | 21.06 | 17.78 | 39.5 | 0.56 | 27 | 174.45 | 51.39 | 5.5 | 0 | 32.56 | 21749.39 | 171.62 | 2196.73 | 82.33 | 53.93 | 12117.06 | 0.65 | 0.86 | 2.56 | 0.77 | 1 | 10
0 | 20 | CONCLUIDO | 4.2656 | 23.44 | 20.34 | 10.99 | 0.34 | 111 | 51.33 | 24.83 | 1 | 0 | 5.51 | 6564.78 | 95.03 | 2197.09 | 161.96 | 53.93 | 51509.38 | 0.33 | 0.75 | 2.81 | 3.33 | 1 | 10
0 | 120 | CONCLUIDO | 2.4079 | 41.53 | 25.7 | 5.35 | 0.08 | 288 | 232.68 | 57.72 | 1 | 286 | 53.95 | 28931.02 | 396.66 | 2197.34 | 342.18 | 53.93 | 140735.64 | 0.16 | 0.59 | 2.97 | 8.69 | 1 | 10
1 | 120 | CONCLUIDO | 2.8495 | 35.09 | 23.05 | 6.75 | 0.1 | 205 | 233.1 | 57.72 | 1.25 | 203 | 54.13 | 28983.75 | 353.29 | 2197.41 | 255.83 | 53.93 | 97976.9 | 0.21 | 0.66 | 2.8 | 6.03 | 1 | 10
2 | 120 | CONCLUIDO | 3.1528 | 31.72 | 21.72 | 8.14 | 0.11 | 160 | 233.53 | 57.72 | 1.5 | 158 | 54.31 | 29036.54 | 330.79 | 2197.46 | 211.39 | 53.93 | 75977.63 | 0.26 | 0.7 | 2.76 | 4.71 | 1 | 10
3 | 120 | CONCLUIDO | 3.3904 | 29.49 | 20.82 | 9.53 | 0.13 | 131 | 233.96 | 57.72 | 1.75 | 129 | 54.49 | 29089.39 | 314.85 | 2197.38 | 182.33 | 53.93 | 61596.49 | 0.3 | 0.73 | 2.7 | 3.81 | 1 | 10
4 | 120 | CONCLUIDO | 3.5834 | 27.91 | 20.19 | 11.01 | 0.15 | 110 | 234.39 | 57.72 | 2 | 108 | 54.67 | 29142.31 | 303.27 | 2196.94 | 161.62 | 53.93 | 51346.71 | 0.33 | 0.76 | 2.67 | 3.18 | 1 | 10
5 | 120 | CONCLUIDO | 3.7322 | 26.79 | 19.76 | 12.48 | 0.17 | 95 | 234.82 | 57.72 | 2.25 | 93 | 54.85 | 29195.29 | 294.55 | 2196.86 | 147.62 | 53.93 | 44420.72 | 0.37 | 0.77 | 2.64 | 2.75 | 1 | 10
6 | 120 | CONCLUIDO | 3.8523 | 25.96 | 19.42 | 13.87 | 0.19 | 84 | 235.25 | 57.72 | 2.5 | 82 | 55.03 | 29248.33 | 287.76 | 2197.03 | 136.85 | 53.93 | 39091.88 | 0.39 | 0.79 | 2.62 | 2.42 | 1 | 10
7 | 120 | CONCLUIDO | 3.9511 | 25.31 | 19.18 | 15.35 | 0.21 | 75 | 235.68 | 57.72 | 2.75 | 73 | 55.21 | 29301.44 | 281.86 | 2196.88 | 129.24 | 53.93 | 35327.82 | 0.42 | 0.8 | 2.6 | 2.18 | 1 | 10
8 | 120 | CONCLUIDO | 4.0509 | 24.69 | 18.92 | 16.95 | 0.23 | 67 | 236.11 | 57.72 | 3 | 65 | 55.39 | 29354.61 | 275.84 | 2196.72 | 120.51 | 53.93 | 31004.68 | 0.45 | 0.81 | 2.6 | 1.92 | 1 | 10
9 | 120 | CONCLUIDO | 4.1303 | 24.21 | 18.72 | 18.42 | 0.24 | 61 | 236.54 | 57.72 | 3.25 | 59 | 55.57 | 29407.85 | 270.82 | 2196.8 | 114.47 | 53.93 | 28016.55 | 0.47 | 0.82 | 2.57 | 1.72 | 1 | 10
10 | 120 | CONCLUIDO | 4.1917 | 23.86 | 18.6 | 19.93 | 0.26 | 56 | 236.98 | 57.72 | 3.5 | 54 | 55.75 | 29461.15 | 267.18 | 2196.99 | 109.93 | 53.93 | 25769.96 | 0.49 | 0.82 | 2.58 | 1.59 | 1 | 10
11 | 120 | CONCLUIDO | 4.2406 | 23.58 | 18.5 | 21.35 | 0.28 | 52 | 237.41 | 57.72 | 3.75 | 50 | 55.93 | 29514.51 | 263.31 | 2196.7 | 107.02 | 53.93 | 24335.53 | 0.5 | 0.83 | 2.57 | 1.5 | 1 | 10
12 | 120 | CONCLUIDO | 4.2995 | 23.26 | 18.36 | 22.95 | 0.3 | 48 | 237.84 | 57.72 | 4 | 46 | 56.12 | 29567.95 | 259.93 | 2196.64 | 102.72 | 53.93 | 22205.67 | 0.52 | 0.83 | 2.55 | 1.36 | 1 | 10
13 | 120 | CONCLUIDO | 4.3575 | 22.95 | 18.24 | 24.87 | 0.32 | 44 | 238.28 | 57.72 | 4.25 | 42 | 56.3 | 29621.44 | 254.94 | 2196.65 | 98.4 | 53.93 | 20063.68 | 0.55 | 0.84 | 2.55 | 1.23 | 1 | 10
14 | 120 | CONCLUIDO | 4.3864 | 22.8 | 18.18 | 25.96 | 0.34 | 42 | 238.71 | 57.72 | 4.5 | 40 | 56.49 | 29675.01 | 252.36 | 2196.69 | 96.11 | 53.93 | 18928.24 | 0.56 | 0.84 | 2.55 | 1.17 | 1 | 10
15 | 120 | CONCLUIDO | 4.4287 | 22.58 | 18.09 | 27.84 | 0.35 | 39 | 239.14 | 57.72 | 4.75 | 37 | 56.67 | 29728.63 | 248.05 | 2196.69 | 93.82 | 53.93 | 17801.47 | 0.57 | 0.84 | 2.54 | 1.09 | 1 | 10
16 | 120 | CONCLUIDO | 4.458 | 22.43 | 18.04 | 29.25 | 0.37 | 37 | 239.58 | 57.72 | 5 | 35 | 56.86 | 29782.33 | 246.19 | 2196.75 | 91.9 | 53.93 | 16847.96 | 0.59 | 0.85 | 2.54 | 1.03 | 1 | 10
17 | 120 | CONCLUIDO | 4.5091 | 22.18 | 17.92 | 31.62 | 0.39 | 34 | 240.02 | 57.72 | 5.25 | 32 | 57.04 | 29836.09 | 241.65 | 2196.65 | 88.23 | 53.93 | 15028.61 | 0.61 | 0.85 | 2.52 | 0.91 | 1 | 10
18 | 120 | CONCLUIDO | 4.5191 | 22.13 | 17.92 | 32.57 | 0.41 | 33 | 240.45 | 57.72 | 5.5 | 31 | 57.23 | 29890.04 | 239.91 | 2196.63 | 87.85 | 53.93 | 14845.81 | 0.61 | 0.85 | 2.53 | 0.91 | 1 | 10
19 | 120 | CONCLUIDO | 4.5488 | 21.98 | 17.86 | 34.57 | 0.42 | 31 | 240.89 | 57.72 | 5.75 | 29 | 57.42 | 29943.94 | 236.47 | 2196.66 | 86.32 | 53.93 | 14087.36 | 0.62 | 0.86 | 2.52 | 0.86 | 1 | 10
20 | 120 | CONCLUIDO | 4.5787 | 21.84 | 17.81 | 36.85 | 0.44 | 29 | 241.33 | 57.72 | 6 | 27 | 57.6 | 29997.9 | 234.15 | 2196.67 | 84.58 | 53.93 | 13231.96 | 0.64 | 0.86 | 2.52 | 0.8 | 1 | 10
21 | 120 | CONCLUIDO | 4.5934 | 21.77 | 17.79 | 38.11 | 0.46 | 28 | 241.77 | 57.72 | 6.25 | 26 | 57.79 | 30051.93 | 231.23 | 2196.56 | 83.78 | 53.93 | 12835.21 | 0.64 | 0.86 | 2.52 | 0.78 | 1 | 10
22 | 120 | CONCLUIDO | 4.6246 | 21.62 | 17.73 | 40.92 | 0.48 | 26 | 242.2 | 57.72 | 6.5 | 24 | 57.98 | 30106.03 | 226.07 | 2196.77 | 81.81 | 53.93 | 11862.26 | 0.66 | 0.86 | 2.52 | 0.72 | 1 | 10
23 | 120 | CONCLUIDO | 4.6417 | 21.54 | 17.7 | 42.47 | 0.49 | 25 | 242.64 | 57.72 | 6.75 | 23 | 58.17 | 30160.2 | 224.68 | 2196.61 | 80.75 | 53.93 | 11334.55 | 0.67 | 0.86 | 2.52 | 0.69 | 1 | 10
24 | 120 | CONCLUIDO | 4.6581 | 21.47 | 17.67 | 44.16 | 0.51 | 24 | 243.08 | 57.72 | 7 | 21 | 58.36 | 30214.44 | 221.01 | 2196.79 | 79.74 | 53.93 | 10833.38 | 0.68 | 0.86 | 2.52 | 0.66 | 1 | 10
25 | 120 | CONCLUIDO | 4.6747 | 21.39 | 17.64 | 46.01 | 0.53 | 23 | 243.52 | 57.72 | 7.25 | 19 | 58.55 | 30268.74 | 218.14 | 2196.79 | 78.91 | 53.93 | 10426.88 | 0.68 | 0.87 | 2.51 | 0.63 | 1 | 10
26 | 120 | CONCLUIDO | 4.6918 | 21.31 | 17.6 | 48.01 | 0.55 | 22 | 243.96 | 57.72 | 7.5 | 18 | 58.74 | 30323.11 | 215.32 | 2196.76 | 77.88 | 53.93 | 9915.09 | 0.69 | 0.87 | 2.51 | 0.6 | 1 | 10
27 | 120 | CONCLUIDO | 4.7082 | 21.24 | 17.57 | 50.21 | 0.56 | 21 | 244.41 | 57.72 | 7.75 | 13 | 58.93 | 30377.55 | 212.49 | 2196.68 | 76.61 | 53.93 | 9286.87 | 0.7 | 0.87 | 2.52 | 0.57 | 1 | 10
28 | 120 | CONCLUIDO | 4.7031 | 21.26 | 17.6 | 50.28 | 0.58 | 21 | 244.85 | 57.72 | 8 | 10 | 59.12 | 30432.06 | 211.43 | 2196.77 | 77.43 | 53.93 | 9696.73 | 0.7 | 0.87 | 2.52 | 0.59 | 1 | 10
29 | 120 | CONCLUIDO | 4.7221 | 21.18 | 17.56 | 52.67 | 0.6 | 20 | 245.29 | 57.72 | 8.25 | 6 | 59.32 | 30486.64 | 209.28 | 2196.69 | 75.77 | 53.93 | 8870.22 | 0.71 | 0.87 | 2.53 | 0.55 | 1 | 10
30 | 120 | CONCLUIDO | 4.7251 | 21.16 | 17.54 | 52.63 | 0.62 | 20 | 245.73 | 57.72 | 8.5 | 6 | 59.51 | 30541.29 | 209.33 | 2196.71 | 75.5 | 53.93 | 8734.6 | 0.71 | 0.87 | 2.52 | 0.54 | 1 | 10
31 | 120 | CONCLUIDO | 4.7198 | 21.19 | 17.57 | 52.7 | 0.63 | 20 | 246.18 | 57.72 | 8.75 | 1 | 59.7 | 30596.01 | 210.01 | 2196.76 | 75.94 | 53.93 | 8955.17 | 0.71 | 0.87 | 2.53 | 0.56 | 1 | 10
32 | 120 | CONCLUIDO | 4.7196 | 21.19 | 17.57 | 52.7 | 0.65 | 20 | 246.62 | 57.72 | 9 | 1 | 59.9 | 30650.8 | 210.18 | 2196.76 | 76 | 53.93 | 8982.47 | 0.71 | 0.87 | 2.53 | 0.56 | 1 | 10
33 | 120 | CONCLUIDO | 4.7193 | 21.19 | 17.57 | 52.71 | 0.67 | 20 | 247.07 | 57.72 | 9.25 | 0 | 60.09 | 30705.66 | 210.56 | 2196.76 | 76 | 53.93 | 8982.5 | 0.71 | 0.87 | 2.53 | 0.56 | 1 | 10
0 | 145 | CONCLUIDO | 1.9934 | 50.17 | 27.92 | 4.68 | 0.06 | 358 | 285.18 | 61.2 | 1 | 356 | 77.98 | 35406.83 | 492.25 | 2198.4 | 415.36 | 53.93 | 176973.33 | 0.13 | 0.55 | 3.07 | 10.91 | 1 | 10
1 | 145 | CONCLUIDO | 2.4505 | 40.81 | 24.44 | 5.89 | 0.08 | 249 | 285.68 | 61.2 | 1.25 | 247 | 78.24 | 35468.6 | 428.85 | 2197.68 | 301.06 | 53.93 | 120371.35 | 0.18 | 0.63 | 2.89 | 7.43 | 1 | 10
2 | 145 | CONCLUIDO | 2.7794 | 35.98 | 22.68 | 7.09 | 0.09 | 192 | 286.19 | 61.2 | 1.5 | 190 | 78.49 | 35530.47 | 396.21 | 2197.13 | 243.54 | 53.93 | 91896.19 | 0.22 | 0.67 | 2.79 | 5.67 | 1 | 10
3 | 145 | CONCLUIDO | 3.0356 | 32.94 | 21.59 | 8.3 | 0.11 | 156 | 286.69 | 61.2 | 1.75 | 154 | 78.74 | 35592.57 | 375.31 | 2197.1 | 207.3 | 53.93 | 73954.57 | 0.26 | 0.71 | 2.75 | 4.58 | 1 | 10
4 | 145 | CONCLUIDO | 3.2451 | 30.82 | 20.81 | 9.53 | 0.12 | 131 | 287.19 | 61.2 | 2 | 129 | 78.99 | 35654.65 | 360.15 | 2197.07 | 182.19 | 53.93 | 61523.4 | 0.3 | 0.73 | 2.69 | 3.8 | 1 | 10
5 | 145 | CONCLUIDO | 3.412 | 29.31 | 20.27 | 10.76 | 0.14 | 113 | 287.7 | 61.2 | 2.25 | 111 | 79.25 | 35716.83 | 349.19 | 2197.06 | 164.31 | 53.93 | 52676.41 | 0.33 | 0.75 | 2.67 | 3.26 | 1 | 10
6 | 145 | CONCLUIDO | 3.5505 | 28.16 | 19.88 | 12.05 | 0.15 | 99 | 288.2 | 61.2 | 2.5 | 97 | 79.5 | 35779.11 | 341.06 | 2196.8 | 151.96 | 53.93 | 46569.14 | 0.35 | 0.77 | 2.64 | 2.87 | 1 | 10
7 | 145 | CONCLUIDO | 3.6739 | 27.22 | 19.53 | 13.31 | 0.17 | 88 | 288.71 | 61.2 | 2.75 | 86 | 79.76 | 35841.5 | 333.09 | 2196.96 | 140.44 | 53.93 | 40863.68 | 0.38 | 0.78 | 2.62 | 2.52 | 1 | 10
8 | 145 | CONCLUIDO | 3.7631 | 26.57 | 19.31 | 14.49 | 0.18 | 80 | 289.21 | 61.2 | 3 | 78 | 80.02 | 35903.99 | 328.2 | 2196.84 | 133.26 | 53.93 | 37313.65 | 0.4 | 0.79 | 2.62 | 2.31 | 1 | 10
9 | 145 | CONCLUIDO | 3.8512 | 25.97 | 19.08 | 15.68 | 0.2 | 73 | 289.72 | 61.2 | 3.25 | 71 | 80.27 | 35966.59 | 322.61 | 2196.79 | 125.84 | 53.93 | 33639.22 | 0.43 | 0.8 | 2.6 | 2.08 | 1 | 10
10 | 145 | CONCLUIDO | 3.9217 | 25.5 | 18.94 | 16.96 | 0.21 | 67 | 290.23 | 61.2 | 3.5 | 65 | 80.53 | 36029.29 | 318.47 | 2196.9 | 121.58 | 53.93 | 31541.9 | 0.44 | 0.81 | 2.58 | 1.93 | 1 | 10
11 | 145 | CONCLUIDO | 4.0032 | 24.98 | 18.74 | 18.44 | 0.23 | 61 | 290.74 | 61.2 | 3.75 | 59 | 80.79 | 36092.1 | 313.77 | 2196.79 | 114.96 | 53.93 | 28260.02 | 0.47 | 0.81 | 2.58 | 1.74 | 1 | 10
12 | 145 | CONCLUIDO | 4.0553 | 24.66 | 18.64 | 19.62 | 0.24 | 57 | 291.25 | 61.2 | 4 | 55 | 81.05 | 36155.02 | 310.34 | 2196.78 | 111.59 | 53.93 | 26595.54 | 0.48 | 0.82 | 2.57 | 1.63 | 1 | 10
13 | 145 | CONCLUIDO | 4.111 | 24.32 | 18.52 | 20.97 | 0.26 | 53 | 291.76 | 61.2 | 4.25 | 51 | 81.31 | 36218.04 | 306.78 | 2196.91 | 107.59 | 53.93 | 24612.37 | 0.5 | 0.82 | 2.56 | 1.51 | 1 | 10
14 | 145 | CONCLUIDO | 4.1571 | 24.06 | 18.41 | 22.09 | 0.27 | 50 | 292.27 | 61.2 | 4.5 | 48 | 81.57 | 36281.16 | 303.05 | 2196.77 | 104.01 | 53.93 | 22839.69 | 0.52 | 0.83 | 2.56 | 1.41 | 1 | 10
15 | 145 | CONCLUIDO | 4.2004 | 23.81 | 18.33 | 23.39 | 0.29 | 47 | 292.79 | 61.2 | 4.75 | 45 | 81.84 | 36344.4 | 300.38 | 2196.58 | 101.54 | 53.93 | 21622.33 | 0.53 | 0.83 | 2.55 | 1.32 | 1 | 10
16 | 145 | CONCLUIDO | 4.2429 | 23.57 | 18.25 | 24.88 | 0.3 | 44 | 293.3 | 61.2 | 5 | 42 | 82.1 | 36407.75 | 297.2 | 2196.61 | 98.58 | 53.93 | 20153.66 | 0.55 | 0.84 | 2.55 | 1.24 | 1 | 10
17 | 145 | CONCLUIDO | 4.2765 | 23.38 | 18.17 | 25.96 | 0.32 | 42 | 293.81 | 61.2 | 5.25 | 40 | 82.36 | 36471.2 | 294.76 | 2196.65 | 96.07 | 53.93 | 18912.36 | 0.56 | 0.84 | 2.55 | 1.17 | 1 | 10
18 | 145 | CONCLUIDO | 4.3225 | 23.14 | 18.08 | 27.82 | 0.33 | 39 | 294.33 | 61.2 | 5.5 | 37 | 82.63 | 36534.76 | 291.03 | 2196.79 | 93.36 | 53.93 | 17570.96 | 0.58 | 0.84 | 2.54 | 1.08 | 1 | 10
19 | 145 | CONCLUIDO | 4.3334 | 23.08 | 18.08 | 28.55 | 0.35 | 38 | 294.84 | 61.2 | 5.75 | 36 | 82.9 | 36598.44 | 289.87 | 2196.65 | 93.55 | 53.93 | 17668.8 | 0.58 | 0.84 | 2.53 | 1.07 | 1 | 10
20 | 145 | CONCLUIDO | 4.3631 | 22.92 | 18.03 | 30.05 | 0.36 | 36 | 295.36 | 61.2 | 6 | 34 | 83.16 | 36662.22 | 287.01 | 2196.69 | 91.86 | 53.93 | 16834.2 | 0.59 | 0.85 | 2.53 | 1.02 | 1 | 10
21 | 145 | CONCLUIDO | 4.4005 | 22.72 | 17.94 | 31.66 | 0.38 | 34 | 295.88 | 61.2 | 6.25 | 32 | 83.43 | 36726.12 | 285.27 | 2196.66 | 88.92 | 53.93 | 15375.8 | 0.61 | 0.85 | 2.53 | 0.94 | 1 | 10
22 | 145 | CONCLUIDO | 4.416 | 22.64 | 17.92 | 32.58 | 0.39 | 33 | 296.4 | 61.2 | 6.5 | 31 | 83.7 | 36790.13 | 282.52 | 2196.79 | 87.98 | 53.93 | 14912.14 | 0.61 | 0.85 | 2.53 | 0.91 | 1 | 10
23 | 145 | CONCLUIDO | 4.4471 | 22.49 | 17.87 | 34.58 | 0.4 | 31 | 296.92 | 61.2 | 6.75 | 29 | 83.97 | 36854.25 | 279.44 | 2196.67 | 86.29 | 53.93 | 14073.97 | 0.62 | 0.85 | 2.53 | 0.86 | 1 | 10
24 | 145 | CONCLUIDO | 4.4637 | 22.4 | 17.84 | 35.67 | 0.42 | 30 | 297.44 | 61.2 | 7 | 28 | 84.24 | 36918.48 | 277.23 | 2196.66 | 85.42 | 53.93 | 13646.1 | 0.63 | 0.86 | 2.52 | 0.83 | 1 | 10
25 | 145 | CONCLUIDO | 4.4807 | 22.32 | 17.81 | 36.84 | 0.43 | 29 | 297.96 | 61.2 | 7.25 | 27 | 84.51 | 36982.83 | 274.83 | 2196.71 | 84.36 | 53.93 | 13121.6 | 0.64 | 0.86 | 2.53 | 0.8 | 1 | 10
26 | 145 | CONCLUIDO | 4.5166 | 22.14 | 17.74 | 39.41 | 0.45 | 27 | 298.48 | 61.2 | 7.5 | 25 | 84.79 | 37047.29 | 271.9 | 2196.62 | 81.95 | 53.93 | 11924.92 | 0.66 | 0.86 | 2.53 | 0.73 | 1 | 10
27 | 145 | CONCLUIDO | 4.5306 | 22.07 | 17.72 | 40.9 | 0.46 | 26 | 299.01 | 61.2 | 7.75 | 24 | 85.06 | 37111.87 | 269.64 | 2196.61 | 81.51 | 53.93 | 11709.79 | 0.66 | 0.86 | 2.52 | 0.72 | 1 | 10
28 | 145 | CONCLUIDO | 4.5443 | 22.01 | 17.71 | 42.5 | 0.48 | 25 | 299.53 | 61.2 | 8 | 23 | 85.33 | 37176.68 | 267.97 | 2196.56 | 81.13 | 53.93 | 11524.97 | 0.66 | 0.86 | 2.52 | 0.7 | 1 | 10
29 | 145 | CONCLUIDO | 4.5477 | 21.99 | 17.69 | 42.46 | 0.49 | 25 | 300.06 | 61.2 | 8.25 | 23 | 85.61 | 37241.49 | 266.04 | 2196.62 | 80.76 | 53.93 | 11337.55 | 0.67 | 0.86 | 2.52 | 0.69 | 1 | 10
30 | 145 | CONCLUIDO | 4.5608 | 21.93 | 17.68 | 44.21 | 0.5 | 24 | 300.59 | 61.2 | 8.5 | 22 | 85.89 | 37306.42 | 264.57 | 2196.76 | 80.23 | 53.93 | 11077.47 | 0.67 | 0.86 | 2.52 | 0.68 | 1 | 10
31 | 145 | CONCLUIDO | 4.5814 | 21.83 | 17.64 | 46.01 | 0.52 | 23 | 301.11 | 61.2 | 8.75 | 21 | 86.16 | 37371.47 | 262.42 | 2196.61 | 78.89 | 53.93 | 10414.16 | 0.68 | 0.87 | 2.52 | 0.63 | 1 | 10
32 | 145 | CONCLUIDO | 4.6001 | 21.74 | 17.6 | 48.01 | 0.53 | 22 | 301.64 | 61.2 | 9 | 20 | 86.44 | 37436.63 | 259.8 | 2196.56 | 78.01 | 53.93 | 9977.86 | 0.69 | 0.87 | 2.51 | 0.6 | 1 | 10
33 | 145 | CONCLUIDO | 4.6187 | 21.65 | 17.57 | 50.2 | 0.55 | 21 | 302.17 | 61.2 | 9.25 | 19 | 86.72 | 37501.91 | 256.58 | 2196.69 | 76.6 | 53.93 | 9281.77 | 0.7 | 0.87 | 2.51 | 0.56 | 1 | 10
34 | 145 | CONCLUIDO | 4.6201 | 21.64 | 17.56 | 50.18 | 0.56 | 21 | 302.7 | 61.2 | 9.5 | 19 | 87 | 37567.32 | 254.71 | 2196.59 | 76.63 | 53.93 | 9292.43 | 0.7 | 0.87 | 2.51 | 0.56 | 1 | 10
35 | 145 | CONCLUIDO | 4.6326 | 21.59 | 17.56 | 52.68 | 0.57 | 20 | 303.23 | 61.2 | 9.75 | 18 | 87.28 | 37632.84 | 251.13 | 2196.62 | 76.17 | 53.93 | 9070.13 | 0.71 | 0.87 | 2.51 | 0.55 | 1 | 10
36 | 145 | CONCLUIDO | 4.6495 | 21.51 | 17.53 | 55.37 | 0.59 | 19 | 303.76 | 61.2 | 10 | 17 | 87.57 | 37698.48 | 250.59 | 2196.57 | 75.61 | 53.93 | 8794.83 | 0.71 | 0.87 | 2.51 | 0.53 | 1 | 10
37 | 145 | CONCLUIDO | 4.6503 | 21.5 | 17.53 | 55.36 | 0.6 | 19 | 304.3 | 61.2 | 10.25 | 15 | 87.85 | 37764.25 | 246.77 | 2196.65 | 75.28 | 53.93 | 8628.38 | 0.72 | 0.87 | 2.51 | 0.53 | 1 | 10
38 | 145 | CONCLUIDO | 4.6695 | 21.42 | 17.5 | 58.32 | 0.61 | 18 | 304.83 | 61.2 | 10.5 | 12 | 88.13 | 37830.13 | 245.09 | 2196.56 | 74.2 | 53.93 | 8095.27 | 0.73 | 0.87 | 2.51 | 0.49 | 1 | 10
39 | 145 | CONCLUIDO | 4.6697 | 21.41 | 17.5 | 58.32 | 0.63 | 18 | 305.37 | 61.2 | 10.75 | 12 | 88.42 | 37896.14 | 244.84 | 2196.59 | 74.15 | 53.93 | 8067.41 | 0.73 | 0.87 | 2.51 | 0.49 | 1 | 10
40 | 145 | CONCLUIDO | 4.6906 | 21.32 | 17.45 | 61.6 | 0.64 | 17 | 305.9 | 61.2 | 11 | 10 | 88.7 | 37962.28 | 240.97 | 2196.56 | 72.75 | 53.93 | 7374.03 | 0.74 | 0.87 | 2.51 | 0.45 | 1 | 10
41 | 145 | CONCLUIDO | 4.6862 | 21.34 | 17.47 | 61.67 | 0.65 | 17 | 306.44 | 61.2 | 11.25 | 5 | 88.99 | 38028.53 | 241.61 | 2196.74 | 73.21 | 53.93 | 7606.25 | 0.74 | 0.87 | 2.52 | 0.47 | 1 | 10
42 | 145 | CONCLUIDO | 4.6855 | 21.34 | 17.48 | 61.68 | 0.67 | 17 | 306.98 | 61.2 | 11.5 | 5 | 89.28 | 38094.91 | 241.95 | 2196.59 | 73.29 | 53.93 | 7646.84 | 0.74 | 0.87 | 2.52 | 0.47 | 1 | 10
43 | 145 | CONCLUIDO | 4.6871 | 21.34 | 17.47 | 61.66 | 0.68 | 17 | 307.52 | 61.2 | 11.75 | 3 | 89.57 | 38161.42 | 241.03 | 2196.63 | 73.03 | 53.93 | 7513.89 | 0.74 | 0.87 | 2.52 | 0.46 | 1 | 10
44 | 145 | CONCLUIDO | 4.6865 | 21.34 | 17.47 | 61.67 | 0.69 | 17 | 308.06 | 61.2 | 12 | 2 | 89.86 | 38228.06 | 241.22 | 2196.62 | 72.88 | 53.93 | 7441.34 | 0.74 | 0.87 | 2.53 | 0.47 | 1 | 10
45 | 145 | CONCLUIDO | 4.6865 | 21.34 | 17.47 | 61.67 | 0.71 | 17 | 308.6 | 61.2 | 12.25 | 2 | 90.15 | 38294.82 | 241.35 | 2196.65 | 73.11 | 53.93 | 7553.74 | 0.74 | 0.87 | 2.52 | 0.47 | 1 | 10
46 | 145 | CONCLUIDO | 4.6851 | 21.34 | 17.48 | 61.69 | 0.72 | 17 | 309.14 | 61.2 | 12.5 | 1 | 90.44 | 38361.7 | 241.65 | 2196.76 | 73.29 | 53.93 | 7646.65 | 0.74 | 0.87 | 2.52 | 0.47 | 1 | 10
47 | 145 | CONCLUIDO | 4.6829 | 21.35 | 17.49 | 61.73 | 0.73 | 17 | 309.68 | 61.2 | 12.75 | 0 | 90.74 | 38428.72 | 242.1 | 2196.59 | 73.48 | 53.93 | 7741.64 | 0.73 | 0.87 | 2.52 | 0.48 | 1 | 10
0 | 65 | CONCLUIDO | 3.4991 | 28.58 | 21.88 | 7.91 | 0.13 | 166 | 133.21 | 46.47 | 1 | 164 | 20.75 | 16663.42 | 228.35 | 2197.14 | 217.24 | 53.93 | 78877.25 | 0.25 | 0.7 | 2.75 | 4.87 | 1 | 10
1 | 65 | CONCLUIDO | 3.8364 | 26.07 | 20.56 | 10.11 | 0.17 | 122 | 133.55 | 46.47 | 1.25 | 120 | 20.83 | 16704.7 | 210.41 | 2196.85 | 174.01 | 53.93 | 57479.9 | 0.31 | 0.74 | 2.69 | 3.56 | 1 | 10
2 | 65 | CONCLUIDO | 4.0709 | 24.56 | 19.77 | 12.36 | 0.2 | 96 | 133.88 | 46.47 | 1.5 | 94 | 20.91 | 16746.01 | 198.3 | 2196.8 | 148.34 | 53.93 | 44774.37 | 0.36 | 0.77 | 2.63 | 2.76 | 1 | 10
3 | 65 | CONCLUIDO | 4.2392 | 23.59 | 19.26 | 14.63 | 0.23 | 79 | 134.22 | 46.47 | 1.75 | 77 | 21 | 16787.35 | 188.78 | 2197.03 | 131.71 | 53.93 | 36543.82 | 0.41 | 0.79 | 2.6 | 2.25 | 1 | 10
4 | 65 | CONCLUIDO | 4.3686 | 22.89 | 18.91 | 17.19 | 0.26 | 66 | 134.55 | 46.47 | 2 | 64 | 21.09 | 16828.84 | 181.02 | 2196.76 | 120.41 | 53.93 | 30957.59 | 0.45 | 0.81 | 2.59 | 1.91 | 1 | 10
5 | 65 | CONCLUIDO | 4.47 | 22.37 | 18.64 | 19.62 | 0.29 | 57 | 134.89 | 46.47 | 2.25 | 55 | 21.17 | 16870.25 | 174.24 | 2196.93 | 111.52 | 53.93 | 26557.39 | 0.48 | 0.82 | 2.57 | 1.63 | 1 | 10
6 | 65 | CONCLUIDO | 4.5653 | 21.9 | 18.39 | 22.52 | 0.33 | 49 | 135.22 | 46.47 | 2.5 | 47 | 21.26 | 16911.68 | 167.06 | 2196.68 | 103.55 | 53.93 | 22615.18 | 0.52 | 0.83 | 2.55 | 1.38 | 1 | 10
7 | 65 | CONCLUIDO | 4.6396 | 21.55 | 18.2 | 25.4 | 0.36 | 43 | 135.56 | 46.47 | 2.75 | 39 | 21.34 | 16953.14 | 160.37 | 2196.78 | 97.23 | 53.93 | 19486.76 | 0.55 | 0.84 | 2.55 | 1.2 | 1 | 10
8 | 65 | CONCLUIDO | 4.6831 | 21.35 | 18.11 | 27.86 | 0.39 | 39 | 135.9 | 46.47 | 3 | 25 | 21.43 | 16994.64 | 154.14 | 2196.66 | 93.77 | 53.93 | 17774.37 | 0.58 | 0.84 | 2.56 | 1.11 | 1 | 10
9 | 65 | CONCLUIDO | 4.7129 | 21.22 | 18.06 | 30.1 | 0.42 | 36 | 136.23 | 46.47 | 3.25 | 9 | 21.52 | 17036.16 | 151.32 | 2196.62 | 91.4 | 53.93 | 16605.76 | 0.59 | 0.85 | 2.57 | 1.05 | 1 | 10
10 | 65 | CONCLUIDO | 4.7136 | 21.22 | 18.05 | 30.09 | 0.45 | 36 | 136.57 | 46.47 | 3.5 | 5 | 21.6 | 17077.72 | 151.57 | 2196.77 | 91.14 | 53.93 | 16474.16 | 0.59 | 0.85 | 2.58 | 1.05 | 1 | 10
11 | 65 | CONCLUIDO | 4.7307 | 21.14 | 18.01 | 30.87 | 0.48 | 35 | 136.91 | 46.47 | 3.75 | 0 | 21.69 | 17119.3 | 151.2 | 2196.6 | 89.58 | 53.93 | 15697.44 | 0.6 | 0.85 | 2.57 | 1 | 1 | 10
0 | 130 | CONCLUIDO | 2.2392 | 44.66 | 26.5 | 5.06 | 0.07 | 314 | 252.85 | 59.19 | 1 | 312 | 62.65 | 31418.63 | 432.08 | 2197.88 | 369.19 | 53.93 | 154108.14 | 0.15 | 0.58 | 2.98 | 9.49 | 1 | 10
1 | 130 | CONCLUIDO | 2.6838 | 37.26 | 23.6 | 6.38 | 0.09 | 222 | 253.3 | 59.19 | 1.25 | 220 | 62.86 | 31474.5 | 382.61 | 2197.5 | 273.75 | 53.93 | 106850.68 | 0.2 | 0.65 | 2.84 | 6.59 | 1 | 10
2 | 130 | CONCLUIDO | 3.0048 | 33.28 | 22.07 | 7.7 | 0.11 | 172 | 253.75 | 59.19 | 1.5 | 170 | 63.06 | 31530.44 | 355.55 | 2197.04 | 223.61 | 53.93 | 82030.29 | 0.24 | 0.69 | 2.76 | 5.06 | 1 | 10
3 | 130 | CONCLUIDO | 3.2552 | 30.72 | 21.07 | 9.03 | 0.12 | 140 | 254.21 | 59.19 | 1.75 | 138 | 63.26 | 31586.46 | 337.58 | 2196.96 | 191.01 | 53.93 | 65888.33 | 0.28 | 0.72 | 2.7 | 4.06 | 1 | 10
4 | 130 | CONCLUIDO | 3.4372 | 29.09 | 20.47 | 10.32 | 0.14 | 119 | 254.66 | 59.19 | 2 | 117 | 63.47 | 31642.55 | 326.28 | 2196.88 | 171.2 | 53.93 | 56089.06 | 0.31 | 0.75 | 2.67 | 3.46 | 1 | 10
5 | 130 | CONCLUIDO | 3.6069 | 27.72 | 19.93 | 11.73 | 0.16 | 102 | 255.12 | 59.19 | 2.25 | 100 | 63.67 | 31698.72 | 315.64 | 2197.11 | 153.42 | 53.93 | 47284.78 | 0.35 | 0.77 | 2.65 | 2.92 | 1 | 10
6 | 130 | CONCLUIDO | 3.7306 | 26.81 | 19.6 | 13.07 | 0.17 | 90 | 255.57 | 59.19 | 2.5 | 88 | 63.88 | 31754.97 | 308.4 | 2196.98 | 143.09 | 53.93 | 42180.89 | 0.38 | 0.78 | 2.62 | 2.59 | 1 | 10
7 | 130 | CONCLUIDO | 3.845 | 26.01 | 19.29 | 14.47 | 0.19 | 80 | 256.03 | 59.19 | 2.75 | 78 | 64.09 | 31811.29 | 301.82 | 2197.07 | 132.69 | 53.93 | 37029.09 | 0.41 | 0.79 | 2.61 | 2.28 | 1 | 10
8 | 130 | CONCLUIDO | 3.9376 | 25.4 | 19.07 | 15.89 | 0.21 | 72 | 256.49 | 59.19 | 3 | 70 | 64.29 | 31867.69 | 296.34 | 2197.02 | 125.54 | 53.93 | 33492.93 | 0.43 | 0.8 | 2.6 | 2.06 | 1 | 10
9 | 130 | CONCLUIDO | 4.0145 | 24.91 | 18.88 | 17.16 | 0.23 | 66 | 256.95 | 59.19 | 3.25 | 64 | 64.5 | 31924.29 | 291.71 | 2196.69 | 119.49 | 53.93 | 30500.2 | 0.45 | 0.81 | 2.58 | 1.87 | 1 | 10
10 | 130 | CONCLUIDO | 4.0924 | 24.44 | 18.7 | 18.7 | 0.24 | 60 | 257.41 | 59.19 | 3.5 | 58 | 64.71 | 31980.84 | 286.83 | 2197.12 | 113.48 | 53.93 | 27524.95 | 0.48 | 0.82 | 2.57 | 1.69 | 1 | 10
11 | 130 | CONCLUIDO | 4.1581 | 24.05 | 18.56 | 20.24 | 0.26 | 55 | 257.86 | 59.19 | 3.75 | 53 | 64.92 | 32037.48 | 282.55 | 2196.79 | 108.7 | 53.93 | 25160.21 | 0.5 | 0.82 | 2.57 | 1.55 | 1 | 10
12 | 130 | CONCLUIDO | 4.196 | 23.83 | 18.48 | 21.33 | 0.28 | 52 | 258.32 | 59.19 | 4 | 50 | 65.13 | 32094.19 | 279.61 | 2196.61 | 106.69 | 53.93 | 24170.19 | 0.51 | 0.83 | 2.56 | 1.48 | 1 | 10
13 | 130 | CONCLUIDO | 4.2525 | 23.52 | 18.36 | 22.96 | 0.29 | 48 | 258.78 | 59.19 | 4.25 | 46 | 65.34 | 32150.98 | 276.64 | 2196.69 | 102.64 | 53.93 | 22164.68 | 0.53 | 0.83 | 2.55 | 1.36 | 1 | 10
14 | 130 | CONCLUIDO | 4.2983 | 23.26 | 18.26 | 24.35 | 0.31 | 45 | 259.25 | 59.19 | 4.5 | 43 | 65.55 | 32207.85 | 272.2 | 2196.65 | 99.27 | 53.93 | 20493.32 | 0.54 | 0.84 | 2.55 | 1.25 | 1 | 10
15 | 130 | CONCLUIDO | 4.3401 | 23.04 | 18.18 | 25.98 | 0.33 | 42 | 259.71 | 59.19 | 4.75 | 40 | 65.76 | 32264.79 | 270.18 | 2196.66 | 96.46 | 53.93 | 19103.08 | 0.56 | 0.84 | 2.55 | 1.18 | 1 | 10
16 | 130 | CONCLUIDO | 4.3694 | 22.89 | 18.13 | 27.19 | 0.34 | 40 | 260.17 | 59.19 | 5 | 38 | 65.98 | 32321.82 | 266.58 | 2196.89 | 94.63 | 53.93 | 18200.53 | 0.57 | 0.84 | 2.54 | 1.12 | 1 | 10
17 | 130 | CONCLUIDO | 4.4125 | 22.66 | 18.05 | 29.27 | 0.36 | 37 | 260.63 | 59.19 | 5.25 | 35 | 66.19 | 32378.93 | 263.9 | 2196.71 | 92.44 | 53.93 | 17121.63 | 0.58 | 0.85 | 2.53 | 1.04 | 1 | 10
18 | 130 | CONCLUIDO | 4.4448 | 22.5 | 17.98 | 30.83 | 0.37 | 35 | 261.1 | 59.19 | 5.5 | 33 | 66.4 | 32436.11 | 260.4 | 2196.75 | 90.09 | 53.93 | 15956.25 | 0.6 | 0.85 | 2.53 | 0.98 | 1 | 10
19 | 130 | CONCLUIDO | 4.4782 | 22.33 | 17.91 | 32.57 | 0.39 | 33 | 261.56 | 59.19 | 5.75 | 31 | 66.62 | 32493.38 | 256.8 | 2196.59 | 88.19 | 53.93 | 15015.11 | 0.61 | 0.85 | 2.52 | 0.91 | 1 | 10
20 | 130 | CONCLUIDO | 4.4912 | 22.27 | 17.9 | 33.56 | 0.41 | 32 | 262.03 | 59.19 | 6 | 30 | 66.83 | 32550.72 | 255.12 | 2196.75 | 87.26 | 53.93 | 14555.02 | 0.62 | 0.85 | 2.53 | 0.89 | 1 | 10
21 | 130 | CONCLUIDO | 4.5244 | 22.1 | 17.83 | 35.66 | 0.42 | 30 | 262.49 | 59.19 | 6.25 | 28 | 67.05 | 32608.15 | 252.92 | 2196.74 | 85.09 | 53.93 | 13478.76 | 0.63 | 0.86 | 2.53 | 0.82 | 1 | 10
22 | 130 | CONCLUIDO | 4.5366 | 22.04 | 17.82 | 36.87 | 0.44 | 29 | 262.96 | 59.19 | 6.5 | 27 | 67.26 | 32665.66 | 250.42 | 2196.75 | 84.99 | 53.93 | 13435.75 | 0.63 | 0.86 | 2.52 | 0.81 | 1 | 10
23 | 130 | CONCLUIDO | 4.5565 | 21.95 | 17.77 | 38.08 | 0.46 | 28 | 263.42 | 59.19 | 6.75 | 26 | 67.48 | 32723.25 | 246.42 | 2196.67 | 83.56 | 53.93 | 12725.32 | 0.65 | 0.86 | 2.52 | 0.77 | 1 | 10
24 | 130 | CONCLUIDO | 4.5855 | 21.81 | 17.73 | 40.92 | 0.47 | 26 | 263.89 | 59.19 | 7 | 24 | 67.7 | 32780.92 | 242.94 | 2196.59 | 81.88 | 53.93 | 11896.12 | 0.66 | 0.86 | 2.52 | 0.73 | 1 | 10
25 | 130 | CONCLUIDO | 4.6041 | 21.72 | 17.69 | 42.46 | 0.49 | 25 | 264.36 | 59.19 | 7.25 | 23 | 67.92 | 32838.68 | 241.68 | 2196.62 | 80.7 | 53.93 | 11310.77 | 0.67 | 0.86 | 2.52 | 0.69 | 1 | 10
26 | 130 | CONCLUIDO | 4.6188 | 21.65 | 17.67 | 44.18 | 0.5 | 24 | 264.83 | 59.19 | 7.5 | 22 | 68.14 | 32896.51 | 239.47 | 2196.57 | 80.05 | 53.93 | 10991.58 | 0.67 | 0.86 | 2.52 | 0.67 | 1 | 10
27 | 130 | CONCLUIDO | 4.638 | 21.56 | 17.63 | 45.99 | 0.52 | 23 | 265.3 | 59.19 | 7.75 | 21 | 68.36 | 32954.43 | 236.62 | 2196.61 | 78.75 | 53.93 | 10342.84 | 0.68 | 0.87 | 2.51 | 0.63 | 1 | 10
28 | 130 | CONCLUIDO | 4.6536 | 21.49 | 17.61 | 48.02 | 0.54 | 22 | 265.77 | 59.19 | 8 | 20 | 68.58 | 33012.44 | 232.51 | 2196.6 | 77.86 | 53.93 | 9907.12 | 0.69 | 0.87 | 2.52 | 0.6 | 1 | 10
29 | 130 | CONCLUIDO | 4.6742 | 21.39 | 17.56 | 50.18 | 0.55 | 21 | 266.24 | 59.19 | 8.25 | 19 | 68.8 | 33070.52 | 229.18 | 2196.58 | 76.45 | 53.93 | 9202.7 | 0.71 | 0.87 | 2.51 | 0.56 | 1 | 10
30 | 130 | CONCLUIDO | 4.6717 | 21.41 | 17.57 | 50.21 | 0.57 | 21 | 266.71 | 59.19 | 8.5 | 16 | 69.02 | 33128.7 | 227.57 | 2196.59 | 76.85 | 53.93 | 9406.59 | 0.7 | 0.87 | 2.51 | 0.57 | 1 | 10
31 | 130 | CONCLUIDO | 4.6877 | 21.33 | 17.55 | 52.65 | 0.58 | 20 | 267.18 | 59.19 | 8.75 | 14 | 69.24 | 33186.95 | 223.12 | 2196.56 | 75.93 | 53.93 | 8947.78 | 0.71 | 0.87 | 2.51 | 0.54 | 1 | 10
32 | 130 | CONCLUIDO | 4.7009 | 21.27 | 17.54 | 55.39 | 0.6 | 19 | 267.66 | 59.19 | 9 | 11 | 69.46 | 33245.29 | 222.83 | 2196.69 | 75.44 | 53.93 | 8709.63 | 0.71 | 0.87 | 2.52 | 0.53 | 1 | 10
33 | 130 | CONCLUIDO | 4.7006 | 21.27 | 17.54 | 55.39 | 0.61 | 19 | 268.13 | 59.19 | 9.25 | 8 | 69.69 | 33303.72 | 222.57 | 2196.65 | 75.39 | 53.93 | 8686.24 | 0.72 | 0.87 | 2.52 | 0.53 | 1 | 10
34 | 130 | CONCLUIDO | 4.7014 | 21.27 | 17.54 | 55.38 | 0.63 | 19 | 268.61 | 59.19 | 9.5 | 8 | 69.91 | 33362.23 | 221.74 | 2196.56 | 75.32 | 53.93 | 8649.73 | 0.72 | 0.87 | 2.52 | 0.53 | 1 | 10
35 | 130 | CONCLUIDO | 4.6981 | 21.29 | 17.55 | 55.43 | 0.64 | 19 | 269.08 | 59.19 | 9.75 | 4 | 70.14 | 33420.83 | 220.23 | 2196.56 | 75.48 | 53.93 | 8731.24 | 0.71 | 0.87 | 2.53 | 0.55 | 1 | 10
36 | 130 | CONCLUIDO | 4.7161 | 21.2 | 17.52 | 58.4 | 0.66 | 18 | 269.56 | 59.19 | 10 | 1 | 70.36 | 33479.51 | 219.51 | 2196.59 | 74.34 | 53.93 | 8163.24 | 0.73 | 0.87 | 2.53 | 0.51 | 1 | 10
37 | 130 | CONCLUIDO | 4.7169 | 21.2 | 17.52 | 58.38 | 0.68 | 18 | 270.03 | 59.19 | 10.25 | 0 | 70.59 | 33538.28 | 220.18 | 2196.56 | 74.24 | 53.93 | 8113.14 | 0.73 | 0.87 | 2.53 | 0.51 | 1 | 10
0 | 75 | CONCLUIDO | 3.276 | 30.53 | 22.54 | 7.23 | 0.12 | 187 | 150.44 | 49.1 | 1 | 185 | 25.34 | 18787.76 | 257.47 | 2197.11 | 238.07 | 53.93 | 89183.97 | 0.23 | 0.68 | 2.8 | 5.53 | 1 | 10
1 | 75 | CONCLUIDO | 3.6416 | 27.46 | 21 | 9.2 | 0.15 | 137 | 150.78 | 49.1 | 1.25 | 135 | 25.44 | 18830.65 | 236.15 | 2197.15 | 187.99 | 53.93 | 64397.07 | 0.29 | 0.73 | 2.71 | 3.99 | 1 | 10
2 | 75 | CONCLUIDO | 3.8895 | 25.71 | 20.13 | 11.19 | 0.18 | 108 | 151.13 | 49.1 | 1.5 | 106 | 25.54 | 18873.58 | 222.83 | 2196.98 | 160.44 | 53.93 | 50765.67 | 0.34 | 0.76 | 2.65 | 3.12 | 1 | 10
3 | 75 | CONCLUIDO | 4.0726 | 24.55 | 19.56 | 13.19 | 0.2 | 89 | 151.48 | 49.1 | 1.75 | 87 | 25.64 | 18916.54 | 212.69 | 2196.76 | 141.3 | 53.93 | 41291.43 | 0.38 | 0.78 | 2.63 | 2.55 | 1 | 10
4 | 75 | CONCLUIDO | 4.2112 | 23.75 | 19.18 | 15.34 | 0.23 | 75 | 151.83 | 49.1 | 2 | 73 | 25.73 | 18959.54 | 205.12 | 2197.04 | 129.18 | 53.93 | 35301.59 | 0.42 | 0.8 | 2.6 | 2.17 | 1 | 10
5 | 75 | CONCLUIDO | 4.3393 | 23.04 | 18.81 | 17.64 | 0.26 | 64 | 152.18 | 49.1 | 2.25 | 62 | 25.83 | 19002.56 | 197.45 | 2196.69 | 117.3 | 53.93 | 29413.79 | 0.46 | 0.81 | 2.58 | 1.81 | 1 | 10
6 | 75 | CONCLUIDO | 4.4277 | 22.59 | 18.6 | 19.93 | 0.29 | 56 | 152.53 | 49.1 | 2.5 | 54 | 25.93 | 19045.63 | 191.44 | 2196.78 | 110.02 | 53.93 | 25814.51 | 0.49 | 0.82 | 2.57 | 1.59 | 1 | 10
7 | 75 | CONCLUIDO | 4.4996 | 22.22 | 18.42 | 22.1 | 0.32 | 50 | 152.88 | 49.1 | 2.75 | 48 | 26.03 | 19088.72 | 185.12 | 2196.63 | 104.39 | 53.93 | 23029.36 | 0.52 | 0.83 | 2.56 | 1.41 | 1 | 10
8 | 75 | CONCLUIDO | 4.5781 | 21.84 | 18.22 | 24.85 | 0.35 | 44 | 153.23 | 49.1 | 3 | 42 | 26.13 | 19131.85 | 179.14 | 2196.6 | 98.1 | 53.93 | 19915.29 | 0.55 | 0.84 | 2.54 | 1.22 | 1 | 10
9 | 75 | CONCLUIDO | 4.6241 | 21.63 | 18.13 | 27.19 | 0.37 | 40 | 153.58 | 49.1 | 3.25 | 37 | 26.23 | 19175.02 | 174.32 | 2196.79 | 94.72 | 53.93 | 18243.06 | 0.57 | 0.84 | 2.54 | 1.12 | 1 | 10
10 | 75 | CONCLUIDO | 4.6679 | 21.42 | 18.05 | 30.08 | 0.4 | 36 | 153.93 | 49.1 | 3.5 | 29 | 26.33 | 19218.22 | 169.17 | 2196.78 | 92.05 | 53.93 | 16929.45 | 0.59 | 0.85 | 2.54 | 1.04 | 1 | 10
11 | 75 | CONCLUIDO | 4.7107 | 21.23 | 17.94 | 32.62 | 0.43 | 33 | 154.28 | 49.1 | 3.75 | 21 | 26.43 | 19261.45 | 163.7 | 2196.71 | 88.53 | 53.93 | 15184.51 | 0.61 | 0.85 | 2.54 | 0.94 | 1 | 10
12 | 75 | CONCLUIDO | 4.7263 | 21.16 | 17.9 | 33.57 | 0.46 | 32 | 154.63 | 49.1 | 4 | 12 | 26.53 | 19304.72 | 162.48 | 2196.83 | 86.99 | 53.93 | 14419.4 | 0.62 | 0.85 | 2.55 | 0.9 | 1 | 10
13 | 75 | CONCLUIDO | 4.7342 | 21.12 | 17.9 | 34.64 | 0.49 | 31 | 154.98 | 49.1 | 4.25 | 3 | 26.63 | 19348.03 | 161.13 | 2196.74 | 86.53 | 53.93 | 14196.87 | 0.62 | 0.85 | 2.56 | 0.89 | 1 | 10
14 | 75 | CONCLUIDO | 4.7325 | 21.13 | 17.91 | 34.66 | 0.51 | 31 | 155.33 | 49.1 | 4.5 | 0 | 26.74 | 19391.36 | 161.54 | 2196.66 | 86.71 | 53.93 | 14283.15 | 0.62 | 0.85 | 2.56 | 0.9 | 1 | 10
0 | 95 | CONCLUIDO | 2.8717 | 34.82 | 23.83 | 6.24 | 0.1 | 229 | 185.69 | 53.44 | 1 | 227 | 36.26 | 23136.14 | 315.79 | 2197.14 | 280.8 | 53.93 | 110340.22 | 0.19 | 0.64 | 2.87 | 6.82 | 1 | 10
1 | 95 | CONCLUIDO | 3.2669 | 30.61 | 21.93 | 7.88 | 0.12 | 167 | 186.07 | 53.44 | 1.25 | 165 | 36.39 | 23182.76 | 287.71 | 2197.15 | 218.44 | 53.93 | 79467.88 | 0.25 | 0.7 | 2.76 | 4.92 | 1 | 10
2 | 95 | CONCLUIDO | 3.5513 | 28.16 | 20.81 | 9.53 | 0.14 | 131 | 186.45 | 53.44 | 1.5 | 129 | 36.51 | 23229.42 | 270.3 | 2196.98 | 182.22 | 53.93 | 61537.83 | 0.3 | 0.73 | 2.7 | 3.81 | 1 | 10
3 | 95 | CONCLUIDO | 3.7681 | 26.54 | 20.09 | 11.26 | 0.17 | 107 | 186.83 | 53.44 | 1.75 | 105 | 36.64 | 23276.13 | 258.03 | 2196.94 | 158.97 | 53.93 | 50035.52 | 0.34 | 0.76 | 2.64 | 3.08 | 1 | 10
4 | 95 | CONCLUIDO | 3.9277 | 25.46 | 19.6 | 12.93 | 0.19 | 91 | 187.21 | 53.44 | 2 | 89 | 36.77 | 23322.88 | 248.93 | 2197 | 143.13 | 53.93 | 42192.67 | 0.38 | 0.78 | 2.62 | 2.6 | 1 | 10
5 | 95 | CONCLUIDO | 4.0508 | 24.69 | 19.28 | 14.64 | 0.21 | 79 | 187.59 | 53.44 | 2.25 | 77 | 36.9 | 23369.68 | 242.15 | 2196.9 | 132.02 | 53.93 | 36699.44 | 0.41 | 0.79 | 2.61 | 2.27 | 1 | 10
6 | 95 | CONCLUIDO | 4.1631 | 24.02 | 18.98 | 16.51 | 0.24 | 69 | 187.97 | 53.44 | 2.5 | 67 | 37.03 | 23416.52 | 235.74 | 2197.15 | 122.84 | 53.93 | 32161.44 | 0.44 | 0.8 | 2.59 | 1.97 | 1 | 10
7 | 95 | CONCLUIDO | 4.2636 | 23.45 | 18.72 | 18.41 | 0.26 | 61 | 188.35 | 53.44 | 2.75 | 59 | 37.16 | 23463.4 | 229.26 | 2196.71 | 114.25 | 53.93 | 27905.7 | 0.47 | 0.82 | 2.57 | 1.71 | 1 | 10
8 | 95 | CONCLUIDO | 4.3349 | 23.07 | 18.55 | 20.24 | 0.28 | 55 | 188.73 | 53.44 | 3 | 53 | 37.29 | 23510.33 | 225.09 | 2196.6 | 108.52 | 53.93 | 25071.69 | 0.5 | 0.82 | 2.57 | 1.55 | 1 | 10
9 | 95 | CONCLUIDO | 4.4002 | 22.73 | 18.4 | 22.08 | 0.3 | 50 | 189.11 | 53.44 | 3.25 | 48 | 37.42 | 23557.3 | 219.76 | 2196.74 | 103.62 | 53.93 | 22643.21 | 0.52 | 0.83 | 2.56 | 1.39 | 1 | 10
10 | 95 | CONCLUIDO | 4.4646 | 22.4 | 18.25 | 24.34 | 0.33 | 45 | 189.49 | 53.44 | 3.5 | 43 | 37.55 | 23604.32 | 214.7 | 2197.02 | 99.01 | 53.93 | 20364.49 | 0.54 | 0.84 | 2.55 | 1.25 | 1 | 10
11 | 95 | CONCLUIDO | 4.5033 | 22.21 | 18.17 | 25.96 | 0.35 | 42 | 189.87 | 53.44 | 3.75 | 40 | 37.69 | 23651.38 | 211.66 | 2196.63 | 96.53 | 53.93 | 19138.31 | 0.56 | 0.84 | 2.54 | 1.17 | 1 | 10
12 | 95 | CONCLUIDO | 4.5558 | 21.95 | 18.07 | 28.53 | 0.37 | 38 | 190.25 | 53.44 | 4 | 36 | 37.82 | 23698.48 | 205.75 | 2196.75 | 92.95 | 53.93 | 17369.38 | 0.58 | 0.85 | 2.54 | 1.06 | 1 | 10
13 | 95 | CONCLUIDO | 4.5775 | 21.85 | 18.04 | 30.06 | 0.4 | 36 | 190.63 | 53.44 | 4.25 | 34 | 37.95 | 23745.63 | 202.56 | 2196.8 | 91.79 | 53.93 | 16799.51 | 0.59 | 0.85 | 2.54 | 1.03 | 1 | 10
14 | 95 | CONCLUIDO | 4.6256 | 21.62 | 17.92 | 32.59 | 0.42 | 33 | 191.02 | 53.44 | 4.5 | 31 | 38.08 | 23792.83 | 198.91 | 2196.74 | 88.11 | 53.93 | 14976.2 | 0.61 | 0.85 | 2.53 | 0.92 | 1 | 10
15 | 95 | CONCLUIDO | 4.6547 | 21.48 | 17.86 | 34.57 | 0.44 | 31 | 191.4 | 53.44 | 4.75 | 29 | 38.22 | 23840.07 | 194.27 | 2196.64 | 85.95 | 53.93 | 13906.59 | 0.63 | 0.86 | 2.53 | 0.86 | 1 | 10
16 | 95 | CONCLUIDO | 4.6817 | 21.36 | 17.81 | 36.85 | 0.46 | 29 | 191.78 | 53.44 | 5 | 24 | 38.35 | 23887.36 | 190.2 | 2196.6 | 84.42 | 53.93 | 13151.82 | 0.64 | 0.86 | 2.53 | 0.81 | 1 | 10
17 | 95 | CONCLUIDO | 4.7108 | 21.23 | 17.75 | 39.45 | 0.48 | 27 | 192.17 | 53.44 | 5.25 | 20 | 38.48 | 23934.69 | 186.25 | 2196.76 | 82.31 | 53.93 | 12105 | 0.66 | 0.86 | 2.53 | 0.75 | 1 | 10
18 | 95 | CONCLUIDO | 4.7209 | 21.18 | 17.75 | 40.95 | 0.51 | 26 | 192.55 | 53.44 | 5.5 | 9 | 38.62 | 23982.06 | 181.93 | 2196.7 | 81.84 | 53.93 | 11875.19 | 0.66 | 0.86 | 2.54 | 0.74 | 1 | 10
19 | 95 | CONCLUIDO | 4.7332 | 21.13 | 17.73 | 42.55 | 0.53 | 25 | 192.94 | 53.44 | 5.75 | 7 | 38.75 | 24029.48 | 181.74 | 2196.81 | 80.91 | 53.93 | 11413.9 | 0.67 | 0.86 | 2.55 | 0.72 | 1 | 10
20 | 95 | CONCLUIDO | 4.7324 | 21.13 | 17.73 | 42.56 | 0.55 | 25 | 193.32 | 53.44 | 6 | 4 | 38.89 | 24076.95 | 181.2 | 2196.77 | 81.13 | 53.93 | 11525.98 | 0.66 | 0.86 | 2.54 | 0.73 | 1 | 10
21 | 95 | CONCLUIDO | 4.7332 | 21.13 | 17.73 | 42.55 | 0.57 | 25 | 193.71 | 53.44 | 6.25 | 0 | 39.02 | 24124.47 | 181.46 | 2196.77 | 80.84 | 53.93 | 11380.6 | 0.67 | 0.86 | 2.55 | 0.72 | 1 | 10
0 | 55 | CONCLUIDO | 3.7327 | 26.79 | 21.24 | 8.79 | 0.15 | 145 | 116.05 | 43.4 | 1 | 143 | 16.65 | 14546.17 | 199.12 | 2197.23 | 196.45 | 53.93 | 68585.86 | 0.27 | 0.72 | 2.71 | 4.23 | 1 | 10
1 | 55 | CONCLUIDO | 4.0454 | 24.72 | 20.08 | 11.26 | 0.19 | 107 | 116.37 | 43.4 | 1.25 | 105 | 16.72 | 14585.96 | 183.23 | 2196.81 | 158.7 | 53.93 | 49900.17 | 0.34 | 0.76 | 2.65 | 3.07 | 1 | 10
2 | 55 | CONCLUIDO | 4.2501 | 23.53 | 19.44 | 13.88 | 0.23 | 84 | 116.69 | 43.4 | 1.5 | 82 | 16.79 | 14625.77 | 172.59 | 2196.93 | 137.29 | 53.93 | 39309.39 | 0.39 | 0.79 | 2.62 | 2.43 | 1 | 10
3 | 55 | CONCLUIDO | 4.4139 | 22.66 | 18.95 | 16.72 | 0.26 | 68 | 117.01 | 43.4 | 1.75 | 66 | 16.86 | 14665.62 | 162.84 | 2196.92 | 121.18 | 53.93 | 31336.32 | 0.45 | 0.81 | 2.6 | 1.94 | 1 | 10
4 | 55 | CONCLUIDO | 4.5284 | 22.08 | 18.64 | 19.62 | 0.3 | 57 | 117.34 | 43.4 | 2 | 54 | 16.94 | 14705.49 | 154.81 | 2196.64 | 111.51 | 53.93 | 26556.92 | 0.48 | 0.82 | 2.57 | 1.63 | 1 | 10
5 | 55 | CONCLUIDO | 4.6293 | 21.6 | 18.37 | 22.96 | 0.34 | 48 | 117.66 | 43.4 | 2.25 | 41 | 17.01 | 14745.39 | 146.51 | 2196.79 | 102.69 | 53.93 | 22191.16 | 0.53 | 0.83 | 2.56 | 1.36 | 1 | 10
6 | 55 | CONCLUIDO | 4.6715 | 21.41 | 18.27 | 24.92 | 0.37 | 44 | 117.98 | 43.4 | 2.5 | 22 | 17.08 | 14785.31 | 142.4 | 2196.6 | 98.73 | 53.93 | 20231.55 | 0.55 | 0.84 | 2.57 | 1.27 | 1 | 10
7 | 55 | CONCLUIDO | 4.6927 | 21.31 | 18.22 | 26.03 | 0.41 | 42 | 118.31 | 43.4 | 2.75 | 5 | 17.16 | 14825.26 | 140.43 | 2196.81 | 96.71 | 53.93 | 19231.9 | 0.56 | 0.84 | 2.58 | 1.22 | 1 | 10
8 | 55 | CONCLUIDO | 4.7035 | 21.26 | 18.2 | 26.63 | 0.45 | 41 | 118.63 | 43.4 | 3 | 0 | 17.23 | 14865.24 | 140.43 | 2196.8 | 95.65 | 53.93 | 18706.38 | 0.56 | 0.84 | 2.59 | 1.19 | 1 | 10

## gráficos
Selecione o eixo X:
Selecione o eixo Y:
Selecione o eixo Z:
Eixo X | Eixo Y | Eixo Z

## hidden (hidden)
Unnamed: 0
Volume de calda [L]
STATUS
Capacidade operacional [ha/h]
Tempo de missao [h]
Tempo util [h]
Tempo por voo [min]
Autonomia Projetada [h]
N° Voos
MTOW [kg]
Massa Estrutura [kg]
Combustível [kg]
Abastecimentos
Massa gerador
Potência gerador [W]
Combustível consumido [L]
Calda cons [L]
Distância percorrida [km]
Distância Pulverizando [km]
RTL ACUMULADO[m]
EOC [km/km]
EOC [h/h]
Tempo de manobra [h]
Tempo rtl_rtw [h]
V pulv [m/s]
V desloc [m/s]