## RESULTADOS_18
Unnamed: 0 | Volume de calda [L] | STATUS | Capacidade operacional [ha/h] | Tempo de missao [h] | Tempo util [h] | Tempo por voo [min] | Autonomia Projetada [h] | N° Voos | MTOW [kg] | Massa Estrutura [kg] | Combustível [kg] | Abastecimentos | Massa gerador | Potência gerador [W] | Combustível consumido [L] | Calda cons [L] | Distância percorrida [km] | Distância Pulverizando [km] | RTL ACUMULADO[m] | EOC [km/km] | EOC [h/h] | Tempo de manobra [h] | Tempo rtl_rtw [h] | V pulv [m/s] | V desloc [m/s]
0 | 100 | CONCLUIDO | 5.1765 | 19.32 | 12.21 | 6.21 | 0.09 | 118 | 194.77 | 54.38 | 1 | 116 | 39.4 | 24256.19 | 161.98 | 2125.32 | 144.79 | 30.45 | 56808.82 | 0.21 | 0.71 | 0.27 | 3.49 | 1 | 10
1 | 100 | CONCLUIDO | 5.882 | 17 | 11.18 | 7.89 | 0.11 | 85 | 195.16 | 54.38 | 1.25 | 83 | 39.53 | 24303.87 | 145.18 | 2125.02 | 110.73 | 30.45 | 39946.63 | 0.28 | 0.77 | 0.22 | 2.46 | 1 | 10
2 | 100 | CONCLUIDO | 6.3715 | 15.7 | 10.61 | 9.65 | 0.14 | 66 | 195.55 | 54.38 | 1.5 | 64 | 39.67 | 24351.61 | 134.85 | 2125.26 | 92.54 | 30.45 | 30942.7 | 0.33 | 0.82 | 0.18 | 1.89 | 1 | 10
3 | 100 | CONCLUIDO | 6.7182 | 14.88 | 10.27 | 11.41 | 0.16 | 54 | 195.93 | 54.38 | 1.75 | 52 | 39.81 | 24399.39 | 127.39 | 2125.03 | 81.22 | 30.45 | 25346.62 | 0.37 | 0.84 | 0.17 | 1.55 | 1 | 10
4 | 100 | CONCLUIDO | 7.0175 | 14.25 | 9.98 | 13.31 | 0.18 | 45 | 196.32 | 54.38 | 2 | 43 | 39.95 | 24447.22 | 120.73 | 2124.84 | 71.84 | 30.45 | 20699.82 | 0.42 | 0.87 | 0.15 | 1.26 | 1 | 10
5 | 100 | CONCLUIDO | 7.2647 | 13.77 | 9.77 | 15.43 | 0.2 | 38 | 196.71 | 54.38 | 2.25 | 36 | 40.08 | 24495.09 | 114.98 | 2124.94 | 65.03 | 30.45 | 17329.51 | 0.47 | 0.89 | 0.13 | 1.05 | 1 | 10
6 | 100 | CONCLUIDO | 7.455 | 13.41 | 9.61 | 17.48 | 0.23 | 33 | 197.1 | 54.38 | 2.5 | 31 | 40.22 | 24543.01 | 109.79 | 2124.97 | 59.54 | 30.45 | 14607.52 | 0.51 | 0.9 | 0.14 | 0.89 | 1 | 10
7 | 100 | CONCLUIDO | 7.7002 | 12.99 | 9.38 | 20.1 | 0.25 | 28 | 197.49 | 54.38 | 2.75 | 26 | 40.36 | 24590.98 | 103.23 | 2124.76 | 51.75 | 30.45 | 10739.38 | 0.59 | 0.92 | 0.13 | 0.66 | 1 | 10
8 | 100 | CONCLUIDO | 7.7348 | 12.93 | 9.44 | 22.66 | 0.27 | 25 | 197.88 | 54.38 | 3 | 23 | 40.5 | 24639 | 100.28 | 2124.81 | 54.16 | 30.45 | 11959.75 | 0.56 | 0.92 | 0.12 | 0.72 | 1 | 10
9 | 100 | CONCLUIDO | 7.8191 | 12.79 | 9.38 | 24.46 | 0.29 | 23 | 198.27 | 54.38 | 3.25 | 7 | 40.64 | 24687.06 | 97.1 | 2124.75 | 51.41 | 30.45 | 10593.05 | 0.59 | 0.92 | 0.14 | 0.66 | 1 | 10
10 | 100 | CONCLUIDO | 7.8147 | 12.8 | 9.39 | 24.48 | 0.31 | 23 | 198.66 | 54.38 | 3.5 | 1 | 40.78 | 24735.17 | 96.52 | 2124.74 | 51.57 | 30.45 | 10674.5 | 0.59 | 0.92 | 0.14 | 0.66 | 1 | 10
11 | 100 | CONCLUIDO | 7.814 | 12.8 | 9.39 | 24.49 | 0.33 | 23 | 199.05 | 54.38 | 3.75 | 0 | 40.92 | 24783.33 | 96.7 | 2124.74 | 51.55 | 30.45 | 10667.41 | 0.59 | 0.92 | 0.14 | 0.67 | 1 | 10

## RESULTADOS_26
Unnamed: 0 | Volume de calda [L] | STATUS | Capacidade operacional [ha/h] | Tempo de missao [h] | Tempo util [h] | Tempo por voo [min] | Autonomia Projetada [h] | N° Voos | MTOW [kg] | Massa Estrutura [kg] | Combustível [kg] | Abastecimentos | Massa gerador | Potência gerador [W] | Combustível consumido [L] | Calda cons [L] | Distância percorrida [km] | Distância Pulverizando [km] | RTL ACUMULADO[m] | EOC [km/km] | EOC [h/h] | Tempo de manobra [h] | Tempo rtl_rtw [h] | V pulv [m/s] | V desloc [m/s]
0 | 140 | CONCLUIDO | 3.8744 | 25.81 | 13.93 | 4.86 | 0.06 | 172 | 274.09 | 60.56 | 1 | 170 | 72.53 | 34038.11 | 235.29 | 2125.77 | 201.31 | 30.45 | 84801.35 | 0.15 | 0.62 | 0.36 | 5.2 | 1 | 10
1 | 140 | CONCLUIDO | 4.6642 | 21.44 | 12.27 | 6.14 | 0.08 | 120 | 274.57 | 60.56 | 1.25 | 118 | 72.76 | 34097.72 | 205.09 | 2125.3 | 146.88 | 30.45 | 57846.21 | 0.21 | 0.71 | 0.27 | 3.55 | 1 | 10
2 | 140 | CONCLUIDO | 5.2326 | 19.11 | 11.41 | 7.44 | 0.1 | 92 | 275.05 | 60.56 | 1.5 | 90 | 73 | 34157.42 | 188.47 | 2125.29 | 118.41 | 30.45 | 43749.42 | 0.26 | 0.76 | 0.23 | 2.68 | 1 | 10
3 | 140 | CONCLUIDO | 5.6769 | 17.62 | 10.85 | 8.8 | 0.11 | 74 | 275.54 | 60.56 | 1.75 | 72 | 73.23 | 34217.22 | 177.19 | 2125.3 | 100.24 | 30.45 | 34757.48 | 0.3 | 0.8 | 0.19 | 2.13 | 1 | 10
4 | 140 | CONCLUIDO | 6.0129 | 16.63 | 10.49 | 10.15 | 0.13 | 62 | 276.02 | 60.56 | 2 | 60 | 73.47 | 34277.1 | 169.38 | 2124.83 | 88.24 | 30.45 | 28813.69 | 0.35 | 0.83 | 0.18 | 1.77 | 1 | 10
5 | 140 | CONCLUIDO | 6.2518 | 16 | 10.27 | 11.42 | 0.14 | 54 | 276.51 | 60.56 | 2.25 | 52 | 73.71 | 34337.08 | 164.03 | 2125.14 | 81.32 | 30.45 | 25392.86 | 0.37 | 0.84 | 0.17 | 1.55 | 1 | 10
6 | 140 | CONCLUIDO | 6.4948 | 15.4 | 10.04 | 12.82 | 0.16 | 47 | 277 | 60.56 | 2.5 | 45 | 73.94 | 34397.15 | 158.44 | 2124.88 | 73.72 | 30.45 | 21630.46 | 0.41 | 0.86 | 0.15 | 1.32 | 1 | 10
7 | 140 | CONCLUIDO | 6.6704 | 14.99 | 9.9 | 14.14 | 0.18 | 42 | 277.48 | 60.56 | 2.75 | 40 | 74.18 | 34457.31 | 153.97 | 2125.04 | 68.81 | 30.45 | 19197.63 | 0.44 | 0.88 | 0.15 | 1.18 | 1 | 10
8 | 140 | CONCLUIDO | 6.856 | 14.59 | 9.75 | 15.81 | 0.19 | 37 | 277.97 | 60.56 | 3 | 35 | 74.42 | 34517.57 | 149.93 | 2124.85 | 64.2 | 30.45 | 16920.67 | 0.47 | 0.89 | 0.14 | 1.03 | 1 | 10
9 | 140 | CONCLUIDO | 6.9816 | 14.32 | 9.65 | 17.02 | 0.21 | 34 | 278.46 | 60.56 | 3.25 | 32 | 74.66 | 34577.92 | 146.25 | 2124.93 | 60.72 | 30.45 | 15193.6 | 0.5 | 0.9 | 0.14 | 0.93 | 1 | 10
10 | 140 | CONCLUIDO | 7.1068 | 14.07 | 9.55 | 18.49 | 0.22 | 31 | 278.95 | 60.56 | 3.5 | 29 | 74.9 | 34638.36 | 142.62 | 2124.79 | 57.6 | 30.45 | 13651.59 | 0.53 | 0.91 | 0.13 | 0.83 | 1 | 10
11 | 140 | CONCLUIDO | 7.2972 | 13.7 | 9.34 | 20.02 | 0.24 | 28 | 279.44 | 60.56 | 3.75 | 26 | 75.14 | 34698.9 | 136.93 | 2124.69 | 50.42 | 30.45 | 10075.49 | 0.6 | 0.93 | 0.12 | 0.62 | 1 | 10
12 | 140 | CONCLUIDO | 7.267 | 13.76 | 9.5 | 21.93 | 0.25 | 26 | 279.94 | 60.56 | 4 | 24 | 75.38 | 34759.54 | 138.33 | 2124.73 | 56.89 | 30.45 | 13322.36 | 0.54 | 0.91 | 0.11 | 0.78 | 1 | 10
13 | 140 | CONCLUIDO | 7.3696 | 13.57 | 9.41 | 23.54 | 0.27 | 24 | 280.43 | 60.56 | 4.25 | 22 | 75.62 | 34820.27 | 134.21 | 2124.94 | 53.42 | 30.45 | 11596.69 | 0.57 | 0.92 | 0.12 | 0.69 | 1 | 10
14 | 140 | CONCLUIDO | 7.4726 | 13.38 | 9.33 | 25.45 | 0.29 | 22 | 280.92 | 60.56 | 4.5 | 20 | 75.87 | 34881.09 | 130.66 | 2124.69 | 50.64 | 30.45 | 10214.74 | 0.6 | 0.93 | 0.11 | 0.61 | 1 | 10
15 | 140 | CONCLUIDO | 7.5121 | 13.31 | 9.31 | 26.61 | 0.3 | 21 | 281.41 | 60.56 | 4.75 | 19 | 76.11 | 34942.02 | 128.33 | 2124.74 | 49.95 | 30.45 | 9875.42 | 0.61 | 0.93 | 0.12 | 0.59 | 1 | 10
16 | 140 | CONCLUIDO | 7.6174 | 13.13 | 9.23 | 29.16 | 0.32 | 19 | 281.91 | 60.56 | 5 | 17 | 76.35 | 35003.04 | 124.61 | 2124.79 | 47.31 | 30.45 | 8566.37 | 0.64 | 0.94 | 0.11 | 0.51 | 1 | 10
17 | 140 | CONCLUIDO | 7.6668 | 13.04 | 9.2 | 30.67 | 0.33 | 18 | 282.4 | 60.56 | 5.25 | 16 | 76.6 | 35064.15 | 121.65 | 2124.75 | 46.28 | 30.45 | 8055.81 | 0.66 | 0.94 | 0.11 | 0.48 | 1 | 10
18 | 140 | CONCLUIDO | 7.7103 | 12.97 | 9.18 | 32.4 | 0.35 | 17 | 282.9 | 60.56 | 5.5 | 9 | 76.85 | 35125.37 | 119.37 | 2124.69 | 45.4 | 30.45 | 7618.4 | 0.67 | 0.94 | 0.12 | 0.46 | 1 | 10
19 | 140 | CONCLUIDO | 7.6959 | 12.99 | 9.21 | 32.49 | 0.36 | 17 | 283.4 | 60.56 | 5.75 | 2 | 77.09 | 35186.68 | 119.08 | 2124.69 | 45.83 | 30.45 | 7836.75 | 0.66 | 0.94 | 0.13 | 0.48 | 1 | 10
20 | 140 | CONCLUIDO | 7.6981 | 12.99 | 9.2 | 32.48 | 0.38 | 17 | 283.9 | 60.56 | 6 | 1 | 77.34 | 35248.1 | 118.72 | 2124.69 | 45.72 | 30.45 | 7782.27 | 0.67 | 0.94 | 0.13 | 0.48 | 1 | 10
21 | 140 | CONCLUIDO | 7.6938 | 13 | 9.21 | 32.5 | 0.39 | 17 | 284.4 | 60.56 | 6.25 | 0 | 77.59 | 35309.61 | 118.91 | 2124.69 | 45.97 | 30.45 | 7906.8 | 0.66 | 0.94 | 0.13 | 0.49 | 1 | 10

## RESULTADOS_6
Unnamed: 0 | Volume de calda [L] | STATUS | Capacidade operacional [ha/h] | Tempo de missao [h] | Tempo util [h] | Tempo por voo [min] | Autonomia Projetada [h] | N° Voos | MTOW [kg] | Massa Estrutura [kg] | Combustível [kg] | Abastecimentos | Massa gerador | Potência gerador [W] | Combustível consumido [L] | Calda cons [L] | Distância percorrida [km] | Distância Pulverizando [km] | RTL ACUMULADO[m] | EOC [km/km] | EOC [h/h] | Tempo de manobra [h] | Tempo rtl_rtw [h] | V pulv [m/s] | V desloc [m/s]
0 | 40 | CONCLUIDO | 7.5047 | 13.32 | 10.35 | 11.29 | 0.2 | 55 | 89.87 | 37.55 | 1 | 1 | 11.32 | 11317.98 | 67.2 | 2124.89 | 81.39 | 30.45 | 25426.38 | 0.37 | 0.84 | 0.24 | 1.63 | 1 | 10
1 | 40 | CONCLUIDO | 7.5039 | 13.33 | 10.35 | 11.29 | 0.24 | 55 | 90.18 | 37.55 | 1.25 | 0 | 11.37 | 11355.7 | 67.42 | 2124.89 | 81.36 | 30.45 | 25410.12 | 0.37 | 0.84 | 0.24 | 1.63 | 1 | 10

## RESULTADOS_23
Unnamed: 0 | Volume de calda [L] | STATUS | Capacidade operacional [ha/h] | Tempo de missao [h] | Tempo util [h] | Tempo por voo [min] | Autonomia Projetada [h] | N° Voos | MTOW [kg] | Massa Estrutura [kg] | Combustível [kg] | Abastecimentos | Massa gerador | Potência gerador [W] | Combustível consumido [L] | Calda cons [L] | Distância percorrida [km] | Distância Pulverizando [km] | RTL ACUMULADO[m] | EOC [km/km] | EOC [h/h] | Tempo de manobra [h] | Tempo rtl_rtw [h] | V pulv [m/s] | V desloc [m/s]
0 | 125 | CONCLUIDO | 4.336 | 23.06 | 13.22 | 5.29 | 0.07 | 150 | 242.64 | 58.47 | 1 | 148 | 58.17 | 30160.1 | 205.4 | 2125.95 | 177.95 | 30.45 | 73230.34 | 0.17 | 0.66 | 0.32 | 4.5 | 1 | 10
1 | 125 | CONCLUIDO | 5.1023 | 19.6 | 11.84 | 6.7 | 0.09 | 106 | 243.08 | 58.47 | 1.25 | 104 | 58.36 | 30214.33 | 181.36 | 2124.92 | 132.47 | 30.45 | 50711.33 | 0.23 | 0.73 | 0.25 | 3.12 | 1 | 10
2 | 125 | CONCLUIDO | 5.6445 | 17.72 | 11.09 | 8.11 | 0.11 | 82 | 243.52 | 58.47 | 1.5 | 80 | 58.55 | 30268.64 | 167.52 | 2125.22 | 108 | 30.45 | 38593.58 | 0.28 | 0.78 | 0.21 | 2.37 | 1 | 10
3 | 125 | CONCLUIDO | 6.0664 | 16.48 | 10.61 | 9.65 | 0.13 | 66 | 243.96 | 58.47 | 1.75 | 64 | 58.74 | 30323.01 | 158 | 2124.96 | 92.22 | 30.45 | 30787.25 | 0.33 | 0.82 | 0.19 | 1.89 | 1 | 10
4 | 125 | CONCLUIDO | 6.3635 | 15.71 | 10.31 | 11.05 | 0.15 | 56 | 244.41 | 58.47 | 2 | 54 | 58.93 | 30377.45 | 151.36 | 2125.02 | 82.5 | 30.45 | 25975.86 | 0.37 | 0.84 | 0.17 | 1.59 | 1 | 10
5 | 125 | CONCLUIDO | 6.6258 | 15.09 | 10.07 | 12.59 | 0.16 | 48 | 244.85 | 58.47 | 2.25 | 46 | 59.12 | 30431.96 | 145.43 | 2125.01 | 74.43 | 30.45 | 21977.89 | 0.41 | 0.86 | 0.16 | 1.35 | 1 | 10
6 | 125 | CONCLUIDO | 6.834 | 14.63 | 9.89 | 14.13 | 0.18 | 42 | 245.29 | 58.47 | 2.5 | 40 | 59.32 | 30486.54 | 140.7 | 2124.97 | 68.67 | 30.45 | 19128.68 | 0.44 | 0.88 | 0.15 | 1.17 | 1 | 10
7 | 125 | CONCLUIDO | 7.019 | 14.25 | 9.74 | 15.8 | 0.2 | 37 | 245.73 | 58.47 | 2.75 | 35 | 59.51 | 30541.19 | 136.09 | 2124.87 | 63.91 | 30.45 | 16774.53 | 0.48 | 0.89 | 0.14 | 1.02 | 1 | 10
8 | 125 | CONCLUIDO | 7.1782 | 13.93 | 9.62 | 17.48 | 0.22 | 33 | 246.18 | 58.47 | 3 | 31 | 59.7 | 30595.91 | 131.83 | 2124.82 | 59.71 | 30.45 | 14692.97 | 0.51 | 0.9 | 0.13 | 0.89 | 1 | 10
9 | 125 | CONCLUIDO | 7.3107 | 13.68 | 9.51 | 19.01 | 0.23 | 30 | 246.62 | 58.47 | 3.25 | 28 | 59.9 | 30650.7 | 127.65 | 2124.92 | 55.9 | 30.45 | 12806.82 | 0.54 | 0.91 | 0.13 | 0.78 | 1 | 10
10 | 125 | CONCLUIDO | 7.4633 | 13.4 | 9.37 | 20.82 | 0.25 | 27 | 247.07 | 58.47 | 3.5 | 25 | 60.09 | 30705.56 | 122.78 | 2124.84 | 51.84 | 30.45 | 10787.59 | 0.59 | 0.92 | 0.11 | 0.65 | 1 | 10
11 | 125 | CONCLUIDO | 7.4345 | 13.45 | 9.51 | 22.83 | 0.27 | 25 | 247.51 | 58.47 | 3.75 | 23 | 60.29 | 30760.49 | 123.52 | 2124.97 | 56.94 | 30.45 | 13349.38 | 0.53 | 0.91 | 0.12 | 0.79 | 1 | 10
12 | 125 | CONCLUIDO | 7.6131 | 13.14 | 9.34 | 25.47 | 0.29 | 22 | 247.96 | 58.47 | 4 | 20 | 60.48 | 30815.5 | 117.23 | 2124.75 | 50.83 | 30.45 | 10311.59 | 0.6 | 0.93 | 0.12 | 0.62 | 1 | 10
13 | 125 | CONCLUIDO | 7.6553 | 13.06 | 9.31 | 26.61 | 0.3 | 21 | 248.4 | 58.47 | 4.25 | 19 | 60.68 | 30870.57 | 114.67 | 2124.74 | 49.9 | 30.45 | 9847.6 | 0.61 | 0.93 | 0.12 | 0.59 | 1 | 10
14 | 125 | CONCLUIDO | 7.7526 | 12.9 | 9.24 | 29.19 | 0.32 | 19 | 248.85 | 58.47 | 4.5 | 9 | 60.88 | 30925.72 | 111.19 | 2124.81 | 47.37 | 30.45 | 8595.4 | 0.64 | 0.94 | 0.12 | 0.52 | 1 | 10
15 | 125 | CONCLUIDO | 7.7406 | 12.92 | 9.26 | 29.26 | 0.34 | 19 | 249.3 | 58.47 | 4.75 | 2 | 61.07 | 30980.93 | 109.67 | 2124.76 | 47.68 | 30.45 | 8752.17 | 0.64 | 0.93 | 0.13 | 0.54 | 1 | 10
16 | 125 | CONCLUIDO | 7.7915 | 12.83 | 9.23 | 30.76 | 0.36 | 18 | 249.75 | 58.47 | 5 | 0 | 61.27 | 31036.22 | 108.91 | 2124.69 | 46.54 | 30.45 | 8183.18 | 0.65 | 0.94 | 0.13 | 0.51 | 1 | 10

## RESULTADOS_4
Unnamed: 0 | Volume de calda [L] | STATUS | Capacidade operacional [ha/h] | Tempo de missao [h] | Tempo util [h] | Tempo por voo [min] | Autonomia Projetada [h] | N° Voos | MTOW [kg] | Massa Estrutura [kg] | Combustível [kg] | Abastecimentos | Massa gerador | Potência gerador [W] | Combustível consumido [L] | Calda cons [L] | Distância percorrida [km] | Distância Pulverizando [km] | RTL ACUMULADO[m] | EOC [km/km] | EOC [h/h] | Tempo de manobra [h] | Tempo rtl_rtw [h] | V pulv [m/s] | V desloc [m/s]
0 | 30 | CONCLUIDO | 7.2438 | 13.8 | 10.84 | 9.03 | 0.24 | 72 | 71.52 | 32.27 | 1 | 0 | 8.25 | 9054.6 | 61.73 | 2125.04 | 96.63 | 30.45 | 32959.95 | 0.32 | 0.8 | 0.29 | 2.12 | 1 | 10

## RESULTADOS_1
Unnamed: 0 | Volume de calda [L] | STATUS | Capacidade operacional [ha/h] | Tempo de missao [h] | Tempo util [h] | Tempo por voo [min] | Autonomia Projetada [h] | N° Voos | MTOW [kg] | Massa Estrutura [kg] | Combustível [kg] | Abastecimentos | Massa gerador | Potência gerador [W] | Combustível consumido [L] | Calda cons [L] | Distância percorrida [km] | Distância Pulverizando [km] | RTL ACUMULADO[m] | EOC [km/km] | EOC [h/h] | Tempo de manobra [h] | Tempo rtl_rtw [h] | V pulv [m/s] | V desloc [m/s]
0 | 15 | CONCLUIDO | 6.1532 | 16.25 | 12.96 | 5.44 | 0.43 | 143 | 39.78 | 19.54 | 1 | 0 | 4.24 | 5140 | 50.99 | 2125.58 | 162.65 | 30.45 | 65613.86 | 0.19 | 0.67 | 0.5 | 4.24 | 1 | 10

## RESULTADOS_12
Unnamed: 0 | Volume de calda [L] | STATUS | Capacidade operacional [ha/h] | Tempo de missao [h] | Tempo util [h] | Tempo por voo [min] | Autonomia Projetada [h] | N° Voos | MTOW [kg] | Massa Estrutura [kg] | Combustível [kg] | Abastecimentos | Massa gerador | Potência gerador [W] | Combustível consumido [L] | Calda cons [L] | Distância percorrida [km] | Distância Pulverizando [km] | RTL ACUMULADO[m] | EOC [km/km] | EOC [h/h] | Tempo de manobra [h] | Tempo rtl_rtw [h] | V pulv [m/s] | V desloc [m/s]
0 | 70 | CONCLUIDO | 6.3303 | 15.8 | 11.14 | 7.96 | 0.12 | 84 | 141.81 | 47.83 | 1 | 82 | 22.98 | 17723.39 | 114.63 | 2125.32 | 109.78 | 30.45 | 39477.18 | 0.28 | 0.78 | 0.21 | 2.42 | 1 | 10
1 | 70 | CONCLUIDO | 6.9131 | 14.47 | 10.47 | 10.3 | 0.16 | 61 | 142.15 | 47.83 | 1.25 | 59 | 23.07 | 17765.46 | 103.33 | 2125.23 | 87.78 | 30.45 | 28587.59 | 0.35 | 0.83 | 0.18 | 1.75 | 1 | 10
2 | 70 | CONCLUIDO | 7.3294 | 13.64 | 10.06 | 12.84 | 0.19 | 47 | 142.49 | 47.83 | 1.5 | 45 | 23.16 | 17807.56 | 94.58 | 2124.97 | 74.1 | 30.45 | 21821.17 | 0.41 | 0.86 | 0.16 | 1.34 | 1 | 10
3 | 70 | CONCLUIDO | 7.6684 | 13.04 | 9.74 | 15.8 | 0.22 | 37 | 142.83 | 47.83 | 1.75 | 34 | 23.25 | 17849.7 | 85.91 | 2124.9 | 63.89 | 30.45 | 16764.72 | 0.48 | 0.89 | 0.14 | 1.02 | 1 | 10
4 | 70 | CONCLUIDO | 7.8118 | 12.8 | 9.65 | 18.09 | 0.25 | 32 | 143.17 | 47.83 | 2 | 7 | 23.34 | 17891.86 | 82.01 | 2124.69 | 59.89 | 30.45 | 14791.36 | 0.51 | 0.9 | 0.16 | 0.93 | 1 | 10
5 | 70 | CONCLUIDO | 7.8103 | 12.8 | 9.65 | 18.1 | 0.28 | 32 | 143.51 | 47.83 | 2.25 | 0 | 23.44 | 17934.06 | 81.8 | 2125.01 | 59.55 | 30.45 | 14622.44 | 0.51 | 0.9 | 0.17 | 0.93 | 1 | 10

## RESULTADOS_16
Unnamed: 0 | Volume de calda [L] | STATUS | Capacidade operacional [ha/h] | Tempo de missao [h] | Tempo util [h] | Tempo por voo [min] | Autonomia Projetada [h] | N° Voos | MTOW [kg] | Massa Estrutura [kg] | Combustível [kg] | Abastecimentos | Massa gerador | Potência gerador [W] | Combustível consumido [L] | Calda cons [L] | Distância percorrida [km] | Distância Pulverizando [km] | RTL ACUMULADO[m] | EOC [km/km] | EOC [h/h] | Tempo de manobra [h] | Tempo rtl_rtw [h] | V pulv [m/s] | V desloc [m/s]
0 | 90 | CONCLUIDO | 5.5268 | 18.09 | 11.87 | 6.66 | 0.1 | 107 | 176.73 | 52.44 | 1 | 105 | 33.29 | 22031.19 | 146.24 | 2125.55 | 133.42 | 30.45 | 51180.54 | 0.23 | 0.73 | 0.26 | 3.15 | 1 | 10
1 | 90 | CONCLUIDO | 6.2065 | 16.11 | 10.95 | 8.54 | 0.13 | 77 | 177.1 | 52.44 | 1.25 | 75 | 33.41 | 22076.81 | 131.55 | 2125.34 | 103.25 | 30.45 | 36243.05 | 0.29 | 0.79 | 0.21 | 2.23 | 1 | 10
2 | 90 | CONCLUIDO | 6.6716 | 14.99 | 10.44 | 10.44 | 0.15 | 60 | 177.47 | 52.44 | 1.5 | 58 | 33.53 | 22122.46 | 121.85 | 2125.07 | 86.62 | 30.45 | 28016.85 | 0.35 | 0.83 | 0.17 | 1.71 | 1 | 10
3 | 90 | CONCLUIDO | 7.0424 | 14.2 | 10.07 | 12.59 | 0.17 | 48 | 177.84 | 52.44 | 1.75 | 46 | 33.65 | 22168.15 | 114.01 | 2125.08 | 74.62 | 30.45 | 22072.97 | 0.41 | 0.86 | 0.16 | 1.35 | 1 | 10
4 | 90 | CONCLUIDO | 7.3151 | 13.67 | 9.83 | 14.74 | 0.2 | 40 | 178.21 | 52.44 | 2 | 38 | 33.77 | 22213.89 | 107.79 | 2124.83 | 66.83 | 30.45 | 18218.72 | 0.46 | 0.88 | 0.14 | 1.11 | 1 | 10
5 | 90 | CONCLUIDO | 7.5295 | 13.28 | 9.65 | 17.03 | 0.22 | 34 | 178.59 | 52.44 | 2.25 | 32 | 33.89 | 22259.66 | 102.46 | 2124.73 | 60.79 | 30.45 | 15232.16 | 0.5 | 0.9 | 0.14 | 0.93 | 1 | 10
6 | 90 | CONCLUIDO | 7.7615 | 12.88 | 9.43 | 19.52 | 0.25 | 29 | 178.96 | 52.44 | 2.5 | 26 | 34.02 | 22305.48 | 95.09 | 2124.82 | 53.45 | 30.45 | 11586.62 | 0.57 | 0.92 | 0.13 | 0.71 | 1 | 10
7 | 90 | CONCLUIDO | 7.7508 | 12.9 | 9.56 | 22.05 | 0.27 | 26 | 179.33 | 52.44 | 2.75 | 16 | 34.14 | 22351.34 | 94.07 | 2124.69 | 58.5 | 30.45 | 14124.7 | 0.52 | 0.91 | 0.12 | 0.84 | 1 | 10
8 | 90 | CONCLUIDO | 7.8615 | 12.72 | 9.41 | 22.59 | 0.3 | 25 | 179.7 | 52.44 | 3 | 0 | 34.26 | 22397.24 | 91.25 | 2124.69 | 52.12 | 30.45 | 10940.76 | 0.58 | 0.92 | 0.15 | 0.69 | 1 | 10

## RESULTADOS_20
Unnamed: 0 | Volume de calda [L] | STATUS | Capacidade operacional [ha/h] | Tempo de missao [h] | Tempo util [h] | Tempo por voo [min] | Autonomia Projetada [h] | N° Voos | MTOW [kg] | Massa Estrutura [kg] | Combustível [kg] | Abastecimentos | Massa gerador | Potência gerador [W] | Combustível consumido [L] | Calda cons [L] | Distância percorrida [km] | Distância Pulverizando [km] | RTL ACUMULADO[m] | EOC [km/km] | EOC [h/h] | Tempo de manobra [h] | Tempo rtl_rtw [h] | V pulv [m/s] | V desloc [m/s]
0 | 110 | CONCLUIDO | 4.8357 | 20.68 | 12.58 | 5.81 | 0.08 | 130 | 213.37 | 56.13 | 1 | 128 | 46.25 | 26550.29 | 178.36 | 2125.2 | 156.91 | 30.45 | 62808.37 | 0.19 | 0.69 | 0.29 | 3.86 | 1 | 10
1 | 110 | CONCLUIDO | 5.5631 | 17.98 | 11.44 | 7.38 | 0.1 | 93 | 213.78 | 56.13 | 1.25 | 91 | 46.4 | 26600.32 | 159.36 | 2125.55 | 119.28 | 30.45 | 44179.46 | 0.26 | 0.76 | 0.23 | 2.71 | 1 | 10
2 | 110 | CONCLUIDO | 6.077 | 16.46 | 10.8 | 9 | 0.12 | 72 | 214.19 | 56.13 | 1.5 | 70 | 46.56 | 26650.41 | 147.87 | 2124.92 | 98.43 | 30.45 | 33858.2 | 0.31 | 0.8 | 0.2 | 2.08 | 1 | 10
3 | 110 | CONCLUIDO | 6.448 | 15.51 | 10.4 | 10.58 | 0.14 | 59 | 214.59 | 56.13 | 1.75 | 57 | 46.72 | 26700.55 | 139.59 | 2124.89 | 85.51 | 30.45 | 27467.29 | 0.36 | 0.83 | 0.18 | 1.68 | 1 | 10
4 | 110 | CONCLUIDO | 6.7714 | 14.77 | 10.09 | 12.35 | 0.17 | 49 | 215 | 56.13 | 2 | 47 | 46.87 | 26750.75 | 132.76 | 2125.05 | 75.13 | 30.45 | 22326.05 | 0.41 | 0.86 | 0.16 | 1.36 | 1 | 10
5 | 110 | CONCLUIDO | 7.0033 | 14.28 | 9.89 | 14.13 | 0.19 | 42 | 215.41 | 56.13 | 2.25 | 40 | 47.03 | 26801 | 127.47 | 2125.21 | 68.85 | 30.45 | 19218.71 | 0.44 | 0.88 | 0.15 | 1.17 | 1 | 10
6 | 110 | CONCLUIDO | 7.2241 | 13.84 | 9.71 | 16.18 | 0.21 | 36 | 215.82 | 56.13 | 2.5 | 34 | 47.19 | 26851.31 | 121.95 | 2124.83 | 62.78 | 30.45 | 16216.76 | 0.49 | 0.89 | 0.14 | 0.99 | 1 | 10
7 | 110 | CONCLUIDO | 7.3793 | 13.55 | 9.59 | 17.98 | 0.23 | 32 | 216.22 | 56.13 | 2.75 | 30 | 47.35 | 26901.66 | 117.59 | 2124.76 | 58.73 | 30.45 | 14211.14 | 0.52 | 0.9 | 0.13 | 0.87 | 1 | 10
8 | 110 | CONCLUIDO | 7.6058 | 13.15 | 9.35 | 20.04 | 0.25 | 28 | 216.63 | 56.13 | 3 | 26 | 47.51 | 26952.08 | 111.18 | 2125.05 | 50.64 | 30.45 | 10185.53 | 0.6 | 0.93 | 0.13 | 0.63 | 1 | 10
9 | 110 | CONCLUIDO | 7.5262 | 13.29 | 9.58 | 22.1 | 0.27 | 26 | 217.04 | 56.13 | 3.25 | 24 | 47.66 | 27002.55 | 112.24 | 2125.05 | 59.56 | 30.45 | 14654.29 | 0.51 | 0.9 | 0.11 | 0.85 | 1 | 10
10 | 110 | CONCLUIDO | 7.7141 | 12.96 | 9.38 | 24.47 | 0.29 | 23 | 217.45 | 56.13 | 3.5 | 21 | 47.82 | 27053.07 | 105.51 | 2124.73 | 52.27 | 30.45 | 11024.6 | 0.58 | 0.92 | 0.12 | 0.66 | 1 | 10
11 | 110 | CONCLUIDO | 7.8089 | 12.81 | 9.31 | 26.59 | 0.31 | 21 | 217.86 | 56.13 | 3.75 | 9 | 47.98 | 27103.65 | 102.14 | 2124.75 | 49.18 | 30.45 | 9490.98 | 0.62 | 0.93 | 0.13 | 0.59 | 1 | 10
12 | 110 | CONCLUIDO | 7.8037 | 12.81 | 9.31 | 26.61 | 0.33 | 21 | 218.27 | 56.13 | 4 | 2 | 48.15 | 27154.29 | 101.83 | 2124.69 | 49.29 | 30.45 | 9546.4 | 0.62 | 0.93 | 0.14 | 0.59 | 1 | 10
13 | 110 | CONCLUIDO | 7.8027 | 12.82 | 9.32 | 26.62 | 0.35 | 21 | 218.68 | 56.13 | 4.25 | 0 | 48.31 | 27204.98 | 101.92 | 2124.73 | 49.22 | 30.45 | 9509.33 | 0.62 | 0.93 | 0.14 | 0.6 | 1 | 10

## RESULTADOS_28
Unnamed: 0 | Volume de calda [L] | STATUS | Capacidade operacional [ha/h] | Tempo de missao [h] | Tempo util [h] | Tempo por voo [min] | Autonomia Projetada [h] | N° Voos | MTOW [kg] | Massa Estrutura [kg] | Combustível [kg] | Abastecimentos | Massa gerador | Potência gerador [W] | Combustível consumido [L] | Calda cons [L] | Distância percorrida [km] | Distância Pulverizando [km] | RTL ACUMULADO[m] | EOC [km/km] | EOC [h/h] | Tempo de manobra [h] | Tempo rtl_rtw [h] | V pulv [m/s] | V desloc [m/s]
0 | 150 | CONCLUIDO | 3.5851 | 27.89 | 14.45 | 4.61 | 0.06 | 188 | 296.65 | 61.82 | 1 | 186 | 83.83 | 36821.52 | 257.52 | 2125.45 | 218.52 | 30.45 | 93325.52 | 0.14 | 0.6 | 0.38 | 5.73 | 1 | 10
1 | 150 | CONCLUIDO | 4.386 | 22.8 | 12.58 | 5.81 | 0.07 | 130 | 297.17 | 61.82 | 1.25 | 128 | 84.1 | 36885.7 | 222.08 | 2125.3 | 157.28 | 30.45 | 62996.69 | 0.19 | 0.69 | 0.28 | 3.86 | 1 | 10
2 | 150 | CONCLUIDO | 4.9691 | 20.12 | 11.63 | 7.05 | 0.09 | 99 | 297.7 | 61.82 | 1.5 | 97 | 84.37 | 36949.99 | 203.33 | 2125.62 | 125.46 | 30.45 | 47238.21 | 0.24 | 0.75 | 0.24 | 2.9 | 1 | 10
3 | 150 | CONCLUIDO | 5.4069 | 18.49 | 11.05 | 8.29 | 0.1 | 80 | 298.22 | 61.82 | 1.75 | 78 | 84.65 | 37014.39 | 191.46 | 2124.8 | 106.95 | 30.45 | 38079.48 | 0.28 | 0.78 | 0.21 | 2.33 | 1 | 10
4 | 150 | CONCLUIDO | 5.7594 | 17.36 | 10.64 | 9.53 | 0.12 | 67 | 298.74 | 61.82 | 2 | 65 | 84.92 | 37078.91 | 182.53 | 2124.86 | 93.51 | 30.45 | 31426.01 | 0.33 | 0.81 | 0.19 | 1.92 | 1 | 10
5 | 150 | CONCLUIDO | 6.027 | 16.59 | 10.37 | 10.73 | 0.13 | 58 | 299.26 | 61.82 | 2.25 | 56 | 85.19 | 37143.54 | 176.11 | 2125.59 | 84.52 | 30.45 | 26974.26 | 0.36 | 0.84 | 0.17 | 1.65 | 1 | 10
6 | 150 | CONCLUIDO | 6.2957 | 15.88 | 10.11 | 12.13 | 0.15 | 50 | 299.79 | 61.82 | 2.5 | 48 | 85.47 | 37208.42 | 169.92 | 2124.96 | 75.83 | 30.45 | 22671.34 | 0.4 | 0.86 | 0.16 | 1.39 | 1 | 10
7 | 150 | CONCLUIDO | 6.462 | 15.48 | 9.98 | 13.3 | 0.16 | 45 | 300.32 | 61.82 | 2.75 | 43 | 85.74 | 37273.29 | 165.89 | 2124.81 | 71.76 | 30.45 | 20662.21 | 0.42 | 0.87 | 0.15 | 1.26 | 1 | 10
8 | 150 | CONCLUIDO | 6.6475 | 15.04 | 9.82 | 14.74 | 0.18 | 40 | 300.84 | 61.82 | 3 | 38 | 86.02 | 37338.27 | 161.77 | 2124.93 | 66.63 | 30.45 | 18119.12 | 0.46 | 0.88 | 0.14 | 1.1 | 1 | 10
9 | 150 | CONCLUIDO | 6.7972 | 14.71 | 9.71 | 16.19 | 0.19 | 36 | 301.37 | 61.82 | 3.25 | 34 | 86.3 | 37403.38 | 157.95 | 2124.86 | 62.97 | 30.45 | 16310.51 | 0.48 | 0.89 | 0.14 | 0.99 | 1 | 10
10 | 150 | CONCLUIDO | 6.9209 | 14.45 | 9.62 | 17.49 | 0.21 | 33 | 301.9 | 61.82 | 3.5 | 31 | 86.58 | 37468.6 | 154.69 | 2124.74 | 59.81 | 30.45 | 14742.65 | 0.51 | 0.9 | 0.13 | 0.9 | 1 | 10
11 | 150 | CONCLUIDO | 7.0505 | 14.18 | 9.52 | 19.04 | 0.22 | 30 | 302.43 | 61.82 | 3.75 | 28 | 86.86 | 37533.94 | 151.12 | 2124.74 | 56.46 | 30.45 | 13086.2 | 0.54 | 0.91 | 0.13 | 0.8 | 1 | 10
12 | 150 | CONCLUIDO | 7.1978 | 13.89 | 9.34 | 20.01 | 0.24 | 28 | 302.96 | 61.82 | 4 | 26 | 87.14 | 37599.4 | 146.05 | 2124.76 | 50.45 | 30.45 | 10089.82 | 0.6 | 0.93 | 0.12 | 0.62 | 1 | 10
13 | 150 | CONCLUIDO | 7.1872 | 13.91 | 9.47 | 21.86 | 0.25 | 26 | 303.49 | 61.82 | 4.25 | 24 | 87.42 | 37664.98 | 147.13 | 2124.85 | 55.78 | 30.45 | 12766.26 | 0.55 | 0.91 | 0.11 | 0.75 | 1 | 10
14 | 150 | CONCLUIDO | 7.2829 | 13.73 | 9.4 | 23.5 | 0.26 | 24 | 304.03 | 61.82 | 4.5 | 22 | 87.7 | 37730.68 | 143.43 | 2124.69 | 52.89 | 30.45 | 11328.52 | 0.58 | 0.92 | 0.12 | 0.68 | 1 | 10
15 | 150 | CONCLUIDO | 7.3259 | 13.65 | 9.38 | 24.46 | 0.28 | 23 | 304.56 | 61.82 | 4.75 | 21 | 87.99 | 37796.51 | 141.26 | 2124.9 | 52.06 | 30.45 | 10921.79 | 0.58 | 0.92 | 0.12 | 0.65 | 1 | 10
16 | 150 | CONCLUIDO | 7.4285 | 13.46 | 9.3 | 26.57 | 0.29 | 21 | 305.09 | 61.82 | 5 | 19 | 88.27 | 37862.45 | 137.98 | 2124.92 | 49.55 | 30.45 | 9674.03 | 0.61 | 0.93 | 0.11 | 0.58 | 1 | 10
17 | 150 | CONCLUIDO | 7.4748 | 13.38 | 9.27 | 27.81 | 0.31 | 20 | 305.63 | 61.82 | 5.25 | 18 | 88.56 | 37928.52 | 136.12 | 2124.75 | 48.64 | 30.45 | 9222.96 | 0.63 | 0.93 | 0.11 | 0.55 | 1 | 10
18 | 150 | CONCLUIDO | 7.5226 | 13.29 | 9.24 | 29.18 | 0.32 | 19 | 306.17 | 61.82 | 5.5 | 17 | 88.84 | 37994.72 | 133.17 | 2124.69 | 47.58 | 30.45 | 8698.12 | 0.64 | 0.94 | 0.11 | 0.52 | 1 | 10
19 | 150 | CONCLUIDO | 7.5734 | 13.2 | 9.21 | 30.69 | 0.33 | 18 | 306.7 | 61.82 | 5.75 | 16 | 89.13 | 38061.04 | 130.26 | 2124.83 | 46.47 | 30.45 | 8149.92 | 0.66 | 0.94 | 0.11 | 0.49 | 1 | 10
20 | 150 | CONCLUIDO | 7.6271 | 13.11 | 9.17 | 32.36 | 0.35 | 17 | 307.24 | 61.82 | 6 | 14 | 89.42 | 38127.48 | 127.4 | 2124.75 | 45.19 | 30.45 | 7514.83 | 0.67 | 0.94 | 0.11 | 0.45 | 1 | 10
21 | 150 | CONCLUIDO | 7.6656 | 13.05 | 9.16 | 34.35 | 0.36 | 16 | 307.78 | 61.82 | 6.25 | 5 | 89.71 | 38194.05 | 125.92 | 2124.8 | 44.52 | 30.45 | 7183.64 | 0.68 | 0.95 | 0.12 | 0.44 | 1 | 10
22 | 150 | CONCLUIDO | 7.6568 | 13.06 | 9.17 | 34.4 | 0.38 | 16 | 308.32 | 61.82 | 6.5 | 3 | 90 | 38260.74 | 125.69 | 2125.07 | 44.9 | 30.45 | 7376.51 | 0.68 | 0.94 | 0.12 | 0.45 | 1 | 10
23 | 150 | CONCLUIDO | 7.6596 | 13.06 | 9.17 | 34.39 | 0.39 | 16 | 308.86 | 61.82 | 6.75 | 1 | 90.29 | 38327.57 | 125.05 | 2124.85 | 44.73 | 30.45 | 7291.15 | 0.68 | 0.94 | 0.12 | 0.45 | 1 | 10
24 | 150 | CONCLUIDO | 7.6581 | 13.06 | 9.17 | 34.39 | 0.4 | 16 | 309.41 | 61.82 | 7 | 0 | 90.59 | 38394.52 | 125.3 | 2125.14 | 44.74 | 30.45 | 7296.29 | 0.68 | 0.94 | 0.12 | 0.45 | 1 | 10

## RESULTADOS_0
Unnamed: 0 | Volume de calda [L] | STATUS | Capacidade operacional [ha/h] | Tempo de missao [h] | Tempo util [h] | Tempo por voo [min] | Autonomia Projetada [h] | N° Voos | MTOW [kg] | Massa Estrutura [kg] | Combustível [kg] | Abastecimentos | Massa gerador | Potência gerador [W] | Combustível consumido [L] | Calda cons [L] | Distância percorrida [km] | Distância Pulverizando [km] | RTL ACUMULADO[m] | EOC [km/km] | EOC [h/h] | Tempo de manobra [h] | Tempo rtl_rtw [h] | V pulv [m/s] | V desloc [m/s]
0 | 10 | CONCLUIDO | 5.2407 | 19.08 | 15.07 | 4.24 | 0.64 | 213 | 26.11 | 12.1 | 1 | 0 | 3.01 | 3454.41 | 43.8 | 2125.74 | 228.02 | 30.45 | 97948.3 | 0.13 | 0.58 | 0.7 | 6.34 | 1 | 10

## RESULTADOS_7
Unnamed: 0 | Volume de calda [L] | STATUS | Capacidade operacional [ha/h] | Tempo de missao [h] | Tempo util [h] | Tempo por voo [min] | Autonomia Projetada [h] | N° Voos | MTOW [kg] | Massa Estrutura [kg] | Combustível [kg] | Abastecimentos | Massa gerador | Potência gerador [W] | Combustível consumido [L] | Calda cons [L] | Distância percorrida [km] | Distância Pulverizando [km] | RTL ACUMULADO[m] | EOC [km/km] | EOC [h/h] | Tempo de manobra [h] | Tempo rtl_rtw [h] | V pulv [m/s] | V desloc [m/s]
0 | 45 | CONCLUIDO | 7.5147 | 13.31 | 10.23 | 11.58 | 0.18 | 53 | 98.71 | 39.72 | 1 | 39 | 12.99 | 12407.75 | 71.58 | 2125.06 | 79.23 | 30.45 | 24353.58 | 0.38 | 0.85 | 0.18 | 1.51 | 1 | 10
1 | 45 | CONCLUIDO | 7.6087 | 13.14 | 10.15 | 12.43 | 0.22 | 49 | 99.02 | 39.72 | 1.25 | 0 | 13.05 | 12446.14 | 69.84 | 2125.08 | 75.03 | 30.45 | 22274.91 | 0.41 | 0.85 | 0.22 | 1.43 | 1 | 10

## RESULTADOS_19
Unnamed: 0 | Volume de calda [L] | STATUS | Capacidade operacional [ha/h] | Tempo de missao [h] | Tempo util [h] | Tempo por voo [min] | Autonomia Projetada [h] | N° Voos | MTOW [kg] | Massa Estrutura [kg] | Combustível [kg] | Abastecimentos | Massa gerador | Potência gerador [W] | Combustível consumido [L] | Calda cons [L] | Distância percorrida [km] | Distância Pulverizando [km] | RTL ACUMULADO[m] | EOC [km/km] | EOC [h/h] | Tempo de manobra [h] | Tempo rtl_rtw [h] | V pulv [m/s] | V desloc [m/s]
0 | 105 | CONCLUIDO | 5.0016 | 19.99 | 12.4 | 6 | 0.09 | 124 | 204 | 55.27 | 1 | 122 | 42.72 | 25393.6 | 170.16 | 2125.58 | 150.92 | 30.45 | 59843.5 | 0.2 | 0.7 | 0.28 | 3.68 | 1 | 10
1 | 105 | CONCLUIDO | 5.7206 | 17.48 | 11.31 | 7.62 | 0.11 | 89 | 204.39 | 55.27 | 1.25 | 87 | 42.87 | 25442.42 | 152.18 | 2125.07 | 115.12 | 30.45 | 42119.57 | 0.26 | 0.77 | 0.22 | 2.58 | 1 | 10
2 | 105 | CONCLUIDO | 6.2248 | 16.06 | 10.7 | 9.31 | 0.13 | 69 | 204.79 | 55.27 | 1.5 | 67 | 43.02 | 25491.3 | 141.24 | 2124.96 | 95.35 | 30.45 | 32335.39 | 0.32 | 0.81 | 0.19 | 1.98 | 1 | 10
3 | 105 | CONCLUIDO | 6.6036 | 15.14 | 10.31 | 11.04 | 0.15 | 56 | 205.18 | 55.27 | 1.75 | 54 | 43.16 | 25540.22 | 133.19 | 2125.03 | 82.34 | 30.45 | 25892.76 | 0.37 | 0.84 | 0.17 | 1.59 | 1 | 10
4 | 105 | CONCLUIDO | 6.8892 | 14.52 | 10.04 | 12.82 | 0.17 | 47 | 205.58 | 55.27 | 2 | 45 | 43.31 | 25589.2 | 127 | 2125.09 | 73.77 | 30.45 | 21657.31 | 0.41 | 0.86 | 0.15 | 1.32 | 1 | 10
5 | 105 | CONCLUIDO | 7.1348 | 14.02 | 9.83 | 14.74 | 0.19 | 40 | 205.98 | 55.27 | 2.25 | 38 | 43.46 | 25638.22 | 121.31 | 2124.81 | 66.76 | 30.45 | 18185.63 | 0.46 | 0.88 | 0.14 | 1.11 | 1 | 10
6 | 105 | CONCLUIDO | 7.3189 | 13.66 | 9.68 | 16.59 | 0.22 | 35 | 206.38 | 55.27 | 2.5 | 33 | 43.6 | 25687.3 | 116.14 | 2124.76 | 61.87 | 30.45 | 15763.26 | 0.49 | 0.89 | 0.14 | 0.96 | 1 | 10
7 | 105 | CONCLUIDO | 7.5224 | 13.29 | 9.51 | 19.02 | 0.24 | 30 | 206.78 | 55.27 | 2.75 | 28 | 43.75 | 25736.42 | 110.81 | 2124.86 | 56.14 | 30.45 | 12925.07 | 0.54 | 0.91 | 0.13 | 0.79 | 1 | 10
8 | 105 | CONCLUIDO | 7.7199 | 12.95 | 9.33 | 21.54 | 0.26 | 26 | 207.17 | 55.27 | 3 | 24 | 43.9 | 25785.6 | 104.68 | 2124.92 | 50.87 | 30.45 | 10309.61 | 0.6 | 0.93 | 0.11 | 0.61 | 1 | 10
9 | 105 | CONCLUIDO | 7.7223 | 12.95 | 9.41 | 23.53 | 0.28 | 24 | 207.57 | 55.27 | 3.25 | 21 | 44.05 | 25834.83 | 102.77 | 2124.84 | 53.23 | 30.45 | 11500.29 | 0.57 | 0.92 | 0.12 | 0.69 | 1 | 10
10 | 105 | CONCLUIDO | 7.8127 | 12.8 | 9.34 | 25.48 | 0.3 | 22 | 207.97 | 55.27 | 3.5 | 8 | 44.2 | 25884.1 | 99.31 | 2124.78 | 50.43 | 30.45 | 10109.32 | 0.6 | 0.93 | 0.13 | 0.62 | 1 | 10
11 | 105 | CONCLUIDO | 7.8145 | 12.8 | 9.34 | 25.47 | 0.32 | 22 | 208.37 | 55.27 | 3.75 | 1 | 44.35 | 25933.43 | 99.01 | 2124.81 | 49.95 | 30.45 | 9872.26 | 0.61 | 0.93 | 0.14 | 0.62 | 1 | 10
12 | 105 | CONCLUIDO | 7.815 | 12.8 | 9.34 | 25.47 | 0.34 | 22 | 208.77 | 55.27 | 4 | 0 | 44.5 | 25982.82 | 99.09 | 2124.81 | 49.89 | 30.45 | 9839.34 | 0.61 | 0.93 | 0.14 | 0.62 | 1 | 10

## RESULTADOS_10
Unnamed: 0 | Volume de calda [L] | STATUS | Capacidade operacional [ha/h] | Tempo de missao [h] | Tempo util [h] | Tempo por voo [min] | Autonomia Projetada [h] | N° Voos | MTOW [kg] | Massa Estrutura [kg] | Combustível [kg] | Abastecimentos | Massa gerador | Potência gerador [W] | Combustível consumido [L] | Calda cons [L] | Distância percorrida [km] | Distância Pulverizando [km] | RTL ACUMULADO[m] | EOC [km/km] | EOC [h/h] | Tempo de manobra [h] | Tempo rtl_rtw [h] | V pulv [m/s] | V desloc [m/s]
0 | 60 | CONCLUIDO | 6.7721 | 14.77 | 10.79 | 9 | 0.14 | 72 | 124.63 | 45 | 1 | 70 | 18.64 | 15605.44 | 98.56 | 2125.05 | 98.18 | 30.45 | 33733.99 | 0.31 | 0.8 | 0.2 | 2.07 | 1 | 10
1 | 60 | CONCLUIDO | 7.3137 | 13.67 | 10.21 | 11.78 | 0.18 | 52 | 124.96 | 45 | 1.25 | 50 | 18.71 | 15645.96 | 87.8 | 2124.91 | 79.38 | 30.45 | 24435.69 | 0.38 | 0.85 | 0.16 | 1.49 | 1 | 10
2 | 60 | CONCLUIDO | 7.7238 | 12.95 | 9.82 | 15.1 | 0.21 | 39 | 125.29 | 45 | 1.5 | 29 | 18.79 | 15686.51 | 78.35 | 2125.05 | 65.88 | 30.45 | 17749.63 | 0.46 | 0.88 | 0.16 | 1.1 | 1 | 10
3 | 60 | CONCLUIDO | 7.769 | 12.87 | 9.79 | 15.88 | 0.25 | 37 | 125.62 | 45 | 1.75 | 0 | 18.87 | 15727.09 | 77.15 | 2125.1 | 63.96 | 30.45 | 16801.76 | 0.48 | 0.88 | 0.19 | 1.07 | 1 | 10

## RESULTADOS_25
Unnamed: 0 | Volume de calda [L] | STATUS | Capacidade operacional [ha/h] | Tempo de missao [h] | Tempo util [h] | Tempo por voo [min] | Autonomia Projetada [h] | N° Voos | MTOW [kg] | Massa Estrutura [kg] | Combustível [kg] | Abastecimentos | Massa gerador | Potência gerador [W] | Combustível consumido [L] | Calda cons [L] | Distância percorrida [km] | Distância Pulverizando [km] | RTL ACUMULADO[m] | EOC [km/km] | EOC [h/h] | Tempo de manobra [h] | Tempo rtl_rtw [h] | V pulv [m/s] | V desloc [m/s]
0 | 135 | CONCLUIDO | 4.0305 | 24.81 | 13.67 | 5 | 0.07 | 164 | 263.32 | 59.89 | 1 | 162 | 67.43 | 32710.1 | 224.65 | 2125.79 | 192.69 | 30.45 | 80527.52 | 0.16 | 0.63 | 0.34 | 4.94 | 1 | 10
1 | 135 | CONCLUIDO | 4.8101 | 20.79 | 12.12 | 6.32 | 0.08 | 115 | 263.79 | 59.89 | 1.25 | 113 | 67.65 | 32767.75 | 196.92 | 2125.23 | 141.85 | 30.45 | 55356.3 | 0.21 | 0.71 | 0.27 | 3.4 | 1 | 10
2 | 135 | CONCLUIDO | 5.3824 | 18.58 | 11.28 | 7.69 | 0.1 | 88 | 264.25 | 59.89 | 1.5 | 86 | 67.87 | 32825.49 | 181.04 | 2125.15 | 114.17 | 30.45 | 41648.06 | 0.27 | 0.77 | 0.22 | 2.55 | 1 | 10
3 | 135 | CONCLUIDO | 5.7857 | 17.28 | 10.79 | 8.99 | 0.12 | 72 | 264.72 | 59.89 | 1.75 | 70 | 68.09 | 32883.31 | 171.14 | 2125.28 | 98.11 | 30.45 | 33699.21 | 0.31 | 0.8 | 0.2 | 2.07 | 1 | 10
4 | 135 | CONCLUIDO | 6.131 | 16.31 | 10.42 | 10.42 | 0.13 | 60 | 265.19 | 59.89 | 2 | 58 | 68.31 | 32941.21 | 163.21 | 2125 | 86.4 | 30.45 | 27903.68 | 0.35 | 0.83 | 0.17 | 1.7 | 1 | 10
5 | 135 | CONCLUIDO | 6.379 | 15.68 | 10.19 | 11.76 | 0.15 | 52 | 265.66 | 59.89 | 2.25 | 50 | 68.53 | 32999.19 | 157.65 | 2125.08 | 78.72 | 30.45 | 24105.44 | 0.39 | 0.85 | 0.16 | 1.47 | 1 | 10
6 | 135 | CONCLUIDO | 6.6178 | 15.11 | 9.98 | 13.31 | 0.17 | 45 | 266.13 | 59.89 | 2.5 | 43 | 68.75 | 33057.26 | 152.17 | 2124.69 | 71.8 | 30.45 | 20682.05 | 0.42 | 0.87 | 0.15 | 1.26 | 1 | 10
7 | 135 | CONCLUIDO | 6.8005 | 14.7 | 9.83 | 14.74 | 0.18 | 40 | 266.6 | 59.89 | 2.75 | 38 | 68.97 | 33115.41 | 147.87 | 2124.76 | 66.82 | 30.45 | 18214.16 | 0.46 | 0.88 | 0.14 | 1.11 | 1 | 10
8 | 135 | CONCLUIDO | 6.9499 | 14.39 | 9.72 | 16.19 | 0.2 | 36 | 267.08 | 59.89 | 3 | 34 | 69.19 | 33173.65 | 143.94 | 2124.79 | 63.02 | 30.45 | 16333.46 | 0.48 | 0.89 | 0.14 | 0.99 | 1 | 10
9 | 135 | CONCLUIDO | 7.1163 | 14.05 | 9.58 | 17.97 | 0.22 | 32 | 267.55 | 59.89 | 3.25 | 30 | 69.41 | 33231.97 | 139.43 | 2124.75 | 58.64 | 30.45 | 14164.29 | 0.52 | 0.9 | 0.13 | 0.86 | 1 | 10
10 | 135 | CONCLUIDO | 7.2553 | 13.78 | 9.46 | 19.58 | 0.23 | 29 | 268.02 | 59.89 | 3.5 | 27 | 69.64 | 33290.38 | 135.6 | 2124.81 | 54.6 | 30.45 | 12158.37 | 0.56 | 0.92 | 0.13 | 0.74 | 1 | 10
11 | 135 | CONCLUIDO | 7.3636 | 13.58 | 9.36 | 20.8 | 0.25 | 27 | 268.5 | 59.89 | 3.75 | 25 | 69.86 | 33348.87 | 131.57 | 2124.93 | 51.69 | 30.45 | 10714.25 | 0.59 | 0.93 | 0.11 | 0.64 | 1 | 10
12 | 135 | CONCLUIDO | 7.3581 | 13.59 | 9.47 | 22.74 | 0.26 | 25 | 268.97 | 59.89 | 4 | 23 | 70.09 | 33407.45 | 132.05 | 2124.79 | 55.64 | 30.45 | 12701.64 | 0.55 | 0.91 | 0.11 | 0.75 | 1 | 10
13 | 135 | CONCLUIDO | 7.4683 | 13.39 | 9.37 | 24.45 | 0.28 | 23 | 269.45 | 59.89 | 4.25 | 21 | 70.31 | 33466.11 | 128.02 | 2124.69 | 52.08 | 30.45 | 10932.32 | 0.58 | 0.92 | 0.12 | 0.65 | 1 | 10
14 | 135 | CONCLUIDO | 7.5659 | 13.22 | 9.3 | 26.58 | 0.3 | 21 | 269.92 | 59.89 | 4.5 | 19 | 70.54 | 33524.86 | 124.03 | 2124.73 | 49.72 | 30.45 | 9760.56 | 0.61 | 0.93 | 0.11 | 0.58 | 1 | 10
15 | 135 | CONCLUIDO | 7.6108 | 13.14 | 9.28 | 27.82 | 0.31 | 20 | 270.4 | 59.89 | 4.75 | 18 | 70.76 | 33583.7 | 121.1 | 2124.76 | 48.58 | 30.45 | 9197.41 | 0.63 | 0.93 | 0.11 | 0.55 | 1 | 10
16 | 135 | CONCLUIDO | 7.7027 | 12.98 | 9.22 | 30.73 | 0.33 | 18 | 270.88 | 59.89 | 5 | 15 | 70.99 | 33642.62 | 117.9 | 2124.71 | 46.88 | 30.45 | 8355.73 | 0.65 | 0.94 | 0.11 | 0.5 | 1 | 10
17 | 135 | CONCLUIDO | 7.7494 | 12.9 | 9.19 | 32.44 | 0.34 | 17 | 271.36 | 59.89 | 5.25 | 4 | 71.22 | 33701.64 | 115.58 | 2124.78 | 45.4 | 30.45 | 7620.78 | 0.67 | 0.94 | 0.12 | 0.47 | 1 | 10
18 | 135 | CONCLUIDO | 7.7481 | 12.91 | 9.19 | 32.45 | 0.36 | 17 | 271.84 | 59.89 | 5.5 | 1 | 71.45 | 33760.74 | 115.38 | 2124.75 | 45.49 | 30.45 | 7664.57 | 0.67 | 0.94 | 0.13 | 0.47 | 1 | 10
19 | 135 | CONCLUIDO | 7.7451 | 12.91 | 9.2 | 32.47 | 0.38 | 17 | 272.32 | 59.89 | 5.75 | 0 | 71.68 | 33820.05 | 115.59 | 2124.76 | 45.55 | 30.45 | 7695.55 | 0.67 | 0.94 | 0.13 | 0.48 | 1 | 10

## RESULTADOS_14
Unnamed: 0 | Volume de calda [L] | STATUS | Capacidade operacional [ha/h] | Tempo de missao [h] | Tempo util [h] | Tempo por voo [min] | Autonomia Projetada [h] | N° Voos | MTOW [kg] | Massa Estrutura [kg] | Combustível [kg] | Abastecimentos | Massa gerador | Potência gerador [W] | Combustível consumido [L] | Calda cons [L] | Distância percorrida [km] | Distância Pulverizando [km] | RTL ACUMULADO[m] | EOC [km/km] | EOC [h/h] | Tempo de manobra [h] | Tempo rtl_rtw [h] | V pulv [m/s] | V desloc [m/s]
0 | 80 | CONCLUIDO | 5.9257 | 16.88 | 11.49 | 7.26 | 0.11 | 95 | 159.12 | 50.28 | 1 | 93 | 27.84 | 19859.16 | 130.18 | 2125.3 | 121.16 | 30.45 | 45112.37 | 0.25 | 0.75 | 0.23 | 2.77 | 1 | 10
1 | 80 | CONCLUIDO | 6.5546 | 15.26 | 10.71 | 9.31 | 0.14 | 69 | 159.48 | 50.28 | 1.25 | 67 | 27.95 | 19902.91 | 117.42 | 2124.89 | 95.52 | 30.45 | 32422.01 | 0.32 | 0.81 | 0.19 | 1.99 | 1 | 10
2 | 80 | CONCLUIDO | 7.0151 | 14.26 | 10.22 | 11.57 | 0.17 | 53 | 159.83 | 50.28 | 1.5 | 51 | 28.05 | 19946.71 | 108.1 | 2125.26 | 79.38 | 30.45 | 24429.75 | 0.38 | 0.85 | 0.17 | 1.5 | 1 | 10
3 | 80 | CONCLUIDO | 7.335 | 13.63 | 9.92 | 13.85 | 0.19 | 43 | 160.19 | 50.28 | 1.75 | 41 | 28.16 | 19990.53 | 100.96 | 2125.03 | 69.79 | 30.45 | 19685.33 | 0.44 | 0.87 | 0.15 | 1.2 | 1 | 10
4 | 80 | CONCLUIDO | 7.6099 | 13.14 | 9.69 | 16.61 | 0.22 | 35 | 160.54 | 50.28 | 2 | 33 | 28.26 | 20034.4 | 94.01 | 2124.85 | 61.99 | 30.45 | 15827.3 | 0.49 | 0.89 | 0.14 | 0.97 | 1 | 10
5 | 80 | CONCLUIDO | 7.8025 | 12.82 | 9.53 | 19.05 | 0.25 | 30 | 160.9 | 50.28 | 2.25 | 17 | 28.37 | 20078.3 | 87.89 | 2124.82 | 56.16 | 30.45 | 12933.52 | 0.54 | 0.91 | 0.15 | 0.8 | 1 | 10
6 | 80 | CONCLUIDO | 7.8639 | 12.72 | 9.49 | 20.34 | 0.27 | 28 | 161.26 | 50.28 | 2.5 | 1 | 28.48 | 20122.23 | 86.3 | 2124.97 | 54.27 | 30.45 | 11999.11 | 0.56 | 0.91 | 0.16 | 0.77 | 1 | 10
7 | 80 | CONCLUIDO | 7.8613 | 12.72 | 9.49 | 20.34 | 0.3 | 28 | 161.61 | 50.28 | 2.75 | 0 | 28.58 | 20166.2 | 86.47 | 2124.97 | 54.36 | 30.45 | 12046.06 | 0.56 | 0.91 | 0.16 | 0.77 | 1 | 10

## RESULTADOS_21
Unnamed: 0 | Volume de calda [L] | STATUS | Capacidade operacional [ha/h] | Tempo de missao [h] | Tempo util [h] | Tempo por voo [min] | Autonomia Projetada [h] | N° Voos | MTOW [kg] | Massa Estrutura [kg] | Combustível [kg] | Abastecimentos | Massa gerador | Potência gerador [W] | Combustível consumido [L] | Calda cons [L] | Distância percorrida [km] | Distância Pulverizando [km] | RTL ACUMULADO[m] | EOC [km/km] | EOC [h/h] | Tempo de manobra [h] | Tempo rtl_rtw [h] | V pulv [m/s] | V desloc [m/s]
0 | 115 | CONCLUIDO | 4.6555 | 21.48 | 12.81 | 5.61 | 0.08 | 137 | 222.93 | 56.94 | 1 | 135 | 49.99 | 27728.69 | 187.45 | 2125.77 | 164.42 | 30.45 | 66531.86 | 0.19 | 0.68 | 0.3 | 4.08 | 1 | 10
1 | 115 | CONCLUIDO | 5.3879 | 18.56 | 11.6 | 7.1 | 0.1 | 98 | 223.35 | 56.94 | 1.25 | 96 | 50.15 | 27780.03 | 167.04 | 2125.94 | 124.68 | 30.45 | 46856.83 | 0.24 | 0.75 | 0.24 | 2.87 | 1 | 10
2 | 115 | CONCLUIDO | 5.9073 | 16.93 | 10.93 | 8.63 | 0.12 | 76 | 223.76 | 56.94 | 1.5 | 74 | 50.32 | 27831.42 | 154.84 | 2125.27 | 102.81 | 30.45 | 36030.66 | 0.3 | 0.79 | 0.2 | 2.21 | 1 | 10
3 | 115 | CONCLUIDO | 6.33 | 15.8 | 10.46 | 10.29 | 0.14 | 61 | 224.18 | 56.94 | 1.75 | 59 | 50.49 | 27882.87 | 145.62 | 2125.07 | 87.34 | 30.45 | 28370.55 | 0.35 | 0.83 | 0.18 | 1.74 | 1 | 10
4 | 115 | CONCLUIDO | 6.6345 | 15.07 | 10.17 | 11.97 | 0.16 | 51 | 224.6 | 56.94 | 2 | 49 | 50.65 | 27934.37 | 139.17 | 2124.88 | 78.27 | 30.45 | 23887.24 | 0.39 | 0.85 | 0.16 | 1.45 | 1 | 10
5 | 115 | CONCLUIDO | 6.876 | 14.54 | 9.95 | 13.57 | 0.18 | 44 | 225.01 | 56.94 | 2.25 | 42 | 50.82 | 27985.94 | 133.49 | 2124.84 | 70.73 | 30.45 | 20148.56 | 0.43 | 0.87 | 0.15 | 1.23 | 1 | 10
6 | 115 | CONCLUIDO | 7.093 | 14.1 | 9.77 | 15.43 | 0.2 | 38 | 225.43 | 56.94 | 2.5 | 36 | 50.99 | 28037.57 | 128.37 | 2124.98 | 64.73 | 30.45 | 17179.96 | 0.47 | 0.89 | 0.14 | 1.05 | 1 | 10
7 | 115 | CONCLUIDO | 7.25 | 13.79 | 9.64 | 17.01 | 0.22 | 34 | 225.85 | 56.94 | 2.75 | 32 | 51.16 | 28089.25 | 124.02 | 2124.79 | 60.57 | 30.45 | 15117.77 | 0.5 | 0.9 | 0.13 | 0.92 | 1 | 10
8 | 115 | CONCLUIDO | 7.4193 | 13.48 | 9.5 | 19 | 0.24 | 30 | 226.27 | 56.94 | 3 | 28 | 51.33 | 28140.99 | 118.98 | 2124.76 | 55.85 | 30.45 | 12779.43 | 0.55 | 0.91 | 0.13 | 0.78 | 1 | 10
9 | 115 | CONCLUIDO | 7.5675 | 13.21 | 9.37 | 20.82 | 0.25 | 27 | 226.69 | 56.94 | 3.25 | 25 | 51.5 | 28192.8 | 113.99 | 2124.77 | 51.96 | 30.45 | 10847.84 | 0.59 | 0.92 | 0.11 | 0.65 | 1 | 10
10 | 115 | CONCLUIDO | 7.624 | 13.12 | 9.4 | 23.51 | 0.27 | 24 | 227.11 | 56.94 | 3.5 | 22 | 51.67 | 28244.66 | 111.66 | 2124.97 | 52.97 | 30.45 | 11370.55 | 0.57 | 0.92 | 0.12 | 0.68 | 1 | 10
11 | 115 | CONCLUIDO | 7.708 | 12.97 | 9.35 | 25.49 | 0.29 | 22 | 227.53 | 56.94 | 3.75 | 19 | 51.84 | 28296.58 | 107.85 | 2124.93 | 51.14 | 30.45 | 10463.6 | 0.6 | 0.93 | 0.12 | 0.63 | 1 | 10
12 | 115 | CONCLUIDO | 7.7546 | 12.9 | 9.31 | 26.61 | 0.31 | 21 | 227.95 | 56.94 | 4 | 9 | 52.01 | 28348.56 | 105.64 | 2125.05 | 49.42 | 30.45 | 9611.95 | 0.62 | 0.93 | 0.13 | 0.59 | 1 | 10
13 | 115 | CONCLUIDO | 7.7937 | 12.83 | 9.29 | 27.88 | 0.33 | 20 | 228.38 | 56.94 | 4.25 | 1 | 52.18 | 28400.61 | 104.5 | 2124.94 | 48.47 | 30.45 | 9139.02 | 0.63 | 0.93 | 0.14 | 0.57 | 1 | 10
14 | 115 | CONCLUIDO | 7.7931 | 12.83 | 9.29 | 27.88 | 0.35 | 20 | 228.8 | 56.94 | 4.5 | 0 | 52.36 | 28452.71 | 104.69 | 2124.94 | 48.48 | 30.45 | 9144.28 | 0.63 | 0.93 | 0.14 | 0.57 | 1 | 10

## RESULTADOS_5
Unnamed: 0 | Volume de calda [L] | STATUS | Capacidade operacional [ha/h] | Tempo de missao [h] | Tempo util [h] | Tempo por voo [min] | Autonomia Projetada [h] | N° Voos | MTOW [kg] | Massa Estrutura [kg] | Combustível [kg] | Abastecimentos | Massa gerador | Potência gerador [W] | Combustível consumido [L] | Calda cons [L] | Distância percorrida [km] | Distância Pulverizando [km] | RTL ACUMULADO[m] | EOC [km/km] | EOC [h/h] | Tempo de manobra [h] | Tempo rtl_rtw [h] | V pulv [m/s] | V desloc [m/s]
0 | 35 | CONCLUIDO | 7.4024 | 13.51 | 10.55 | 10.21 | 0.22 | 62 | 80.84 | 35.1 | 1 | 0 | 9.74 | 10204.21 | 64.47 | 2124.99 | 87.62 | 30.45 | 28504.26 | 0.35 | 0.82 | 0.26 | 1.83 | 1 | 10

## RESULTADOS_8
Unnamed: 0 | Volume de calda [L] | STATUS | Capacidade operacional [ha/h] | Tempo de missao [h] | Tempo util [h] | Tempo por voo [min] | Autonomia Projetada [h] | N° Voos | MTOW [kg] | Massa Estrutura [kg] | Combustível [kg] | Abastecimentos | Massa gerador | Potência gerador [W] | Combustível consumido [L] | Calda cons [L] | Distância percorrida [km] | Distância Pulverizando [km] | RTL ACUMULADO[m] | EOC [km/km] | EOC [h/h] | Tempo de manobra [h] | Tempo rtl_rtw [h] | V pulv [m/s] | V desloc [m/s]
0 | 50 | CONCLUIDO | 7.2405 | 13.81 | 10.44 | 10.44 | 0.16 | 60 | 107.41 | 41.65 | 1 | 58 | 14.77 | 13481.73 | 81.32 | 2125.08 | 86.8 | 30.45 | 28102.58 | 0.35 | 0.83 | 0.18 | 1.72 | 1 | 10
1 | 50 | CONCLUIDO | 7.6594 | 13.06 | 10.02 | 13.36 | 0.2 | 45 | 107.73 | 41.65 | 1.25 | 13 | 14.83 | 13520.81 | 72.58 | 2124.94 | 71.6 | 30.45 | 20578.5 | 0.43 | 0.86 | 0.19 | 1.3 | 1 | 10
2 | 50 | CONCLUIDO | 7.6818 | 13.02 | 10 | 13.64 | 0.24 | 44 | 108.05 | 41.65 | 1.5 | 0 | 14.9 | 13559.91 | 72.38 | 2125.3 | 70.69 | 30.45 | 20131.54 | 0.43 | 0.87 | 0.2 | 1.28 | 1 | 10

## RESULTADOS_3
Unnamed: 0 | Volume de calda [L] | STATUS | Capacidade operacional [ha/h] | Tempo de missao [h] | Tempo util [h] | Tempo por voo [min] | Autonomia Projetada [h] | N° Voos | MTOW [kg] | Massa Estrutura [kg] | Combustível [kg] | Abastecimentos | Massa gerador | Potência gerador [W] | Combustível consumido [L] | Calda cons [L] | Distância percorrida [km] | Distância Pulverizando [km] | RTL ACUMULADO[m] | EOC [km/km] | EOC [h/h] | Tempo de manobra [h] | Tempo rtl_rtw [h] | V pulv [m/s] | V desloc [m/s]
0 | 25 | CONCLUIDO | 7.0164 | 14.25 | 11.26 | 7.86 | 0.28 | 86 | 61.76 | 28.92 | 1 | 0 | 6.84 | 7851.41 | 58.64 | 2125.76 | 109.91 | 30.45 | 39530.19 | 0.28 | 0.77 | 0.33 | 2.54 | 1 | 10

## RESULTADOS_15
Unnamed: 0 | Volume de calda [L] | STATUS | Capacidade operacional [ha/h] | Tempo de missao [h] | Tempo util [h] | Tempo por voo [min] | Autonomia Projetada [h] | N° Voos | MTOW [kg] | Massa Estrutura [kg] | Combustível [kg] | Abastecimentos | Massa gerador | Potência gerador [W] | Combustível consumido [L] | Calda cons [L] | Distância percorrida [km] | Distância Pulverizando [km] | RTL ACUMULADO[m] | EOC [km/km] | EOC [h/h] | Tempo de manobra [h] | Tempo rtl_rtw [h] | V pulv [m/s] | V desloc [m/s]
0 | 85 | CONCLUIDO | 5.7189 | 17.49 | 11.69 | 6.94 | 0.11 | 101 | 167.88 | 51.39 | 1 | 99 | 30.49 | 20939.59 | 138.35 | 2125.46 | 127.69 | 30.45 | 48343.9 | 0.24 | 0.74 | 0.24 | 2.97 | 1 | 10
1 | 85 | CONCLUIDO | 6.3809 | 15.67 | 10.83 | 8.9 | 0.13 | 73 | 168.25 | 51.39 | 1.25 | 71 | 30.6 | 20984.25 | 124.55 | 2125.14 | 99.28 | 30.45 | 34279.02 | 0.31 | 0.8 | 0.2 | 2.1 | 1 | 10
2 | 85 | CONCLUIDO | 6.86 | 14.58 | 10.31 | 11.04 | 0.16 | 56 | 168.61 | 51.39 | 1.5 | 54 | 30.71 | 21028.94 | 114.85 | 2125.22 | 82.33 | 30.45 | 25891.47 | 0.37 | 0.84 | 0.17 | 1.58 | 1 | 10
3 | 85 | CONCLUIDO | 7.1693 | 13.95 | 10.02 | 13.07 | 0.18 | 46 | 168.97 | 51.39 | 1.75 | 44 | 30.83 | 21073.68 | 107.84 | 2125.06 | 72.92 | 30.45 | 21234.15 | 0.42 | 0.86 | 0.16 | 1.29 | 1 | 10
4 | 85 | CONCLUIDO | 7.4462 | 13.43 | 9.77 | 15.43 | 0.21 | 38 | 169.33 | 51.39 | 2 | 36 | 30.94 | 21118.46 | 101.22 | 2124.73 | 64.81 | 30.45 | 17220.98 | 0.47 | 0.89 | 0.14 | 1.05 | 1 | 10
5 | 85 | CONCLUIDO | 7.6705 | 13.04 | 9.58 | 17.96 | 0.24 | 32 | 169.7 | 51.39 | 2.25 | 30 | 31.05 | 21163.27 | 94.76 | 2124.78 | 58.58 | 30.45 | 14133.64 | 0.52 | 0.9 | 0.13 | 0.86 | 1 | 10
6 | 85 | CONCLUIDO | 7.9232 | 12.62 | 9.33 | 20.74 | 0.26 | 27 | 170.06 | 51.39 | 2.5 | 9 | 31.17 | 21208.12 | 88.27 | 2124.95 | 49.3 | 30.45 | 9520.67 | 0.62 | 0.93 | 0.15 | 0.61 | 1 | 10
7 | 85 | CONCLUIDO | 7.9708 | 12.55 | 9.29 | 21.44 | 0.29 | 26 | 170.42 | 51.39 | 2.75 | 0 | 31.28 | 21253.01 | 86.84 | 2124.69 | 48.03 | 30.45 | 8890.36 | 0.63 | 0.93 | 0.14 | 0.57 | 1 | 10

## RESULTADOS_2
Unnamed: 0 | Volume de calda [L] | STATUS | Capacidade operacional [ha/h] | Tempo de missao [h] | Tempo util [h] | Tempo por voo [min] | Autonomia Projetada [h] | N° Voos | MTOW [kg] | Massa Estrutura [kg] | Combustível [kg] | Abastecimentos | Massa gerador | Potência gerador [W] | Combustível consumido [L] | Calda cons [L] | Distância percorrida [km] | Distância Pulverizando [km] | RTL ACUMULADO[m] | EOC [km/km] | EOC [h/h] | Tempo de manobra [h] | Tempo rtl_rtw [h] | V pulv [m/s] | V desloc [m/s]
0 | 20 | CONCLUIDO | 6.666 | 15 | 11.93 | 6.63 | 0.34 | 108 | 51.33 | 24.83 | 1 | 0 | 5.51 | 6564.78 | 55.55 | 2125.27 | 130.64 | 30.45 | 49783.17 | 0.23 | 0.73 | 0.4 | 3.21 | 1 | 10

## RESULTADOS_22
Unnamed: 0 | Volume de calda [L] | STATUS | Capacidade operacional [ha/h] | Tempo de missao [h] | Tempo util [h] | Tempo por voo [min] | Autonomia Projetada [h] | N° Voos | MTOW [kg] | Massa Estrutura [kg] | Combustível [kg] | Abastecimentos | Massa gerador | Potência gerador [W] | Combustível consumido [L] | Calda cons [L] | Distância percorrida [km] | Distância Pulverizando [km] | RTL ACUMULADO[m] | EOC [km/km] | EOC [h/h] | Tempo de manobra [h] | Tempo rtl_rtw [h] | V pulv [m/s] | V desloc [m/s]
0 | 120 | CONCLUIDO | 4.5003 | 22.22 | 13 | 5.45 | 0.08 | 143 | 232.68 | 57.72 | 1 | 141 | 53.95 | 28931.02 | 196.07 | 2125.52 | 170.72 | 30.45 | 69648.86 | 0.18 | 0.67 | 0.3 | 4.27 | 1 | 10
1 | 120 | CONCLUIDO | 5.244 | 19.07 | 11.71 | 6.89 | 0.1 | 102 | 233.1 | 57.72 | 1.25 | 100 | 54.13 | 28983.75 | 174.13 | 2125.32 | 128.28 | 30.45 | 48637.48 | 0.24 | 0.74 | 0.25 | 2.99 | 1 | 10
2 | 120 | CONCLUIDO | 5.7767 | 17.31 | 11 | 8.36 | 0.11 | 79 | 233.53 | 57.72 | 1.5 | 77 | 54.31 | 29036.54 | 161.02 | 2125.25 | 105.23 | 30.45 | 37222.81 | 0.29 | 0.79 | 0.2 | 2.28 | 1 | 10
3 | 120 | CONCLUIDO | 6.1816 | 16.18 | 10.55 | 9.89 | 0.13 | 64 | 233.96 | 57.72 | 1.75 | 62 | 54.49 | 29089.39 | 151.99 | 2124.97 | 90.47 | 30.45 | 29919.39 | 0.34 | 0.82 | 0.18 | 1.83 | 1 | 10
4 | 120 | CONCLUIDO | 6.4766 | 15.44 | 10.27 | 11.41 | 0.15 | 54 | 234.39 | 57.72 | 2 | 52 | 54.67 | 29142.31 | 145.54 | 2125.1 | 81.27 | 30.45 | 25370.08 | 0.37 | 0.84 | 0.17 | 1.55 | 1 | 10
5 | 120 | CONCLUIDO | 6.7474 | 14.82 | 10.02 | 13.06 | 0.17 | 46 | 234.82 | 57.72 | 2.25 | 44 | 54.85 | 29195.29 | 139.59 | 2125.23 | 72.74 | 30.45 | 21147.09 | 0.42 | 0.86 | 0.16 | 1.29 | 1 | 10
6 | 120 | CONCLUIDO | 6.9634 | 14.36 | 9.83 | 14.74 | 0.19 | 40 | 235.25 | 57.72 | 2.5 | 38 | 55.03 | 29248.33 | 134.45 | 2124.75 | 66.83 | 30.45 | 18218.47 | 0.46 | 0.88 | 0.14 | 1.11 | 1 | 10
7 | 120 | CONCLUIDO | 7.1521 | 13.98 | 9.68 | 16.59 | 0.21 | 35 | 235.68 | 57.72 | 2.75 | 33 | 55.21 | 29301.44 | 129.92 | 2124.75 | 61.83 | 30.45 | 15745.26 | 0.49 | 0.89 | 0.14 | 0.96 | 1 | 10
8 | 120 | CONCLUIDO | 7.3154 | 13.67 | 9.55 | 18.48 | 0.23 | 31 | 236.11 | 57.72 | 3 | 29 | 55.39 | 29354.61 | 125.4 | 2124.84 | 57.62 | 30.45 | 13660.97 | 0.53 | 0.91 | 0.13 | 0.83 | 1 | 10
9 | 120 | CONCLUIDO | 7.5088 | 13.32 | 9.33 | 20 | 0.24 | 28 | 236.54 | 57.72 | 3.25 | 26 | 55.57 | 29407.85 | 119.32 | 2124.77 | 50.27 | 30.45 | 9997.82 | 0.61 | 0.93 | 0.12 | 0.61 | 1 | 10
10 | 120 | CONCLUIDO | 7.4391 | 13.44 | 9.55 | 22.04 | 0.26 | 26 | 236.98 | 57.72 | 3.5 | 24 | 55.75 | 29461.15 | 120.92 | 2124.78 | 58.6 | 30.45 | 14174.46 | 0.52 | 0.91 | 0.11 | 0.83 | 1 | 10
11 | 120 | CONCLUIDO | 7.6118 | 13.14 | 9.38 | 24.47 | 0.28 | 23 | 237.41 | 57.72 | 3.75 | 21 | 55.93 | 29514.51 | 115.01 | 2124.74 | 52.18 | 30.45 | 10978.4 | 0.58 | 0.92 | 0.12 | 0.66 | 1 | 10
12 | 120 | CONCLUIDO | 7.7081 | 12.97 | 9.31 | 26.59 | 0.3 | 21 | 237.84 | 57.72 | 4 | 17 | 56.12 | 29567.95 | 110.68 | 2124.75 | 49.67 | 30.45 | 9734.71 | 0.61 | 0.93 | 0.12 | 0.59 | 1 | 10
13 | 120 | CONCLUIDO | 7.7446 | 12.91 | 9.29 | 27.88 | 0.32 | 20 | 238.28 | 57.72 | 4.25 | 9 | 56.3 | 29621.44 | 108.12 | 2124.95 | 48.89 | 30.45 | 9349.16 | 0.62 | 0.93 | 0.13 | 0.57 | 1 | 10
14 | 120 | CONCLUIDO | 7.7949 | 12.83 | 9.25 | 29.22 | 0.34 | 19 | 238.71 | 57.72 | 4.5 | 1 | 56.49 | 29675.01 | 106.85 | 2124.69 | 47.28 | 30.45 | 8551.46 | 0.64 | 0.94 | 0.13 | 0.53 | 1 | 10
15 | 120 | CONCLUIDO | 7.7944 | 12.83 | 9.26 | 29.23 | 0.35 | 19 | 239.14 | 57.72 | 4.75 | 0 | 56.67 | 29728.63 | 106.98 | 2124.69 | 47.31 | 30.45 | 8563.42 | 0.64 | 0.94 | 0.13 | 0.54 | 1 | 10

## RESULTADOS_27
Unnamed: 0 | Volume de calda [L] | STATUS | Capacidade operacional [ha/h] | Tempo de missao [h] | Tempo util [h] | Tempo por voo [min] | Autonomia Projetada [h] | N° Voos | MTOW [kg] | Massa Estrutura [kg] | Combustível [kg] | Abastecimentos | Massa gerador | Potência gerador [W] | Combustível consumido [L] | Calda cons [L] | Distância percorrida [km] | Distância Pulverizando [km] | RTL ACUMULADO[m] | EOC [km/km] | EOC [h/h] | Tempo de manobra [h] | Tempo rtl_rtw [h] | V pulv [m/s] | V desloc [m/s]
0 | 145 | CONCLUIDO | 3.7264 | 26.84 | 14.19 | 4.73 | 0.06 | 180 | 285.18 | 61.2 | 1 | 178 | 77.98 | 35406.83 | 246.23 | 2125.93 | 209.89 | 30.45 | 89050.99 | 0.15 | 0.61 | 0.37 | 5.46 | 1 | 10
1 | 145 | CONCLUIDO | 4.5222 | 22.11 | 12.43 | 5.97 | 0.08 | 125 | 285.68 | 61.2 | 1.25 | 123 | 78.24 | 35468.6 | 213.54 | 2125.19 | 151.85 | 30.45 | 60306.21 | 0.2 | 0.7 | 0.28 | 3.71 | 1 | 10
2 | 145 | CONCLUIDO | 5.1128 | 19.56 | 11.49 | 7.26 | 0.09 | 95 | 286.19 | 61.2 | 1.5 | 93 | 78.49 | 35530.47 | 195.28 | 2125.18 | 121.15 | 30.45 | 45106.92 | 0.25 | 0.75 | 0.23 | 2.77 | 1 | 10
3 | 145 | CONCLUIDO | 5.5389 | 18.05 | 10.96 | 8.54 | 0.11 | 77 | 286.69 | 61.2 | 1.75 | 75 | 78.74 | 35592.57 | 184.41 | 2125.37 | 103.57 | 30.45 | 36404.21 | 0.29 | 0.79 | 0.2 | 2.23 | 1 | 10
4 | 145 | CONCLUIDO | 5.8696 | 17.04 | 10.59 | 9.77 | 0.12 | 65 | 287.19 | 61.2 | 2 | 63 | 78.99 | 35654.65 | 176.2 | 2125.07 | 91.58 | 30.45 | 30471.51 | 0.33 | 0.82 | 0.18 | 1.86 | 1 | 10
5 | 145 | CONCLUIDO | 6.1433 | 16.28 | 10.31 | 11.05 | 0.14 | 56 | 287.7 | 61.2 | 2.25 | 54 | 79.25 | 35716.83 | 169.83 | 2125.1 | 82.48 | 30.45 | 25964.49 | 0.37 | 0.84 | 0.17 | 1.59 | 1 | 10
6 | 145 | CONCLUIDO | 6.3682 | 15.7 | 10.11 | 12.38 | 0.15 | 49 | 288.2 | 61.2 | 2.5 | 47 | 79.5 | 35779.11 | 164.89 | 2124.95 | 76.04 | 30.45 | 22777.74 | 0.4 | 0.86 | 0.16 | 1.39 | 1 | 10
7 | 145 | CONCLUIDO | 6.5805 | 15.2 | 9.93 | 13.86 | 0.17 | 43 | 288.71 | 61.2 | 2.75 | 41 | 79.76 | 35841.5 | 159.94 | 2125.41 | 69.91 | 30.45 | 19742.83 | 0.44 | 0.87 | 0.15 | 1.21 | 1 | 10
8 | 145 | CONCLUIDO | 6.7281 | 14.86 | 9.81 | 15.1 | 0.18 | 39 | 289.21 | 61.2 | 3 | 37 | 80.02 | 35903.99 | 156.08 | 2124.76 | 66.23 | 30.45 | 17923.85 | 0.46 | 0.88 | 0.14 | 1.09 | 1 | 10
9 | 145 | CONCLUIDO | 6.8847 | 14.52 | 9.69 | 16.61 | 0.2 | 35 | 289.72 | 61.2 | 3.25 | 33 | 80.27 | 35966.59 | 152.28 | 2125.09 | 62.08 | 30.45 | 15869.57 | 0.49 | 0.89 | 0.14 | 0.97 | 1 | 10
10 | 145 | CONCLUIDO | 7.0141 | 14.26 | 9.58 | 17.97 | 0.21 | 32 | 290.23 | 61.2 | 3.5 | 30 | 80.53 | 36029.29 | 148.64 | 2124.87 | 58.57 | 30.45 | 14130.69 | 0.52 | 0.9 | 0.13 | 0.86 | 1 | 10
11 | 145 | CONCLUIDO | 7.1556 | 13.98 | 9.46 | 19.58 | 0.23 | 29 | 290.74 | 61.2 | 3.75 | 27 | 80.79 | 36092.1 | 144.77 | 2124.77 | 54.39 | 30.45 | 12055.84 | 0.56 | 0.92 | 0.13 | 0.74 | 1 | 10
12 | 145 | CONCLUIDO | 7.2704 | 13.75 | 9.35 | 20.78 | 0.24 | 27 | 291.25 | 61.2 | 4 | 25 | 81.05 | 36155.02 | 140.48 | 2124.87 | 51.3 | 30.45 | 10519.74 | 0.59 | 0.93 | 0.11 | 0.63 | 1 | 10
13 | 145 | CONCLUIDO | 7.2795 | 13.74 | 9.44 | 22.66 | 0.26 | 25 | 291.76 | 61.2 | 4.25 | 23 | 81.31 | 36218.04 | 140.7 | 2124.81 | 54.46 | 30.45 | 12110.69 | 0.56 | 0.92 | 0.11 | 0.72 | 1 | 10
14 | 145 | CONCLUIDO | 7.3736 | 13.56 | 9.37 | 24.45 | 0.27 | 23 | 292.27 | 61.2 | 4.5 | 21 | 81.57 | 36281.16 | 137.4 | 2124.8 | 51.98 | 30.45 | 10881.26 | 0.59 | 0.92 | 0.12 | 0.65 | 1 | 10
15 | 145 | CONCLUIDO | 7.4118 | 13.49 | 9.36 | 25.52 | 0.29 | 22 | 292.79 | 61.2 | 4.75 | 20 | 81.84 | 36344.4 | 135.19 | 2124.79 | 51.39 | 30.45 | 10591.98 | 0.59 | 0.93 | 0.12 | 0.64 | 1 | 10
16 | 145 | CONCLUIDO | 7.5237 | 13.29 | 9.26 | 27.79 | 0.3 | 20 | 293.3 | 61.2 | 5 | 18 | 82.1 | 36407.75 | 131.72 | 2124.76 | 48.44 | 30.45 | 9122.69 | 0.63 | 0.93 | 0.11 | 0.54 | 1 | 10
17 | 145 | CONCLUIDO | 7.5691 | 13.21 | 9.24 | 29.17 | 0.32 | 19 | 293.81 | 61.2 | 5.25 | 17 | 82.36 | 36471.2 | 128.77 | 2124.69 | 47.57 | 30.45 | 8696.43 | 0.64 | 0.94 | 0.11 | 0.52 | 1 | 10
18 | 145 | CONCLUIDO | 7.6134 | 13.13 | 9.22 | 30.72 | 0.33 | 18 | 294.33 | 61.2 | 5.5 | 16 | 82.63 | 36534.76 | 125.92 | 2124.78 | 46.81 | 30.45 | 8317.81 | 0.65 | 0.94 | 0.11 | 0.49 | 1 | 10
19 | 145 | CONCLUIDO | 7.6619 | 13.05 | 9.19 | 32.42 | 0.35 | 17 | 294.84 | 61.2 | 5.75 | 11 | 82.9 | 36598.44 | 123.45 | 2124.83 | 45.6 | 30.45 | 7717.54 | 0.67 | 0.94 | 0.11 | 0.47 | 1 | 10
20 | 145 | CONCLUIDO | 7.7093 | 12.97 | 9.16 | 34.35 | 0.36 | 16 | 295.36 | 61.2 | 6 | 2 | 83.16 | 36662.22 | 121.99 | 2124.89 | 44.3 | 30.45 | 7075.52 | 0.69 | 0.95 | 0.12 | 0.44 | 1 | 10
21 | 145 | CONCLUIDO | 7.7104 | 12.97 | 9.16 | 34.34 | 0.38 | 16 | 295.88 | 61.2 | 6.25 | 1 | 83.43 | 36726.12 | 122.11 | 2124.73 | 44.19 | 30.45 | 7020.95 | 0.69 | 0.95 | 0.13 | 0.44 | 1 | 10
22 | 145 | CONCLUIDO | 7.7106 | 12.97 | 9.16 | 34.34 | 0.39 | 16 | 296.4 | 61.2 | 6.5 | 0 | 83.7 | 36790.13 | 122.04 | 2124.74 | 44.22 | 30.45 | 7036.29 | 0.69 | 0.95 | 0.12 | 0.44 | 1 | 10

## RESULTADOS_11
Unnamed: 0 | Volume de calda [L] | STATUS | Capacidade operacional [ha/h] | Tempo de missao [h] | Tempo util [h] | Tempo por voo [min] | Autonomia Projetada [h] | N° Voos | MTOW [kg] | Massa Estrutura [kg] | Combustível [kg] | Abastecimentos | Massa gerador | Potência gerador [W] | Combustível consumido [L] | Calda cons [L] | Distância percorrida [km] | Distância Pulverizando [km] | RTL ACUMULADO[m] | EOC [km/km] | EOC [h/h] | Tempo de manobra [h] | Tempo rtl_rtw [h] | V pulv [m/s] | V desloc [m/s]
0 | 65 | CONCLUIDO | 6.5405 | 15.29 | 10.99 | 8.45 | 0.13 | 78 | 133.21 | 46.47 | 1 | 76 | 20.75 | 16663.42 | 106.82 | 2125.79 | 104.73 | 30.45 | 36979.31 | 0.29 | 0.79 | 0.2 | 2.26 | 1 | 10
1 | 65 | CONCLUIDO | 7.1341 | 14.02 | 10.31 | 11.05 | 0.17 | 56 | 133.55 | 46.47 | 1.25 | 54 | 20.83 | 16704.7 | 95.33 | 2125 | 82.47 | 30.45 | 25960.36 | 0.37 | 0.84 | 0.17 | 1.59 | 1 | 10
2 | 65 | CONCLUIDO | 7.5304 | 13.28 | 9.93 | 13.85 | 0.2 | 43 | 133.88 | 46.47 | 1.5 | 41 | 20.91 | 16746.01 | 86.32 | 2125.05 | 69.96 | 30.45 | 19770.18 | 0.44 | 0.87 | 0.15 | 1.21 | 1 | 10
3 | 65 | CONCLUIDO | 7.7845 | 12.85 | 9.71 | 16.65 | 0.23 | 35 | 134.22 | 46.47 | 1.75 | 12 | 21 | 16787.35 | 80.02 | 2125.11 | 61.98 | 30.45 | 15819.48 | 0.49 | 0.89 | 0.17 | 0.99 | 1 | 10
4 | 65 | CONCLUIDO | 7.803 | 12.82 | 9.71 | 17.13 | 0.26 | 34 | 134.55 | 46.47 | 2 | 0 | 21.09 | 16828.84 | 79.54 | 2125.11 | 61.43 | 30.45 | 15549.59 | 0.5 | 0.89 | 0.18 | 0.99 | 1 | 10

## RESULTADOS_24
Unnamed: 0 | Volume de calda [L] | STATUS | Capacidade operacional [ha/h] | Tempo de missao [h] | Tempo util [h] | Tempo por voo [min] | Autonomia Projetada [h] | N° Voos | MTOW [kg] | Massa Estrutura [kg] | Combustível [kg] | Abastecimentos | Massa gerador | Potência gerador [W] | Combustível consumido [L] | Calda cons [L] | Distância percorrida [km] | Distância Pulverizando [km] | RTL ACUMULADO[m] | EOC [km/km] | EOC [h/h] | Tempo de manobra [h] | Tempo rtl_rtw [h] | V pulv [m/s] | V desloc [m/s]
0 | 130 | CONCLUIDO | 4.1796 | 23.93 | 13.45 | 5.14 | 0.07 | 157 | 252.85 | 59.19 | 1 | 155 | 62.65 | 31418.63 | 214.92 | 2125.84 | 185.4 | 30.45 | 76920.43 | 0.16 | 0.64 | 0.33 | 4.72 | 1 | 10
1 | 130 | CONCLUIDO | 4.967 | 20.13 | 11.95 | 6.52 | 0.09 | 110 | 253.3 | 59.19 | 1.25 | 108 | 62.86 | 31474.5 | 188.56 | 2125.66 | 136.26 | 30.45 | 52584.29 | 0.22 | 0.72 | 0.25 | 3.23 | 1 | 10
2 | 130 | CONCLUIDO | 5.5123 | 18.14 | 11.18 | 7.89 | 0.11 | 85 | 253.75 | 59.19 | 1.5 | 83 | 63.06 | 31530.44 | 174.21 | 2125.28 | 110.8 | 30.45 | 39981.96 | 0.27 | 0.77 | 0.22 | 2.46 | 1 | 10
3 | 130 | CONCLUIDO | 5.9231 | 16.88 | 10.7 | 9.31 | 0.12 | 69 | 254.21 | 59.19 | 1.75 | 67 | 63.26 | 31586.46 | 164.58 | 2125.13 | 95.58 | 30.45 | 32448.01 | 0.32 | 0.81 | 0.18 | 1.98 | 1 | 10
4 | 130 | CONCLUIDO | 6.2441 | 16.02 | 10.37 | 10.73 | 0.14 | 58 | 254.66 | 59.19 | 2 | 56 | 63.47 | 31642.55 | 157.41 | 2125.21 | 84.45 | 30.45 | 26939.97 | 0.36 | 0.83 | 0.18 | 1.65 | 1 | 10
5 | 130 | CONCLUIDO | 6.4927 | 15.4 | 10.15 | 12.18 | 0.16 | 50 | 255.12 | 59.19 | 2.25 | 48 | 63.67 | 31698.72 | 152.11 | 2124.86 | 77.47 | 30.45 | 23490.19 | 0.39 | 0.85 | 0.16 | 1.43 | 1 | 10
6 | 130 | CONCLUIDO | 6.7414 | 14.83 | 9.93 | 13.85 | 0.17 | 43 | 255.57 | 59.19 | 2.5 | 41 | 63.88 | 31754.97 | 146.24 | 2125.18 | 69.83 | 30.45 | 19707.17 | 0.44 | 0.87 | 0.15 | 1.2 | 1 | 10
7 | 130 | CONCLUIDO | 6.9269 | 14.44 | 9.77 | 15.43 | 0.19 | 38 | 256.03 | 59.19 | 2.75 | 36 | 64.09 | 31811.29 | 141.75 | 2124.85 | 64.83 | 30.45 | 17228.37 | 0.47 | 0.89 | 0.14 | 1.05 | 1 | 10
8 | 130 | CONCLUIDO | 7.0817 | 14.12 | 9.65 | 17.04 | 0.21 | 34 | 256.49 | 59.19 | 3 | 32 | 64.29 | 31867.69 | 137.77 | 2124.85 | 60.93 | 30.45 | 15298.05 | 0.5 | 0.9 | 0.14 | 0.93 | 1 | 10
9 | 130 | CONCLUIDO | 7.2084 | 13.87 | 9.55 | 18.49 | 0.23 | 31 | 256.95 | 59.19 | 3.25 | 29 | 64.5 | 31924.29 | 134.06 | 2124.96 | 57.5 | 30.45 | 13601.89 | 0.53 | 0.91 | 0.13 | 0.83 | 1 | 10
10 | 130 | CONCLUIDO | 7.4016 | 13.51 | 9.34 | 20.01 | 0.24 | 28 | 257.41 | 59.19 | 3.5 | 26 | 64.71 | 31980.84 | 128.04 | 2124.69 | 50.37 | 30.45 | 10048.06 | 0.6 | 0.93 | 0.12 | 0.62 | 1 | 10
11 | 130 | CONCLUIDO | 7.3528 | 13.6 | 9.52 | 21.98 | 0.26 | 26 | 257.86 | 59.19 | 3.75 | 24 | 64.92 | 32037.48 | 129.61 | 2124.83 | 57.68 | 30.45 | 13717.29 | 0.53 | 0.91 | 0.11 | 0.8 | 1 | 10
12 | 130 | CONCLUIDO | 7.4573 | 13.41 | 9.43 | 23.58 | 0.28 | 24 | 258.32 | 59.19 | 4 | 22 | 65.13 | 32094.19 | 125.36 | 2124.89 | 53.94 | 30.45 | 11856.03 | 0.56 | 0.92 | 0.12 | 0.71 | 1 | 10
13 | 130 | CONCLUIDO | 7.5548 | 13.24 | 9.36 | 25.52 | 0.29 | 22 | 258.78 | 59.19 | 4.25 | 20 | 65.34 | 32150.98 | 121.38 | 2125.01 | 51.52 | 30.45 | 10652.75 | 0.59 | 0.93 | 0.11 | 0.63 | 1 | 10
14 | 130 | CONCLUIDO | 7.663 | 13.05 | 9.27 | 27.8 | 0.31 | 20 | 259.25 | 59.19 | 4.5 | 18 | 65.55 | 32207.85 | 117.7 | 2124.81 | 48.41 | 30.45 | 9112.41 | 0.63 | 0.93 | 0.11 | 0.55 | 1 | 10
15 | 130 | CONCLUIDO | 7.7065 | 12.98 | 9.24 | 29.19 | 0.33 | 19 | 259.71 | 59.19 | 4.75 | 14 | 65.76 | 32264.79 | 113.72 | 2124.76 | 47.45 | 30.45 | 8636.1 | 0.64 | 0.94 | 0.12 | 0.52 | 1 | 10
16 | 130 | CONCLUIDO | 7.7508 | 12.9 | 9.22 | 30.72 | 0.34 | 18 | 260.17 | 59.19 | 5 | 2 | 65.98 | 32321.82 | 113 | 2124.95 | 46.19 | 30.45 | 8008.2 | 0.66 | 0.94 | 0.13 | 0.5 | 1 | 10
17 | 130 | CONCLUIDO | 7.7406 | 12.92 | 9.23 | 30.78 | 0.36 | 18 | 260.63 | 59.19 | 5.25 | 1 | 66.19 | 32378.93 | 113.19 | 2124.99 | 46.69 | 30.45 | 8262.37 | 0.65 | 0.94 | 0.13 | 0.51 | 1 | 10
18 | 130 | CONCLUIDO | 7.7396 | 12.92 | 9.24 | 30.79 | 0.37 | 18 | 261.1 | 59.19 | 5.5 | 0 | 66.4 | 32436.11 | 113.38 | 2124.99 | 46.71 | 30.45 | 8269.29 | 0.65 | 0.94 | 0.13 | 0.51 | 1 | 10

## RESULTADOS_13
Unnamed: 0 | Volume de calda [L] | STATUS | Capacidade operacional [ha/h] | Tempo de missao [h] | Tempo util [h] | Tempo por voo [min] | Autonomia Projetada [h] | N° Voos | MTOW [kg] | Massa Estrutura [kg] | Combustível [kg] | Abastecimentos | Massa gerador | Potência gerador [W] | Combustível consumido [L] | Calda cons [L] | Distância percorrida [km] | Distância Pulverizando [km] | RTL ACUMULADO[m] | EOC [km/km] | EOC [h/h] | Tempo de manobra [h] | Tempo rtl_rtw [h] | V pulv [m/s] | V desloc [m/s]
0 | 75 | CONCLUIDO | 6.1065 | 16.38 | 11.35 | 7.57 | 0.12 | 90 | 150.44 | 49.1 | 1 | 88 | 25.34 | 18787.76 | 122.87 | 2125.33 | 116.36 | 30.45 | 42737.11 | 0.26 | 0.76 | 0.23 | 2.63 | 1 | 10
1 | 75 | CONCLUIDO | 6.7339 | 14.85 | 10.59 | 9.77 | 0.15 | 65 | 150.78 | 49.1 | 1.25 | 63 | 25.44 | 18830.65 | 110.39 | 2125.13 | 91.7 | 30.45 | 30532.3 | 0.33 | 0.82 | 0.18 | 1.87 | 1 | 10
2 | 75 | CONCLUIDO | 7.1716 | 13.94 | 10.14 | 12.17 | 0.18 | 50 | 151.13 | 49.1 | 1.5 | 48 | 25.54 | 18873.58 | 101.84 | 2124.81 | 76.93 | 30.45 | 23219.85 | 0.4 | 0.85 | 0.16 | 1.42 | 1 | 10
3 | 75 | CONCLUIDO | 7.4947 | 13.34 | 9.84 | 14.77 | 0.2 | 40 | 151.48 | 49.1 | 1.75 | 38 | 25.64 | 18916.54 | 93.81 | 2124.87 | 67.3 | 30.45 | 18456.85 | 0.45 | 0.88 | 0.14 | 1.12 | 1 | 10
4 | 75 | CONCLUIDO | 7.7473 | 12.91 | 9.62 | 17.5 | 0.23 | 33 | 151.83 | 49.1 | 2 | 26 | 25.73 | 18959.54 | 86.7 | 2124.96 | 59.79 | 30.45 | 14735.68 | 0.51 | 0.9 | 0.14 | 0.9 | 1 | 10
5 | 75 | CONCLUIDO | 7.8246 | 12.78 | 9.59 | 19.17 | 0.26 | 30 | 152.18 | 49.1 | 2.25 | 4 | 25.83 | 19002.56 | 84.53 | 2124.98 | 57.68 | 30.45 | 13696.57 | 0.53 | 0.9 | 0.16 | 0.87 | 1 | 10
6 | 75 | CONCLUIDO | 7.8232 | 12.78 | 9.59 | 19.18 | 0.29 | 30 | 152.53 | 49.1 | 2.5 | 0 | 25.93 | 19045.63 | 84.45 | 2124.93 | 57.64 | 30.45 | 13676.75 | 0.53 | 0.9 | 0.17 | 0.87 | 1 | 10

## RESULTADOS_17
Unnamed: 0 | Volume de calda [L] | STATUS | Capacidade operacional [ha/h] | Tempo de missao [h] | Tempo util [h] | Tempo por voo [min] | Autonomia Projetada [h] | N° Voos | MTOW [kg] | Massa Estrutura [kg] | Combustível [kg] | Abastecimentos | Massa gerador | Potência gerador [W] | Combustível consumido [L] | Calda cons [L] | Distância percorrida [km] | Distância Pulverizando [km] | RTL ACUMULADO[m] | EOC [km/km] | EOC [h/h] | Tempo de manobra [h] | Tempo rtl_rtw [h] | V pulv [m/s] | V desloc [m/s]
0 | 95 | CONCLUIDO | 5.337 | 18.74 | 12.06 | 6.4 | 0.1 | 113 | 185.69 | 53.44 | 1 | 111 | 36.26 | 23136.14 | 154.38 | 2125.54 | 140 | 30.45 | 54438.79 | 0.22 | 0.72 | 0.26 | 3.34 | 1 | 10
1 | 95 | CONCLUIDO | 6.0406 | 16.55 | 11.07 | 8.2 | 0.12 | 81 | 186.07 | 53.44 | 1.25 | 79 | 36.39 | 23182.76 | 138.42 | 2125.12 | 107.6 | 30.45 | 38401.96 | 0.28 | 0.78 | 0.2 | 2.35 | 1 | 10
2 | 95 | CONCLUIDO | 6.5211 | 15.33 | 10.52 | 10.02 | 0.14 | 63 | 186.45 | 53.44 | 1.5 | 61 | 36.51 | 23229.42 | 128.51 | 2125.09 | 89.59 | 30.45 | 29482.59 | 0.34 | 0.82 | 0.18 | 1.8 | 1 | 10
3 | 95 | CONCLUIDO | 6.8811 | 14.53 | 10.17 | 11.96 | 0.17 | 51 | 186.83 | 53.44 | 1.75 | 49 | 36.64 | 23276.13 | 120.75 | 2124.92 | 77.71 | 30.45 | 23604.45 | 0.39 | 0.85 | 0.16 | 1.44 | 1 | 10
4 | 95 | CONCLUIDO | 7.1802 | 13.93 | 9.9 | 14.14 | 0.19 | 42 | 187.21 | 53.44 | 2 | 40 | 36.77 | 23322.88 | 114.13 | 2124.95 | 68.9 | 30.45 | 19243.87 | 0.44 | 0.88 | 0.15 | 1.17 | 1 | 10
5 | 95 | CONCLUIDO | 7.3901 | 13.53 | 9.72 | 16.21 | 0.21 | 36 | 187.59 | 53.44 | 2.25 | 34 | 36.9 | 23369.68 | 108.7 | 2125.13 | 63.09 | 30.45 | 16368.96 | 0.48 | 0.89 | 0.14 | 1 | 1 | 10
6 | 95 | CONCLUIDO | 7.5913 | 13.17 | 9.55 | 18.48 | 0.24 | 31 | 187.97 | 53.44 | 2.5 | 29 | 37.03 | 23416.52 | 103.15 | 2124.93 | 57.44 | 30.45 | 13568.84 | 0.53 | 0.91 | 0.13 | 0.83 | 1 | 10
7 | 95 | CONCLUIDO | 7.8222 | 12.78 | 9.35 | 21.57 | 0.26 | 26 | 188.35 | 53.44 | 2.75 | 24 | 37.16 | 23463.4 | 95.95 | 2125.01 | 51.24 | 30.45 | 10492.83 | 0.59 | 0.93 | 0.11 | 0.63 | 1 | 10
8 | 95 | CONCLUIDO | 7.8418 | 12.75 | 9.39 | 23.48 | 0.28 | 24 | 188.73 | 53.44 | 3 | 8 | 37.29 | 23510.33 | 93.92 | 2124.73 | 51.88 | 30.45 | 10826.28 | 0.59 | 0.92 | 0.14 | 0.67 | 1 | 10
9 | 95 | CONCLUIDO | 7.8271 | 12.78 | 9.41 | 23.54 | 0.3 | 24 | 189.11 | 53.44 | 3.25 | 1 | 37.42 | 23557.3 | 94.05 | 2124.8 | 52.47 | 30.45 | 11119.1 | 0.58 | 0.92 | 0.14 | 0.69 | 1 | 10
10 | 95 | CONCLUIDO | 7.828 | 12.77 | 9.41 | 23.53 | 0.33 | 24 | 189.49 | 53.44 | 3.5 | 0 | 37.55 | 23604.32 | 94.11 | 2124.8 | 52.36 | 30.45 | 11066.73 | 0.58 | 0.92 | 0.15 | 0.69 | 1 | 10

## RESULTADOS_9
Unnamed: 0 | Volume de calda [L] | STATUS | Capacidade operacional [ha/h] | Tempo de missao [h] | Tempo util [h] | Tempo por voo [min] | Autonomia Projetada [h] | N° Voos | MTOW [kg] | Massa Estrutura [kg] | Combustível [kg] | Abastecimentos | Massa gerador | Potência gerador [W] | Combustível consumido [L] | Calda cons [L] | Distância percorrida [km] | Distância Pulverizando [km] | RTL ACUMULADO[m] | EOC [km/km] | EOC [h/h] | Tempo de manobra [h] | Tempo rtl_rtw [h] | V pulv [m/s] | V desloc [m/s]
0 | 55 | CONCLUIDO | 7.005 | 14.28 | 10.61 | 9.65 | 0.15 | 66 | 116.05 | 43.4 | 1 | 64 | 16.65 | 14546.17 | 90.16 | 2124.91 | 92.62 | 30.45 | 30983.4 | 0.33 | 0.82 | 0.18 | 1.89 | 1 | 10
1 | 55 | CONCLUIDO | 7.5432 | 13.26 | 10.05 | 12.83 | 0.19 | 47 | 116.37 | 43.4 | 1.25 | 44 | 16.72 | 14585.96 | 79.04 | 2125.03 | 73.89 | 30.45 | 21714.43 | 0.41 | 0.86 | 0.16 | 1.33 | 1 | 10
2 | 55 | CONCLUIDO | 7.7389 | 12.92 | 9.88 | 14.82 | 0.23 | 40 | 116.69 | 43.4 | 1.5 | 3 | 16.79 | 14625.77 | 74.57 | 2125.1 | 66.89 | 30.45 | 18252 | 0.46 | 0.88 | 0.19 | 1.16 | 1 | 10
3 | 55 | CONCLUIDO | 7.7381 | 12.92 | 9.88 | 14.82 | 0.26 | 40 | 117.01 | 43.4 | 1.75 | 0 | 16.86 | 14665.62 | 74.72 | 2124.95 | 66.93 | 30.45 | 18268.48 | 0.46 | 0.88 | 0.19 | 1.16 | 1 | 10

## resultados
Unnamed: 0 | Volume de calda [L] | STATUS | Capacidade operacional [ha/h] | Tempo de missao [h] | Tempo util [h] | Tempo por voo [min] | Autonomia Projetada [h] | N° Voos | MTOW [kg] | Massa Estrutura [kg] | Combustível [kg] | Abastecimentos | Massa gerador | Potência gerador [W] | Combustível consumido [L] | Calda cons [L] | Distância percorrida [km] | Distância Pulverizando [km] | RTL ACUMULADO[m] | EOC [km/km] | EOC [h/h] | Tempo de manobra [h] | Tempo rtl_rtw [h] | V pulv [m/s] | V desloc [m/s]
0 | 100 | CONCLUIDO | 5.1765 | 19.32 | 12.21 | 6.21 | 0.09 | 118 | 194.77 | 54.38 | 1 | 116 | 39.4 | 24256.19 | 161.98 | 2125.32 | 144.79 | 30.45 | 56808.82 | 0.21 | 0.71 | 0.27 | 3.49 | 1 | 10
1 | 100 | CONCLUIDO | 5.882 | 17 | 11.18 | 7.89 | 0.11 | 85 | 195.16 | 54.38 | 1.25 | 83 | 39.53 | 24303.87 | 145.18 | 2125.02 | 110.73 | 30.45 | 39946.63 | 0.28 | 0.77 | 0.22 | 2.46 | 1 | 10
2 | 100 | CONCLUIDO | 6.3715 | 15.7 | 10.61 | 9.65 | 0.14 | 66 | 195.55 | 54.38 | 1.5 | 64 | 39.67 | 24351.61 | 134.85 | 2125.26 | 92.54 | 30.45 | 30942.7 | 0.33 | 0.82 | 0.18 | 1.89 | 1 | 10
3 | 100 | CONCLUIDO | 6.7182 | 14.88 | 10.27 | 11.41 | 0.16 | 54 | 195.93 | 54.38 | 1.75 | 52 | 39.81 | 24399.39 | 127.39 | 2125.03 | 81.22 | 30.45 | 25346.62 | 0.37 | 0.84 | 0.17 | 1.55 | 1 | 10
4 | 100 | CONCLUIDO | 7.0175 | 14.25 | 9.98 | 13.31 | 0.18 | 45 | 196.32 | 54.38 | 2 | 43 | 39.95 | 24447.22 | 120.73 | 2124.84 | 71.84 | 30.45 | 20699.82 | 0.42 | 0.87 | 0.15 | 1.26 | 1 | 10
5 | 100 | CONCLUIDO | 7.2647 | 13.77 | 9.77 | 15.43 | 0.2 | 38 | 196.71 | 54.38 | 2.25 | 36 | 40.08 | 24495.09 | 114.98 | 2124.94 | 65.03 | 30.45 | 17329.51 | 0.47 | 0.89 | 0.13 | 1.05 | 1 | 10
6 | 100 | CONCLUIDO | 7.455 | 13.41 | 9.61 | 17.48 | 0.23 | 33 | 197.1 | 54.38 | 2.5 | 31 | 40.22 | 24543.01 | 109.79 | 2124.97 | 59.54 | 30.45 | 14607.52 | 0.51 | 0.9 | 0.14 | 0.89 | 1 | 10
7 | 100 | CONCLUIDO | 7.7002 | 12.99 | 9.38 | 20.1 | 0.25 | 28 | 197.49 | 54.38 | 2.75 | 26 | 40.36 | 24590.98 | 103.23 | 2124.76 | 51.75 | 30.45 | 10739.38 | 0.59 | 0.92 | 0.13 | 0.66 | 1 | 10
8 | 100 | CONCLUIDO | 7.7348 | 12.93 | 9.44 | 22.66 | 0.27 | 25 | 197.88 | 54.38 | 3 | 23 | 40.5 | 24639 | 100.28 | 2124.81 | 54.16 | 30.45 | 11959.75 | 0.56 | 0.92 | 0.12 | 0.72 | 1 | 10
9 | 100 | CONCLUIDO | 7.8191 | 12.79 | 9.38 | 24.46 | 0.29 | 23 | 198.27 | 54.38 | 3.25 | 7 | 40.64 | 24687.06 | 97.1 | 2124.75 | 51.41 | 30.45 | 10593.05 | 0.59 | 0.92 | 0.14 | 0.66 | 1 | 10
10 | 100 | CONCLUIDO | 7.8147 | 12.8 | 9.39 | 24.48 | 0.31 | 23 | 198.66 | 54.38 | 3.5 | 1 | 40.78 | 24735.17 | 96.52 | 2124.74 | 51.57 | 30.45 | 10674.5 | 0.59 | 0.92 | 0.14 | 0.66 | 1 | 10
11 | 100 | CONCLUIDO | 7.814 | 12.8 | 9.39 | 24.49 | 0.33 | 23 | 199.05 | 54.38 | 3.75 | 0 | 40.92 | 24783.33 | 96.7 | 2124.74 | 51.55 | 30.45 | 10667.41 | 0.59 | 0.92 | 0.14 | 0.67 | 1 | 10
0 | 140 | CONCLUIDO | 3.8744 | 25.81 | 13.93 | 4.86 | 0.06 | 172 | 274.09 | 60.56 | 1 | 170 | 72.53 | 34038.11 | 235.29 | 2125.77 | 201.31 | 30.45 | 84801.35 | 0.15 | 0.62 | 0.36 | 5.2 | 1 | 10
1 | 140 | CONCLUIDO | 4.6642 | 21.44 | 12.27 | 6.14 | 0.08 | 120 | 274.57 | 60.56 | 1.25 | 118 | 72.76 | 34097.72 | 205.09 | 2125.3 | 146.88 | 30.45 | 57846.21 | 0.21 | 0.71 | 0.27 | 3.55 | 1 | 10
2 | 140 | CONCLUIDO | 5.2326 | 19.11 | 11.41 | 7.44 | 0.1 | 92 | 275.05 | 60.56 | 1.5 | 90 | 73 | 34157.42 | 188.47 | 2125.29 | 118.41 | 30.45 | 43749.42 | 0.26 | 0.76 | 0.23 | 2.68 | 1 | 10
3 | 140 | CONCLUIDO | 5.6769 | 17.62 | 10.85 | 8.8 | 0.11 | 74 | 275.54 | 60.56 | 1.75 | 72 | 73.23 | 34217.22 | 177.19 | 2125.3 | 100.24 | 30.45 | 34757.48 | 0.3 | 0.8 | 0.19 | 2.13 | 1 | 10
4 | 140 | CONCLUIDO | 6.0129 | 16.63 | 10.49 | 10.15 | 0.13 | 62 | 276.02 | 60.56 | 2 | 60 | 73.47 | 34277.1 | 169.38 | 2124.83 | 88.24 | 30.45 | 28813.69 | 0.35 | 0.83 | 0.18 | 1.77 | 1 | 10
5 | 140 | CONCLUIDO | 6.2518 | 16 | 10.27 | 11.42 | 0.14 | 54 | 276.51 | 60.56 | 2.25 | 52 | 73.71 | 34337.08 | 164.03 | 2125.14 | 81.32 | 30.45 | 25392.86 | 0.37 | 0.84 | 0.17 | 1.55 | 1 | 10
6 | 140 | CONCLUIDO | 6.4948 | 15.4 | 10.04 | 12.82 | 0.16 | 47 | 277 | 60.56 | 2.5 | 45 | 73.94 | 34397.15 | 158.44 | 2124.88 | 73.72 | 30.45 | 21630.46 | 0.41 | 0.86 | 0.15 | 1.32 | 1 | 10
7 | 140 | CONCLUIDO | 6.6704 | 14.99 | 9.9 | 14.14 | 0.18 | 42 | 277.48 | 60.56 | 2.75 | 40 | 74.18 | 34457.31 | 153.97 | 2125.04 | 68.81 | 30.45 | 19197.63 | 0.44 | 0.88 | 0.15 | 1.18 | 1 | 10
8 | 140 | CONCLUIDO | 6.856 | 14.59 | 9.75 | 15.81 | 0.19 | 37 | 277.97 | 60.56 | 3 | 35 | 74.42 | 34517.57 | 149.93 | 2124.85 | 64.2 | 30.45 | 16920.67 | 0.47 | 0.89 | 0.14 | 1.03 | 1 | 10
9 | 140 | CONCLUIDO | 6.9816 | 14.32 | 9.65 | 17.02 | 0.21 | 34 | 278.46 | 60.56 | 3.25 | 32 | 74.66 | 34577.92 | 146.25 | 2124.93 | 60.72 | 30.45 | 15193.6 | 0.5 | 0.9 | 0.14 | 0.93 | 1 | 10
10 | 140 | CONCLUIDO | 7.1068 | 14.07 | 9.55 | 18.49 | 0.22 | 31 | 278.95 | 60.56 | 3.5 | 29 | 74.9 | 34638.36 | 142.62 | 2124.79 | 57.6 | 30.45 | 13651.59 | 0.53 | 0.91 | 0.13 | 0.83 | 1 | 10
11 | 140 | CONCLUIDO | 7.2972 | 13.7 | 9.34 | 20.02 | 0.24 | 28 | 279.44 | 60.56 | 3.75 | 26 | 75.14 | 34698.9 | 136.93 | 2124.69 | 50.42 | 30.45 | 10075.49 | 0.6 | 0.93 | 0.12 | 0.62 | 1 | 10
12 | 140 | CONCLUIDO | 7.267 | 13.76 | 9.5 | 21.93 | 0.25 | 26 | 279.94 | 60.56 | 4 | 24 | 75.38 | 34759.54 | 138.33 | 2124.73 | 56.89 | 30.45 | 13322.36 | 0.54 | 0.91 | 0.11 | 0.78 | 1 | 10
13 | 140 | CONCLUIDO | 7.3696 | 13.57 | 9.41 | 23.54 | 0.27 | 24 | 280.43 | 60.56 | 4.25 | 22 | 75.62 | 34820.27 | 134.21 | 2124.94 | 53.42 | 30.45 | 11596.69 | 0.57 | 0.92 | 0.12 | 0.69 | 1 | 10
14 | 140 | CONCLUIDO | 7.4726 | 13.38 | 9.33 | 25.45 | 0.29 | 22 | 280.92 | 60.56 | 4.5 | 20 | 75.87 | 34881.09 | 130.66 | 2124.69 | 50.64 | 30.45 | 10214.74 | 0.6 | 0.93 | 0.11 | 0.61 | 1 | 10
15 | 140 | CONCLUIDO | 7.5121 | 13.31 | 9.31 | 26.61 | 0.3 | 21 | 281.41 | 60.56 | 4.75 | 19 | 76.11 | 34942.02 | 128.33 | 2124.74 | 49.95 | 30.45 | 9875.42 | 0.61 | 0.93 | 0.12 | 0.59 | 1 | 10
16 | 140 | CONCLUIDO | 7.6174 | 13.13 | 9.23 | 29.16 | 0.32 | 19 | 281.91 | 60.56 | 5 | 17 | 76.35 | 35003.04 | 124.61 | 2124.79 | 47.31 | 30.45 | 8566.37 | 0.64 | 0.94 | 0.11 | 0.51 | 1 | 10
17 | 140 | CONCLUIDO | 7.6668 | 13.04 | 9.2 | 30.67 | 0.33 | 18 | 282.4 | 60.56 | 5.25 | 16 | 76.6 | 35064.15 | 121.65 | 2124.75 | 46.28 | 30.45 | 8055.81 | 0.66 | 0.94 | 0.11 | 0.48 | 1 | 10
18 | 140 | CONCLUIDO | 7.7103 | 12.97 | 9.18 | 32.4 | 0.35 | 17 | 282.9 | 60.56 | 5.5 | 9 | 76.85 | 35125.37 | 119.37 | 2124.69 | 45.4 | 30.45 | 7618.4 | 0.67 | 0.94 | 0.12 | 0.46 | 1 | 10
19 | 140 | CONCLUIDO | 7.6959 | 12.99 | 9.21 | 32.49 | 0.36 | 17 | 283.4 | 60.56 | 5.75 | 2 | 77.09 | 35186.68 | 119.08 | 2124.69 | 45.83 | 30.45 | 7836.75 | 0.66 | 0.94 | 0.13 | 0.48 | 1 | 10
20 | 140 | CONCLUIDO | 7.6981 | 12.99 | 9.2 | 32.48 | 0.38 | 17 | 283.9 | 60.56 | 6 | 1 | 77.34 | 35248.1 | 118.72 | 2124.69 | 45.72 | 30.45 | 7782.27 | 0.67 | 0.94 | 0.13 | 0.48 | 1 | 10
21 | 140 | CONCLUIDO | 7.6938 | 13 | 9.21 | 32.5 | 0.39 | 17 | 284.4 | 60.56 | 6.25 | 0 | 77.59 | 35309.61 | 118.91 | 2124.69 | 45.97 | 30.45 | 7906.8 | 0.66 | 0.94 | 0.13 | 0.49 | 1 | 10
0 | 40 | CONCLUIDO | 7.5047 | 13.32 | 10.35 | 11.29 | 0.2 | 55 | 89.87 | 37.55 | 1 | 1 | 11.32 | 11317.98 | 67.2 | 2124.89 | 81.39 | 30.45 | 25426.38 | 0.37 | 0.84 | 0.24 | 1.63 | 1 | 10
1 | 40 | CONCLUIDO | 7.5039 | 13.33 | 10.35 | 11.29 | 0.24 | 55 | 90.18 | 37.55 | 1.25 | 0 | 11.37 | 11355.7 | 67.42 | 2124.89 | 81.36 | 30.45 | 25410.12 | 0.37 | 0.84 | 0.24 | 1.63 | 1 | 10
0 | 125 | CONCLUIDO | 4.336 | 23.06 | 13.22 | 5.29 | 0.07 | 150 | 242.64 | 58.47 | 1 | 148 | 58.17 | 30160.1 | 205.4 | 2125.95 | 177.95 | 30.45 | 73230.34 | 0.17 | 0.66 | 0.32 | 4.5 | 1 | 10
1 | 125 | CONCLUIDO | 5.1023 | 19.6 | 11.84 | 6.7 | 0.09 | 106 | 243.08 | 58.47 | 1.25 | 104 | 58.36 | 30214.33 | 181.36 | 2124.92 | 132.47 | 30.45 | 50711.33 | 0.23 | 0.73 | 0.25 | 3.12 | 1 | 10
2 | 125 | CONCLUIDO | 5.6445 | 17.72 | 11.09 | 8.11 | 0.11 | 82 | 243.52 | 58.47 | 1.5 | 80 | 58.55 | 30268.64 | 167.52 | 2125.22 | 108 | 30.45 | 38593.58 | 0.28 | 0.78 | 0.21 | 2.37 | 1 | 10
3 | 125 | CONCLUIDO | 6.0664 | 16.48 | 10.61 | 9.65 | 0.13 | 66 | 243.96 | 58.47 | 1.75 | 64 | 58.74 | 30323.01 | 158 | 2124.96 | 92.22 | 30.45 | 30787.25 | 0.33 | 0.82 | 0.19 | 1.89 | 1 | 10
4 | 125 | CONCLUIDO | 6.3635 | 15.71 | 10.31 | 11.05 | 0.15 | 56 | 244.41 | 58.47 | 2 | 54 | 58.93 | 30377.45 | 151.36 | 2125.02 | 82.5 | 30.45 | 25975.86 | 0.37 | 0.84 | 0.17 | 1.59 | 1 | 10
5 | 125 | CONCLUIDO | 6.6258 | 15.09 | 10.07 | 12.59 | 0.16 | 48 | 244.85 | 58.47 | 2.25 | 46 | 59.12 | 30431.96 | 145.43 | 2125.01 | 74.43 | 30.45 | 21977.89 | 0.41 | 0.86 | 0.16 | 1.35 | 1 | 10
6 | 125 | CONCLUIDO | 6.834 | 14.63 | 9.89 | 14.13 | 0.18 | 42 | 245.29 | 58.47 | 2.5 | 40 | 59.32 | 30486.54 | 140.7 | 2124.97 | 68.67 | 30.45 | 19128.68 | 0.44 | 0.88 | 0.15 | 1.17 | 1 | 10
7 | 125 | CONCLUIDO | 7.019 | 14.25 | 9.74 | 15.8 | 0.2 | 37 | 245.73 | 58.47 | 2.75 | 35 | 59.51 | 30541.19 | 136.09 | 2124.87 | 63.91 | 30.45 | 16774.53 | 0.48 | 0.89 | 0.14 | 1.02 | 1 | 10
8 | 125 | CONCLUIDO | 7.1782 | 13.93 | 9.62 | 17.48 | 0.22 | 33 | 246.18 | 58.47 | 3 | 31 | 59.7 | 30595.91 | 131.83 | 2124.82 | 59.71 | 30.45 | 14692.97 | 0.51 | 0.9 | 0.13 | 0.89 | 1 | 10
9 | 125 | CONCLUIDO | 7.3107 | 13.68 | 9.51 | 19.01 | 0.23 | 30 | 246.62 | 58.47 | 3.25 | 28 | 59.9 | 30650.7 | 127.65 | 2124.92 | 55.9 | 30.45 | 12806.82 | 0.54 | 0.91 | 0.13 | 0.78 | 1 | 10
10 | 125 | CONCLUIDO | 7.4633 | 13.4 | 9.37 | 20.82 | 0.25 | 27 | 247.07 | 58.47 | 3.5 | 25 | 60.09 | 30705.56 | 122.78 | 2124.84 | 51.84 | 30.45 | 10787.59 | 0.59 | 0.92 | 0.11 | 0.65 | 1 | 10
11 | 125 | CONCLUIDO | 7.4345 | 13.45 | 9.51 | 22.83 | 0.27 | 25 | 247.51 | 58.47 | 3.75 | 23 | 60.29 | 30760.49 | 123.52 | 2124.97 | 56.94 | 30.45 | 13349.38 | 0.53 | 0.91 | 0.12 | 0.79 | 1 | 10
12 | 125 | CONCLUIDO | 7.6131 | 13.14 | 9.34 | 25.47 | 0.29 | 22 | 247.96 | 58.47 | 4 | 20 | 60.48 | 30815.5 | 117.23 | 2124.75 | 50.83 | 30.45 | 10311.59 | 0.6 | 0.93 | 0.12 | 0.62 | 1 | 10
13 | 125 | CONCLUIDO | 7.6553 | 13.06 | 9.31 | 26.61 | 0.3 | 21 | 248.4 | 58.47 | 4.25 | 19 | 60.68 | 30870.57 | 114.67 | 2124.74 | 49.9 | 30.45 | 9847.6 | 0.61 | 0.93 | 0.12 | 0.59 | 1 | 10
14 | 125 | CONCLUIDO | 7.7526 | 12.9 | 9.24 | 29.19 | 0.32 | 19 | 248.85 | 58.47 | 4.5 | 9 | 60.88 | 30925.72 | 111.19 | 2124.81 | 47.37 | 30.45 | 8595.4 | 0.64 | 0.94 | 0.12 | 0.52 | 1 | 10
15 | 125 | CONCLUIDO | 7.7406 | 12.92 | 9.26 | 29.26 | 0.34 | 19 | 249.3 | 58.47 | 4.75 | 2 | 61.07 | 30980.93 | 109.67 | 2124.76 | 47.68 | 30.45 | 8752.17 | 0.64 | 0.93 | 0.13 | 0.54 | 1 | 10
16 | 125 | CONCLUIDO | 7.7915 | 12.83 | 9.23 | 30.76 | 0.36 | 18 | 249.75 | 58.47 | 5 | 0 | 61.27 | 31036.22 | 108.91 | 2124.69 | 46.54 | 30.45 | 8183.18 | 0.65 | 0.94 | 0.13 | 0.51 | 1 | 10
0 | 30 | CONCLUIDO | 7.2438 | 13.8 | 10.84 | 9.03 | 0.24 | 72 | 71.52 | 32.27 | 1 | 0 | 8.25 | 9054.6 | 61.73 | 2125.04 | 96.63 | 30.45 | 32959.95 | 0.32 | 0.8 | 0.29 | 2.12 | 1 | 10
0 | 15 | CONCLUIDO | 6.1532 | 16.25 | 12.96 | 5.44 | 0.43 | 143 | 39.78 | 19.54 | 1 | 0 | 4.24 | 5140 | 50.99 | 2125.58 | 162.65 | 30.45 | 65613.86 | 0.19 | 0.67 | 0.5 | 4.24 | 1 | 10
0 | 70 | CONCLUIDO | 6.3303 | 15.8 | 11.14 | 7.96 | 0.12 | 84 | 141.81 | 47.83 | 1 | 82 | 22.98 | 17723.39 | 114.63 | 2125.32 | 109.78 | 30.45 | 39477.18 | 0.28 | 0.78 | 0.21 | 2.42 | 1 | 10
1 | 70 | CONCLUIDO | 6.9131 | 14.47 | 10.47 | 10.3 | 0.16 | 61 | 142.15 | 47.83 | 1.25 | 59 | 23.07 | 17765.46 | 103.33 | 2125.23 | 87.78 | 30.45 | 28587.59 | 0.35 | 0.83 | 0.18 | 1.75 | 1 | 10
2 | 70 | CONCLUIDO | 7.3294 | 13.64 | 10.06 | 12.84 | 0.19 | 47 | 142.49 | 47.83 | 1.5 | 45 | 23.16 | 17807.56 | 94.58 | 2124.97 | 74.1 | 30.45 | 21821.17 | 0.41 | 0.86 | 0.16 | 1.34 | 1 | 10
3 | 70 | CONCLUIDO | 7.6684 | 13.04 | 9.74 | 15.8 | 0.22 | 37 | 142.83 | 47.83 | 1.75 | 34 | 23.25 | 17849.7 | 85.91 | 2124.9 | 63.89 | 30.45 | 16764.72 | 0.48 | 0.89 | 0.14 | 1.02 | 1 | 10
4 | 70 | CONCLUIDO | 7.8118 | 12.8 | 9.65 | 18.09 | 0.25 | 32 | 143.17 | 47.83 | 2 | 7 | 23.34 | 17891.86 | 82.01 | 2124.69 | 59.89 | 30.45 | 14791.36 | 0.51 | 0.9 | 0.16 | 0.93 | 1 | 10
5 | 70 | CONCLUIDO | 7.8103 | 12.8 | 9.65 | 18.1 | 0.28 | 32 | 143.51 | 47.83 | 2.25 | 0 | 23.44 | 17934.06 | 81.8 | 2125.01 | 59.55 | 30.45 | 14622.44 | 0.51 | 0.9 | 0.17 | 0.93 | 1 | 10
0 | 90 | CONCLUIDO | 5.5268 | 18.09 | 11.87 | 6.66 | 0.1 | 107 | 176.73 | 52.44 | 1 | 105 | 33.29 | 22031.19 | 146.24 | 2125.55 | 133.42 | 30.45 | 51180.54 | 0.23 | 0.73 | 0.26 | 3.15 | 1 | 10
1 | 90 | CONCLUIDO | 6.2065 | 16.11 | 10.95 | 8.54 | 0.13 | 77 | 177.1 | 52.44 | 1.25 | 75 | 33.41 | 22076.81 | 131.55 | 2125.34 | 103.25 | 30.45 | 36243.05 | 0.29 | 0.79 | 0.21 | 2.23 | 1 | 10
2 | 90 | CONCLUIDO | 6.6716 | 14.99 | 10.44 | 10.44 | 0.15 | 60 | 177.47 | 52.44 | 1.5 | 58 | 33.53 | 22122.46 | 121.85 | 2125.07 | 86.62 | 30.45 | 28016.85 | 0.35 | 0.83 | 0.17 | 1.71 | 1 | 10
3 | 90 | CONCLUIDO | 7.0424 | 14.2 | 10.07 | 12.59 | 0.17 | 48 | 177.84 | 52.44 | 1.75 | 46 | 33.65 | 22168.15 | 114.01 | 2125.08 | 74.62 | 30.45 | 22072.97 | 0.41 | 0.86 | 0.16 | 1.35 | 1 | 10
4 | 90 | CONCLUIDO | 7.3151 | 13.67 | 9.83 | 14.74 | 0.2 | 40 | 178.21 | 52.44 | 2 | 38 | 33.77 | 22213.89 | 107.79 | 2124.83 | 66.83 | 30.45 | 18218.72 | 0.46 | 0.88 | 0.14 | 1.11 | 1 | 10
5 | 90 | CONCLUIDO | 7.5295 | 13.28 | 9.65 | 17.03 | 0.22 | 34 | 178.59 | 52.44 | 2.25 | 32 | 33.89 | 22259.66 | 102.46 | 2124.73 | 60.79 | 30.45 | 15232.16 | 0.5 | 0.9 | 0.14 | 0.93 | 1 | 10
6 | 90 | CONCLUIDO | 7.7615 | 12.88 | 9.43 | 19.52 | 0.25 | 29 | 178.96 | 52.44 | 2.5 | 26 | 34.02 | 22305.48 | 95.09 | 2124.82 | 53.45 | 30.45 | 11586.62 | 0.57 | 0.92 | 0.13 | 0.71 | 1 | 10
7 | 90 | CONCLUIDO | 7.7508 | 12.9 | 9.56 | 22.05 | 0.27 | 26 | 179.33 | 52.44 | 2.75 | 16 | 34.14 | 22351.34 | 94.07 | 2124.69 | 58.5 | 30.45 | 14124.7 | 0.52 | 0.91 | 0.12 | 0.84 | 1 | 10
8 | 90 | CONCLUIDO | 7.8615 | 12.72 | 9.41 | 22.59 | 0.3 | 25 | 179.7 | 52.44 | 3 | 0 | 34.26 | 22397.24 | 91.25 | 2124.69 | 52.12 | 30.45 | 10940.76 | 0.58 | 0.92 | 0.15 | 0.69 | 1 | 10
0 | 110 | CONCLUIDO | 4.8357 | 20.68 | 12.58 | 5.81 | 0.08 | 130 | 213.37 | 56.13 | 1 | 128 | 46.25 | 26550.29 | 178.36 | 2125.2 | 156.91 | 30.45 | 62808.37 | 0.19 | 0.69 | 0.29 | 3.86 | 1 | 10
1 | 110 | CONCLUIDO | 5.5631 | 17.98 | 11.44 | 7.38 | 0.1 | 93 | 213.78 | 56.13 | 1.25 | 91 | 46.4 | 26600.32 | 159.36 | 2125.55 | 119.28 | 30.45 | 44179.46 | 0.26 | 0.76 | 0.23 | 2.71 | 1 | 10
2 | 110 | CONCLUIDO | 6.077 | 16.46 | 10.8 | 9 | 0.12 | 72 | 214.19 | 56.13 | 1.5 | 70 | 46.56 | 26650.41 | 147.87 | 2124.92 | 98.43 | 30.45 | 33858.2 | 0.31 | 0.8 | 0.2 | 2.08 | 1 | 10
3 | 110 | CONCLUIDO | 6.448 | 15.51 | 10.4 | 10.58 | 0.14 | 59 | 214.59 | 56.13 | 1.75 | 57 | 46.72 | 26700.55 | 139.59 | 2124.89 | 85.51 | 30.45 | 27467.29 | 0.36 | 0.83 | 0.18 | 1.68 | 1 | 10
4 | 110 | CONCLUIDO | 6.7714 | 14.77 | 10.09 | 12.35 | 0.17 | 49 | 215 | 56.13 | 2 | 47 | 46.87 | 26750.75 | 132.76 | 2125.05 | 75.13 | 30.45 | 22326.05 | 0.41 | 0.86 | 0.16 | 1.36 | 1 | 10
5 | 110 | CONCLUIDO | 7.0033 | 14.28 | 9.89 | 14.13 | 0.19 | 42 | 215.41 | 56.13 | 2.25 | 40 | 47.03 | 26801 | 127.47 | 2125.21 | 68.85 | 30.45 | 19218.71 | 0.44 | 0.88 | 0.15 | 1.17 | 1 | 10
6 | 110 | CONCLUIDO | 7.2241 | 13.84 | 9.71 | 16.18 | 0.21 | 36 | 215.82 | 56.13 | 2.5 | 34 | 47.19 | 26851.31 | 121.95 | 2124.83 | 62.78 | 30.45 | 16216.76 | 0.49 | 0.89 | 0.14 | 0.99 | 1 | 10
7 | 110 | CONCLUIDO | 7.3793 | 13.55 | 9.59 | 17.98 | 0.23 | 32 | 216.22 | 56.13 | 2.75 | 30 | 47.35 | 26901.66 | 117.59 | 2124.76 | 58.73 | 30.45 | 14211.14 | 0.52 | 0.9 | 0.13 | 0.87 | 1 | 10
8 | 110 | CONCLUIDO | 7.6058 | 13.15 | 9.35 | 20.04 | 0.25 | 28 | 216.63 | 56.13 | 3 | 26 | 47.51 | 26952.08 | 111.18 | 2125.05 | 50.64 | 30.45 | 10185.53 | 0.6 | 0.93 | 0.13 | 0.63 | 1 | 10
9 | 110 | CONCLUIDO | 7.5262 | 13.29 | 9.58 | 22.1 | 0.27 | 26 | 217.04 | 56.13 | 3.25 | 24 | 47.66 | 27002.55 | 112.24 | 2125.05 | 59.56 | 30.45 | 14654.29 | 0.51 | 0.9 | 0.11 | 0.85 | 1 | 10
10 | 110 | CONCLUIDO | 7.7141 | 12.96 | 9.38 | 24.47 | 0.29 | 23 | 217.45 | 56.13 | 3.5 | 21 | 47.82 | 27053.07 | 105.51 | 2124.73 | 52.27 | 30.45 | 11024.6 | 0.58 | 0.92 | 0.12 | 0.66 | 1 | 10
11 | 110 | CONCLUIDO | 7.8089 | 12.81 | 9.31 | 26.59 | 0.31 | 21 | 217.86 | 56.13 | 3.75 | 9 | 47.98 | 27103.65 | 102.14 | 2124.75 | 49.18 | 30.45 | 9490.98 | 0.62 | 0.93 | 0.13 | 0.59 | 1 | 10
12 | 110 | CONCLUIDO | 7.8037 | 12.81 | 9.31 | 26.61 | 0.33 | 21 | 218.27 | 56.13 | 4 | 2 | 48.15 | 27154.29 | 101.83 | 2124.69 | 49.29 | 30.45 | 9546.4 | 0.62 | 0.93 | 0.14 | 0.59 | 1 | 10
13 | 110 | CONCLUIDO | 7.8027 | 12.82 | 9.32 | 26.62 | 0.35 | 21 | 218.68 | 56.13 | 4.25 | 0 | 48.31 | 27204.98 | 101.92 | 2124.73 | 49.22 | 30.45 | 9509.33 | 0.62 | 0.93 | 0.14 | 0.6 | 1 | 10
0 | 150 | CONCLUIDO | 3.5851 | 27.89 | 14.45 | 4.61 | 0.06 | 188 | 296.65 | 61.82 | 1 | 186 | 83.83 | 36821.52 | 257.52 | 2125.45 | 218.52 | 30.45 | 93325.52 | 0.14 | 0.6 | 0.38 | 5.73 | 1 | 10
1 | 150 | CONCLUIDO | 4.386 | 22.8 | 12.58 | 5.81 | 0.07 | 130 | 297.17 | 61.82 | 1.25 | 128 | 84.1 | 36885.7 | 222.08 | 2125.3 | 157.28 | 30.45 | 62996.69 | 0.19 | 0.69 | 0.28 | 3.86 | 1 | 10
2 | 150 | CONCLUIDO | 4.9691 | 20.12 | 11.63 | 7.05 | 0.09 | 99 | 297.7 | 61.82 | 1.5 | 97 | 84.37 | 36949.99 | 203.33 | 2125.62 | 125.46 | 30.45 | 47238.21 | 0.24 | 0.75 | 0.24 | 2.9 | 1 | 10
3 | 150 | CONCLUIDO | 5.4069 | 18.49 | 11.05 | 8.29 | 0.1 | 80 | 298.22 | 61.82 | 1.75 | 78 | 84.65 | 37014.39 | 191.46 | 2124.8 | 106.95 | 30.45 | 38079.48 | 0.28 | 0.78 | 0.21 | 2.33 | 1 | 10
4 | 150 | CONCLUIDO | 5.7594 | 17.36 | 10.64 | 9.53 | 0.12 | 67 | 298.74 | 61.82 | 2 | 65 | 84.92 | 37078.91 | 182.53 | 2124.86 | 93.51 | 30.45 | 31426.01 | 0.33 | 0.81 | 0.19 | 1.92 | 1 | 10
5 | 150 | CONCLUIDO | 6.027 | 16.59 | 10.37 | 10.73 | 0.13 | 58 | 299.26 | 61.82 | 2.25 | 56 | 85.19 | 37143.54 | 176.11 | 2125.59 | 84.52 | 30.45 | 26974.26 | 0.36 | 0.84 | 0.17 | 1.65 | 1 | 10
6 | 150 | CONCLUIDO | 6.2957 | 15.88 | 10.11 | 12.13 | 0.15 | 50 | 299.79 | 61.82 | 2.5 | 48 | 85.47 | 37208.42 | 169.92 | 2124.96 | 75.83 | 30.45 | 22671.34 | 0.4 | 0.86 | 0.16 | 1.39 | 1 | 10
7 | 150 | CONCLUIDO | 6.462 | 15.48 | 9.98 | 13.3 | 0.16 | 45 | 300.32 | 61.82 | 2.75 | 43 | 85.74 | 37273.29 | 165.89 | 2124.81 | 71.76 | 30.45 | 20662.21 | 0.42 | 0.87 | 0.15 | 1.26 | 1 | 10
8 | 150 | CONCLUIDO | 6.6475 | 15.04 | 9.82 | 14.74 | 0.18 | 40 | 300.84 | 61.82 | 3 | 38 | 86.02 | 37338.27 | 161.77 | 2124.93 | 66.63 | 30.45 | 18119.12 | 0.46 | 0.88 | 0.14 | 1.1 | 1 | 10
9 | 150 | CONCLUIDO | 6.7972 | 14.71 | 9.71 | 16.19 | 0.19 | 36 | 301.37 | 61.82 | 3.25 | 34 | 86.3 | 37403.38 | 157.95 | 2124.86 | 62.97 | 30.45 | 16310.51 | 0.48 | 0.89 | 0.14 | 0.99 | 1 | 10
10 | 150 | CONCLUIDO | 6.9209 | 14.45 | 9.62 | 17.49 | 0.21 | 33 | 301.9 | 61.82 | 3.5 | 31 | 86.58 | 37468.6 | 154.69 | 2124.74 | 59.81 | 30.45 | 14742.65 | 0.51 | 0.9 | 0.13 | 0.9 | 1 | 10
11 | 150 | CONCLUIDO | 7.0505 | 14.18 | 9.52 | 19.04 | 0.22 | 30 | 302.43 | 61.82 | 3.75 | 28 | 86.86 | 37533.94 | 151.12 | 2124.74 | 56.46 | 30.45 | 13086.2 | 0.54 | 0.91 | 0.13 | 0.8 | 1 | 10
12 | 150 | CONCLUIDO | 7.1978 | 13.89 | 9.34 | 20.01 | 0.24 | 28 | 302.96 | 61.82 | 4 | 26 | 87.14 | 37599.4 | 146.05 | 2124.76 | 50.45 | 30.45 | 10089.82 | 0.6 | 0.93 | 0.12 | 0.62 | 1 | 10
13 | 150 | CONCLUIDO | 7.1872 | 13.91 | 9.47 | 21.86 | 0.25 | 26 | 303.49 | 61.82 | 4.25 | 24 | 87.42 | 37664.98 | 147.13 | 2124.85 | 55.78 | 30.45 | 12766.26 | 0.55 | 0.91 | 0.11 | 0.75 | 1 | 10
14 | 150 | CONCLUIDO | 7.2829 | 13.73 | 9.4 | 23.5 | 0.26 | 24 | 304.03 | 61.82 | 4.5 | 22 | 87.7 | 37730.68 | 143.43 | 2124.69 | 52.89 | 30.45 | 11328.52 | 0.58 | 0.92 | 0.12 | 0.68 | 1 | 10
15 | 150 | CONCLUIDO | 7.3259 | 13.65 | 9.38 | 24.46 | 0.28 | 23 | 304.56 | 61.82 | 4.75 | 21 | 87.99 | 37796.51 | 141.26 | 2124.9 | 52.06 | 30.45 | 10921.79 | 0.58 | 0.92 | 0.12 | 0.65 | 1 | 10
16 | 150 | CONCLUIDO | 7.4285 | 13.46 | 9.3 | 26.57 | 0.29 | 21 | 305.09 | 61.82 | 5 | 19 | 88.27 | 37862.45 | 137.98 | 2124.92 | 49.55 | 30.45 | 9674.03 | 0.61 | 0.93 | 0.11 | 0.58 | 1 | 10
17 | 150 | CONCLUIDO | 7.4748 | 13.38 | 9.27 | 27.81 | 0.31 | 20 | 305.63 | 61.82 | 5.25 | 18 | 88.56 | 37928.52 | 136.12 | 2124.75 | 48.64 | 30.45 | 9222.96 | 0.63 | 0.93 | 0.11 | 0.55 | 1 | 10
18 | 150 | CONCLUIDO | 7.5226 | 13.29 | 9.24 | 29.18 | 0.32 | 19 | 306.17 | 61.82 | 5.5 | 17 | 88.84 | 37994.72 | 133.17 | 2124.69 | 47.58 | 30.45 | 8698.12 | 0.64 | 0.94 | 0.11 | 0.52 | 1 | 10
19 | 150 | CONCLUIDO | 7.5734 | 13.2 | 9.21 | 30.69 | 0.33 | 18 | 306.7 | 61.82 | 5.75 | 16 | 89.13 | 38061.04 | 130.26 | 2124.83 | 46.47 | 30.45 | 8149.92 | 0.66 | 0.94 | 0.11 | 0.49 | 1 | 10
20 | 150 | CONCLUIDO | 7.6271 | 13.11 | 9.17 | 32.36 | 0.35 | 17 | 307.24 | 61.82 | 6 | 14 | 89.42 | 38127.48 | 127.4 | 2124.75 | 45.19 | 30.45 | 7514.83 | 0.67 | 0.94 | 0.11 | 0.45 | 1 | 10
21 | 150 | CONCLUIDO | 7.6656 | 13.05 | 9.16 | 34.35 | 0.36 | 16 | 307.78 | 61.82 | 6.25 | 5 | 89.71 | 38194.05 | 125.92 | 2124.8 | 44.52 | 30.45 | 7183.64 | 0.68 | 0.95 | 0.12 | 0.44 | 1 | 10
22 | 150 | CONCLUIDO | 7.6568 | 13.06 | 9.17 | 34.4 | 0.38 | 16 | 308.32 | 61.82 | 6.5 | 3 | 90 | 38260.74 | 125.69 | 2125.07 | 44.9 | 30.45 | 7376.51 | 0.68 | 0.94 | 0.12 | 0.45 | 1 | 10
23 | 150 | CONCLUIDO | 7.6596 | 13.06 | 9.17 | 34.39 | 0.39 | 16 | 308.86 | 61.82 | 6.75 | 1 | 90.29 | 38327.57 | 125.05 | 2124.85 | 44.73 | 30.45 | 7291.15 | 0.68 | 0.94 | 0.12 | 0.45 | 1 | 10
24 | 150 | CONCLUIDO | 7.6581 | 13.06 | 9.17 | 34.39 | 0.4 | 16 | 309.41 | 61.82 | 7 | 0 | 90.59 | 38394.52 | 125.3 | 2125.14 | 44.74 | 30.45 | 7296.29 | 0.68 | 0.94 | 0.12 | 0.45 | 1 | 10
0 | 10 | CONCLUIDO | 5.2407 | 19.08 | 15.07 | 4.24 | 0.64 | 213 | 26.11 | 12.1 | 1 | 0 | 3.01 | 3454.41 | 43.8 | 2125.74 | 228.02 | 30.45 | 97948.3 | 0.13 | 0.58 | 0.7 | 6.34 | 1 | 10
0 | 45 | CONCLUIDO | 7.5147 | 13.31 | 10.23 | 11.58 | 0.18 | 53 | 98.71 | 39.72 | 1 | 39 | 12.99 | 12407.75 | 71.58 | 2125.06 | 79.23 | 30.45 | 24353.58 | 0.38 | 0.85 | 0.18 | 1.51 | 1 | 10
1 | 45 | CONCLUIDO | 7.6087 | 13.14 | 10.15 | 12.43 | 0.22 | 49 | 99.02 | 39.72 | 1.25 | 0 | 13.05 | 12446.14 | 69.84 | 2125.08 | 75.03 | 30.45 | 22274.91 | 0.41 | 0.85 | 0.22 | 1.43 | 1 | 10
0 | 105 | CONCLUIDO | 5.0016 | 19.99 | 12.4 | 6 | 0.09 | 124 | 204 | 55.27 | 1 | 122 | 42.72 | 25393.6 | 170.16 | 2125.58 | 150.92 | 30.45 | 59843.5 | 0.2 | 0.7 | 0.28 | 3.68 | 1 | 10
1 | 105 | CONCLUIDO | 5.7206 | 17.48 | 11.31 | 7.62 | 0.11 | 89 | 204.39 | 55.27 | 1.25 | 87 | 42.87 | 25442.42 | 152.18 | 2125.07 | 115.12 | 30.45 | 42119.57 | 0.26 | 0.77 | 0.22 | 2.58 | 1 | 10
2 | 105 | CONCLUIDO | 6.2248 | 16.06 | 10.7 | 9.31 | 0.13 | 69 | 204.79 | 55.27 | 1.5 | 67 | 43.02 | 25491.3 | 141.24 | 2124.96 | 95.35 | 30.45 | 32335.39 | 0.32 | 0.81 | 0.19 | 1.98 | 1 | 10
3 | 105 | CONCLUIDO | 6.6036 | 15.14 | 10.31 | 11.04 | 0.15 | 56 | 205.18 | 55.27 | 1.75 | 54 | 43.16 | 25540.22 | 133.19 | 2125.03 | 82.34 | 30.45 | 25892.76 | 0.37 | 0.84 | 0.17 | 1.59 | 1 | 10
4 | 105 | CONCLUIDO | 6.8892 | 14.52 | 10.04 | 12.82 | 0.17 | 47 | 205.58 | 55.27 | 2 | 45 | 43.31 | 25589.2 | 127 | 2125.09 | 73.77 | 30.45 | 21657.31 | 0.41 | 0.86 | 0.15 | 1.32 | 1 | 10
5 | 105 | CONCLUIDO | 7.1348 | 14.02 | 9.83 | 14.74 | 0.19 | 40 | 205.98 | 55.27 | 2.25 | 38 | 43.46 | 25638.22 | 121.31 | 2124.81 | 66.76 | 30.45 | 18185.63 | 0.46 | 0.88 | 0.14 | 1.11 | 1 | 10
6 | 105 | CONCLUIDO | 7.3189 | 13.66 | 9.68 | 16.59 | 0.22 | 35 | 206.38 | 55.27 | 2.5 | 33 | 43.6 | 25687.3 | 116.14 | 2124.76 | 61.87 | 30.45 | 15763.26 | 0.49 | 0.89 | 0.14 | 0.96 | 1 | 10
7 | 105 | CONCLUIDO | 7.5224 | 13.29 | 9.51 | 19.02 | 0.24 | 30 | 206.78 | 55.27 | 2.75 | 28 | 43.75 | 25736.42 | 110.81 | 2124.86 | 56.14 | 30.45 | 12925.07 | 0.54 | 0.91 | 0.13 | 0.79 | 1 | 10
8 | 105 | CONCLUIDO | 7.7199 | 12.95 | 9.33 | 21.54 | 0.26 | 26 | 207.17 | 55.27 | 3 | 24 | 43.9 | 25785.6 | 104.68 | 2124.92 | 50.87 | 30.45 | 10309.61 | 0.6 | 0.93 | 0.11 | 0.61 | 1 | 10
9 | 105 | CONCLUIDO | 7.7223 | 12.95 | 9.41 | 23.53 | 0.28 | 24 | 207.57 | 55.27 | 3.25 | 21 | 44.05 | 25834.83 | 102.77 | 2124.84 | 53.23 | 30.45 | 11500.29 | 0.57 | 0.92 | 0.12 | 0.69 | 1 | 10
10 | 105 | CONCLUIDO | 7.8127 | 12.8 | 9.34 | 25.48 | 0.3 | 22 | 207.97 | 55.27 | 3.5 | 8 | 44.2 | 25884.1 | 99.31 | 2124.78 | 50.43 | 30.45 | 10109.32 | 0.6 | 0.93 | 0.13 | 0.62 | 1 | 10
11 | 105 | CONCLUIDO | 7.8145 | 12.8 | 9.34 | 25.47 | 0.32 | 22 | 208.37 | 55.27 | 3.75 | 1 | 44.35 | 25933.43 | 99.01 | 2124.81 | 49.95 | 30.45 | 9872.26 | 0.61 | 0.93 | 0.14 | 0.62 | 1 | 10
12 | 105 | CONCLUIDO | 7.815 | 12.8 | 9.34 | 25.47 | 0.34 | 22 | 208.77 | 55.27 | 4 | 0 | 44.5 | 25982.82 | 99.09 | 2124.81 | 49.89 | 30.45 | 9839.34 | 0.61 | 0.93 | 0.14 | 0.62 | 1 | 10
0 | 60 | CONCLUIDO | 6.7721 | 14.77 | 10.79 | 9 | 0.14 | 72 | 124.63 | 45 | 1 | 70 | 18.64 | 15605.44 | 98.56 | 2125.05 | 98.18 | 30.45 | 33733.99 | 0.31 | 0.8 | 0.2 | 2.07 | 1 | 10
1 | 60 | CONCLUIDO | 7.3137 | 13.67 | 10.21 | 11.78 | 0.18 | 52 | 124.96 | 45 | 1.25 | 50 | 18.71 | 15645.96 | 87.8 | 2124.91 | 79.38 | 30.45 | 24435.69 | 0.38 | 0.85 | 0.16 | 1.49 | 1 | 10
2 | 60 | CONCLUIDO | 7.7238 | 12.95 | 9.82 | 15.1 | 0.21 | 39 | 125.29 | 45 | 1.5 | 29 | 18.79 | 15686.51 | 78.35 | 2125.05 | 65.88 | 30.45 | 17749.63 | 0.46 | 0.88 | 0.16 | 1.1 | 1 | 10
3 | 60 | CONCLUIDO | 7.769 | 12.87 | 9.79 | 15.88 | 0.25 | 37 | 125.62 | 45 | 1.75 | 0 | 18.87 | 15727.09 | 77.15 | 2125.1 | 63.96 | 30.45 | 16801.76 | 0.48 | 0.88 | 0.19 | 1.07 | 1 | 10
0 | 135 | CONCLUIDO | 4.0305 | 24.81 | 13.67 | 5 | 0.07 | 164 | 263.32 | 59.89 | 1 | 162 | 67.43 | 32710.1 | 224.65 | 2125.79 | 192.69 | 30.45 | 80527.52 | 0.16 | 0.63 | 0.34 | 4.94 | 1 | 10
1 | 135 | CONCLUIDO | 4.8101 | 20.79 | 12.12 | 6.32 | 0.08 | 115 | 263.79 | 59.89 | 1.25 | 113 | 67.65 | 32767.75 | 196.92 | 2125.23 | 141.85 | 30.45 | 55356.3 | 0.21 | 0.71 | 0.27 | 3.4 | 1 | 10
2 | 135 | CONCLUIDO | 5.3824 | 18.58 | 11.28 | 7.69 | 0.1 | 88 | 264.25 | 59.89 | 1.5 | 86 | 67.87 | 32825.49 | 181.04 | 2125.15 | 114.17 | 30.45 | 41648.06 | 0.27 | 0.77 | 0.22 | 2.55 | 1 | 10
3 | 135 | CONCLUIDO | 5.7857 | 17.28 | 10.79 | 8.99 | 0.12 | 72 | 264.72 | 59.89 | 1.75 | 70 | 68.09 | 32883.31 | 171.14 | 2125.28 | 98.11 | 30.45 | 33699.21 | 0.31 | 0.8 | 0.2 | 2.07 | 1 | 10
4 | 135 | CONCLUIDO | 6.131 | 16.31 | 10.42 | 10.42 | 0.13 | 60 | 265.19 | 59.89 | 2 | 58 | 68.31 | 32941.21 | 163.21 | 2125 | 86.4 | 30.45 | 27903.68 | 0.35 | 0.83 | 0.17 | 1.7 | 1 | 10
5 | 135 | CONCLUIDO | 6.379 | 15.68 | 10.19 | 11.76 | 0.15 | 52 | 265.66 | 59.89 | 2.25 | 50 | 68.53 | 32999.19 | 157.65 | 2125.08 | 78.72 | 30.45 | 24105.44 | 0.39 | 0.85 | 0.16 | 1.47 | 1 | 10
6 | 135 | CONCLUIDO | 6.6178 | 15.11 | 9.98 | 13.31 | 0.17 | 45 | 266.13 | 59.89 | 2.5 | 43 | 68.75 | 33057.26 | 152.17 | 2124.69 | 71.8 | 30.45 | 20682.05 | 0.42 | 0.87 | 0.15 | 1.26 | 1 | 10
7 | 135 | CONCLUIDO | 6.8005 | 14.7 | 9.83 | 14.74 | 0.18 | 40 | 266.6 | 59.89 | 2.75 | 38 | 68.97 | 33115.41 | 147.87 | 2124.76 | 66.82 | 30.45 | 18214.16 | 0.46 | 0.88 | 0.14 | 1.11 | 1 | 10
8 | 135 | CONCLUIDO | 6.9499 | 14.39 | 9.72 | 16.19 | 0.2 | 36 | 267.08 | 59.89 | 3 | 34 | 69.19 | 33173.65 | 143.94 | 2124.79 | 63.02 | 30.45 | 16333.46 | 0.48 | 0.89 | 0.14 | 0.99 | 1 | 10
9 | 135 | CONCLUIDO | 7.1163 | 14.05 | 9.58 | 17.97 | 0.22 | 32 | 267.55 | 59.89 | 3.25 | 30 | 69.41 | 33231.97 | 139.43 | 2124.75 | 58.64 | 30.45 | 14164.29 | 0.52 | 0.9 | 0.13 | 0.86 | 1 | 10
10 | 135 | CONCLUIDO | 7.2553 | 13.78 | 9.46 | 19.58 | 0.23 | 29 | 268.02 | 59.89 | 3.5 | 27 | 69.64 | 33290.38 | 135.6 | 2124.81 | 54.6 | 30.45 | 12158.37 | 0.56 | 0.92 | 0.13 | 0.74 | 1 | 10
11 | 135 | CONCLUIDO | 7.3636 | 13.58 | 9.36 | 20.8 | 0.25 | 27 | 268.5 | 59.89 | 3.75 | 25 | 69.86 | 33348.87 | 131.57 | 2124.93 | 51.69 | 30.45 | 10714.25 | 0.59 | 0.93 | 0.11 | 0.64 | 1 | 10
12 | 135 | CONCLUIDO | 7.3581 | 13.59 | 9.47 | 22.74 | 0.26 | 25 | 268.97 | 59.89 | 4 | 23 | 70.09 | 33407.45 | 132.05 | 2124.79 | 55.64 | 30.45 | 12701.64 | 0.55 | 0.91 | 0.11 | 0.75 | 1 | 10
13 | 135 | CONCLUIDO | 7.4683 | 13.39 | 9.37 | 24.45 | 0.28 | 23 | 269.45 | 59.89 | 4.25 | 21 | 70.31 | 33466.11 | 128.02 | 2124.69 | 52.08 | 30.45 | 10932.32 | 0.58 | 0.92 | 0.12 | 0.65 | 1 | 10
14 | 135 | CONCLUIDO | 7.5659 | 13.22 | 9.3 | 26.58 | 0.3 | 21 | 269.92 | 59.89 | 4.5 | 19 | 70.54 | 33524.86 | 124.03 | 2124.73 | 49.72 | 30.45 | 9760.56 | 0.61 | 0.93 | 0.11 | 0.58 | 1 | 10
15 | 135 | CONCLUIDO | 7.6108 | 13.14 | 9.28 | 27.82 | 0.31 | 20 | 270.4 | 59.89 | 4.75 | 18 | 70.76 | 33583.7 | 121.1 | 2124.76 | 48.58 | 30.45 | 9197.41 | 0.63 | 0.93 | 0.11 | 0.55 | 1 | 10
16 | 135 | CONCLUIDO | 7.7027 | 12.98 | 9.22 | 30.73 | 0.33 | 18 | 270.88 | 59.89 | 5 | 15 | 70.99 | 33642.62 | 117.9 | 2124.71 | 46.88 | 30.45 | 8355.73 | 0.65 | 0.94 | 0.11 | 0.5 | 1 | 10
17 | 135 | CONCLUIDO | 7.7494 | 12.9 | 9.19 | 32.44 | 0.34 | 17 | 271.36 | 59.89 | 5.25 | 4 | 71.22 | 33701.64 | 115.58 | 2124.78 | 45.4 | 30.45 | 7620.78 | 0.67 | 0.94 | 0.12 | 0.47 | 1 | 10
18 | 135 | CONCLUIDO | 7.7481 | 12.91 | 9.19 | 32.45 | 0.36 | 17 | 271.84 | 59.89 | 5.5 | 1 | 71.45 | 33760.74 | 115.38 | 2124.75 | 45.49 | 30.45 | 7664.57 | 0.67 | 0.94 | 0.13 | 0.47 | 1 | 10
19 | 135 | CONCLUIDO | 7.7451 | 12.91 | 9.2 | 32.47 | 0.38 | 17 | 272.32 | 59.89 | 5.75 | 0 | 71.68 | 33820.05 | 115.59 | 2124.76 | 45.55 | 30.45 | 7695.55 | 0.67 | 0.94 | 0.13 | 0.48 | 1 | 10
0 | 80 | CONCLUIDO | 5.9257 | 16.88 | 11.49 | 7.26 | 0.11 | 95 | 159.12 | 50.28 | 1 | 93 | 27.84 | 19859.16 | 130.18 | 2125.3 | 121.16 | 30.45 | 45112.37 | 0.25 | 0.75 | 0.23 | 2.77 | 1 | 10
1 | 80 | CONCLUIDO | 6.5546 | 15.26 | 10.71 | 9.31 | 0.14 | 69 | 159.48 | 50.28 | 1.25 | 67 | 27.95 | 19902.91 | 117.42 | 2124.89 | 95.52 | 30.45 | 32422.01 | 0.32 | 0.81 | 0.19 | 1.99 | 1 | 10
2 | 80 | CONCLUIDO | 7.0151 | 14.26 | 10.22 | 11.57 | 0.17 | 53 | 159.83 | 50.28 | 1.5 | 51 | 28.05 | 19946.71 | 108.1 | 2125.26 | 79.38 | 30.45 | 24429.75 | 0.38 | 0.85 | 0.17 | 1.5 | 1 | 10
3 | 80 | CONCLUIDO | 7.335 | 13.63 | 9.92 | 13.85 | 0.19 | 43 | 160.19 | 50.28 | 1.75 | 41 | 28.16 | 19990.53 | 100.96 | 2125.03 | 69.79 | 30.45 | 19685.33 | 0.44 | 0.87 | 0.15 | 1.2 | 1 | 10
4 | 80 | CONCLUIDO | 7.6099 | 13.14 | 9.69 | 16.61 | 0.22 | 35 | 160.54 | 50.28 | 2 | 33 | 28.26 | 20034.4 | 94.01 | 2124.85 | 61.99 | 30.45 | 15827.3 | 0.49 | 0.89 | 0.14 | 0.97 | 1 | 10
5 | 80 | CONCLUIDO | 7.8025 | 12.82 | 9.53 | 19.05 | 0.25 | 30 | 160.9 | 50.28 | 2.25 | 17 | 28.37 | 20078.3 | 87.89 | 2124.82 | 56.16 | 30.45 | 12933.52 | 0.54 | 0.91 | 0.15 | 0.8 | 1 | 10
6 | 80 | CONCLUIDO | 7.8639 | 12.72 | 9.49 | 20.34 | 0.27 | 28 | 161.26 | 50.28 | 2.5 | 1 | 28.48 | 20122.23 | 86.3 | 2124.97 | 54.27 | 30.45 | 11999.11 | 0.56 | 0.91 | 0.16 | 0.77 | 1 | 10
7 | 80 | CONCLUIDO | 7.8613 | 12.72 | 9.49 | 20.34 | 0.3 | 28 | 161.61 | 50.28 | 2.75 | 0 | 28.58 | 20166.2 | 86.47 | 2124.97 | 54.36 | 30.45 | 12046.06 | 0.56 | 0.91 | 0.16 | 0.77 | 1 | 10
0 | 115 | CONCLUIDO | 4.6555 | 21.48 | 12.81 | 5.61 | 0.08 | 137 | 222.93 | 56.94 | 1 | 135 | 49.99 | 27728.69 | 187.45 | 2125.77 | 164.42 | 30.45 | 66531.86 | 0.19 | 0.68 | 0.3 | 4.08 | 1 | 10
1 | 115 | CONCLUIDO | 5.3879 | 18.56 | 11.6 | 7.1 | 0.1 | 98 | 223.35 | 56.94 | 1.25 | 96 | 50.15 | 27780.03 | 167.04 | 2125.94 | 124.68 | 30.45 | 46856.83 | 0.24 | 0.75 | 0.24 | 2.87 | 1 | 10
2 | 115 | CONCLUIDO | 5.9073 | 16.93 | 10.93 | 8.63 | 0.12 | 76 | 223.76 | 56.94 | 1.5 | 74 | 50.32 | 27831.42 | 154.84 | 2125.27 | 102.81 | 30.45 | 36030.66 | 0.3 | 0.79 | 0.2 | 2.21 | 1 | 10
3 | 115 | CONCLUIDO | 6.33 | 15.8 | 10.46 | 10.29 | 0.14 | 61 | 224.18 | 56.94 | 1.75 | 59 | 50.49 | 27882.87 | 145.62 | 2125.07 | 87.34 | 30.45 | 28370.55 | 0.35 | 0.83 | 0.18 | 1.74 | 1 | 10
4 | 115 | CONCLUIDO | 6.6345 | 15.07 | 10.17 | 11.97 | 0.16 | 51 | 224.6 | 56.94 | 2 | 49 | 50.65 | 27934.37 | 139.17 | 2124.88 | 78.27 | 30.45 | 23887.24 | 0.39 | 0.85 | 0.16 | 1.45 | 1 | 10
5 | 115 | CONCLUIDO | 6.876 | 14.54 | 9.95 | 13.57 | 0.18 | 44 | 225.01 | 56.94 | 2.25 | 42 | 50.82 | 27985.94 | 133.49 | 2124.84 | 70.73 | 30.45 | 20148.56 | 0.43 | 0.87 | 0.15 | 1.23 | 1 | 10
6 | 115 | CONCLUIDO | 7.093 | 14.1 | 9.77 | 15.43 | 0.2 | 38 | 225.43 | 56.94 | 2.5 | 36 | 50.99 | 28037.57 | 128.37 | 2124.98 | 64.73 | 30.45 | 17179.96 | 0.47 | 0.89 | 0.14 | 1.05 | 1 | 10
7 | 115 | CONCLUIDO | 7.25 | 13.79 | 9.64 | 17.01 | 0.22 | 34 | 225.85 | 56.94 | 2.75 | 32 | 51.16 | 28089.25 | 124.02 | 2124.79 | 60.57 | 30.45 | 15117.77 | 0.5 | 0.9 | 0.13 | 0.92 | 1 | 10
8 | 115 | CONCLUIDO | 7.4193 | 13.48 | 9.5 | 19 | 0.24 | 30 | 226.27 | 56.94 | 3 | 28 | 51.33 | 28140.99 | 118.98 | 2124.76 | 55.85 | 30.45 | 12779.43 | 0.55 | 0.91 | 0.13 | 0.78 | 1 | 10
9 | 115 | CONCLUIDO | 7.5675 | 13.21 | 9.37 | 20.82 | 0.25 | 27 | 226.69 | 56.94 | 3.25 | 25 | 51.5 | 28192.8 | 113.99 | 2124.77 | 51.96 | 30.45 | 10847.84 | 0.59 | 0.92 | 0.11 | 0.65 | 1 | 10
10 | 115 | CONCLUIDO | 7.624 | 13.12 | 9.4 | 23.51 | 0.27 | 24 | 227.11 | 56.94 | 3.5 | 22 | 51.67 | 28244.66 | 111.66 | 2124.97 | 52.97 | 30.45 | 11370.55 | 0.57 | 0.92 | 0.12 | 0.68 | 1 | 10
11 | 115 | CONCLUIDO | 7.708 | 12.97 | 9.35 | 25.49 | 0.29 | 22 | 227.53 | 56.94 | 3.75 | 19 | 51.84 | 28296.58 | 107.85 | 2124.93 | 51.14 | 30.45 | 10463.6 | 0.6 | 0.93 | 0.12 | 0.63 | 1 | 10
12 | 115 | CONCLUIDO | 7.7546 | 12.9 | 9.31 | 26.61 | 0.31 | 21 | 227.95 | 56.94 | 4 | 9 | 52.01 | 28348.56 | 105.64 | 2125.05 | 49.42 | 30.45 | 9611.95 | 0.62 | 0.93 | 0.13 | 0.59 | 1 | 10
13 | 115 | CONCLUIDO | 7.7937 | 12.83 | 9.29 | 27.88 | 0.33 | 20 | 228.38 | 56.94 | 4.25 | 1 | 52.18 | 28400.61 | 104.5 | 2124.94 | 48.47 | 30.45 | 9139.02 | 0.63 | 0.93 | 0.14 | 0.57 | 1 | 10
14 | 115 | CONCLUIDO | 7.7931 | 12.83 | 9.29 | 27.88 | 0.35 | 20 | 228.8 | 56.94 | 4.5 | 0 | 52.36 | 28452.71 | 104.69 | 2124.94 | 48.48 | 30.45 | 9144.28 | 0.63 | 0.93 | 0.14 | 0.57 | 1 | 10
0 | 35 | CONCLUIDO | 7.4024 | 13.51 | 10.55 | 10.21 | 0.22 | 62 | 80.84 | 35.1 | 1 | 0 | 9.74 | 10204.21 | 64.47 | 2124.99 | 87.62 | 30.45 | 28504.26 | 0.35 | 0.82 | 0.26 | 1.83 | 1 | 10
0 | 50 | CONCLUIDO | 7.2405 | 13.81 | 10.44 | 10.44 | 0.16 | 60 | 107.41 | 41.65 | 1 | 58 | 14.77 | 13481.73 | 81.32 | 2125.08 | 86.8 | 30.45 | 28102.58 | 0.35 | 0.83 | 0.18 | 1.72 | 1 | 10
1 | 50 | CONCLUIDO | 7.6594 | 13.06 | 10.02 | 13.36 | 0.2 | 45 | 107.73 | 41.65 | 1.25 | 13 | 14.83 | 13520.81 | 72.58 | 2124.94 | 71.6 | 30.45 | 20578.5 | 0.43 | 0.86 | 0.19 | 1.3 | 1 | 10
2 | 50 | CONCLUIDO | 7.6818 | 13.02 | 10 | 13.64 | 0.24 | 44 | 108.05 | 41.65 | 1.5 | 0 | 14.9 | 13559.91 | 72.38 | 2125.3 | 70.69 | 30.45 | 20131.54 | 0.43 | 0.87 | 0.2 | 1.28 | 1 | 10
0 | 25 | CONCLUIDO | 7.0164 | 14.25 | 11.26 | 7.86 | 0.28 | 86 | 61.76 | 28.92 | 1 | 0 | 6.84 | 7851.41 | 58.64 | 2125.76 | 109.91 | 30.45 | 39530.19 | 0.28 | 0.77 | 0.33 | 2.54 | 1 | 10
0 | 85 | CONCLUIDO | 5.7189 | 17.49 | 11.69 | 6.94 | 0.11 | 101 | 167.88 | 51.39 | 1 | 99 | 30.49 | 20939.59 | 138.35 | 2125.46 | 127.69 | 30.45 | 48343.9 | 0.24 | 0.74 | 0.24 | 2.97 | 1 | 10
1 | 85 | CONCLUIDO | 6.3809 | 15.67 | 10.83 | 8.9 | 0.13 | 73 | 168.25 | 51.39 | 1.25 | 71 | 30.6 | 20984.25 | 124.55 | 2125.14 | 99.28 | 30.45 | 34279.02 | 0.31 | 0.8 | 0.2 | 2.1 | 1 | 10
2 | 85 | CONCLUIDO | 6.86 | 14.58 | 10.31 | 11.04 | 0.16 | 56 | 168.61 | 51.39 | 1.5 | 54 | 30.71 | 21028.94 | 114.85 | 2125.22 | 82.33 | 30.45 | 25891.47 | 0.37 | 0.84 | 0.17 | 1.58 | 1 | 10
3 | 85 | CONCLUIDO | 7.1693 | 13.95 | 10.02 | 13.07 | 0.18 | 46 | 168.97 | 51.39 | 1.75 | 44 | 30.83 | 21073.68 | 107.84 | 2125.06 | 72.92 | 30.45 | 21234.15 | 0.42 | 0.86 | 0.16 | 1.29 | 1 | 10
4 | 85 | CONCLUIDO | 7.4462 | 13.43 | 9.77 | 15.43 | 0.21 | 38 | 169.33 | 51.39 | 2 | 36 | 30.94 | 21118.46 | 101.22 | 2124.73 | 64.81 | 30.45 | 17220.98 | 0.47 | 0.89 | 0.14 | 1.05 | 1 | 10
5 | 85 | CONCLUIDO | 7.6705 | 13.04 | 9.58 | 17.96 | 0.24 | 32 | 169.7 | 51.39 | 2.25 | 30 | 31.05 | 21163.27 | 94.76 | 2124.78 | 58.58 | 30.45 | 14133.64 | 0.52 | 0.9 | 0.13 | 0.86 | 1 | 10
6 | 85 | CONCLUIDO | 7.9232 | 12.62 | 9.33 | 20.74 | 0.26 | 27 | 170.06 | 51.39 | 2.5 | 9 | 31.17 | 21208.12 | 88.27 | 2124.95 | 49.3 | 30.45 | 9520.67 | 0.62 | 0.93 | 0.15 | 0.61 | 1 | 10
7 | 85 | CONCLUIDO | 7.9708 | 12.55 | 9.29 | 21.44 | 0.29 | 26 | 170.42 | 51.39 | 2.75 | 0 | 31.28 | 21253.01 | 86.84 | 2124.69 | 48.03 | 30.45 | 8890.36 | 0.63 | 0.93 | 0.14 | 0.57 | 1 | 10
0 | 20 | CONCLUIDO | 6.666 | 15 | 11.93 | 6.63 | 0.34 | 108 | 51.33 | 24.83 | 1 | 0 | 5.51 | 6564.78 | 55.55 | 2125.27 | 130.64 | 30.45 | 49783.17 | 0.23 | 0.73 | 0.4 | 3.21 | 1 | 10
0 | 120 | CONCLUIDO | 4.5003 | 22.22 | 13 | 5.45 | 0.08 | 143 | 232.68 | 57.72 | 1 | 141 | 53.95 | 28931.02 | 196.07 | 2125.52 | 170.72 | 30.45 | 69648.86 | 0.18 | 0.67 | 0.3 | 4.27 | 1 | 10
1 | 120 | CONCLUIDO | 5.244 | 19.07 | 11.71 | 6.89 | 0.1 | 102 | 233.1 | 57.72 | 1.25 | 100 | 54.13 | 28983.75 | 174.13 | 2125.32 | 128.28 | 30.45 | 48637.48 | 0.24 | 0.74 | 0.25 | 2.99 | 1 | 10
2 | 120 | CONCLUIDO | 5.7767 | 17.31 | 11 | 8.36 | 0.11 | 79 | 233.53 | 57.72 | 1.5 | 77 | 54.31 | 29036.54 | 161.02 | 2125.25 | 105.23 | 30.45 | 37222.81 | 0.29 | 0.79 | 0.2 | 2.28 | 1 | 10
3 | 120 | CONCLUIDO | 6.1816 | 16.18 | 10.55 | 9.89 | 0.13 | 64 | 233.96 | 57.72 | 1.75 | 62 | 54.49 | 29089.39 | 151.99 | 2124.97 | 90.47 | 30.45 | 29919.39 | 0.34 | 0.82 | 0.18 | 1.83 | 1 | 10
4 | 120 | CONCLUIDO | 6.4766 | 15.44 | 10.27 | 11.41 | 0.15 | 54 | 234.39 | 57.72 | 2 | 52 | 54.67 | 29142.31 | 145.54 | 2125.1 | 81.27 | 30.45 | 25370.08 | 0.37 | 0.84 | 0.17 | 1.55 | 1 | 10
5 | 120 | CONCLUIDO | 6.7474 | 14.82 | 10.02 | 13.06 | 0.17 | 46 | 234.82 | 57.72 | 2.25 | 44 | 54.85 | 29195.29 | 139.59 | 2125.23 | 72.74 | 30.45 | 21147.09 | 0.42 | 0.86 | 0.16 | 1.29 | 1 | 10
6 | 120 | CONCLUIDO | 6.9634 | 14.36 | 9.83 | 14.74 | 0.19 | 40 | 235.25 | 57.72 | 2.5 | 38 | 55.03 | 29248.33 | 134.45 | 2124.75 | 66.83 | 30.45 | 18218.47 | 0.46 | 0.88 | 0.14 | 1.11 | 1 | 10
7 | 120 | CONCLUIDO | 7.1521 | 13.98 | 9.68 | 16.59 | 0.21 | 35 | 235.68 | 57.72 | 2.75 | 33 | 55.21 | 29301.44 | 129.92 | 2124.75 | 61.83 | 30.45 | 15745.26 | 0.49 | 0.89 | 0.14 | 0.96 | 1 | 10
8 | 120 | CONCLUIDO | 7.3154 | 13.67 | 9.55 | 18.48 | 0.23 | 31 | 236.11 | 57.72 | 3 | 29 | 55.39 | 29354.61 | 125.4 | 2124.84 | 57.62 | 30.45 | 13660.97 | 0.53 | 0.91 | 0.13 | 0.83 | 1 | 10
9 | 120 | CONCLUIDO | 7.5088 | 13.32 | 9.33 | 20 | 0.24 | 28 | 236.54 | 57.72 | 3.25 | 26 | 55.57 | 29407.85 | 119.32 | 2124.77 | 50.27 | 30.45 | 9997.82 | 0.61 | 0.93 | 0.12 | 0.61 | 1 | 10
10 | 120 | CONCLUIDO | 7.4391 | 13.44 | 9.55 | 22.04 | 0.26 | 26 | 236.98 | 57.72 | 3.5 | 24 | 55.75 | 29461.15 | 120.92 | 2124.78 | 58.6 | 30.45 | 14174.46 | 0.52 | 0.91 | 0.11 | 0.83 | 1 | 10
11 | 120 | CONCLUIDO | 7.6118 | 13.14 | 9.38 | 24.47 | 0.28 | 23 | 237.41 | 57.72 | 3.75 | 21 | 55.93 | 29514.51 | 115.01 | 2124.74 | 52.18 | 30.45 | 10978.4 | 0.58 | 0.92 | 0.12 | 0.66 | 1 | 10
12 | 120 | CONCLUIDO | 7.7081 | 12.97 | 9.31 | 26.59 | 0.3 | 21 | 237.84 | 57.72 | 4 | 17 | 56.12 | 29567.95 | 110.68 | 2124.75 | 49.67 | 30.45 | 9734.71 | 0.61 | 0.93 | 0.12 | 0.59 | 1 | 10
13 | 120 | CONCLUIDO | 7.7446 | 12.91 | 9.29 | 27.88 | 0.32 | 20 | 238.28 | 57.72 | 4.25 | 9 | 56.3 | 29621.44 | 108.12 | 2124.95 | 48.89 | 30.45 | 9349.16 | 0.62 | 0.93 | 0.13 | 0.57 | 1 | 10
14 | 120 | CONCLUIDO | 7.7949 | 12.83 | 9.25 | 29.22 | 0.34 | 19 | 238.71 | 57.72 | 4.5 | 1 | 56.49 | 29675.01 | 106.85 | 2124.69 | 47.28 | 30.45 | 8551.46 | 0.64 | 0.94 | 0.13 | 0.53 | 1 | 10
15 | 120 | CONCLUIDO | 7.7944 | 12.83 | 9.26 | 29.23 | 0.35 | 19 | 239.14 | 57.72 | 4.75 | 0 | 56.67 | 29728.63 | 106.98 | 2124.69 | 47.31 | 30.45 | 8563.42 | 0.64 | 0.94 | 0.13 | 0.54 | 1 | 10
0 | 145 | CONCLUIDO | 3.7264 | 26.84 | 14.19 | 4.73 | 0.06 | 180 | 285.18 | 61.2 | 1 | 178 | 77.98 | 35406.83 | 246.23 | 2125.93 | 209.89 | 30.45 | 89050.99 | 0.15 | 0.61 | 0.37 | 5.46 | 1 | 10
1 | 145 | CONCLUIDO | 4.5222 | 22.11 | 12.43 | 5.97 | 0.08 | 125 | 285.68 | 61.2 | 1.25 | 123 | 78.24 | 35468.6 | 213.54 | 2125.19 | 151.85 | 30.45 | 60306.21 | 0.2 | 0.7 | 0.28 | 3.71 | 1 | 10
2 | 145 | CONCLUIDO | 5.1128 | 19.56 | 11.49 | 7.26 | 0.09 | 95 | 286.19 | 61.2 | 1.5 | 93 | 78.49 | 35530.47 | 195.28 | 2125.18 | 121.15 | 30.45 | 45106.92 | 0.25 | 0.75 | 0.23 | 2.77 | 1 | 10
3 | 145 | CONCLUIDO | 5.5389 | 18.05 | 10.96 | 8.54 | 0.11 | 77 | 286.69 | 61.2 | 1.75 | 75 | 78.74 | 35592.57 | 184.41 | 2125.37 | 103.57 | 30.45 | 36404.21 | 0.29 | 0.79 | 0.2 | 2.23 | 1 | 10
4 | 145 | CONCLUIDO | 5.8696 | 17.04 | 10.59 | 9.77 | 0.12 | 65 | 287.19 | 61.2 | 2 | 63 | 78.99 | 35654.65 | 176.2 | 2125.07 | 91.58 | 30.45 | 30471.51 | 0.33 | 0.82 | 0.18 | 1.86 | 1 | 10
5 | 145 | CONCLUIDO | 6.1433 | 16.28 | 10.31 | 11.05 | 0.14 | 56 | 287.7 | 61.2 | 2.25 | 54 | 79.25 | 35716.83 | 169.83 | 2125.1 | 82.48 | 30.45 | 25964.49 | 0.37 | 0.84 | 0.17 | 1.59 | 1 | 10
6 | 145 | CONCLUIDO | 6.3682 | 15.7 | 10.11 | 12.38 | 0.15 | 49 | 288.2 | 61.2 | 2.5 | 47 | 79.5 | 35779.11 | 164.89 | 2124.95 | 76.04 | 30.45 | 22777.74 | 0.4 | 0.86 | 0.16 | 1.39 | 1 | 10
7 | 145 | CONCLUIDO | 6.5805 | 15.2 | 9.93 | 13.86 | 0.17 | 43 | 288.71 | 61.2 | 2.75 | 41 | 79.76 | 35841.5 | 159.94 | 2125.41 | 69.91 | 30.45 | 19742.83 | 0.44 | 0.87 | 0.15 | 1.21 | 1 | 10
8 | 145 | CONCLUIDO | 6.7281 | 14.86 | 9.81 | 15.1 | 0.18 | 39 | 289.21 | 61.2 | 3 | 37 | 80.02 | 35903.99 | 156.08 | 2124.76 | 66.23 | 30.45 | 17923.85 | 0.46 | 0.88 | 0.14 | 1.09 | 1 | 10
9 | 145 | CONCLUIDO | 6.8847 | 14.52 | 9.69 | 16.61 | 0.2 | 35 | 289.72 | 61.2 | 3.25 | 33 | 80.27 | 35966.59 | 152.28 | 2125.09 | 62.08 | 30.45 | 15869.57 | 0.49 | 0.89 | 0.14 | 0.97 | 1 | 10
10 | 145 | CONCLUIDO | 7.0141 | 14.26 | 9.58 | 17.97 | 0.21 | 32 | 290.23 | 61.2 | 3.5 | 30 | 80.53 | 36029.29 | 148.64 | 2124.87 | 58.57 | 30.45 | 14130.69 | 0.52 | 0.9 | 0.13 | 0.86 | 1 | 10
11 | 145 | CONCLUIDO | 7.1556 | 13.98 | 9.46 | 19.58 | 0.23 | 29 | 290.74 | 61.2 | 3.75 | 27 | 80.79 | 36092.1 | 144.77 | 2124.77 | 54.39 | 30.45 | 12055.84 | 0.56 | 0.92 | 0.13 | 0.74 | 1 | 10
12 | 145 | CONCLUIDO | 7.2704 | 13.75 | 9.35 | 20.78 | 0.24 | 27 | 291.25 | 61.2 | 4 | 25 | 81.05 | 36155.02 | 140.48 | 2124.87 | 51.3 | 30.45 | 10519.74 | 0.59 | 0.93 | 0.11 | 0.63 | 1 | 10
13 | 145 | CONCLUIDO | 7.2795 | 13.74 | 9.44 | 22.66 | 0.26 | 25 | 291.76 | 61.2 | 4.25 | 23 | 81.31 | 36218.04 | 140.7 | 2124.81 | 54.46 | 30.45 | 12110.69 | 0.56 | 0.92 | 0.11 | 0.72 | 1 | 10
14 | 145 | CONCLUIDO | 7.3736 | 13.56 | 9.37 | 24.45 | 0.27 | 23 | 292.27 | 61.2 | 4.5 | 21 | 81.57 | 36281.16 | 137.4 | 2124.8 | 51.98 | 30.45 | 10881.26 | 0.59 | 0.92 | 0.12 | 0.65 | 1 | 10
15 | 145 | CONCLUIDO | 7.4118 | 13.49 | 9.36 | 25.52 | 0.29 | 22 | 292.79 | 61.2 | 4.75 | 20 | 81.84 | 36344.4 | 135.19 | 2124.79 | 51.39 | 30.45 | 10591.98 | 0.59 | 0.93 | 0.12 | 0.64 | 1 | 10
16 | 145 | CONCLUIDO | 7.5237 | 13.29 | 9.26 | 27.79 | 0.3 | 20 | 293.3 | 61.2 | 5 | 18 | 82.1 | 36407.75 | 131.72 | 2124.76 | 48.44 | 30.45 | 9122.69 | 0.63 | 0.93 | 0.11 | 0.54 | 1 | 10
17 | 145 | CONCLUIDO | 7.5691 | 13.21 | 9.24 | 29.17 | 0.32 | 19 | 293.81 | 61.2 | 5.25 | 17 | 82.36 | 36471.2 | 128.77 | 2124.69 | 47.57 | 30.45 | 8696.43 | 0.64 | 0.94 | 0.11 | 0.52 | 1 | 10
18 | 145 | CONCLUIDO | 7.6134 | 13.13 | 9.22 | 30.72 | 0.33 | 18 | 294.33 | 61.2 | 5.5 | 16 | 82.63 | 36534.76 | 125.92 | 2124.78 | 46.81 | 30.45 | 8317.81 | 0.65 | 0.94 | 0.11 | 0.49 | 1 | 10
19 | 145 | CONCLUIDO | 7.6619 | 13.05 | 9.19 | 32.42 | 0.35 | 17 | 294.84 | 61.2 | 5.75 | 11 | 82.9 | 36598.44 | 123.45 | 2124.83 | 45.6 | 30.45 | 7717.54 | 0.67 | 0.94 | 0.11 | 0.47 | 1 | 10
20 | 145 | CONCLUIDO | 7.7093 | 12.97 | 9.16 | 34.35 | 0.36 | 16 | 295.36 | 61.2 | 6 | 2 | 83.16 | 36662.22 | 121.99 | 2124.89 | 44.3 | 30.45 | 7075.52 | 0.69 | 0.95 | 0.12 | 0.44 | 1 | 10
21 | 145 | CONCLUIDO | 7.7104 | 12.97 | 9.16 | 34.34 | 0.38 | 16 | 295.88 | 61.2 | 6.25 | 1 | 83.43 | 36726.12 | 122.11 | 2124.73 | 44.19 | 30.45 | 7020.95 | 0.69 | 0.95 | 0.13 | 0.44 | 1 | 10
22 | 145 | CONCLUIDO | 7.7106 | 12.97 | 9.16 | 34.34 | 0.39 | 16 | 296.4 | 61.2 | 6.5 | 0 | 83.7 | 36790.13 | 122.04 | 2124.74 | 44.22 | 30.45 | 7036.29 | 0.69 | 0.95 | 0.12 | 0.44 | 1 | 10
0 | 65 | CONCLUIDO | 6.5405 | 15.29 | 10.99 | 8.45 | 0.13 | 78 | 133.21 | 46.47 | 1 | 76 | 20.75 | 16663.42 | 106.82 | 2125.79 | 104.73 | 30.45 | 36979.31 | 0.29 | 0.79 | 0.2 | 2.26 | 1 | 10
1 | 65 | CONCLUIDO | 7.1341 | 14.02 | 10.31 | 11.05 | 0.17 | 56 | 133.55 | 46.47 | 1.25 | 54 | 20.83 | 16704.7 | 95.33 | 2125 | 82.47 | 30.45 | 25960.36 | 0.37 | 0.84 | 0.17 | 1.59 | 1 | 10
2 | 65 | CONCLUIDO | 7.5304 | 13.28 | 9.93 | 13.85 | 0.2 | 43 | 133.88 | 46.47 | 1.5 | 41 | 20.91 | 16746.01 | 86.32 | 2125.05 | 69.96 | 30.45 | 19770.18 | 0.44 | 0.87 | 0.15 | 1.21 | 1 | 10
3 | 65 | CONCLUIDO | 7.7845 | 12.85 | 9.71 | 16.65 | 0.23 | 35 | 134.22 | 46.47 | 1.75 | 12 | 21 | 16787.35 | 80.02 | 2125.11 | 61.98 | 30.45 | 15819.48 | 0.49 | 0.89 | 0.17 | 0.99 | 1 | 10
4 | 65 | CONCLUIDO | 7.803 | 12.82 | 9.71 | 17.13 | 0.26 | 34 | 134.55 | 46.47 | 2 | 0 | 21.09 | 16828.84 | 79.54 | 2125.11 | 61.43 | 30.45 | 15549.59 | 0.5 | 0.89 | 0.18 | 0.99 | 1 | 10
0 | 130 | CONCLUIDO | 4.1796 | 23.93 | 13.45 | 5.14 | 0.07 | 157 | 252.85 | 59.19 | 1 | 155 | 62.65 | 31418.63 | 214.92 | 2125.84 | 185.4 | 30.45 | 76920.43 | 0.16 | 0.64 | 0.33 | 4.72 | 1 | 10
1 | 130 | CONCLUIDO | 4.967 | 20.13 | 11.95 | 6.52 | 0.09 | 110 | 253.3 | 59.19 | 1.25 | 108 | 62.86 | 31474.5 | 188.56 | 2125.66 | 136.26 | 30.45 | 52584.29 | 0.22 | 0.72 | 0.25 | 3.23 | 1 | 10
2 | 130 | CONCLUIDO | 5.5123 | 18.14 | 11.18 | 7.89 | 0.11 | 85 | 253.75 | 59.19 | 1.5 | 83 | 63.06 | 31530.44 | 174.21 | 2125.28 | 110.8 | 30.45 | 39981.96 | 0.27 | 0.77 | 0.22 | 2.46 | 1 | 10
3 | 130 | CONCLUIDO | 5.9231 | 16.88 | 10.7 | 9.31 | 0.12 | 69 | 254.21 | 59.19 | 1.75 | 67 | 63.26 | 31586.46 | 164.58 | 2125.13 | 95.58 | 30.45 | 32448.01 | 0.32 | 0.81 | 0.18 | 1.98 | 1 | 10
4 | 130 | CONCLUIDO | 6.2441 | 16.02 | 10.37 | 10.73 | 0.14 | 58 | 254.66 | 59.19 | 2 | 56 | 63.47 | 31642.55 | 157.41 | 2125.21 | 84.45 | 30.45 | 26939.97 | 0.36 | 0.83 | 0.18 | 1.65 | 1 | 10
5 | 130 | CONCLUIDO | 6.4927 | 15.4 | 10.15 | 12.18 | 0.16 | 50 | 255.12 | 59.19 | 2.25 | 48 | 63.67 | 31698.72 | 152.11 | 2124.86 | 77.47 | 30.45 | 23490.19 | 0.39 | 0.85 | 0.16 | 1.43 | 1 | 10
6 | 130 | CONCLUIDO | 6.7414 | 14.83 | 9.93 | 13.85 | 0.17 | 43 | 255.57 | 59.19 | 2.5 | 41 | 63.88 | 31754.97 | 146.24 | 2125.18 | 69.83 | 30.45 | 19707.17 | 0.44 | 0.87 | 0.15 | 1.2 | 1 | 10
7 | 130 | CONCLUIDO | 6.9269 | 14.44 | 9.77 | 15.43 | 0.19 | 38 | 256.03 | 59.19 | 2.75 | 36 | 64.09 | 31811.29 | 141.75 | 2124.85 | 64.83 | 30.45 | 17228.37 | 0.47 | 0.89 | 0.14 | 1.05 | 1 | 10
8 | 130 | CONCLUIDO | 7.0817 | 14.12 | 9.65 | 17.04 | 0.21 | 34 | 256.49 | 59.19 | 3 | 32 | 64.29 | 31867.69 | 137.77 | 2124.85 | 60.93 | 30.45 | 15298.05 | 0.5 | 0.9 | 0.14 | 0.93 | 1 | 10
9 | 130 | CONCLUIDO | 7.2084 | 13.87 | 9.55 | 18.49 | 0.23 | 31 | 256.95 | 59.19 | 3.25 | 29 | 64.5 | 31924.29 | 134.06 | 2124.96 | 57.5 | 30.45 | 13601.89 | 0.53 | 0.91 | 0.13 | 0.83 | 1 | 10
10 | 130 | CONCLUIDO | 7.4016 | 13.51 | 9.34 | 20.01 | 0.24 | 28 | 257.41 | 59.19 | 3.5 | 26 | 64.71 | 31980.84 | 128.04 | 2124.69 | 50.37 | 30.45 | 10048.06 | 0.6 | 0.93 | 0.12 | 0.62 | 1 | 10
11 | 130 | CONCLUIDO | 7.3528 | 13.6 | 9.52 | 21.98 | 0.26 | 26 | 257.86 | 59.19 | 3.75 | 24 | 64.92 | 32037.48 | 129.61 | 2124.83 | 57.68 | 30.45 | 13717.29 | 0.53 | 0.91 | 0.11 | 0.8 | 1 | 10
12 | 130 | CONCLUIDO | 7.4573 | 13.41 | 9.43 | 23.58 | 0.28 | 24 | 258.32 | 59.19 | 4 | 22 | 65.13 | 32094.19 | 125.36 | 2124.89 | 53.94 | 30.45 | 11856.03 | 0.56 | 0.92 | 0.12 | 0.71 | 1 | 10
13 | 130 | CONCLUIDO | 7.5548 | 13.24 | 9.36 | 25.52 | 0.29 | 22 | 258.78 | 59.19 | 4.25 | 20 | 65.34 | 32150.98 | 121.38 | 2125.01 | 51.52 | 30.45 | 10652.75 | 0.59 | 0.93 | 0.11 | 0.63 | 1 | 10
14 | 130 | CONCLUIDO | 7.663 | 13.05 | 9.27 | 27.8 | 0.31 | 20 | 259.25 | 59.19 | 4.5 | 18 | 65.55 | 32207.85 | 117.7 | 2124.81 | 48.41 | 30.45 | 9112.41 | 0.63 | 0.93 | 0.11 | 0.55 | 1 | 10
15 | 130 | CONCLUIDO | 7.7065 | 12.98 | 9.24 | 29.19 | 0.33 | 19 | 259.71 | 59.19 | 4.75 | 14 | 65.76 | 32264.79 | 113.72 | 2124.76 | 47.45 | 30.45 | 8636.1 | 0.64 | 0.94 | 0.12 | 0.52 | 1 | 10
16 | 130 | CONCLUIDO | 7.7508 | 12.9 | 9.22 | 30.72 | 0.34 | 18 | 260.17 | 59.19 | 5 | 2 | 65.98 | 32321.82 | 113 | 2124.95 | 46.19 | 30.45 | 8008.2 | 0.66 | 0.94 | 0.13 | 0.5 | 1 | 10
17 | 130 | CONCLUIDO | 7.7406 | 12.92 | 9.23 | 30.78 | 0.36 | 18 | 260.63 | 59.19 | 5.25 | 1 | 66.19 | 32378.93 | 113.19 | 2124.99 | 46.69 | 30.45 | 8262.37 | 0.65 | 0.94 | 0.13 | 0.51 | 1 | 10
18 | 130 | CONCLUIDO | 7.7396 | 12.92 | 9.24 | 30.79 | 0.37 | 18 | 261.1 | 59.19 | 5.5 | 0 | 66.4 | 32436.11 | 113.38 | 2124.99 | 46.71 | 30.45 | 8269.29 | 0.65 | 0.94 | 0.13 | 0.51 | 1 | 10
0 | 75 | CONCLUIDO | 6.1065 | 16.38 | 11.35 | 7.57 | 0.12 | 90 | 150.44 | 49.1 | 1 | 88 | 25.34 | 18787.76 | 122.87 | 2125.33 | 116.36 | 30.45 | 42737.11 | 0.26 | 0.76 | 0.23 | 2.63 | 1 | 10
1 | 75 | CONCLUIDO | 6.7339 | 14.85 | 10.59 | 9.77 | 0.15 | 65 | 150.78 | 49.1 | 1.25 | 63 | 25.44 | 18830.65 | 110.39 | 2125.13 | 91.7 | 30.45 | 30532.3 | 0.33 | 0.82 | 0.18 | 1.87 | 1 | 10
2 | 75 | CONCLUIDO | 7.1716 | 13.94 | 10.14 | 12.17 | 0.18 | 50 | 151.13 | 49.1 | 1.5 | 48 | 25.54 | 18873.58 | 101.84 | 2124.81 | 76.93 | 30.45 | 23219.85 | 0.4 | 0.85 | 0.16 | 1.42 | 1 | 10
3 | 75 | CONCLUIDO | 7.4947 | 13.34 | 9.84 | 14.77 | 0.2 | 40 | 151.48 | 49.1 | 1.75 | 38 | 25.64 | 18916.54 | 93.81 | 2124.87 | 67.3 | 30.45 | 18456.85 | 0.45 | 0.88 | 0.14 | 1.12 | 1 | 10
4 | 75 | CONCLUIDO | 7.7473 | 12.91 | 9.62 | 17.5 | 0.23 | 33 | 151.83 | 49.1 | 2 | 26 | 25.73 | 18959.54 | 86.7 | 2124.96 | 59.79 | 30.45 | 14735.68 | 0.51 | 0.9 | 0.14 | 0.9 | 1 | 10
5 | 75 | CONCLUIDO | 7.8246 | 12.78 | 9.59 | 19.17 | 0.26 | 30 | 152.18 | 49.1 | 2.25 | 4 | 25.83 | 19002.56 | 84.53 | 2124.98 | 57.68 | 30.45 | 13696.57 | 0.53 | 0.9 | 0.16 | 0.87 | 1 | 10
6 | 75 | CONCLUIDO | 7.8232 | 12.78 | 9.59 | 19.18 | 0.29 | 30 | 152.53 | 49.1 | 2.5 | 0 | 25.93 | 19045.63 | 84.45 | 2124.93 | 57.64 | 30.45 | 13676.75 | 0.53 | 0.9 | 0.17 | 0.87 | 1 | 10
0 | 95 | CONCLUIDO | 5.337 | 18.74 | 12.06 | 6.4 | 0.1 | 113 | 185.69 | 53.44 | 1 | 111 | 36.26 | 23136.14 | 154.38 | 2125.54 | 140 | 30.45 | 54438.79 | 0.22 | 0.72 | 0.26 | 3.34 | 1 | 10
1 | 95 | CONCLUIDO | 6.0406 | 16.55 | 11.07 | 8.2 | 0.12 | 81 | 186.07 | 53.44 | 1.25 | 79 | 36.39 | 23182.76 | 138.42 | 2125.12 | 107.6 | 30.45 | 38401.96 | 0.28 | 0.78 | 0.2 | 2.35 | 1 | 10
2 | 95 | CONCLUIDO | 6.5211 | 15.33 | 10.52 | 10.02 | 0.14 | 63 | 186.45 | 53.44 | 1.5 | 61 | 36.51 | 23229.42 | 128.51 | 2125.09 | 89.59 | 30.45 | 29482.59 | 0.34 | 0.82 | 0.18 | 1.8 | 1 | 10
3 | 95 | CONCLUIDO | 6.8811 | 14.53 | 10.17 | 11.96 | 0.17 | 51 | 186.83 | 53.44 | 1.75 | 49 | 36.64 | 23276.13 | 120.75 | 2124.92 | 77.71 | 30.45 | 23604.45 | 0.39 | 0.85 | 0.16 | 1.44 | 1 | 10
4 | 95 | CONCLUIDO | 7.1802 | 13.93 | 9.9 | 14.14 | 0.19 | 42 | 187.21 | 53.44 | 2 | 40 | 36.77 | 23322.88 | 114.13 | 2124.95 | 68.9 | 30.45 | 19243.87 | 0.44 | 0.88 | 0.15 | 1.17 | 1 | 10
5 | 95 | CONCLUIDO | 7.3901 | 13.53 | 9.72 | 16.21 | 0.21 | 36 | 187.59 | 53.44 | 2.25 | 34 | 36.9 | 23369.68 | 108.7 | 2125.13 | 63.09 | 30.45 | 16368.96 | 0.48 | 0.89 | 0.14 | 1 | 1 | 10
6 | 95 | CONCLUIDO | 7.5913 | 13.17 | 9.55 | 18.48 | 0.24 | 31 | 187.97 | 53.44 | 2.5 | 29 | 37.03 | 23416.52 | 103.15 | 2124.93 | 57.44 | 30.45 | 13568.84 | 0.53 | 0.91 | 0.13 | 0.83 | 1 | 10
7 | 95 | CONCLUIDO | 7.8222 | 12.78 | 9.35 | 21.57 | 0.26 | 26 | 188.35 | 53.44 | 2.75 | 24 | 37.16 | 23463.4 | 95.95 | 2125.01 | 51.24 | 30.45 | 10492.83 | 0.59 | 0.93 | 0.11 | 0.63 | 1 | 10
8 | 95 | CONCLUIDO | 7.8418 | 12.75 | 9.39 | 23.48 | 0.28 | 24 | 188.73 | 53.44 | 3 | 8 | 37.29 | 23510.33 | 93.92 | 2124.73 | 51.88 | 30.45 | 10826.28 | 0.59 | 0.92 | 0.14 | 0.67 | 1 | 10
9 | 95 | CONCLUIDO | 7.8271 | 12.78 | 9.41 | 23.54 | 0.3 | 24 | 189.11 | 53.44 | 3.25 | 1 | 37.42 | 23557.3 | 94.05 | 2124.8 | 52.47 | 30.45 | 11119.1 | 0.58 | 0.92 | 0.14 | 0.69 | 1 | 10
10 | 95 | CONCLUIDO | 7.828 | 12.77 | 9.41 | 23.53 | 0.33 | 24 | 189.49 | 53.44 | 3.5 | 0 | 37.55 | 23604.32 | 94.11 | 2124.8 | 52.36 | 30.45 | 11066.73 | 0.58 | 0.92 | 0.15 | 0.69 | 1 | 10
0 | 55 | CONCLUIDO | 7.005 | 14.28 | 10.61 | 9.65 | 0.15 | 66 | 116.05 | 43.4 | 1 | 64 | 16.65 | 14546.17 | 90.16 | 2124.91 | 92.62 | 30.45 | 30983.4 | 0.33 | 0.82 | 0.18 | 1.89 | 1 | 10
1 | 55 | CONCLUIDO | 7.5432 | 13.26 | 10.05 | 12.83 | 0.19 | 47 | 116.37 | 43.4 | 1.25 | 44 | 16.72 | 14585.96 | 79.04 | 2125.03 | 73.89 | 30.45 | 21714.43 | 0.41 | 0.86 | 0.16 | 1.33 | 1 | 10
2 | 55 | CONCLUIDO | 7.7389 | 12.92 | 9.88 | 14.82 | 0.23 | 40 | 116.69 | 43.4 | 1.5 | 3 | 16.79 | 14625.77 | 74.57 | 2125.1 | 66.89 | 30.45 | 18252 | 0.46 | 0.88 | 0.19 | 1.16 | 1 | 10
3 | 55 | CONCLUIDO | 7.7381 | 12.92 | 9.88 | 14.82 | 0.26 | 40 | 117.01 | 43.4 | 1.75 | 0 | 16.86 | 14665.62 | 74.72 | 2124.95 | 66.93 | 30.45 | 18268.48 | 0.46 | 0.88 | 0.19 | 1.16 | 1 | 10

## gráficos
Selecione o eixo X:
Selecione o eixo Y:
Selecione o eixo Z:
Eixo X | Eixo Y | Eixo Z
0 | 0 | 0
0 | 0 | 0
0 | 0 | 0
0 | 0 | 0
0 | 0 | 0
0 | 0 | 0
0 | 0 | 0
0 | 0 | 0
0 | 0 | 0
0 | 0 | 0
0 | 0 | 0
0 | 0 | 0
0 | 0 | 0
0 | 0 | 0
0 | 0 | 0
0 | 0 | 0
0 | 0 | 0
0 | 0 | 0
0 | 0 | 0
0 | 0 | 0
0 | 0 | 0
0 | 0 | 0
0 | 0 | 0
0 | 0 | 0
0 | 0 | 0
0 | 0 | 0
0 | 0 | 0
0 | 0 | 0
0 | 0 | 0
0 | 0 | 0
0 | 0 | 0
0 | 0 | 0
0 | 0 | 0
0 | 0 | 0
0 | 0 | 0
0 | 0 | 0
0 | 0 | 0
0 | 0 | 0
0 | 0 | 0
0 | 0 | 0
0 | 0 | 0
0 | 0 | 0
0 | 0 | 0
0 | 0 | 0
0 | 0 | 0
0 | 0 | 0
0 | 0 | 0
0 | 0 | 0
0 | 0 | 0
0 | 0 | 0
0 | 0 | 0
0 | 0 | 0
0 | 0 | 0
0 | 0 | 0
0 | 0 | 0
0 | 0 | 0
0 | 0 | 0
0 | 0 | 0
0 | 0 | 0
0 | 0 | 0
0 | 0 | 0
0 | 0 | 0
0 | 0 | 0
0 | 0 | 0
0 | 0 | 0
0 | 0 | 0
0 | 0 | 0
0 | 0 | 0
0 | 0 | 0
0 | 0 | 0
0 | 0 | 0
0 | 0 | 0
0 | 0 | 0
0 | 0 | 0
0 | 0 | 0
0 | 0 | 0
0 | 0 | 0
0 | 0 | 0
0 | 0 | 0
0 | 0 | 0
0 | 0 | 0
0 | 0 | 0
0 | 0 | 0
0 | 0 | 0
0 | 0 | 0
0 | 0 | 0
0 | 0 | 0
0 | 0 | 0
0 | 0 | 0
0 | 0 | 0
0 | 0 | 0
0 | 0 | 0
0 | 0 | 0
0 | 0 | 0
0 | 0 | 0
0 | 0 | 0
0 | 0 | 0
0 | 0 | 0
0 | 0 | 0
0 | 0 | 0
0 | 0 | 0
0 | 0 | 0
0 | 0 | 0
0 | 0 | 0
0 | 0 | 0
0 | 0 | 0
0 | 0 | 0
0 | 0 | 0
0 | 0 | 0
0 | 0 | 0
0 | 0 | 0
0 | 0 | 0
0 | 0 | 0
0 | 0 | 0
0 | 0 | 0
0 | 0 | 0
0 | 0 | 0
0 | 0 | 0
0 | 0 | 0
0 | 0 | 0
0 | 0 | 0
0 | 0 | 0
0 | 0 | 0
0 | 0 | 0
0 | 0 | 0
0 | 0 | 0
0 | 0 | 0
0 | 0 | 0
0 | 0 | 0
0 | 0 | 0
0 | 0 | 0
0 | 0 | 0
0 | 0 | 0
0 | 0 | 0
0 | 0 | 0
0 | 0 | 0
0 | 0 | 0
0 | 0 | 0
0 | 0 | 0
0 | 0 | 0
0 | 0 | 0
0 | 0 | 0
0 | 0 | 0
0 | 0 | 0
0 | 0 | 0
0 | 0 | 0
0 | 0 | 0
0 | 0 | 0
0 | 0 | 0
0 | 0 | 0
0 | 0 | 0
0 | 0 | 0
0 | 0 | 0
0 | 0 | 0
0 | 0 | 0
0 | 0 | 0
0 | 0 | 0
0 | 0 | 0
0 | 0 | 0
0 | 0 | 0
0 | 0 | 0
0 | 0 | 0
0 | 0 | 0
0 | 0 | 0
0 | 0 | 0
0 | 0 | 0
0 | 0 | 0
0 | 0 | 0
0 | 0 | 0
0 | 0 | 0
0 | 0 | 0
0 | 0 | 0
0 | 0 | 0
0 | 0 | 0
0 | 0 | 0
0 | 0 | 0
0 | 0 | 0
0 | 0 | 0
0 | 0 | 0
0 | 0 | 0
0 | 0 | 0
0 | 0 | 0
0 | 0 | 0
0 | 0 | 0
0 | 0 | 0
0 | 0 | 0
0 | 0 | 0
0 | 0 | 0
0 | 0 | 0
0 | 0 | 0
0 | 0 | 0
0 | 0 | 0
0 | 0 | 0
0 | 0 | 0
0 | 0 | 0
0 | 0 | 0
0 | 0 | 0
0 | 0 | 0
0 | 0 | 0
0 | 0 | 0
0 | 0 | 0
0 | 0 | 0
0 | 0 | 0
0 | 0 | 0
0 | 0 | 0
0 | 0 | 0
0 | 0 | 0
0 | 0 | 0
0 | 0 | 0
0 | 0 | 0
0 | 0 | 0
0 | 0 | 0
0 | 0 | 0
0 | 0 | 0
0 | 0 | 0
0 | 0 | 0
0 | 0 | 0
0 | 0 | 0
0 | 0 | 0
0 | 0 | 0
0 | 0 | 0
0 | 0 | 0
0 | 0 | 0
0 | 0 | 0
0 | 0 | 0
0 | 0 | 0
0 | 0 | 0
0 | 0 | 0
0 | 0 | 0
0 | 0 | 0
0 | 0 | 0
0 | 0 | 0
0 | 0 | 0
0 | 0 | 0
0 | 0 | 0
0 | 0 | 0
0 | 0 | 0
0 | 0 | 0
0 | 0 | 0
0 | 0 | 0
0 | 0 | 0
0 | 0 | 0
0 | 0 | 0
0 | 0 | 0
0 | 0 | 0
0 | 0 | 0
0 | 0 | 0
0 | 0 | 0
0 | 0 | 0
0 | 0 | 0
0 | 0 | 0
0 | 0 | 0
0 | 0 | 0
0 | 0 | 0
0 | 0 | 0
0 | 0 | 0
0 | 0 | 0
0 | 0 | 0
0 | 0 | 0
0 | 0 | 0
0 | 0 | 0
0 | 0 | 0
0 | 0 | 0
0 | 0 | 0
0 | 0 | 0
0 | 0 | 0
0 | 0 | 0
0 | 0 | 0
0 | 0 | 0
0 | 0 | 0
0 | 0 | 0

## hidden (hidden)
Unnamed: 0
Volume de calda [L]
STATUS
Capacidade operacional [ha/h]
Tempo de missao [h]
Tempo util [h]
Tempo por voo [min]
Autonomia Projetada [h]
N° Voos
MTOW [kg]
Massa Estrutura [kg]
Combustível [kg]
Abastecimentos
Massa gerador
Potência gerador [W]
Combustível consumido [L]
Calda cons [L]
Distância percorrida [km]
Distância Pulverizando [km]
RTL ACUMULADO[m]
EOC [km/km]
EOC [h/h]
Tempo de manobra [h]
Tempo rtl_rtw [h]
V pulv [m/s]
V desloc [m/s]