## RESULTADOS_18
Unnamed: 0 | Volume de calda [L] | STATUS | Capacidade operacional [ha/h] | Tempo de missao [h] | Tempo util [h] | Tempo por voo [min] | Autonomia Projetada [h] | N° Voos | MTOW [kg] | Massa Estrutura [kg] | Combustível [kg] | Abastecimentos | Massa gerador | Potência gerador [W] | Combustível consumido [L] | Calda cons [L] | Distância percorrida [km] | Distância Pulverizando [km] | RTL ACUMULADO[m] | EOC [km/km] | EOC [h/h] | Tempo de manobra [h] | Tempo rtl_rtw [h] | V pulv [m/s] | V desloc [m/s] | Preço Total por ha Simples [R$/ha] | Preço Total por ha Presumido [R$/ha] | Preço Total por ha Real [R$/ha] | Preço Total Simples [R$] | Preço Total Presumido [R$] | Prod CAPEX [ha/h/R$] | Dias Trabalhados | Preço Total Real [R$]
0 | 100 | CONCLUIDO | 2.7632 | 36.19 | 24.38 | 6.12 | 0.09 | 239 | 194.77 | 54.38 | 1 | 237 | 39.4 | 24256.19 | 328.96 | 2925.99 | 292.81 | 60.56 | 115215.1 | 0.21 | 0.71 | 0.54 | 7.09 | 1 | 10 | 586.6743 | 802.7136 | 726.1037 | 586674.2547 | 802713.5975 | 2.6851e-06 | 10.4716 | 726103.7384
1 | 100 | CONCLUIDO | 3.167 | 31.58 | 22.33 | 7.74 | 0.11 | 173 | 195.16 | 54.38 | 1.25 | 171 | 39.53 | 24303.87 | 297.26 | 2925.15 | 225.3 | 60.56 | 81790.11 | 0.27 | 0.77 | 0.45 | 5.05 | 1 | 10 | 481.0149 | 658.1458 | 595.3333 | 481014.9204 | 658145.8349 | 3.0775e-06 | 9.1377 | 595333.3202
2 | 100 | CONCLUIDO | 3.4525 | 28.96 | 21.2 | 9.42 | 0.14 | 135 | 195.55 | 54.38 | 1.5 | 133 | 39.67 | 24351.61 | 278.26 | 2925.2 | 188.47 | 60.56 | 63563.08 | 0.32 | 0.81 | 0.38 | 3.92 | 1 | 10 | 426.1144 | 583.0285 | 527.3851 | 426114.3863 | 583028.5022 | 3.3549e-06 | 8.3796 | 527385.0802
3 | 100 | CONCLUIDO | 3.6747 | 27.21 | 20.42 | 11.14 | 0.16 | 110 | 195.93 | 54.38 | 1.75 | 108 | 39.81 | 24399.39 | 264.23 | 2924.95 | 163.05 | 60.56 | 50980.3 | 0.37 | 0.84 | 0.34 | 3.14 | 1 | 10 | 386.1979 | 528.413 | 477.982 | 386197.9099 | 528413.0182 | 3.5708e-06 | 7.8733 | 477982.0213
4 | 100 | CONCLUIDO | 3.8373 | 26.06 | 19.93 | 12.86 | 0.18 | 93 | 196.32 | 54.38 | 2 | 91 | 39.95 | 24447.22 | 254.14 | 2924.82 | 146.97 | 60.56 | 43027 | 0.41 | 0.86 | 0.31 | 2.65 | 1 | 10 | 368.2998 | 503.924 | 455.8302 | 368299.7555 | 503923.9738 | 3.7288e-06 | 7.5405 | 455830.177
5 | 100 | CONCLUIDO | 3.9865 | 25.08 | 19.5 | 14.81 | 0.2 | 79 | 196.71 | 54.38 | 2.25 | 77 | 40.08 | 24495.09 | 244.44 | 2924.73 | 132.86 | 60.56 | 36040.94 | 0.46 | 0.88 | 0.29 | 2.22 | 1 | 10 | 340.7542 | 466.235 | 421.7382 | 340754.2308 | 466234.9716 | 3.8738e-06 | 7.2569 | 421738.1603
6 | 100 | CONCLUIDO | 4.0995 | 24.39 | 19.19 | 16.69 | 0.23 | 69 | 197.1 | 54.38 | 2.5 | 67 | 40.22 | 24543.01 | 236.66 | 2924.9 | 122.97 | 60.56 | 31144.04 | 0.49 | 0.9 | 0.27 | 1.91 | 1 | 10 | 329.6602 | 451.0557 | 408.0076 | 329660.2494 | 451055.6968 | 3.9836e-06 | 7.0573 | 408007.5742
7 | 100 | CONCLUIDO | 4.1964 | 23.83 | 18.94 | 18.63 | 0.25 | 61 | 197.49 | 54.38 | 2.75 | 59 | 40.36 | 24590.98 | 229.64 | 2924.77 | 114.48 | 60.56 | 26939.51 | 0.53 | 0.91 | 0.26 | 1.66 | 1 | 10 | 320.2946 | 438.2412 | 396.4161 | 320294.6323 | 438241.2464 | 4.0778e-06 | 6.8953 | 396416.1169
8 | 100 | CONCLUIDO | 4.3165 | 23.17 | 18.55 | 20.61 | 0.27 | 54 | 197.88 | 54.38 | 3 | 52 | 40.5 | 24639 | 219.87 | 2924.61 | 101.67 | 60.56 | 20570.17 | 0.6 | 0.93 | 0.24 | 1.27 | 1 | 10 | 308.6588 | 422.3205 | 382.0149 | 308658.7601 | 422320.5327 | 4.1945e-06 | 6.7043 | 382014.8538
9 | 100 | CONCLUIDO | 4.2887 | 23.32 | 18.86 | 22.63 | 0.29 | 50 | 198.27 | 54.38 | 3.25 | 48 | 40.64 | 24687.06 | 221.1 | 2924.72 | 112.62 | 60.56 | 26065.89 | 0.54 | 0.91 | 0.24 | 1.58 | 1 | 10 | 311.3006 | 425.9353 | 385.2846 | 311300.6354 | 425935.263 | 4.1674e-06 | 6.7477 | 385284.5993
10 | 100 | CONCLUIDO | 4.3756 | 22.85 | 18.59 | 24.78 | 0.31 | 45 | 198.66 | 54.38 | 3.5 | 43 | 40.78 | 24735.17 | 213.14 | 2924.54 | 103.42 | 60.56 | 21490.06 | 0.59 | 0.93 | 0.24 | 1.31 | 1 | 10 | 302.7133 | 414.1857 | 374.6564 | 302713.2744 | 414185.6568 | 4.2519e-06 | 6.6117 | 374656.359
11 | 100 | CONCLUIDO | 4.4332 | 22.56 | 18.45 | 26.99 | 0.33 | 41 | 199.05 | 54.38 | 3.75 | 39 | 40.92 | 24783.33 | 207.17 | 2924.45 | 98.79 | 60.56 | 19194.26 | 0.61 | 0.93 | 0.23 | 1.17 | 1 | 10 | 284.9043 | 389.8186 | 352.6148 | 284904.261 | 389818.579 | 4.3079e-06 | 6.5278 | 352614.841
12 | 100 | CONCLUIDO | 4.4922 | 22.26 | 18.31 | 29.68 | 0.36 | 37 | 199.44 | 54.38 | 4 | 35 | 41.06 | 24831.54 | 200.46 | 2924.4 | 94.13 | 60.56 | 16885.21 | 0.64 | 0.94 | 0.22 | 1.03 | 1 | 10 | 278.6512 | 381.2628 | 344.8756 | 278651.1681 | 381262.8214 | 4.3652e-06 | 6.441 | 344875.6328
13 | 100 | CONCLUIDO | 4.5348 | 22.05 | 18.21 | 32.14 | 0.38 | 34 | 199.83 | 54.38 | 4.25 | 32 | 41.2 | 24879.79 | 195.07 | 2924.52 | 91 | 60.56 | 15337.08 | 0.67 | 0.94 | 0.22 | 0.93 | 1 | 10 | 274.0698 | 374.9944 | 339.2054 | 274069.7794 | 374994.3632 | 4.4066e-06 | 6.3802 | 339205.4275
14 | 100 | CONCLUIDO | 4.5596 | 21.93 | 18.17 | 34.07 | 0.4 | 32 | 200.22 | 54.38 | 4.5 | 20 | 41.35 | 24928.09 | 189.84 | 2924.52 | 89.28 | 60.56 | 14483.87 | 0.68 | 0.95 | 0.23 | 0.89 | 1 | 10 | 270.3782 | 369.9434 | 334.6365 | 270378.1788 | 369943.3524 | 4.4307e-06 | 6.3455 | 334636.4781
15 | 100 | CONCLUIDO | 4.5642 | 21.91 | 18.19 | 35.2 | 0.42 | 31 | 200.61 | 54.38 | 4.75 | 4 | 41.49 | 24976.45 | 187.8 | 2924.53 | 89.42 | 60.56 | 14561.95 | 0.68 | 0.95 | 0.24 | 0.91 | 1 | 10 | 269.1999 | 368.3311 | 333.1781 | 269199.8547 | 368331.1175 | 4.4352e-06 | 6.3397 | 333178.1126
16 | 100 | CONCLUIDO | 4.5629 | 21.92 | 18.19 | 35.21 | 0.44 | 31 | 201.01 | 54.38 | 5 | 0 | 41.63 | 25024.84 | 188.02 | 2924.52 | 89.41 | 60.56 | 14555.14 | 0.68 | 0.95 | 0.25 | 0.92 | 1 | 10 | 269.3579 | 368.5473 | 333.3737 | 269357.8583 | 368547.305 | 4.4339e-06 | 6.3426 | 333373.6674

## RESULTADOS_26
Unnamed: 0 | Volume de calda [L] | STATUS | Capacidade operacional [ha/h] | Tempo de missao [h] | Tempo util [h] | Tempo por voo [min] | Autonomia Projetada [h] | N° Voos | MTOW [kg] | Massa Estrutura [kg] | Combustível [kg] | Abastecimentos | Massa gerador | Potência gerador [W] | Combustível consumido [L] | Calda cons [L] | Distância percorrida [km] | Distância Pulverizando [km] | RTL ACUMULADO[m] | EOC [km/km] | EOC [h/h] | Tempo de manobra [h] | Tempo rtl_rtw [h] | V pulv [m/s] | V desloc [m/s] | Preço Total por ha Simples [R$/ha] | Preço Total por ha Presumido [R$/ha] | Preço Total por ha Real [R$/ha] | Preço Total Simples [R$] | Preço Total Presumido [R$] | Prod CAPEX [ha/h/R$] | Dias Trabalhados | Preço Total Real [R$]
0 | 140 | CONCLUIDO | 2.0618 | 48.5 | 27.69 | 4.84 | 0.06 | 343 | 274.09 | 60.56 | 1 | 341 | 72.53 | 34038.11 | 471.54 | 2926.22 | 401.61 | 60.56 | 169093.37 | 0.15 | 0.62 | 0.71 | 10.4 | 1 | 10 | 1016.7451 | 1391.1556 | 1258.3856 | 1016745.1441 | 1391155.5618 | 1.8145e-06 | 14.0336 | 1258385.6275
1 | 140 | CONCLUIDO | 2.5104 | 39.83 | 24.4 | 6.1 | 0.08 | 240 | 274.57 | 60.56 | 1.25 | 238 | 72.76 | 34097.72 | 412.47 | 2925.61 | 293.48 | 60.56 | 115542.87 | 0.21 | 0.71 | 0.55 | 7.12 | 1 | 10 | 760.3294 | 1040.3163 | 941.0299 | 760329.4179 | 1040316.253 | 2.2093e-06 | 11.5249 | 941029.9299
2 | 140 | CONCLUIDO | 2.8436 | 35.17 | 22.66 | 7.39 | 0.1 | 184 | 275.05 | 60.56 | 1.5 | 182 | 73 | 34157.42 | 380.21 | 2924.99 | 236.34 | 60.56 | 87252.55 | 0.26 | 0.76 | 0.46 | 5.38 | 1 | 10 | 637.2842 | 871.9604 | 788.7417 | 637284.217 | 871960.3807 | 2.5025e-06 | 10.1765 | 788741.7058
3 | 140 | CONCLUIDO | 3.0985 | 32.27 | 21.59 | 8.69 | 0.11 | 149 | 275.54 | 60.56 | 1.75 | 147 | 73.23 | 34217.22 | 359.61 | 2924.9 | 201.6 | 60.56 | 70061.25 | 0.3 | 0.8 | 0.4 | 4.31 | 1 | 10 | 568.3442 | 777.6337 | 703.4174 | 568344.2311 | 777633.6505 | 2.7269e-06 | 9.3374 | 703417.3863
4 | 140 | CONCLUIDO | 3.2905 | 30.39 | 20.91 | 9.96 | 0.13 | 126 | 276.02 | 60.56 | 2 | 124 | 73.47 | 34277.1 | 345.87 | 2924.72 | 179.11 | 60.56 | 58930.69 | 0.34 | 0.82 | 0.37 | 3.63 | 1 | 10 | 520.8774 | 712.6875 | 644.6696 | 520877.4499 | 712687.5064 | 2.8958e-06 | 8.7934 | 644669.6111
5 | 140 | CONCLUIDO | 3.4598 | 28.9 | 20.36 | 11.31 | 0.14 | 108 | 276.51 | 60.56 | 2.25 | 106 | 73.71 | 34337.08 | 334.29 | 2924.69 | 161.29 | 60.56 | 50112.06 | 0.38 | 0.85 | 0.34 | 3.08 | 1 | 10 | 481.2381 | 658.4512 | 595.6095 | 481238.0976 | 658451.1959 | 3.0448e-06 | 8.3623 | 595609.5379
6 | 140 | CONCLUIDO | 3.5935 | 27.83 | 19.97 | 12.61 | 0.16 | 95 | 277 | 60.56 | 2.5 | 93 | 73.94 | 34397.15 | 325.42 | 2924.64 | 148.25 | 60.56 | 43652.65 | 0.41 | 0.86 | 0.31 | 2.69 | 1 | 10 | 462.2673 | 632.4945 | 572.1301 | 462267.3016 | 632494.5158 | 3.1625e-06 | 8.0527 | 572130.1269
7 | 140 | CONCLUIDO | 3.711 | 26.95 | 19.66 | 14.04 | 0.18 | 84 | 277.48 | 60.56 | 2.75 | 82 | 74.18 | 34457.31 | 317.84 | 2924.83 | 138.1 | 60.56 | 38634.76 | 0.44 | 0.88 | 0.3 | 2.38 | 1 | 10 | 434.0551 | 593.8934 | 537.213 | 434055.1298 | 593893.3778 | 3.2659e-06 | 7.798 | 537213.0273
8 | 140 | CONCLUIDO | 3.8049 | 26.28 | 19.41 | 15.32 | 0.19 | 76 | 277.97 | 60.56 | 3 | 74 | 74.42 | 34517.57 | 311.52 | 2924.72 | 129.88 | 60.56 | 34566.78 | 0.47 | 0.89 | 0.29 | 2.13 | 1 | 10 | 422.3424 | 577.8675 | 522.7167 | 422342.4091 | 577867.5165 | 3.3485e-06 | 7.6042 | 522716.6518
9 | 140 | CONCLUIDO | 3.8909 | 25.7 | 19.2 | 16.69 | 0.21 | 69 | 278.46 | 60.56 | 3.25 | 67 | 74.66 | 34577.92 | 305.53 | 2924.64 | 123.02 | 60.56 | 31170.09 | 0.49 | 0.9 | 0.27 | 1.92 | 1 | 10 | 411.8792 | 563.5513 | 509.7668 | 411879.2077 | 563551.3028 | 3.4242e-06 | 7.4363 | 509766.7574
10 | 140 | CONCLUIDO | 3.9693 | 25.19 | 19 | 18.1 | 0.22 | 63 | 278.95 | 60.56 | 3.5 | 61 | 74.9 | 34638.36 | 299.91 | 2924.64 | 116.63 | 60.56 | 28002.71 | 0.52 | 0.91 | 0.26 | 1.72 | 1 | 10 | 402.7594 | 551.0731 | 498.4795 | 402759.3557 | 551073.1189 | 3.4932e-06 | 7.2888 | 498479.4739
11 | 140 | CONCLUIDO | 4.0385 | 24.76 | 18.83 | 19.48 | 0.24 | 58 | 279.44 | 60.56 | 3.75 | 56 | 75.14 | 34698.9 | 294.69 | 2924.65 | 110.74 | 60.56 | 25084.22 | 0.55 | 0.91 | 0.26 | 1.55 | 1 | 10 | 382.1155 | 522.8272 | 472.9293 | 382115.4706 | 522827.2446 | 3.5541e-06 | 7.1644 | 472929.3462
12 | 140 | CONCLUIDO | 4.1335 | 24.19 | 18.52 | 20.97 | 0.25 | 53 | 279.94 | 60.56 | 4 | 51 | 75.38 | 34759.54 | 286.81 | 2924.49 | 100.97 | 60.56 | 20226.38 | 0.6 | 0.93 | 0.23 | 1.25 | 1 | 10 | 370.8826 | 507.458 | 459.0269 | 370882.6206 | 507457.9637 | 3.6377e-06 | 6.9994 | 459026.8879
13 | 140 | CONCLUIDO | 4.0611 | 24.62 | 19.06 | 22.42 | 0.27 | 51 | 280.43 | 60.56 | 4.25 | 49 | 75.62 | 34820.27 | 294.44 | 2924.57 | 120.91 | 60.56 | 30206.7 | 0.5 | 0.9 | 0.22 | 1.78 | 1 | 10 | 381.3879 | 521.8318 | 472.0289 | 381387.923 | 521831.7819 | 3.574e-06 | 7.1238 | 472028.8891
14 | 140 | CONCLUIDO | 4.1591 | 24.04 | 18.69 | 23.86 | 0.29 | 47 | 280.92 | 60.56 | 4.5 | 45 | 75.87 | 34881.09 | 285.52 | 2924.5 | 106.95 | 60.56 | 23243.71 | 0.57 | 0.92 | 0.24 | 1.41 | 1 | 10 | 369.2743 | 505.2574 | 457.0363 | 369274.2997 | 505257.3881 | 3.6602e-06 | 6.956 | 457036.3321
15 | 140 | CONCLUIDO | 4.2099 | 23.75 | 18.55 | 25.3 | 0.3 | 44 | 281.41 | 60.56 | 4.75 | 42 | 76.11 | 34942.02 | 280.45 | 2924.44 | 102.45 | 60.56 | 21007.56 | 0.59 | 0.93 | 0.23 | 1.28 | 1 | 10 | 363.2077 | 496.9568 | 449.5279 | 363207.6885 | 496956.783 | 3.705e-06 | 6.8721 | 449527.9251
16 | 140 | CONCLUIDO | 4.2575 | 23.49 | 18.45 | 26.99 | 0.32 | 41 | 281.91 | 60.56 | 5 | 39 | 76.35 | 35003.04 | 276.45 | 2924.69 | 98.69 | 60.56 | 19145.39 | 0.61 | 0.93 | 0.23 | 1.17 | 1 | 10 | 358.1773 | 490.074 | 443.3021 | 358177.3321 | 490074.0275 | 3.7468e-06 | 6.7969 | 443302.0501
17 | 140 | CONCLUIDO | 4.2891 | 23.32 | 18.38 | 28.27 | 0.33 | 39 | 282.4 | 60.56 | 5.25 | 37 | 76.6 | 35064.15 | 271.95 | 2924.64 | 96.51 | 60.56 | 18063.8 | 0.63 | 0.94 | 0.23 | 1.1 | 1 | 10 | 353.8483 | 484.1508 | 437.9442 | 353848.2937 | 484150.8461 | 3.7747e-06 | 6.7477 | 437944.1688
18 | 140 | CONCLUIDO | 4.3363 | 23.06 | 18.28 | 30.47 | 0.35 | 36 | 282.9 | 60.56 | 5.5 | 34 | 76.85 | 35125.37 | 268.2 | 2924.43 | 93.32 | 60.56 | 16487.4 | 0.65 | 0.94 | 0.22 | 1 | 1 | 10 | 349.1709 | 477.751 | 432.1551 | 349170.8745 | 477750.9948 | 3.8162e-06 | 6.6725 | 432155.1104
19 | 140 | CONCLUIDO | 4.37 | 22.88 | 18.21 | 32.13 | 0.36 | 34 | 283.4 | 60.56 | 5.75 | 32 | 77.09 | 35186.68 | 264.25 | 2924.58 | 90.88 | 60.56 | 15274.68 | 0.67 | 0.95 | 0.22 | 0.93 | 1 | 10 | 345.193 | 472.3083 | 427.2318 | 345192.9873 | 472308.274 | 3.8458e-06 | 6.6204 | 427231.8352
20 | 140 | CONCLUIDO | 4.3824 | 22.82 | 18.19 | 33.08 | 0.38 | 33 | 283.9 | 60.56 | 6 | 31 | 77.34 | 35248.1 | 260.5 | 2924.4 | 90.45 | 60.56 | 15067.18 | 0.67 | 0.95 | 0.22 | 0.92 | 1 | 10 | 342.4945 | 468.6161 | 423.892 | 342494.4952 | 468616.0781 | 3.8568e-06 | 6.603 | 423892.0173
21 | 140 | CONCLUIDO | 4.4154 | 22.65 | 18.13 | 35.09 | 0.39 | 31 | 284.4 | 60.56 | 6.25 | 29 | 77.59 | 35309.61 | 257 | 2924.37 | 88.42 | 60.56 | 14061.5 | 0.68 | 0.95 | 0.21 | 0.85 | 1 | 10 | 326.1619 | 446.2691 | 403.6778 | 326161.9139 | 446269.1199 | 3.8858e-06 | 6.5538 | 403677.8214
22 | 140 | CONCLUIDO | 4.4499 | 22.47 | 18.06 | 37.36 | 0.41 | 29 | 284.89 | 60.56 | 6.5 | 27 | 77.84 | 35371.22 | 252.57 | 2924.51 | 86.03 | 60.56 | 12874.46 | 0.7 | 0.95 | 0.21 | 0.78 | 1 | 10 | 322.0372 | 440.6255 | 398.5728 | 322037.2031 | 440625.5086 | 3.9162e-06 | 6.5017 | 398572.8285
23 | 140 | CONCLUIDO | 4.4763 | 22.34 | 17.98 | 38.52 | 0.42 | 28 | 285.39 | 60.56 | 6.75 | 26 | 78.09 | 35432.93 | 249.04 | 2924.42 | 82.97 | 60.56 | 11352.18 | 0.73 | 0.96 | 0.21 | 0.7 | 1 | 10 | 318.5999 | 435.9225 | 394.3186 | 318599.9092 | 435922.4513 | 3.9394e-06 | 6.4641 | 394318.6244
24 | 140 | CONCLUIDO | 4.5072 | 22.19 | 17.93 | 41.37 | 0.44 | 26 | 285.9 | 60.56 | 7 | 24 | 78.34 | 35494.74 | 244.15 | 2924.61 | 82.15 | 60.56 | 10950.37 | 0.74 | 0.96 | 0.19 | 0.65 | 1 | 10 | 314.5454 | 430.3749 | 389.3005 | 314545.3765 | 430374.8609 | 3.9666e-06 | 6.4207 | 389300.4882
25 | 140 | CONCLUIDO | 4.4795 | 22.32 | 18.07 | 41.69 | 0.45 | 26 | 286.4 | 60.56 | 7.25 | 24 | 78.59 | 35556.78 | 244.64 | 2924.55 | 86.48 | 60.56 | 13115.87 | 0.7 | 0.95 | 0.21 | 0.79 | 1 | 10 | 316.3545 | 432.8502 | 391.5396 | 316354.5108 | 432850.1983 | 3.9422e-06 | 6.4583 | 391539.5829
26 | 140 | CONCLUIDO | 4.5213 | 22.12 | 17.96 | 44.91 | 0.47 | 24 | 286.9 | 60.56 | 7.5 | 22 | 78.85 | 35618.8 | 238.74 | 2924.55 | 83.09 | 60.56 | 11430.52 | 0.73 | 0.96 | 0.2 | 0.69 | 1 | 10 | 311.1669 | 425.7522 | 385.119 | 311166.8634 | 425752.2302 | 3.979e-06 | 6.4005 | 385119.0349
27 | 140 | CONCLUIDO | 4.5422 | 22.02 | 17.91 | 46.73 | 0.48 | 23 | 287.41 | 60.56 | 7.75 | 15 | 79.1 | 35680.92 | 235.16 | 2924.38 | 81.23 | 60.56 | 10506.06 | 0.75 | 0.96 | 0.21 | 0.64 | 1 | 10 | 308.2879 | 421.813 | 381.5558 | 308287.8538 | 421813.0423 | 3.9974e-06 | 6.3715 | 381555.7975
28 | 140 | CONCLUIDO | 4.5366 | 22.04 | 17.94 | 46.8 | 0.49 | 23 | 287.91 | 60.56 | 8 | 3 | 79.36 | 35743.15 | 233.73 | 2924.4 | 81.52 | 60.56 | 10648.49 | 0.74 | 0.96 | 0.22 | 0.66 | 1 | 10 | 307.831 | 421.1879 | 380.9903 | 307830.9839 | 421187.9327 | 3.9925e-06 | 6.3773 | 380990.3475
29 | 140 | CONCLUIDO | 4.5366 | 22.04 | 17.94 | 46.8 | 0.51 | 23 | 288.42 | 60.56 | 8.25 | 3 | 79.61 | 35805.48 | 233.18 | 2924.59 | 81.5 | 60.56 | 10642.03 | 0.74 | 0.96 | 0.22 | 0.66 | 1 | 10 | 307.5378 | 420.7867 | 380.6274 | 307537.7562 | 420786.7257 | 3.9925e-06 | 6.3773 | 380627.4312
30 | 140 | CONCLUIDO | 4.5534 | 21.96 | 17.91 | 48.85 | 0.52 | 22 | 288.92 | 60.56 | 8.5 | 1 | 79.87 | 35867.91 | 232.65 | 2924.4 | 80.55 | 60.56 | 10168.41 | 0.75 | 0.96 | 0.22 | 0.63 | 1 | 10 | 306.5191 | 419.3929 | 379.3667 | 306519.0794 | 419392.9272 | 4.0073e-06 | 6.3542 | 379366.6548
31 | 140 | CONCLUIDO | 4.5537 | 21.96 | 17.91 | 48.85 | 0.54 | 22 | 289.43 | 60.56 | 8.75 | 1 | 80.12 | 35930.44 | 232.97 | 2924.47 | 80.41 | 60.56 | 10099.67 | 0.75 | 0.96 | 0.23 | 0.63 | 1 | 10 | 306.6775 | 419.6097 | 379.5627 | 306677.4954 | 419609.6788 | 4.0075e-06 | 6.3542 | 379562.72
32 | 140 | CONCLUIDO | 4.5537 | 21.96 | 17.91 | 48.85 | 0.55 | 22 | 289.94 | 60.56 | 9 | 0 | 80.38 | 35993.08 | 233.52 | 2924.4 | 80.37 | 60.56 | 10080.28 | 0.75 | 0.96 | 0.23 | 0.63 | 1 | 10 | 306.9696 | 420.0094 | 379.9243 | 306969.6219 | 420009.3792 | 4.0075e-06 | 6.3542 | 379924.2735

## RESULTADOS_6
Unnamed: 0 | Volume de calda [L] | STATUS | Capacidade operacional [ha/h] | Tempo de missao [h] | Tempo util [h] | Tempo por voo [min] | Autonomia Projetada [h] | N° Voos | MTOW [kg] | Massa Estrutura [kg] | Combustível [kg] | Abastecimentos | Massa gerador | Potência gerador [W] | Combustível consumido [L] | Calda cons [L] | Distância percorrida [km] | Distância Pulverizando [km] | RTL ACUMULADO[m] | EOC [km/km] | EOC [h/h] | Tempo de manobra [h] | Tempo rtl_rtw [h] | V pulv [m/s] | V desloc [m/s] | Preço Total por ha Simples [R$/ha] | Preço Total por ha Presumido [R$/ha] | Preço Total por ha Real [R$/ha] | Preço Total Simples [R$] | Preço Total Presumido [R$] | Prod CAPEX [ha/h/R$] | Dias Trabalhados | Preço Total Real [R$]
0 | 40 | CONCLUIDO | 4.1539 | 24.07 | 20.19 | 11.76 | 0.2 | 103 | 89.87 | 37.55 | 1 | 101 | 11.32 | 11317.98 | 141.48 | 2924.76 | 155.33 | 60.56 | 47156.33 | 0.39 | 0.85 | 0.33 | 2.91 | 1 | 10 | 240.0063 | 328.3873 | 297.0464 | 240006.3379 | 328387.2599 | 5.1844e-06 | 6.9647 | 297046.4407
1 | 40 | CONCLUIDO | 4.3638 | 22.92 | 19.52 | 15.21 | 0.24 | 77 | 90.18 | 37.55 | 1.25 | 31 | 11.37 | 11355.7 | 127.76 | 2924.94 | 131.7 | 60.56 | 35468.62 | 0.46 | 0.88 | 0.35 | 2.24 | 1 | 10 | 225.367 | 308.357 | 278.9279 | 225366.9789 | 308357.0431 | 5.4463e-06 | 6.6319 | 278927.8796
2 | 40 | CONCLUIDO | 4.3735 | 22.86 | 19.51 | 15.61 | 0.29 | 75 | 90.48 | 37.55 | 1.5 | 0 | 11.43 | 11393.43 | 126.96 | 2924.57 | 130.19 | 60.56 | 34724.64 | 0.47 | 0.88 | 0.38 | 2.23 | 1 | 10 | 224.6707 | 307.4043 | 278.0661 | 224670.667 | 307404.3183 | 5.4584e-06 | 6.6146 | 278066.0816

## RESULTADOS_23
Unnamed: 0 | Volume de calda [L] | STATUS | Capacidade operacional [ha/h] | Tempo de missao [h] | Tempo util [h] | Tempo por voo [min] | Autonomia Projetada [h] | N° Voos | MTOW [kg] | Massa Estrutura [kg] | Combustível [kg] | Abastecimentos | Massa gerador | Potência gerador [W] | Combustível consumido [L] | Calda cons [L] | Distância percorrida [km] | Distância Pulverizando [km] | RTL ACUMULADO[m] | EOC [km/km] | EOC [h/h] | Tempo de manobra [h] | Tempo rtl_rtw [h] | V pulv [m/s] | V desloc [m/s] | Preço Total por ha Simples [R$/ha] | Preço Total por ha Presumido [R$/ha] | Preço Total por ha Real [R$/ha] | Preço Total Simples [R$] | Preço Total Presumido [R$] | Prod CAPEX [ha/h/R$] | Dias Trabalhados | Preço Total Real [R$]
0 | 125 | CONCLUIDO | 2.3139 | 43.22 | 26.29 | 5.26 | 0.07 | 300 | 242.64 | 58.47 | 1 | 298 | 58.17 | 30160.1 | 412.75 | 2926.21 | 355.53 | 60.56 | 146269.69 | 0.17 | 0.65 | 0.65 | 9.01 | 1 | 10 | 817.5035 | 1118.5443 | 1011.792 | 817503.4648 | 1118544.3062 | 2.1063e-06 | 12.5058 | 1011792.0075
1 | 125 | CONCLUIDO | 2.7484 | 36.38 | 23.57 | 6.64 | 0.09 | 213 | 243.08 | 58.47 | 1.25 | 211 | 58.36 | 30214.33 | 366.61 | 2925.55 | 266.45 | 60.56 | 102166.1 | 0.23 | 0.73 | 0.5 | 6.29 | 1 | 10 | 635.5239 | 869.5518 | 786.563 | 635523.893 | 869551.8277 | 2.5018e-06 | 10.5266 | 786563.0217
2 | 125 | CONCLUIDO | 3.0665 | 32.61 | 22.06 | 8.02 | 0.11 | 165 | 243.52 | 58.47 | 1.5 | 163 | 58.55 | 30268.64 | 340.06 | 2924.98 | 217.18 | 60.56 | 77771.97 | 0.28 | 0.78 | 0.42 | 4.78 | 1 | 10 | 550.7466 | 753.5558 | 681.6375 | 550746.5951 | 753555.7887 | 2.7914e-06 | 9.4358 | 681637.4818
3 | 125 | CONCLUIDO | 3.3073 | 30.24 | 21.15 | 9.47 | 0.13 | 134 | 243.96 | 58.47 | 1.75 | 132 | 58.74 | 30323.01 | 323.09 | 2924.89 | 186.97 | 60.56 | 62821.3 | 0.32 | 0.81 | 0.38 | 3.87 | 1 | 10 | 496.1042 | 678.7917 | 614.0088 | 496104.2401 | 678791.7079 | 3.0106e-06 | 8.75 | 614008.78
4 | 125 | CONCLUIDO | 3.4959 | 28.6 | 20.51 | 10.89 | 0.15 | 113 | 244.41 | 58.47 | 2 | 111 | 58.93 | 30377.45 | 310.43 | 2924.68 | 166.18 | 60.56 | 52527.83 | 0.36 | 0.84 | 0.35 | 3.23 | 1 | 10 | 455.2971 | 622.9576 | 563.5034 | 455297.1059 | 622957.5866 | 3.1823e-06 | 8.2755 | 563503.3889
5 | 125 | CONCLUIDO | 3.6567 | 27.35 | 20.01 | 12.38 | 0.16 | 97 | 244.85 | 58.47 | 2.25 | 95 | 59.12 | 30431.96 | 299.84 | 2924.75 | 149.64 | 60.56 | 44337.61 | 0.4 | 0.86 | 0.32 | 2.73 | 1 | 10 | 421.2218 | 576.3343 | 521.3297 | 421221.8256 | 576334.2848 | 3.3287e-06 | 7.9138 | 521329.7496
6 | 125 | CONCLUIDO | 3.7794 | 26.46 | 19.69 | 13.9 | 0.18 | 85 | 245.29 | 58.47 | 2.5 | 83 | 59.32 | 30486.54 | 292.14 | 2924.7 | 139.19 | 60.56 | 39174.78 | 0.44 | 0.87 | 0.3 | 2.41 | 1 | 10 | 406.5604 | 556.2738 | 503.1838 | 406560.3676 | 556273.8312 | 3.4404e-06 | 7.6562 | 503183.8374
7 | 125 | CONCLUIDO | 3.884 | 25.75 | 19.4 | 15.32 | 0.2 | 76 | 245.73 | 58.47 | 2.75 | 74 | 59.51 | 30541.19 | 284.99 | 2924.61 | 129.76 | 60.56 | 34503.57 | 0.47 | 0.89 | 0.29 | 2.12 | 1 | 10 | 394.2021 | 539.3647 | 487.8885 | 394202.0725 | 539364.6666 | 3.5356e-06 | 7.4508 | 487888.4598
8 | 125 | CONCLUIDO | 3.978 | 25.14 | 19.17 | 16.91 | 0.22 | 68 | 246.18 | 58.47 | 3 | 66 | 59.7 | 30595.91 | 278.68 | 2924.54 | 122.18 | 60.56 | 30753.09 | 0.5 | 0.9 | 0.27 | 1.89 | 1 | 10 | 383.9631 | 525.3553 | 475.2161 | 383963.1026 | 525355.2562 | 3.6211e-06 | 7.2743 | 475216.0879
9 | 125 | CONCLUIDO | 4.056 | 24.65 | 18.97 | 18.36 | 0.23 | 62 | 246.62 | 58.47 | 3.25 | 60 | 59.9 | 30650.7 | 272.66 | 2924.75 | 115.64 | 60.56 | 27515.7 | 0.52 | 0.91 | 0.26 | 1.69 | 1 | 10 | 362.8339 | 496.4453 | 449.0653 | 362833.8734 | 496445.3127 | 3.6921e-06 | 7.1325 | 449065.2688
10 | 125 | CONCLUIDO | 4.1558 | 24.06 | 18.66 | 19.99 | 0.25 | 56 | 247.07 | 58.47 | 3.5 | 54 | 60.09 | 30705.56 | 264.85 | 2924.39 | 105.21 | 60.56 | 22328.84 | 0.58 | 0.92 | 0.25 | 1.38 | 1 | 10 | 351.8655 | 481.4379 | 435.4901 | 351865.4979 | 481437.8975 | 3.783e-06 | 6.9618 | 435490.1403
11 | 125 | CONCLUIDO | 4.1868 | 23.88 | 18.67 | 21.54 | 0.27 | 52 | 247.51 | 58.47 | 3.75 | 50 | 60.29 | 30760.49 | 262.29 | 2924.56 | 106.9 | 60.56 | 23197.09 | 0.57 | 0.92 | 0.22 | 1.39 | 1 | 10 | 348.8577 | 477.3225 | 431.7675 | 348857.7238 | 477322.5282 | 3.8112e-06 | 6.9097 | 431767.536
12 | 125 | CONCLUIDO | 4.2146 | 23.73 | 18.7 | 23.38 | 0.29 | 48 | 247.96 | 58.47 | 4 | 46 | 60.48 | 30815.5 | 260.24 | 2924.52 | 107.5 | 60.56 | 23515.69 | 0.56 | 0.92 | 0.24 | 1.43 | 1 | 10 | 346.4018 | 473.9622 | 428.7279 | 346401.7709 | 473962.1851 | 3.8365e-06 | 6.8663 | 428727.8993
13 | 125 | CONCLUIDO | 4.2758 | 23.39 | 18.55 | 25.3 | 0.3 | 44 | 248.4 | 58.47 | 4.25 | 42 | 60.68 | 30870.57 | 255.01 | 2924.55 | 102.33 | 60.56 | 20950.52 | 0.59 | 0.93 | 0.24 | 1.27 | 1 | 10 | 340.0674 | 465.2952 | 420.8881 | 340067.387 | 465295.2015 | 3.8922e-06 | 6.7679 | 420888.0806
14 | 125 | CONCLUIDO | 4.3225 | 23.14 | 18.44 | 26.99 | 0.32 | 41 | 248.85 | 58.47 | 4.5 | 39 | 60.88 | 30925.72 | 250.16 | 2924.46 | 98.53 | 60.56 | 19065.17 | 0.61 | 0.93 | 0.23 | 1.16 | 1 | 10 | 334.8867 | 458.2067 | 414.4761 | 334886.6907 | 458206.7444 | 3.9347e-06 | 6.6956 | 414476.1358
15 | 125 | CONCLUIDO | 4.3671 | 22.9 | 18.35 | 28.97 | 0.34 | 38 | 249.3 | 58.47 | 4.75 | 36 | 61.07 | 30980.93 | 245.09 | 2924.41 | 95.67 | 60.56 | 17649.13 | 0.63 | 0.94 | 0.22 | 1.07 | 1 | 10 | 329.8431 | 451.3058 | 408.2338 | 329843.0661 | 451305.8347 | 3.9753e-06 | 6.6262 | 408233.8392
16 | 125 | CONCLUIDO | 4.3978 | 22.74 | 18.28 | 30.47 | 0.36 | 36 | 249.75 | 58.47 | 5 | 34 | 61.27 | 31036.22 | 241.31 | 2924.35 | 93.48 | 60.56 | 16565.62 | 0.65 | 0.94 | 0.22 | 1.01 | 1 | 10 | 313.7507 | 429.2876 | 388.317 | 313750.7494 | 429287.617 | 4.0033e-06 | 6.5799 | 388317.0093
17 | 125 | CONCLUIDO | 4.4256 | 22.6 | 18.23 | 32.18 | 0.37 | 34 | 250.2 | 58.47 | 5.25 | 32 | 61.47 | 31091.59 | 237.07 | 2924.46 | 91.86 | 60.56 | 15762.68 | 0.66 | 0.94 | 0.22 | 0.96 | 1 | 10 | 310.13 | 424.3335 | 383.8357 | 310129.9837 | 424333.5257 | 4.0286e-06 | 6.5394 | 383835.7295
18 | 125 | CONCLUIDO | 4.46 | 22.42 | 18.15 | 34.04 | 0.39 | 32 | 250.64 | 58.47 | 5.5 | 30 | 61.67 | 31147.02 | 231.93 | 2924.46 | 89.1 | 60.56 | 14395 | 0.68 | 0.95 | 0.22 | 0.88 | 1 | 10 | 305.5483 | 418.0646 | 378.1651 | 305548.2622 | 418064.6122 | 4.0599e-06 | 6.4873 | 378165.1123
19 | 125 | CONCLUIDO | 4.4937 | 22.25 | 18.08 | 36.16 | 0.41 | 30 | 251.09 | 58.47 | 5.75 | 28 | 61.87 | 31202.53 | 227.89 | 2924.52 | 86.72 | 60.56 | 13213.03 | 0.7 | 0.95 | 0.21 | 0.8 | 1 | 10 | 301.8515 | 413.0066 | 373.5898 | 301851.5441 | 413006.5993 | 4.0906e-06 | 6.4381 | 373589.8292
20 | 125 | CONCLUIDO | 4.532 | 22.07 | 17.99 | 38.54 | 0.42 | 28 | 251.55 | 58.47 | 6 | 26 | 62.07 | 31258.11 | 223.17 | 2924.52 | 83.41 | 60.56 | 11572.48 | 0.73 | 0.96 | 0.21 | 0.71 | 1 | 10 | 297.6194 | 407.216 | 368.3519 | 297619.4225 | 407216.0239 | 4.1254e-06 | 6.386 | 368351.8981
21 | 125 | CONCLUIDO | 4.5574 | 21.94 | 17.96 | 41.44 | 0.44 | 26 | 252 | 58.47 | 6.25 | 22 | 62.27 | 31313.77 | 217.61 | 2924.46 | 83.14 | 60.56 | 11445.51 | 0.73 | 0.96 | 0.19 | 0.68 | 1 | 10 | 293.6443 | 401.7771 | 363.432 | 293644.2993 | 401777.085 | 4.1486e-06 | 6.3484 | 363432.0439
22 | 125 | CONCLUIDO | 4.562 | 21.92 | 17.98 | 43.16 | 0.46 | 25 | 252.45 | 58.47 | 6.5 | 13 | 62.47 | 31369.49 | 215.9 | 2924.4 | 83.14 | 60.56 | 11449.88 | 0.73 | 0.96 | 0.22 | 0.71 | 1 | 10 | 292.6264 | 400.3844 | 362.1722 | 292626.4094 | 400384.363 | 4.1528e-06 | 6.3426 | 362172.2414
23 | 125 | CONCLUIDO | 4.5575 | 21.94 | 18 | 43.21 | 0.47 | 25 | 252.9 | 58.47 | 6.75 | 3 | 62.68 | 31425.3 | 215.96 | 2924.56 | 83.42 | 60.56 | 11592.12 | 0.73 | 0.96 | 0.23 | 0.73 | 1 | 10 | 292.8753 | 400.7249 | 362.4803 | 292875.2777 | 400724.8757 | 4.1487e-06 | 6.3484 | 362480.256
24 | 125 | CONCLUIDO | 4.5611 | 21.92 | 17.99 | 43.17 | 0.49 | 25 | 253.35 | 58.47 | 7 | 2 | 62.88 | 31481.17 | 215.7 | 2924.48 | 82.83 | 60.56 | 11294.79 | 0.73 | 0.96 | 0.23 | 0.71 | 1 | 10 | 292.5802 | 400.3212 | 362.1151 | 292580.249 | 400321.2044 | 4.1519e-06 | 6.3426 | 362115.1105
25 | 125 | CONCLUIDO | 4.5609 | 21.93 | 17.99 | 43.17 | 0.51 | 25 | 253.81 | 58.47 | 7.25 | 0 | 63.08 | 31537.13 | 215.99 | 2924.42 | 82.91 | 60.56 | 11336.16 | 0.73 | 0.96 | 0.23 | 0.71 | 1 | 10 | 292.7412 | 400.5415 | 362.3143 | 292741.2245 | 400541.4582 | 4.1518e-06 | 6.3455 | 362314.3436

## RESULTADOS_4
Unnamed: 0 | Volume de calda [L] | STATUS | Capacidade operacional [ha/h] | Tempo de missao [h] | Tempo util [h] | Tempo por voo [min] | Autonomia Projetada [h] | N° Voos | MTOW [kg] | Massa Estrutura [kg] | Combustível [kg] | Abastecimentos | Massa gerador | Potência gerador [W] | Combustível consumido [L] | Calda cons [L] | Distância percorrida [km] | Distância Pulverizando [km] | RTL ACUMULADO[m] | EOC [km/km] | EOC [h/h] | Tempo de manobra [h] | Tempo rtl_rtw [h] | V pulv [m/s] | V desloc [m/s] | Preço Total por ha Simples [R$/ha] | Preço Total por ha Presumido [R$/ha] | Preço Total por ha Real [R$/ha] | Preço Total Simples [R$] | Preço Total Presumido [R$] | Prod CAPEX [ha/h/R$] | Dias Trabalhados | Preço Total Real [R$]
0 | 30 | CONCLUIDO | 4.2348 | 23.61 | 20.23 | 12.26 | 0.24 | 99 | 71.52 | 32.27 | 1 | 1 | 8.25 | 9054.6 | 114.82 | 2924.9 | 152.75 | 60.56 | 45885.62 | 0.4 | 0.85 | 0.45 | 2.95 | 1 | 10 | 214.214 | 293.0971 | 265.1243 | 214214.0216 | 293097.0748 | 5.6812e-06 | 6.8316 | 265124.3013
1 | 30 | CONCLUIDO | 4.2344 | 23.62 | 20.23 | 12.26 | 0.3 | 99 | 71.81 | 32.27 | 1.25 | 0 | 8.29 | 9090.98 | 115.22 | 2924.63 | 152.79 | 60.56 | 45906.62 | 0.4 | 0.85 | 0.45 | 2.95 | 1 | 10 | 214.4519 | 293.4225 | 265.4187 | 214451.8801 | 293422.5233 | 5.6807e-06 | 6.8345 | 265418.6895

## RESULTADOS_1
Unnamed: 0 | Volume de calda [L] | STATUS | Capacidade operacional [ha/h] | Tempo de missao [h] | Tempo util [h] | Tempo por voo [min] | Autonomia Projetada [h] | N° Voos | MTOW [kg] | Massa Estrutura [kg] | Combustível [kg] | Abastecimentos | Massa gerador | Potência gerador [W] | Combustível consumido [L] | Calda cons [L] | Distância percorrida [km] | Distância Pulverizando [km] | RTL ACUMULADO[m] | EOC [km/km] | EOC [h/h] | Tempo de manobra [h] | Tempo rtl_rtw [h] | V pulv [m/s] | V desloc [m/s] | Preço Total por ha Simples [R$/ha] | Preço Total por ha Presumido [R$/ha] | Preço Total por ha Real [R$/ha] | Preço Total Simples [R$] | Preço Total Presumido [R$] | Prod CAPEX [ha/h/R$] | Dias Trabalhados | Preço Total Real [R$]
0 | 15 | CONCLUIDO | 3.7034 | 27 | 23.13 | 7.08 | 0.43 | 196 | 39.78 | 19.54 | 1 | 0 | 4.24 | 5140 | 90.7 | 2925.79 | 242.73 | 60.56 | 90389.34 | 0.25 | 0.74 | 0.73 | 5.84 | 1 | 10 | 208.8837 | 285.804 | 258.5272 | 208883.7467 | 285803.9575 | 5.8346e-06 | 7.8125 | 258527.2289

## RESULTADOS_12
Unnamed: 0 | Volume de calda [L] | STATUS | Capacidade operacional [ha/h] | Tempo de missao [h] | Tempo util [h] | Tempo por voo [min] | Autonomia Projetada [h] | N° Voos | MTOW [kg] | Massa Estrutura [kg] | Combustível [kg] | Abastecimentos | Massa gerador | Potência gerador [W] | Combustível consumido [L] | Calda cons [L] | Distância percorrida [km] | Distância Pulverizando [km] | RTL ACUMULADO[m] | EOC [km/km] | EOC [h/h] | Tempo de manobra [h] | Tempo rtl_rtw [h] | V pulv [m/s] | V desloc [m/s] | Preço Total por ha Simples [R$/ha] | Preço Total por ha Presumido [R$/ha] | Preço Total por ha Real [R$/ha] | Preço Total Simples [R$] | Preço Total Presumido [R$] | Prod CAPEX [ha/h/R$] | Dias Trabalhados | Preço Total Real [R$]
0 | 70 | CONCLUIDO | 3.3836 | 29.55 | 22.33 | 7.74 | 0.12 | 173 | 141.81 | 47.83 | 1 | 171 | 22.98 | 17723.39 | 238.05 | 2925.42 | 225.31 | 60.56 | 81795.8 | 0.27 | 0.77 | 0.44 | 5.05 | 1 | 10 | 387.8884 | 530.726 | 480.0742 | 387888.3746 | 530725.9866 | 3.6372e-06 | 8.5503 | 480074.2433
1 | 70 | CONCLUIDO | 3.735 | 26.77 | 20.91 | 9.95 | 0.16 | 126 | 142.15 | 47.83 | 1.25 | 124 | 23.07 | 17765.46 | 217.08 | 2925.2 | 179.08 | 60.56 | 58916.69 | 0.34 | 0.82 | 0.36 | 3.62 | 1 | 10 | 336.6534 | 460.624 | 416.6627 | 336653.354 | 460623.9711 | 4.0149e-06 | 7.7459 | 416662.6658
2 | 70 | CONCLUIDO | 3.9714 | 25.18 | 20.09 | 12.18 | 0.19 | 99 | 142.49 | 47.83 | 1.5 | 97 | 23.16 | 17807.56 | 203.09 | 2925.1 | 152.23 | 60.56 | 45626.38 | 0.4 | 0.86 | 0.33 | 2.81 | 1 | 10 | 314.2291 | 429.9422 | 388.9091 | 314229.1316 | 429942.1607 | 4.269e-06 | 7.2859 | 388909.0843
3 | 70 | CONCLUIDO | 4.1551 | 24.07 | 19.53 | 14.65 | 0.22 | 80 | 142.83 | 47.83 | 1.75 | 78 | 23.25 | 17849.7 | 191.65 | 2924.67 | 134.02 | 60.56 | 36613.78 | 0.45 | 0.88 | 0.29 | 2.25 | 1 | 10 | 287.0153 | 392.707 | 355.2276 | 287015.2933 | 392706.9866 | 4.4665e-06 | 6.9647 | 355227.5829
4 | 70 | CONCLUIDO | 4.3025 | 23.24 | 19.11 | 17.37 | 0.25 | 66 | 143.17 | 47.83 | 2 | 64 | 23.34 | 17891.86 | 181.19 | 2924.84 | 120.02 | 60.56 | 29684.04 | 0.5 | 0.9 | 0.27 | 1.83 | 1 | 10 | 274.742 | 375.9141 | 340.0374 | 274741.9603 | 375914.0708 | 4.625e-06 | 6.7245 | 340037.3595
5 | 70 | CONCLUIDO | 4.4594 | 22.42 | 18.61 | 20.3 | 0.28 | 55 | 143.51 | 47.83 | 2.25 | 53 | 23.44 | 17934.06 | 169.05 | 2924.53 | 103.36 | 60.56 | 21408.21 | 0.59 | 0.92 | 0.25 | 1.33 | 1 | 10 | 250.3824 | 342.5842 | 309.8885 | 250382.3763 | 342584.2133 | 4.7936e-06 | 6.4873 | 309888.4568
6 | 70 | CONCLUIDO | 4.4473 | 22.49 | 18.84 | 23.07 | 0.31 | 49 | 143.86 | 47.83 | 2.5 | 46 | 23.53 | 17976.29 | 166.03 | 2924.53 | 112.55 | 60.56 | 26034.67 | 0.54 | 0.91 | 0.23 | 1.56 | 1 | 10 | 249.787 | 341.7697 | 309.1516 | 249787.0477 | 341769.6584 | 4.7806e-06 | 6.5075 | 309151.6419
7 | 70 | CONCLUIDO | 4.5312 | 22.07 | 18.57 | 25.32 | 0.34 | 44 | 144.2 | 47.83 | 2.75 | 10 | 23.62 | 18018.55 | 158.7 | 2924.59 | 101.41 | 60.56 | 20488.94 | 0.6 | 0.93 | 0.28 | 1.29 | 1 | 10 | 242.6597 | 332.0178 | 300.3305 | 242659.7494 | 332017.7745 | 4.8708e-06 | 6.386 | 300330.4641
8 | 70 | CONCLUIDO | 4.546 | 22 | 18.53 | 25.85 | 0.37 | 43 | 144.54 | 47.83 | 3 | 1 | 23.71 | 18060.85 | 157.73 | 2924.51 | 99.49 | 60.56 | 19533.53 | 0.61 | 0.93 | 0.29 | 1.25 | 1 | 10 | 241.6478 | 330.6331 | 299.078 | 241647.7655 | 330633.1335 | 4.8867e-06 | 6.3657 | 299077.9713
9 | 70 | CONCLUIDO | 4.5455 | 22 | 18.53 | 25.86 | 0.4 | 43 | 144.89 | 47.83 | 3.25 | 0 | 23.81 | 18103.18 | 158.07 | 2924.7 | 99.48 | 60.56 | 19531.09 | 0.61 | 0.93 | 0.29 | 1.25 | 1 | 10 | 241.8424 | 330.8994 | 299.3188 | 241842.3671 | 330899.396 | 4.8862e-06 | 6.3657 | 299318.822

## RESULTADOS_16
Unnamed: 0 | Volume de calda [L] | STATUS | Capacidade operacional [ha/h] | Tempo de missao [h] | Tempo util [h] | Tempo por voo [min] | Autonomia Projetada [h] | N° Voos | MTOW [kg] | Massa Estrutura [kg] | Combustível [kg] | Abastecimentos | Massa gerador | Potência gerador [W] | Combustível consumido [L] | Calda cons [L] | Distância percorrida [km] | Distância Pulverizando [km] | RTL ACUMULADO[m] | EOC [km/km] | EOC [h/h] | Tempo de manobra [h] | Tempo rtl_rtw [h] | V pulv [m/s] | V desloc [m/s] | Preço Total por ha Simples [R$/ha] | Preço Total por ha Presumido [R$/ha] | Preço Total por ha Real [R$/ha] | Preço Total Simples [R$] | Preço Total Presumido [R$] | Prod CAPEX [ha/h/R$] | Dias Trabalhados | Preço Total Real [R$]
0 | 90 | CONCLUIDO | 2.9621 | 33.76 | 23.66 | 6.57 | 0.1 | 216 | 176.73 | 52.44 | 1 | 214 | 33.29 | 22031.19 | 297.7 | 2925.14 | 269.49 | 60.56 | 103671.2 | 0.22 | 0.73 | 0.5 | 6.38 | 1 | 10 | 513.0803 | 702.0191 | 635.0194 | 513080.3215 | 702019.1313 | 2.9668e-06 | 9.7685 | 635019.4107
1 | 90 | CONCLUIDO | 3.3496 | 29.85 | 21.85 | 8.35 | 0.13 | 157 | 177.1 | 52.44 | 1.25 | 155 | 33.41 | 22076.81 | 270.54 | 2925.01 | 209.73 | 60.56 | 74083.86 | 0.29 | 0.79 | 0.42 | 4.57 | 1 | 10 | 437.0785 | 598.0301 | 540.955 | 437078.5283 | 598030.125 | 3.3549e-06 | 8.6372 | 540954.9692
2 | 90 | CONCLUIDO | 3.6211 | 27.62 | 20.82 | 10.16 | 0.15 | 123 | 177.47 | 52.44 | 1.5 | 121 | 33.53 | 22122.46 | 253.4 | 2924.94 | 176.37 | 60.56 | 57576.01 | 0.34 | 0.83 | 0.36 | 3.54 | 1 | 10 | 390.3154 | 534.0467 | 483.0781 | 390315.3923 | 534046.7392 | 3.6269e-06 | 7.9919 | 483078.068
3 | 90 | CONCLUIDO | 3.8344 | 26.08 | 20.1 | 12.06 | 0.17 | 100 | 177.84 | 52.44 | 1.75 | 98 | 33.65 | 22168.15 | 240.45 | 2924.74 | 152.64 | 60.56 | 45825.61 | 0.4 | 0.86 | 0.33 | 2.82 | 1 | 10 | 355.3305 | 486.1788 | 439.7786 | 355330.452 | 486178.8006 | 3.8405e-06 | 7.5463 | 439778.5782
4 | 90 | CONCLUIDO | 3.9908 | 25.06 | 19.65 | 14.04 | 0.2 | 84 | 178.21 | 52.44 | 2 | 82 | 33.77 | 22213.89 | 230.71 | 2924.76 | 137.94 | 60.56 | 38556.89 | 0.44 | 0.88 | 0.29 | 2.37 | 1 | 10 | 327.9958 | 448.7784 | 405.9476 | 327995.8431 | 448778.3827 | 3.9971e-06 | 7.2512 | 405947.6038
5 | 90 | CONCLUIDO | 4.1184 | 24.28 | 19.3 | 16.08 | 0.22 | 72 | 178.59 | 52.44 | 2.25 | 70 | 33.89 | 22259.66 | 222.02 | 2924.57 | 126.53 | 60.56 | 32908.04 | 0.48 | 0.89 | 0.28 | 2.02 | 1 | 10 | 315.9468 | 432.2923 | 391.0349 | 315946.7644 | 432292.3016 | 4.125e-06 | 7.0255 | 391034.9311
6 | 90 | CONCLUIDO | 4.2266 | 23.66 | 19 | 18.09 | 0.25 | 63 | 178.96 | 52.44 | 2.5 | 61 | 34.02 | 22305.48 | 214.07 | 2924.63 | 116.49 | 60.56 | 27937.4 | 0.52 | 0.91 | 0.26 | 1.72 | 1 | 10 | 305.7881 | 418.3927 | 378.4619 | 305788.0607 | 418392.7151 | 4.2333e-06 | 6.8461 | 378461.9016
7 | 90 | CONCLUIDO | 4.3661 | 22.9 | 18.56 | 20.63 | 0.27 | 54 | 179.33 | 52.44 | 2.75 | 52 | 34.14 | 22351.34 | 203.51 | 2924.55 | 102.1 | 60.56 | 20782.9 | 0.59 | 0.93 | 0.24 | 1.29 | 1 | 10 | 293.3352 | 401.3542 | 363.0495 | 293335.2098 | 401354.1751 | 4.373e-06 | 6.6262 | 363049.4959
8 | 90 | CONCLUIDO | 4.3361 | 23.06 | 18.86 | 22.64 | 0.3 | 50 | 179.7 | 52.44 | 3 | 48 | 34.26 | 22397.24 | 203.85 | 2924.62 | 113.36 | 60.56 | 26434.26 | 0.53 | 0.91 | 0.23 | 1.58 | 1 | 10 | 295.3897 | 404.1652 | 365.5922 | 295389.6537 | 404165.1559 | 4.343e-06 | 6.6725 | 365592.2007
9 | 90 | CONCLUIDO | 4.4356 | 22.54 | 18.56 | 25.31 | 0.32 | 44 | 180.07 | 52.44 | 3.25 | 42 | 34.38 | 22443.18 | 194.99 | 2924.6 | 102.61 | 60.56 | 21088.46 | 0.59 | 0.93 | 0.23 | 1.28 | 1 | 10 | 274.374 | 375.4106 | 339.582 | 274374.0018 | 375410.6138 | 4.4427e-06 | 6.522 | 339581.9517
10 | 90 | CONCLUIDO | 4.4924 | 22.26 | 18.42 | 27.63 | 0.34 | 40 | 180.45 | 52.44 | 3.5 | 38 | 34.51 | 22489.16 | 187.34 | 2924.45 | 97.92 | 60.56 | 18766.26 | 0.62 | 0.93 | 0.23 | 1.14 | 1 | 10 | 267.8155 | 366.4369 | 331.4647 | 267815.4749 | 366436.9479 | 4.4995e-06 | 6.441 | 331464.7199
11 | 90 | CONCLUIDO | 4.5463 | 22 | 18.3 | 30.49 | 0.37 | 36 | 180.82 | 52.44 | 3.75 | 30 | 34.63 | 22535.19 | 180.47 | 2924.48 | 93.69 | 60.56 | 16669.46 | 0.65 | 0.94 | 0.23 | 1.02 | 1 | 10 | 262.1396 | 358.6709 | 324.4399 | 262139.5616 | 358670.9129 | 4.5535e-06 | 6.3657 | 324439.8644
12 | 90 | CONCLUIDO | 4.5688 | 21.89 | 18.26 | 32.22 | 0.39 | 34 | 181.19 | 52.44 | 4 | 7 | 34.75 | 22581.25 | 177.91 | 2924.69 | 91.41 | 60.56 | 15537.68 | 0.66 | 0.94 | 0.25 | 0.98 | 1 | 10 | 259.9971 | 355.7395 | 321.7882 | 259997.0856 | 355739.4828 | 4.5761e-06 | 6.3339 | 321788.2058
13 | 90 | CONCLUIDO | 4.5642 | 21.91 | 18.28 | 32.26 | 0.42 | 34 | 181.57 | 52.44 | 4.25 | 1 | 34.88 | 22627.36 | 178.38 | 2924.73 | 91.86 | 60.56 | 15763.51 | 0.66 | 0.94 | 0.26 | 1 | 1 | 10 | 260.4336 | 356.3367 | 322.3285 | 260433.5978 | 356336.738 | 4.5715e-06 | 6.3397 | 322328.4599
14 | 90 | CONCLUIDO | 4.5641 | 21.91 | 18.28 | 32.26 | 0.44 | 34 | 181.94 | 52.44 | 4.5 | 0 | 35 | 22673.63 | 178.44 | 2924.66 | 91.89 | 60.56 | 15780.33 | 0.66 | 0.94 | 0.26 | 1 | 1 | 10 | 260.4684 | 356.3844 | 322.3716 | 260468.4301 | 356384.3971 | 4.5714e-06 | 6.3397 | 322371.5704

## RESULTADOS_20
Unnamed: 0 | Volume de calda [L] | STATUS | Capacidade operacional [ha/h] | Tempo de missao [h] | Tempo util [h] | Tempo por voo [min] | Autonomia Projetada [h] | N° Voos | MTOW [kg] | Massa Estrutura [kg] | Combustível [kg] | Abastecimentos | Massa gerador | Potência gerador [W] | Combustível consumido [L] | Calda cons [L] | Distância percorrida [km] | Distância Pulverizando [km] | RTL ACUMULADO[m] | EOC [km/km] | EOC [h/h] | Tempo de manobra [h] | Tempo rtl_rtw [h] | V pulv [m/s] | V desloc [m/s] | Preço Total por ha Simples [R$/ha] | Preço Total por ha Presumido [R$/ha] | Preço Total por ha Real [R$/ha] | Preço Total Simples [R$] | Preço Total Presumido [R$] | Prod CAPEX [ha/h/R$] | Dias Trabalhados | Preço Total Real [R$]
0 | 110 | CONCLUIDO | 2.5798 | 38.76 | 25.09 | 5.75 | 0.08 | 262 | 213.37 | 56.13 | 1 | 260 | 46.25 | 26550.29 | 360.71 | 2925.45 | 316.33 | 60.56 | 126859.33 | 0.19 | 0.69 | 0.58 | 7.8 | 1 | 10 | 667.3563 | 913.1064 | 825.9608 | 667356.3345 | 913106.3786 | 2.4384e-06 | 11.2153 | 825960.7874
1 | 110 | CONCLUIDO | 2.9995 | 33.34 | 22.79 | 7.27 | 0.1 | 188 | 213.78 | 56.13 | 1.25 | 186 | 46.4 | 26600.32 | 323.95 | 2925.34 | 240.49 | 60.56 | 89312.15 | 0.25 | 0.76 | 0.47 | 5.51 | 1 | 10 | 540.0584 | 738.9317 | 668.4091 | 540058.3945 | 738931.721 | 2.8351e-06 | 9.647 | 668409.1146
2 | 110 | CONCLUIDO | 3.3031 | 30.28 | 21.5 | 8.83 | 0.12 | 146 | 214.19 | 56.13 | 1.5 | 144 | 46.56 | 26650.41 | 302.05 | 2925.32 | 198.33 | 60.56 | 68438.97 | 0.31 | 0.8 | 0.4 | 4.22 | 1 | 10 | 474.4597 | 649.1767 | 587.2202 | 474459.6865 | 649176.6748 | 3.122e-06 | 8.7616 | 587220.1641
3 | 110 | CONCLUIDO | 3.5201 | 28.41 | 20.73 | 10.36 | 0.14 | 120 | 214.59 | 56.13 | 1.75 | 118 | 46.72 | 26700.55 | 287.86 | 2924.89 | 173.03 | 60.56 | 55920.9 | 0.35 | 0.83 | 0.36 | 3.45 | 1 | 10 | 431.2867 | 590.1054 | 533.7866 | 431286.6586 | 590105.4333 | 3.3271e-06 | 8.2205 | 533786.599
4 | 110 | CONCLUIDO | 3.7121 | 26.94 | 20.1 | 12.06 | 0.17 | 100 | 215 | 56.13 | 2 | 98 | 46.87 | 26750.75 | 275.53 | 2925.25 | 152.58 | 60.56 | 45794.03 | 0.4 | 0.86 | 0.33 | 2.82 | 1 | 10 | 394.9721 | 540.4183 | 488.8415 | 394972.11 | 540418.2658 | 3.5086e-06 | 7.7951 | 488841.505
5 | 110 | CONCLUIDO | 3.8412 | 26.03 | 19.75 | 13.62 | 0.19 | 87 | 215.41 | 56.13 | 2.25 | 85 | 47.03 | 26801 | 267.42 | 2924.75 | 140.87 | 60.56 | 40006.71 | 0.43 | 0.87 | 0.31 | 2.47 | 1 | 10 | 380.5738 | 520.7178 | 471.0213 | 380573.787 | 520717.8451 | 3.6306e-06 | 7.5318 | 471021.2648
6 | 110 | CONCLUIDO | 3.9652 | 25.22 | 19.4 | 15.31 | 0.21 | 76 | 215.82 | 56.13 | 2.5 | 74 | 47.19 | 26851.31 | 259.26 | 2924.4 | 129.73 | 60.56 | 34490.78 | 0.47 | 0.89 | 0.29 | 2.12 | 1 | 10 | 367.1889 | 502.404 | 454.4553 | 367188.8907 | 502404.0394 | 3.7478e-06 | 7.2975 | 454455.303
7 | 110 | CONCLUIDO | 4.0683 | 24.58 | 19.14 | 17.14 | 0.23 | 67 | 216.22 | 56.13 | 2.75 | 65 | 47.35 | 26901.66 | 252.3 | 2924.5 | 121.01 | 60.56 | 30173.28 | 0.5 | 0.9 | 0.27 | 1.86 | 1 | 10 | 344.5803 | 471.4699 | 426.4735 | 344580.2608 | 471469.9147 | 3.8453e-06 | 7.1123 | 426473.4877
8 | 110 | CONCLUIDO | 4.158 | 24.05 | 18.9 | 18.9 | 0.25 | 60 | 216.63 | 56.13 | 3 | 58 | 47.51 | 26952.08 | 245.59 | 2924.48 | 113.28 | 60.56 | 26345.49 | 0.53 | 0.91 | 0.26 | 1.63 | 1 | 10 | 335.3713 | 458.8698 | 415.0759 | 335371.3167 | 458869.8311 | 3.9301e-06 | 6.9589 | 415075.9385
9 | 110 | CONCLUIDO | 4.2632 | 23.46 | 18.56 | 20.63 | 0.27 | 54 | 217.04 | 56.13 | 3.25 | 52 | 47.66 | 27002.55 | 237.11 | 2924.72 | 102.09 | 60.56 | 20780.76 | 0.59 | 0.93 | 0.24 | 1.29 | 1 | 10 | 324.7456 | 444.3313 | 401.9249 | 324745.6057 | 444331.2645 | 4.0295e-06 | 6.7882 | 401924.9122
10 | 110 | CONCLUIDO | 4.1886 | 23.87 | 19.11 | 22.48 | 0.29 | 51 | 217.45 | 56.13 | 3.5 | 49 | 47.82 | 27053.07 | 242.44 | 2924.5 | 122.46 | 60.56 | 30978.55 | 0.49 | 0.9 | 0.23 | 1.83 | 1 | 10 | 332.7107 | 455.2295 | 411.783 | 332710.7159 | 455229.4797 | 3.959e-06 | 6.9068 | 411783.017
11 | 110 | CONCLUIDO | 4.3125 | 23.19 | 18.63 | 24.3 | 0.31 | 46 | 217.86 | 56.13 | 3.75 | 44 | 47.98 | 27103.65 | 231.68 | 2924.61 | 104.95 | 60.56 | 22249.09 | 0.58 | 0.92 | 0.24 | 1.36 | 1 | 10 | 319.7623 | 437.5129 | 395.7573 | 319762.2948 | 437512.8787 | 4.0761e-06 | 6.7101 | 395757.2636
12 | 110 | CONCLUIDO | 4.3724 | 22.87 | 18.48 | 26.41 | 0.33 | 42 | 218.27 | 56.13 | 4 | 40 | 48.15 | 27154.29 | 225.81 | 2924.5 | 100.01 | 60.56 | 19801.43 | 0.61 | 0.93 | 0.23 | 1.21 | 1 | 10 | 313.6198 | 429.1085 | 388.155 | 313619.835 | 429108.4942 | 4.1327e-06 | 6.6175 | 388154.9818
13 | 110 | CONCLUIDO | 4.4308 | 22.57 | 18.35 | 28.98 | 0.35 | 38 | 218.68 | 56.13 | 4.25 | 36 | 48.31 | 27204.98 | 219.28 | 2924.6 | 95.68 | 60.56 | 17656.38 | 0.63 | 0.94 | 0.22 | 1.07 | 1 | 10 | 295.1727 | 403.8684 | 365.3237 | 295172.7359 | 403868.3593 | 4.1879e-06 | 6.5307 | 365323.7299
14 | 110 | CONCLUIDO | 4.4572 | 22.44 | 18.3 | 30.5 | 0.36 | 36 | 219.09 | 56.13 | 4.5 | 34 | 48.47 | 27255.72 | 215.09 | 2924.54 | 94.02 | 60.56 | 16833.95 | 0.64 | 0.94 | 0.22 | 1.02 | 1 | 10 | 291.593 | 398.9705 | 360.8933 | 291593.0417 | 398970.4639 | 4.2129e-06 | 6.4931 | 360893.2827
15 | 110 | CONCLUIDO | 4.5039 | 22.2 | 18.2 | 33.08 | 0.38 | 33 | 219.51 | 56.13 | 4.75 | 31 | 48.63 | 27306.53 | 209.42 | 2924.47 | 90.65 | 60.56 | 15167.24 | 0.67 | 0.95 | 0.22 | 0.92 | 1 | 10 | 286.5652 | 392.0912 | 354.6705 | 286565.2199 | 392091.1762 | 4.257e-06 | 6.4236 | 354670.5446
16 | 110 | CONCLUIDO | 4.5361 | 22.05 | 18.12 | 35.08 | 0.4 | 31 | 219.92 | 56.13 | 5 | 27 | 48.79 | 27357.39 | 203.2 | 2924.45 | 88.01 | 60.56 | 13854.05 | 0.69 | 0.95 | 0.22 | 0.85 | 1 | 10 | 281.8978 | 385.705 | 348.8938 | 281897.7843 | 385704.9849 | 4.2874e-06 | 6.3802 | 348893.8425
17 | 110 | CONCLUIDO | 4.5589 | 21.94 | 18.1 | 37.44 | 0.42 | 29 | 220.33 | 56.13 | 5.25 | 14 | 48.95 | 27408.3 | 199.35 | 2924.41 | 86.72 | 60.56 | 13220.14 | 0.7 | 0.95 | 0.23 | 0.82 | 1 | 10 | 279.0227 | 381.7712 | 345.3355 | 279022.6948 | 381771.1607 | 4.309e-06 | 6.3484 | 345335.4569
18 | 110 | CONCLUIDO | 4.572 | 21.87 | 18.08 | 38.74 | 0.44 | 28 | 220.74 | 56.13 | 5.5 | 5 | 49.12 | 27459.27 | 197.93 | 2924.57 | 85.79 | 60.56 | 12761.94 | 0.71 | 0.95 | 0.24 | 0.8 | 1 | 10 | 277.7806 | 380.0716 | 343.7981 | 277780.5589 | 380071.6155 | 4.3214e-06 | 6.3281 | 343798.1139
19 | 110 | CONCLUIDO | 4.5714 | 21.88 | 18.08 | 38.74 | 0.46 | 28 | 221.16 | 56.13 | 5.75 | 0 | 49.28 | 27510.3 | 198.42 | 2924.45 | 85.51 | 60.56 | 12620.47 | 0.71 | 0.95 | 0.25 | 0.8 | 1 | 10 | 278.0597 | 380.4536 | 344.1437 | 278059.7444 | 380453.6094 | 4.3208e-06 | 6.331 | 344143.6509

## RESULTADOS_28
Unnamed: 0 | Volume de calda [L] | STATUS | Capacidade operacional [ha/h] | Tempo de missao [h] | Tempo util [h] | Tempo por voo [min] | Autonomia Projetada [h] | N° Voos | MTOW [kg] | Massa Estrutura [kg] | Combustível [kg] | Abastecimentos | Massa gerador | Potência gerador [W] | Combustível consumido [L] | Calda cons [L] | Distância percorrida [km] | Distância Pulverizando [km] | RTL ACUMULADO[m] | EOC [km/km] | EOC [h/h] | Tempo de manobra [h] | Tempo rtl_rtw [h] | V pulv [m/s] | V desloc [m/s] | Preço Total por ha Simples [R$/ha] | Preço Total por ha Presumido [R$/ha] | Preço Total por ha Real [R$/ha] | Preço Total Simples [R$] | Preço Total Presumido [R$] | Prod CAPEX [ha/h/R$] | Dias Trabalhados | Preço Total Real [R$]
0 | 150 | CONCLUIDO | 1.8997 | 52.64 | 28.75 | 4.59 | 0.06 | 376 | 296.65 | 61.82 | 1 | 374 | 83.83 | 36821.52 | 515.9 | 2926.3 | 436.83 | 60.56 | 186538.44 | 0.14 | 0.6 | 0.77 | 11.46 | 1 | 10 | 1178.186 | 1612.046 | 1458.1946 | 1178185.9878 | 1612046.0463 | 1.6375e-06 | 15.2315 | 1458194.6342
1 | 150 | CONCLUIDO | 2.3602 | 42.37 | 24.98 | 5.79 | 0.07 | 259 | 297.17 | 61.82 | 1.25 | 257 | 84.1 | 36885.7 | 445.33 | 2925.62 | 312.92 | 60.56 | 125167.57 | 0.19 | 0.69 | 0.57 | 7.7 | 1 | 10 | 850.5907 | 1163.8157 | 1052.7428 | 850590.717 | 1163815.7444 | 2.0344e-06 | 12.2598 | 1052742.8032
2 | 150 | CONCLUIDO | 2.6956 | 37.1 | 23.1 | 7 | 0.09 | 198 | 297.7 | 61.82 | 1.5 | 196 | 84.37 | 36949.99 | 409.18 | 2925.06 | 250.76 | 60.56 | 94397.31 | 0.24 | 0.74 | 0.48 | 5.82 | 1 | 10 | 707.7942 | 968.4353 | 876.0092 | 707794.2263 | 968435.2861 | 2.3235e-06 | 10.735 | 876009.1816
3 | 150 | CONCLUIDO | 2.9474 | 33.93 | 21.99 | 8.19 | 0.1 | 161 | 298.22 | 61.82 | 1.75 | 159 | 84.65 | 37014.39 | 387.11 | 2924.97 | 214.25 | 60.56 | 76323.43 | 0.28 | 0.78 | 0.43 | 4.71 | 1 | 10 | 617.1545 | 844.4181 | 763.828 | 617154.537 | 844418.0644 | 2.5406e-06 | 9.8177 | 763827.9895
4 | 150 | CONCLUIDO | 3.1565 | 31.68 | 21.18 | 9.41 | 0.12 | 135 | 298.74 | 61.82 | 2 | 133 | 84.92 | 37078.91 | 370.58 | 2925.13 | 188.19 | 60.56 | 63423.86 | 0.32 | 0.81 | 0.38 | 3.9 | 1 | 10 | 560.2066 | 766.4994 | 693.3458 | 560206.6364 | 766499.4345 | 2.7208e-06 | 9.1667 | 693345.8042
5 | 150 | CONCLUIDO | 3.3278 | 30.05 | 20.61 | 10.66 | 0.13 | 116 | 299.26 | 61.82 | 2.25 | 114 | 85.19 | 37143.54 | 358.24 | 2925.31 | 169.16 | 60.56 | 54003.15 | 0.36 | 0.84 | 0.35 | 3.33 | 1 | 10 | 529.4651 | 724.4375 | 655.2982 | 529465.1166 | 724437.5309 | 2.8685e-06 | 8.695 | 655298.2297
6 | 150 | CONCLUIDO | 3.4654 | 28.86 | 20.19 | 11.88 | 0.15 | 102 | 299.79 | 61.82 | 2.5 | 100 | 85.47 | 37208.42 | 348.99 | 2924.89 | 155.69 | 60.56 | 47338.41 | 0.39 | 0.85 | 0.33 | 2.91 | 1 | 10 | 494.6203 | 676.7614 | 612.1722 | 494620.327 | 676761.3525 | 2.9871e-06 | 8.3507 | 612172.1988
7 | 150 | CONCLUIDO | 3.5924 | 27.84 | 19.84 | 13.23 | 0.16 | 90 | 300.32 | 61.82 | 2.75 | 88 | 85.74 | 37273.29 | 340.48 | 2924.89 | 144.04 | 60.56 | 41573.27 | 0.42 | 0.87 | 0.31 | 2.56 | 1 | 10 | 476.178 | 651.5277 | 589.3468 | 476177.9546 | 651527.685 | 3.0966e-06 | 8.0556 | 589346.7972
8 | 150 | CONCLUIDO | 3.6969 | 27.05 | 19.55 | 14.48 | 0.18 | 81 | 300.84 | 61.82 | 3 | 79 | 86.02 | 37338.27 | 333.35 | 2924.74 | 134.63 | 60.56 | 36915.64 | 0.45 | 0.88 | 0.29 | 2.27 | 1 | 10 | 448.7753 | 614.0341 | 555.4316 | 448775.2726 | 614034.1265 | 3.1866e-06 | 7.827 | 555431.5713
9 | 150 | CONCLUIDO | 3.7777 | 26.47 | 19.36 | 15.7 | 0.19 | 74 | 301.37 | 61.82 | 3.25 | 72 | 86.3 | 37403.38 | 328.17 | 2924.67 | 128.3 | 60.56 | 33784.05 | 0.47 | 0.89 | 0.29 | 2.08 | 1 | 10 | 438.585 | 600.0913 | 542.8194 | 438584.9598 | 600091.2911 | 3.2563e-06 | 7.6591 | 542819.4205
10 | 150 | CONCLUIDO | 3.867 | 25.86 | 19.14 | 17.14 | 0.21 | 67 | 301.9 | 61.82 | 3.5 | 65 | 86.58 | 37468.6 | 321.83 | 2924.68 | 121.16 | 60.56 | 30250.06 | 0.5 | 0.9 | 0.27 | 1.86 | 1 | 10 | 427.2277 | 584.5519 | 528.763 | 427227.7471 | 584551.8516 | 3.3333e-06 | 7.4826 | 528763.0433
11 | 150 | CONCLUIDO | 3.9347 | 25.42 | 18.97 | 18.36 | 0.22 | 62 | 302.43 | 61.82 | 3.75 | 60 | 86.86 | 37533.94 | 316.96 | 2924.63 | 115.79 | 60.56 | 27589.14 | 0.52 | 0.91 | 0.26 | 1.7 | 1 | 10 | 419.0353 | 573.3425 | 518.6235 | 419035.2628 | 573342.5331 | 3.3916e-06 | 7.3553 | 518623.5264
12 | 150 | CONCLUIDO | 4.0069 | 24.96 | 18.79 | 19.78 | 0.24 | 57 | 302.96 | 61.82 | 4 | 55 | 87.14 | 37599.4 | 311.57 | 2924.48 | 109.66 | 60.56 | 24551.94 | 0.55 | 0.92 | 0.26 | 1.52 | 1 | 10 | 397.5727 | 543.9765 | 492.0602 | 397572.7244 | 543976.5412 | 3.4539e-06 | 7.2222 | 492060.1836
13 | 150 | CONCLUIDO | 4.0871 | 24.47 | 18.53 | 20.97 | 0.25 | 53 | 303.49 | 61.82 | 4.25 | 51 | 87.42 | 37664.98 | 304.47 | 2924.62 | 101.01 | 60.56 | 20244.59 | 0.6 | 0.93 | 0.23 | 1.25 | 1 | 10 | 387.5765 | 530.2993 | 479.6883 | 387576.5097 | 530299.2793 | 3.523e-06 | 7.0804 | 479688.2603
14 | 150 | CONCLUIDO | 4.0252 | 24.84 | 19.01 | 22.37 | 0.26 | 51 | 304.03 | 61.82 | 4.5 | 49 | 87.7 | 37730.68 | 311.89 | 2924.51 | 119.27 | 60.56 | 29384.36 | 0.51 | 0.9 | 0.21 | 1.74 | 1 | 10 | 397.3607 | 543.6864 | 491.7977 | 397360.6701 | 543686.3992 | 3.4696e-06 | 7.1875 | 491797.7323
15 | 150 | CONCLUIDO | 4.1208 | 24.27 | 18.66 | 23.82 | 0.28 | 47 | 304.56 | 61.82 | 4.75 | 45 | 87.99 | 37796.51 | 302.99 | 2924.52 | 105.93 | 60.56 | 22736.24 | 0.57 | 0.92 | 0.24 | 1.38 | 1 | 10 | 385.1596 | 526.9923 | 476.6969 | 385159.5769 | 526992.3252 | 3.552e-06 | 7.0226 | 476696.9173
16 | 150 | CONCLUIDO | 4.1691 | 23.99 | 18.54 | 25.29 | 0.29 | 44 | 305.09 | 61.82 | 5 | 42 | 88.27 | 37862.45 | 299.14 | 2924.5 | 101.88 | 60.56 | 20725.33 | 0.59 | 0.93 | 0.24 | 1.27 | 1 | 10 | 379.5968 | 519.3811 | 469.8121 | 379596.7744 | 519381.0534 | 3.5937e-06 | 6.9416 | 469812.0546
17 | 150 | CONCLUIDO | 4.1988 | 23.82 | 18.49 | 26.41 | 0.31 | 42 | 305.63 | 61.82 | 5.25 | 40 | 88.56 | 37928.52 | 295.64 | 2924.51 | 100.11 | 60.56 | 19849.51 | 0.6 | 0.93 | 0.23 | 1.21 | 1 | 10 | 375.7668 | 514.1408 | 465.0719 | 375766.8411 | 514140.7696 | 3.6193e-06 | 6.8924 | 465071.8962
18 | 150 | CONCLUIDO | 4.2478 | 23.54 | 18.38 | 28.27 | 0.32 | 39 | 306.17 | 61.82 | 5.5 | 37 | 88.84 | 37994.72 | 291.24 | 2924.55 | 96.61 | 60.56 | 18115.98 | 0.63 | 0.94 | 0.23 | 1.1 | 1 | 10 | 370.2602 | 506.6063 | 458.2565 | 370260.1844 | 506606.319 | 3.6615e-06 | 6.8113 | 458256.5229
19 | 150 | CONCLUIDO | 4.2808 | 23.36 | 18.31 | 29.69 | 0.33 | 37 | 306.7 | 61.82 | 5.75 | 35 | 89.13 | 38061.04 | 288.04 | 2924.52 | 94.32 | 60.56 | 16981.27 | 0.64 | 0.94 | 0.22 | 1.03 | 1 | 10 | 366.5018 | 501.4639 | 453.6049 | 366501.7943 | 501463.9239 | 3.6899e-06 | 6.7593 | 453604.9108
20 | 150 | CONCLUIDO | 4.3092 | 23.21 | 18.26 | 31.31 | 0.35 | 35 | 307.24 | 61.82 | 6 | 33 | 89.42 | 38127.48 | 284.79 | 2924.37 | 92.77 | 60.56 | 16217.06 | 0.65 | 0.94 | 0.22 | 0.99 | 1 | 10 | 363.0671 | 496.7644 | 449.3539 | 363067.0965 | 496764.4189 | 3.7144e-06 | 6.7159 | 449353.9199
21 | 150 | CONCLUIDO | 4.3264 | 23.11 | 18.23 | 32.17 | 0.36 | 34 | 307.78 | 61.82 | 6.25 | 32 | 89.71 | 38194.05 | 281.64 | 2924.55 | 91.63 | 60.56 | 15649.85 | 0.66 | 0.94 | 0.22 | 0.95 | 1 | 10 | 360.3491 | 493.0456 | 445.99 | 360349.1157 | 493045.5576 | 3.7293e-06 | 6.6869 | 445989.9816
22 | 150 | CONCLUIDO | 4.3627 | 22.92 | 18.15 | 34.02 | 0.38 | 32 | 308.32 | 61.82 | 6.5 | 30 | 90 | 38260.74 | 278.26 | 2924.48 | 89.01 | 60.56 | 14350.19 | 0.68 | 0.95 | 0.21 | 0.87 | 1 | 10 | 356.4433 | 487.7014 | 441.1559 | 356443.281 | 487701.4223 | 3.7605e-06 | 6.6319 | 441155.883
23 | 150 | CONCLUIDO | 4.3781 | 22.84 | 18.12 | 35.07 | 0.39 | 31 | 308.86 | 61.82 | 6.75 | 29 | 90.29 | 38327.57 | 274.46 | 2924.4 | 88.11 | 60.56 | 13904.5 | 0.69 | 0.95 | 0.21 | 0.84 | 1 | 10 | 353.5109 | 483.6892 | 437.5266 | 353510.8805 | 483689.1825 | 3.7738e-06 | 6.6088 | 437526.5658
24 | 150 | CONCLUIDO | 4.4135 | 22.66 | 18.05 | 37.34 | 0.4 | 29 | 309.41 | 61.82 | 7 | 27 | 90.59 | 38394.52 | 271.25 | 2924.39 | 85.73 | 60.56 | 12723.47 | 0.71 | 0.95 | 0.21 | 0.77 | 1 | 10 | 336.9559 | 461.038 | 417.0371 | 336955.9167 | 461037.9507 | 3.8043e-06 | 6.5567 | 417037.1358
25 | 150 | CONCLUIDO | 4.435 | 22.55 | 18 | 38.56 | 0.42 | 28 | 309.95 | 61.82 | 7.25 | 26 | 90.88 | 38461.6 | 268.21 | 2924.77 | 83.66 | 60.56 | 11694.83 | 0.72 | 0.96 | 0.21 | 0.72 | 1 | 10 | 334.157 | 457.2083 | 413.573 | 334156.9503 | 457208.2814 | 3.8229e-06 | 6.5249 | 413572.9647
26 | 150 | CONCLUIDO | 4.478 | 22.33 | 17.89 | 41.28 | 0.43 | 26 | 310.5 | 61.82 | 7.5 | 24 | 91.18 | 38528.81 | 261.96 | 2924.4 | 80.82 | 60.56 | 10284.87 | 0.75 | 0.96 | 0.19 | 0.61 | 1 | 10 | 328.347 | 449.2589 | 406.3823 | 328347.0447 | 449258.9122 | 3.8599e-06 | 6.4612 | 406382.2721
27 | 150 | CONCLUIDO | 4.4429 | 22.51 | 18.07 | 41.69 | 0.44 | 26 | 311.04 | 61.82 | 7.75 | 24 | 91.47 | 38596.15 | 264.1 | 2924.61 | 86.75 | 60.56 | 13248.75 | 0.7 | 0.95 | 0.2 | 0.79 | 1 | 10 | 331.7749 | 453.949 | 410.6248 | 331774.8867 | 453949.0369 | 3.8297e-06 | 6.5133 | 410624.778
28 | 150 | CONCLUIDO | 4.4678 | 22.38 | 18 | 43.19 | 0.46 | 25 | 311.59 | 61.82 | 8 | 23 | 91.77 | 38663.62 | 259.22 | 2924.35 | 84.12 | 60.56 | 11939.59 | 0.72 | 0.96 | 0.21 | 0.72 | 1 | 10 | 327.6429 | 448.2955 | 405.5108 | 327642.9448 | 448295.5316 | 3.8511e-06 | 6.4757 | 405510.8352
29 | 150 | CONCLUIDO | 4.4903 | 22.27 | 17.94 | 44.85 | 0.47 | 24 | 312.14 | 61.82 | 8.25 | 22 | 92.07 | 38731.35 | 255.44 | 2924.35 | 82.23 | 60.56 | 11000.18 | 0.74 | 0.96 | 0.2 | 0.66 | 1 | 10 | 324.4501 | 443.927 | 401.5592 | 324450.1398 | 443926.995 | 3.8705e-06 | 6.4439 | 401559.2256
30 | 150 | CONCLUIDO | 4.5044 | 22.2 | 17.93 | 46.76 | 0.48 | 23 | 312.69 | 61.82 | 8.5 | 20 | 92.37 | 38799.09 | 252.44 | 2924.42 | 81.64 | 60.56 | 10711.04 | 0.74 | 0.96 | 0.2 | 0.65 | 1 | 10 | 322.2095 | 440.8612 | 398.7861 | 322209.4897 | 440861.2387 | 3.8827e-06 | 6.4236 | 398786.0608
31 | 150 | CONCLUIDO | 4.5231 | 22.11 | 17.89 | 48.79 | 0.5 | 22 | 313.24 | 61.82 | 8.75 | 14 | 92.67 | 38866.96 | 249.52 | 2924.56 | 80.34 | 60.56 | 10065.13 | 0.75 | 0.96 | 0.21 | 0.61 | 1 | 10 | 319.7456 | 437.49 | 395.7366 | 319745.6095 | 437490.0491 | 3.8988e-06 | 6.3976 | 395736.6129
32 | 150 | CONCLUIDO | 4.5395 | 22.03 | 17.86 | 51.04 | 0.51 | 21 | 313.79 | 61.82 | 9 | 6 | 92.97 | 38934.97 | 247.14 | 2924.57 | 79.09 | 60.56 | 9446.91 | 0.77 | 0.96 | 0.22 | 0.59 | 1 | 10 | 317.713 | 434.7089 | 393.2209 | 317712.9716 | 434708.9043 | 3.9129e-06 | 6.3744 | 393220.8966
33 | 150 | CONCLUIDO | 4.5374 | 22.04 | 17.88 | 51.07 | 0.52 | 21 | 314.34 | 61.82 | 9.25 | 4 | 93.27 | 39003.11 | 247.11 | 2924.47 | 79.51 | 60.56 | 9653.8 | 0.76 | 0.96 | 0.22 | 0.6 | 1 | 10 | 317.8421 | 434.8856 | 393.3808 | 317842.1344 | 434885.6305 | 3.9111e-06 | 6.3773 | 393380.7563
34 | 150 | CONCLUIDO | 4.5353 | 22.05 | 17.89 | 51.1 | 0.54 | 21 | 314.9 | 61.82 | 9.5 | 1 | 93.57 | 39071.38 | 247.77 | 2924.53 | 79.79 | 60.56 | 9796.73 | 0.76 | 0.96 | 0.22 | 0.61 | 1 | 10 | 318.3096 | 435.5252 | 393.9593 | 318309.5792 | 435525.209 | 3.9093e-06 | 6.3802 | 393959.2943
35 | 150 | CONCLUIDO | 4.533 | 22.06 | 17.9 | 51.13 | 0.55 | 21 | 315.45 | 61.82 | 9.75 | 0 | 93.88 | 39139.8 | 248.1 | 2924.49 | 80.07 | 60.56 | 9934.53 | 0.76 | 0.96 | 0.22 | 0.62 | 1 | 10 | 318.6096 | 435.9357 | 394.3306 | 318609.5842 | 435935.6892 | 3.9073e-06 | 6.3831 | 394330.5989

## RESULTADOS_0
Unnamed: 0 | Volume de calda [L] | STATUS | Capacidade operacional [ha/h] | Tempo de missao [h] | Tempo util [h] | Tempo por voo [min] | Autonomia Projetada [h] | N° Voos | MTOW [kg] | Massa Estrutura [kg] | Combustível [kg] | Abastecimentos | Massa gerador | Potência gerador [W] | Combustível consumido [L] | Calda cons [L] | Distância percorrida [km] | Distância Pulverizando [km] | RTL ACUMULADO[m] | EOC [km/km] | EOC [h/h] | Tempo de manobra [h] | Tempo rtl_rtw [h] | V pulv [m/s] | V desloc [m/s] | Preço Total por ha Simples [R$/ha] | Preço Total por ha Presumido [R$/ha] | Preço Total por ha Real [R$/ha] | Preço Total Simples [R$] | Preço Total Presumido [R$] | Prod CAPEX [ha/h/R$] | Dias Trabalhados | Preço Total Real [R$]
0 | 10 | CONCLUIDO | 3.2311 | 30.95 | 26.05 | 5.33 | 0.64 | 293 | 26.11 | 12.1 | 1 | 0 | 3.01 | 3454.41 | 75.78 | 2925.64 | 333.73 | 60.56 | 135405.42 | 0.18 | 0.66 | 1.02 | 8.76 | 1 | 10 | 223.6737 | 306.0402 | 276.8322 | 223673.7034 | 306040.2288 | 5.5424e-06 | 8.9554 | 276832.1789

## RESULTADOS_7
Unnamed: 0 | Volume de calda [L] | STATUS | Capacidade operacional [ha/h] | Tempo de missao [h] | Tempo util [h] | Tempo por voo [min] | Autonomia Projetada [h] | N° Voos | MTOW [kg] | Massa Estrutura [kg] | Combustível [kg] | Abastecimentos | Massa gerador | Potência gerador [W] | Combustível consumido [L] | Calda cons [L] | Distância percorrida [km] | Distância Pulverizando [km] | RTL ACUMULADO[m] | EOC [km/km] | EOC [h/h] | Tempo de manobra [h] | Tempo rtl_rtw [h] | V pulv [m/s] | V desloc [m/s] | Preço Total por ha Simples [R$/ha] | Preço Total por ha Presumido [R$/ha] | Preço Total por ha Real [R$/ha] | Preço Total Simples [R$] | Preço Total Presumido [R$] | Prod CAPEX [ha/h/R$] | Dias Trabalhados | Preço Total Real [R$]
0 | 45 | CONCLUIDO | 4.0032 | 24.98 | 20.61 | 10.66 | 0.18 | 116 | 98.71 | 39.72 | 1 | 114 | 12.99 | 12407.75 | 159.72 | 2924.75 | 169.2 | 60.56 | 54022.87 | 0.36 | 0.83 | 0.35 | 3.33 | 1 | 10 | 260.4249 | 356.3249 | 322.3177 | 260424.913 | 356324.8551 | 4.8463e-06 | 7.228 | 322317.711
1 | 45 | CONCLUIDO | 4.2876 | 23.32 | 19.63 | 14.19 | 0.22 | 83 | 99.02 | 39.72 | 1.25 | 79 | 13.05 | 12446.14 | 142.54 | 2924.69 | 136.93 | 60.56 | 38054.17 | 0.44 | 0.88 | 0.3 | 2.35 | 1 | 10 | 239.4199 | 327.5849 | 296.3206 | 239419.897 | 327584.8655 | 5.1906e-06 | 6.7477 | 296320.6257
2 | 45 | CONCLUIDO | 4.429 | 22.58 | 19.21 | 17.21 | 0.27 | 67 | 99.33 | 39.72 | 1.5 | 17 | 13.11 | 12484.55 | 132.22 | 2924.76 | 121.58 | 60.56 | 30460.97 | 0.5 | 0.9 | 0.33 | 1.93 | 1 | 10 | 218.5691 | 299.0558 | 270.5144 | 218569.0608 | 299055.8315 | 5.3618e-06 | 6.5336 | 270514.3627
3 | 45 | CONCLUIDO | 4.4312 | 22.57 | 19.22 | 17.48 | 0.31 | 66 | 99.64 | 39.72 | 1.75 | 0 | 13.18 | 12522.99 | 132.22 | 2924.83 | 121.16 | 60.56 | 30255.36 | 0.5 | 0.9 | 0.36 | 1.94 | 1 | 10 | 218.5341 | 299.008 | 270.4711 | 218534.0723 | 299007.9588 | 5.3645e-06 | 6.5307 | 270471.0589

## RESULTADOS_19
Unnamed: 0 | Volume de calda [L] | STATUS | Capacidade operacional [ha/h] | Tempo de missao [h] | Tempo util [h] | Tempo por voo [min] | Autonomia Projetada [h] | N° Voos | MTOW [kg] | Massa Estrutura [kg] | Combustível [kg] | Abastecimentos | Massa gerador | Potência gerador [W] | Combustível consumido [L] | Calda cons [L] | Distância percorrida [km] | Distância Pulverizando [km] | RTL ACUMULADO[m] | EOC [km/km] | EOC [h/h] | Tempo de manobra [h] | Tempo rtl_rtw [h] | V pulv [m/s] | V desloc [m/s] | Preço Total por ha Simples [R$/ha] | Preço Total por ha Presumido [R$/ha] | Preço Total por ha Real [R$/ha] | Preço Total Simples [R$] | Preço Total Presumido [R$] | Prod CAPEX [ha/h/R$] | Dias Trabalhados | Preço Total Real [R$]
0 | 105 | CONCLUIDO | 2.6729 | 37.41 | 24.71 | 5.93 | 0.09 | 250 | 204 | 55.27 | 1 | 248 | 42.72 | 25393.6 | 344.34 | 2925.21 | 303.92 | 60.56 | 120717.47 | 0.2 | 0.7 | 0.56 | 7.43 | 1 | 10 | 631.1584 | 863.5787 | 781.16 | 631158.3857 | 863578.7481 | 2.5609e-06 | 10.8247 | 781160.0044
1 | 105 | CONCLUIDO | 3.0867 | 32.4 | 22.53 | 7.51 | 0.11 | 180 | 204.39 | 55.27 | 1.25 | 178 | 42.87 | 25442.42 | 310.15 | 2925.07 | 232.37 | 60.56 | 85288.95 | 0.26 | 0.76 | 0.45 | 5.25 | 1 | 10 | 515.0568 | 704.7234 | 637.4656 | 515056.7909 | 704723.4239 | 2.9573e-06 | 9.375 | 637465.6095
2 | 105 | CONCLUIDO | 3.3732 | 29.65 | 21.36 | 9.09 | 0.13 | 141 | 204.79 | 55.27 | 1.5 | 139 | 43.02 | 25491.3 | 290.27 | 2925.05 | 194.04 | 60.56 | 66317.58 | 0.31 | 0.81 | 0.39 | 4.08 | 1 | 10 | 444.4221 | 608.0779 | 550.0438 | 444422.0576 | 608077.8657 | 3.2318e-06 | 8.5793 | 550043.7676
3 | 105 | CONCLUIDO | 3.5961 | 27.81 | 20.58 | 10.74 | 0.15 | 115 | 205.18 | 55.27 | 1.75 | 113 | 43.16 | 25540.22 | 276.03 | 2924.8 | 168.28 | 60.56 | 53572.34 | 0.36 | 0.84 | 0.35 | 3.3 | 1 | 10 | 414.6384 | 567.3265 | 513.1816 | 414638.3553 | 567326.4902 | 3.4454e-06 | 8.0469 | 513181.6463
4 | 105 | CONCLUIDO | 3.7616 | 26.58 | 20.09 | 12.42 | 0.17 | 97 | 205.58 | 55.27 | 2 | 95 | 43.31 | 25589.2 | 265.95 | 2924.56 | 152.19 | 60.56 | 45613.29 | 0.4 | 0.86 | 0.32 | 2.81 | 1 | 10 | 383.2205 | 524.3392 | 474.297 | 383220.5299 | 524339.2355 | 3.6039e-06 | 7.691 | 474297.0348
5 | 105 | CONCLUIDO | 3.9133 | 25.55 | 19.62 | 14.19 | 0.19 | 83 | 205.98 | 55.27 | 2.25 | 81 | 43.46 | 25638.22 | 255.92 | 2924.6 | 137.1 | 60.56 | 38139.36 | 0.44 | 0.88 | 0.3 | 2.35 | 1 | 10 | 366.3916 | 501.3132 | 453.4686 | 366391.6459 | 501313.214 | 3.7493e-06 | 7.3929 | 453468.5845
6 | 105 | CONCLUIDO | 4.0231 | 24.86 | 19.33 | 15.89 | 0.22 | 73 | 206.38 | 55.27 | 2.5 | 71 | 43.6 | 25687.3 | 248.61 | 2924.63 | 127.4 | 60.56 | 33338.45 | 0.48 | 0.89 | 0.28 | 2.05 | 1 | 10 | 343.1093 | 469.4573 | 424.6529 | 343109.2972 | 469457.2774 | 3.8545e-06 | 7.1933 | 424652.9337
7 | 105 | CONCLUIDO | 4.1311 | 24.21 | 19.05 | 17.86 | 0.24 | 64 | 206.78 | 55.27 | 2.75 | 62 | 43.75 | 25736.42 | 241.25 | 2924.79 | 118.11 | 60.56 | 28739.32 | 0.51 | 0.9 | 0.27 | 1.77 | 1 | 10 | 332.6286 | 455.1171 | 411.6813 | 332628.5512 | 455117.0582 | 3.9579e-06 | 7.0052 | 411681.3249
8 | 105 | CONCLUIDO | 4.226 | 23.66 | 18.79 | 19.78 | 0.26 | 57 | 207.17 | 55.27 | 3 | 55 | 43.9 | 25785.6 | 233.93 | 2924.58 | 109.42 | 60.56 | 24430.24 | 0.55 | 0.92 | 0.26 | 1.51 | 1 | 10 | 323.1639 | 442.1671 | 399.9673 | 323163.9263 | 442167.1409 | 4.0489e-06 | 6.8461 | 399967.3296
9 | 105 | CONCLUIDO | 4.2901 | 23.31 | 18.64 | 21.5 | 0.28 | 52 | 207.57 | 55.27 | 3.25 | 50 | 44.05 | 25834.83 | 227.98 | 2924.55 | 105.39 | 60.56 | 22440.93 | 0.57 | 0.92 | 0.22 | 1.36 | 1 | 10 | 316.6219 | 433.216 | 391.8705 | 316621.8646 | 433216.0036 | 4.1103e-06 | 6.7448 | 391870.4762
10 | 105 | CONCLUIDO | 4.2978 | 23.27 | 18.76 | 23.45 | 0.3 | 48 | 207.97 | 55.27 | 3.5 | 46 | 44.2 | 25884.1 | 226.37 | 2924.53 | 109.27 | 60.56 | 24400.25 | 0.55 | 0.92 | 0.24 | 1.48 | 1 | 10 | 315.7213 | 431.9838 | 390.7559 | 315721.3071 | 431983.821 | 4.1176e-06 | 6.7332 | 390755.8914
11 | 105 | CONCLUIDO | 4.3826 | 22.82 | 18.51 | 25.83 | 0.32 | 43 | 208.37 | 55.27 | 3.75 | 41 | 44.35 | 25933.43 | 218.81 | 2924.42 | 100.88 | 60.56 | 20230.53 | 0.6 | 0.93 | 0.23 | 1.23 | 1 | 10 | 307.4274 | 420.6357 | 380.4909 | 307427.4132 | 420635.7494 | 4.1989e-06 | 6.603 | 380490.8639
12 | 105 | CONCLUIDO | 4.4241 | 22.6 | 18.42 | 27.62 | 0.34 | 40 | 208.77 | 55.27 | 4 | 38 | 44.5 | 25982.82 | 213.12 | 2924.46 | 97.95 | 60.56 | 18780.99 | 0.62 | 0.93 | 0.23 | 1.14 | 1 | 10 | 290.3573 | 397.2796 | 359.3638 | 290357.269 | 397279.6251 | 4.2387e-06 | 6.5394 | 359363.8153
13 | 105 | CONCLUIDO | 4.4829 | 22.31 | 18.28 | 30.47 | 0.36 | 36 | 209.17 | 55.27 | 4.25 | 34 | 44.65 | 26032.25 | 207.47 | 2924.65 | 93.39 | 60.56 | 16518.83 | 0.65 | 0.94 | 0.22 | 1 | 1 | 10 | 284.6051 | 389.4092 | 352.2445 | 284605.0612 | 389409.2006 | 4.295e-06 | 6.4554 | 352244.533
14 | 105 | CONCLUIDO | 4.5124 | 22.16 | 18.22 | 32.15 | 0.38 | 34 | 209.58 | 55.27 | 4.5 | 32 | 44.8 | 26081.73 | 201.78 | 2924.56 | 91.22 | 60.56 | 15442.76 | 0.66 | 0.94 | 0.22 | 0.94 | 1 | 10 | 280.3556 | 383.5949 | 346.9852 | 280355.6317 | 383594.9437 | 4.3233e-06 | 6.412 | 346985.1806
15 | 105 | CONCLUIDO | 4.5548 | 21.95 | 18.13 | 35.1 | 0.4 | 31 | 209.98 | 55.27 | 4.75 | 24 | 44.95 | 26131.27 | 196.14 | 2924.57 | 88.17 | 60.56 | 13936.26 | 0.69 | 0.95 | 0.22 | 0.85 | 1 | 10 | 275.6825 | 377.201 | 341.2014 | 275682.5132 | 377200.9768 | 4.3639e-06 | 6.3513 | 341201.445
16 | 105 | CONCLUIDO | 4.561 | 21.92 | 18.14 | 36.29 | 0.42 | 30 | 210.38 | 55.27 | 5 | 10 | 45.11 | 26180.86 | 194.3 | 2924.63 | 88.07 | 60.56 | 13891.59 | 0.69 | 0.95 | 0.24 | 0.87 | 1 | 10 | 274.5275 | 375.6207 | 339.772 | 274527.5212 | 375620.6658 | 4.3698e-06 | 6.3426 | 339771.9566
17 | 105 | CONCLUIDO | 4.574 | 21.86 | 18.12 | 37.49 | 0.44 | 29 | 210.78 | 55.27 | 5.25 | 2 | 45.26 | 26230.5 | 192.89 | 2924.51 | 87.13 | 60.56 | 13423.58 | 0.7 | 0.95 | 0.24 | 0.84 | 1 | 10 | 273.3056 | 373.9487 | 338.2596 | 273305.5548 | 373948.7174 | 4.3823e-06 | 6.3252 | 338259.5767
18 | 105 | CONCLUIDO | 4.5682 | 21.89 | 18.15 | 37.55 | 0.46 | 29 | 211.18 | 55.27 | 5.5 | 1 | 45.41 | 26280.2 | 193.23 | 2924.52 | 88.12 | 60.56 | 13922.21 | 0.69 | 0.95 | 0.24 | 0.87 | 1 | 10 | 273.7508 | 374.558 | 338.8107 | 273750.8477 | 374557.9869 | 4.3767e-06 | 6.3339 | 338810.6983
19 | 105 | CONCLUIDO | 4.5679 | 21.89 | 18.15 | 37.55 | 0.48 | 29 | 211.59 | 55.27 | 5.75 | 0 | 45.57 | 26329.94 | 193.55 | 2924.74 | 87.97 | 60.56 | 13843.3 | 0.69 | 0.95 | 0.25 | 0.87 | 1 | 10 | 273.9301 | 374.8032 | 339.0325 | 273930.058 | 374803.1903 | 4.3764e-06 | 6.3339 | 339032.4999

## RESULTADOS_10
Unnamed: 0 | Volume de calda [L] | STATUS | Capacidade operacional [ha/h] | Tempo de missao [h] | Tempo util [h] | Tempo por voo [min] | Autonomia Projetada [h] | N° Voos | MTOW [kg] | Massa Estrutura [kg] | Combustível [kg] | Abastecimentos | Massa gerador | Potência gerador [W] | Combustível consumido [L] | Calda cons [L] | Distância percorrida [km] | Distância Pulverizando [km] | RTL ACUMULADO[m] | EOC [km/km] | EOC [h/h] | Tempo de manobra [h] | Tempo rtl_rtw [h] | V pulv [m/s] | V desloc [m/s] | Preço Total por ha Simples [R$/ha] | Preço Total por ha Presumido [R$/ha] | Preço Total por ha Real [R$/ha] | Preço Total Simples [R$] | Preço Total Presumido [R$] | Prod CAPEX [ha/h/R$] | Dias Trabalhados | Preço Total Real [R$]
0 | 60 | CONCLUIDO | 3.6147 | 27.66 | 21.67 | 8.61 | 0.14 | 151 | 124.63 | 45 | 1 | 149 | 18.64 | 15605.44 | 208.16 | 2924.83 | 204.68 | 60.56 | 71589.42 | 0.3 | 0.79 | 0.39 | 4.39 | 1 | 10 | 343.8306 | 470.4442 | 425.5457 | 343830.6158 | 470444.2173 | 4.0534e-06 | 8.0035 | 425545.6815
1 | 60 | CONCLUIDO | 3.9433 | 25.36 | 20.42 | 11.14 | 0.18 | 110 | 124.96 | 45 | 1.25 | 108 | 18.71 | 15645.96 | 189.35 | 2924.94 | 163.01 | 60.56 | 50961.11 | 0.37 | 0.84 | 0.34 | 3.14 | 1 | 10 | 301.6263 | 412.6984 | 373.3111 | 301626.3251 | 412698.4448 | 4.4218e-06 | 7.338 | 373311.0845
2 | 60 | CONCLUIDO | 4.1585 | 24.05 | 19.72 | 13.76 | 0.21 | 86 | 125.29 | 45 | 1.5 | 84 | 18.79 | 15686.51 | 176.03 | 2924.7 | 140.04 | 60.56 | 39593.25 | 0.43 | 0.87 | 0.3 | 2.44 | 1 | 10 | 272.5317 | 372.8899 | 337.3018 | 272531.686 | 372889.8761 | 4.6631e-06 | 6.9589 | 337301.7897
3 | 60 | CONCLUIDO | 4.3312 | 23.09 | 19.19 | 16.69 | 0.25 | 69 | 125.62 | 45 | 1.75 | 67 | 18.87 | 15727.09 | 164.21 | 2924.71 | 122.92 | 60.56 | 31120.78 | 0.49 | 0.9 | 0.28 | 1.91 | 1 | 10 | 258.9391 | 354.2919 | 320.4788 | 258939.0863 | 354291.8814 | 4.8568e-06 | 6.6811 | 320478.7615
4 | 60 | CONCLUIDO | 4.4947 | 22.25 | 18.69 | 20.02 | 0.28 | 56 | 125.95 | 45 | 2 | 48 | 18.95 | 15767.7 | 151.44 | 2924.58 | 105.69 | 60.56 | 22569.6 | 0.57 | 0.92 | 0.26 | 1.41 | 1 | 10 | 234.9256 | 321.4355 | 290.7582 | 234925.5542 | 321435.5075 | 5.0401e-06 | 6.4381 | 290758.1538
5 | 60 | CONCLUIDO | 4.475 | 22.35 | 18.91 | 22.25 | 0.31 | 51 | 126.28 | 45 | 2.25 | 12 | 19.03 | 15808.34 | 149.27 | 2924.81 | 113.02 | 60.56 | 26261.21 | 0.54 | 0.91 | 0.29 | 1.63 | 1 | 10 | 234.7418 | 321.184 | 290.5307 | 234741.7655 | 321184.0396 | 5.0181e-06 | 6.467 | 290530.6857
6 | 60 | CONCLUIDO | 4.5346 | 22.05 | 18.64 | 22.37 | 0.35 | 50 | 126.61 | 45 | 2.5 | 1 | 19.11 | 15849 | 147.06 | 2924.7 | 103.42 | 60.56 | 21463.8 | 0.59 | 0.92 | 0.29 | 1.36 | 1 | 10 | 231.4275 | 316.6493 | 286.4287 | 231427.486 | 316649.2962 | 5.0849e-06 | 6.3802 | 286428.7318
7 | 60 | CONCLUIDO | 4.5339 | 22.06 | 18.65 | 22.38 | 0.38 | 50 | 126.94 | 45 | 2.75 | 0 | 19.19 | 15889.69 | 147.45 | 2924.62 | 103.54 | 60.56 | 21526.75 | 0.58 | 0.92 | 0.29 | 1.37 | 1 | 10 | 231.6742 | 316.9868 | 286.7341 | 231674.1799 | 316986.8337 | 5.0841e-06 | 6.3831 | 286734.0552

## RESULTADOS_25
Unnamed: 0 | Volume de calda [L] | STATUS | Capacidade operacional [ha/h] | Tempo de missao [h] | Tempo util [h] | Tempo por voo [min] | Autonomia Projetada [h] | N° Voos | MTOW [kg] | Massa Estrutura [kg] | Combustível [kg] | Abastecimentos | Massa gerador | Potência gerador [W] | Combustível consumido [L] | Calda cons [L] | Distância percorrida [km] | Distância Pulverizando [km] | RTL ACUMULADO[m] | EOC [km/km] | EOC [h/h] | Tempo de manobra [h] | Tempo rtl_rtw [h] | V pulv [m/s] | V desloc [m/s] | Preço Total por ha Simples [R$/ha] | Preço Total por ha Presumido [R$/ha] | Preço Total por ha Real [R$/ha] | Preço Total Simples [R$] | Preço Total Presumido [R$] | Prod CAPEX [ha/h/R$] | Dias Trabalhados | Preço Total Real [R$]
0 | 135 | CONCLUIDO | 2.1448 | 46.62 | 27.19 | 4.97 | 0.07 | 328 | 263.32 | 59.89 | 1 | 326 | 67.43 | 32710.1 | 450.92 | 2925.89 | 385.26 | 60.56 | 160996.73 | 0.16 | 0.63 | 0.69 | 9.91 | 1 | 10 | 944.907 | 1292.8635 | 1169.4744 | 944907.037 | 1292863.4944 | 1.9082e-06 | 13.4896 | 1169474.4171
1 | 135 | CONCLUIDO | 2.5935 | 38.56 | 24.08 | 6.28 | 0.08 | 230 | 263.79 | 59.89 | 1.25 | 228 | 67.65 | 32767.75 | 396.11 | 2925.18 | 283.01 | 60.56 | 110359.78 | 0.21 | 0.71 | 0.53 | 6.79 | 1 | 10 | 710.4965 | 972.1326 | 879.3536 | 710496.4694 | 972132.6143 | 2.3074e-06 | 11.1574 | 879353.642
2 | 135 | CONCLUIDO | 2.9122 | 34.34 | 22.49 | 7.58 | 0.1 | 178 | 264.25 | 59.89 | 1.5 | 176 | 67.87 | 32825.49 | 367.14 | 2924.78 | 230.79 | 60.56 | 84511.46 | 0.26 | 0.77 | 0.45 | 5.21 | 1 | 10 | 612.5873 | 838.169 | 758.1754 | 612587.3491 | 838169.0365 | 2.5909e-06 | 9.9363 | 758175.3601
3 | 135 | CONCLUIDO | 3.1661 | 31.58 | 21.45 | 8.94 | 0.12 | 144 | 264.72 | 59.89 | 1.75 | 142 | 68.09 | 32883.31 | 347.45 | 2925.19 | 197.23 | 60.56 | 67900.9 | 0.31 | 0.8 | 0.38 | 4.17 | 1 | 10 | 535.3008 | 732.4221 | 662.5208 | 535300.7575 | 732422.1122 | 2.8168e-06 | 9.1377 | 662520.7738
4 | 135 | CONCLUIDO | 3.3644 | 29.72 | 20.75 | 10.29 | 0.13 | 121 | 265.19 | 59.89 | 2 | 119 | 68.31 | 32941.21 | 333.43 | 2924.91 | 173.93 | 60.56 | 56362.98 | 0.35 | 0.83 | 0.35 | 3.47 | 1 | 10 | 501.537 | 686.225 | 620.7326 | 501536.9622 | 686224.998 | 2.9933e-06 | 8.5995 | 620732.6473
5 | 135 | CONCLUIDO | 3.5301 | 28.33 | 20.22 | 11.66 | 0.15 | 104 | 265.66 | 59.89 | 2.25 | 102 | 68.53 | 32999.19 | 322.19 | 2924.71 | 156.46 | 60.56 | 47715.13 | 0.39 | 0.85 | 0.33 | 2.94 | 1 | 10 | 464.0468 | 634.9293 | 574.3325 | 464046.8016 | 634929.3063 | 3.1407e-06 | 8.1973 | 574332.5444
6 | 135 | CONCLUIDO | 3.6504 | 27.39 | 19.89 | 12.97 | 0.17 | 92 | 266.13 | 59.89 | 2.5 | 90 | 68.75 | 33057.26 | 314.32 | 2924.76 | 145.8 | 60.56 | 42444.46 | 0.42 | 0.87 | 0.31 | 2.61 | 1 | 10 | 447.7697 | 612.6583 | 554.187 | 447769.697 | 612658.2537 | 3.2477e-06 | 7.9253 | 554187.0098
7 | 135 | CONCLUIDO | 3.7735 | 26.5 | 19.55 | 14.48 | 0.18 | 81 | 266.6 | 59.89 | 2.75 | 79 | 68.97 | 33115.41 | 306.45 | 2924.8 | 134.55 | 60.56 | 36873.75 | 0.45 | 0.88 | 0.3 | 2.27 | 1 | 10 | 419.7902 | 574.3755 | 519.5579 | 419790.2494 | 574375.5391 | 3.3572e-06 | 7.6678 | 519557.9438
8 | 135 | CONCLUIDO | 3.8648 | 25.87 | 19.33 | 15.89 | 0.2 | 73 | 267.08 | 59.89 | 3 | 71 | 69.19 | 33173.65 | 300.53 | 2924.46 | 127.7 | 60.56 | 33490.77 | 0.47 | 0.89 | 0.28 | 2.05 | 1 | 10 | 408.9512 | 559.5451 | 506.1429 | 408951.2465 | 559545.1371 | 3.4385e-06 | 7.4855 | 506142.9345
9 | 135 | CONCLUIDO | 3.9534 | 25.29 | 19.1 | 17.37 | 0.22 | 66 | 267.55 | 59.89 | 3.25 | 64 | 69.41 | 33231.97 | 294.23 | 2924.77 | 120.11 | 60.56 | 29731.6 | 0.5 | 0.9 | 0.27 | 1.83 | 1 | 10 | 398.6758 | 545.4858 | 493.4254 | 398675.756 | 545485.7577 | 3.5173e-06 | 7.3177 | 493425.3626
10 | 135 | CONCLUIDO | 4.0196 | 24.88 | 18.94 | 18.63 | 0.23 | 61 | 268.02 | 59.89 | 3.5 | 59 | 69.64 | 33290.38 | 289.11 | 2924.59 | 114.63 | 60.56 | 27014.69 | 0.53 | 0.91 | 0.26 | 1.66 | 1 | 10 | 378.413 | 517.7614 | 468.347 | 378413.0487 | 517761.4277 | 3.5762e-06 | 7.1991 | 468347.0037
11 | 135 | CONCLUIDO | 4.1265 | 24.23 | 18.6 | 20.29 | 0.25 | 55 | 268.5 | 59.89 | 3.75 | 53 | 69.86 | 33348.87 | 280.61 | 2924.53 | 102.99 | 60.56 | 21225.14 | 0.59 | 0.93 | 0.25 | 1.32 | 1 | 10 | 366.2751 | 501.1538 | 453.3244 | 366275.117 | 501153.774 | 3.6713e-06 | 7.011 | 453324.3612
12 | 135 | CONCLUIDO | 4.1385 | 24.16 | 18.68 | 21.56 | 0.26 | 52 | 268.97 | 59.89 | 4 | 50 | 70.09 | 33407.45 | 279.65 | 2924.46 | 107.28 | 60.56 | 23382.91 | 0.56 | 0.92 | 0.22 | 1.4 | 1 | 10 | 365.1477 | 499.6112 | 451.929 | 365147.6945 | 499611.1848 | 3.682e-06 | 6.9907 | 451928.9945
13 | 135 | CONCLUIDO | 4.167 | 24 | 18.72 | 23.4 | 0.28 | 48 | 269.45 | 59.89 | 4.25 | 46 | 70.31 | 33466.11 | 278.17 | 2924.51 | 107.91 | 60.56 | 23721.55 | 0.56 | 0.92 | 0.24 | 1.44 | 1 | 10 | 362.8952 | 496.5293 | 449.1412 | 362895.224 | 496529.2553 | 3.7073e-06 | 6.9444 | 449141.2
14 | 135 | CONCLUIDO | 4.2163 | 23.72 | 18.59 | 24.79 | 0.3 | 45 | 269.92 | 59.89 | 4.5 | 43 | 70.54 | 33524.86 | 273.29 | 2924.42 | 103.58 | 60.56 | 21571.82 | 0.58 | 0.93 | 0.24 | 1.31 | 1 | 10 | 357.1278 | 488.638 | 442.0031 | 357127.8194 | 488638.0379 | 3.7512e-06 | 6.8634 | 442003.1094
15 | 135 | CONCLUIDO | 4.2639 | 23.45 | 18.48 | 26.39 | 0.31 | 42 | 270.4 | 59.89 | 4.75 | 40 | 70.76 | 33583.7 | 268.75 | 2924.55 | 99.8 | 60.56 | 19694.21 | 0.61 | 0.93 | 0.23 | 1.2 | 1 | 10 | 351.8304 | 481.3899 | 435.4467 | 351830.4027 | 481389.8786 | 3.7935e-06 | 6.7853 | 435446.7042
16 | 135 | CONCLUIDO | 4.3086 | 23.21 | 18.38 | 28.28 | 0.33 | 39 | 270.88 | 59.89 | 5 | 37 | 70.99 | 33642.62 | 264.54 | 2924.77 | 96.63 | 60.56 | 18123.56 | 0.63 | 0.94 | 0.23 | 1.11 | 1 | 10 | 347.0022 | 474.7837 | 429.471 | 347002.1938 | 474783.7103 | 3.8333e-06 | 6.7159 | 429471.0193
17 | 135 | CONCLUIDO | 4.3415 | 23.03 | 18.31 | 29.69 | 0.34 | 37 | 271.36 | 59.89 | 5.25 | 35 | 71.22 | 33701.64 | 260.64 | 2924.51 | 94.31 | 60.56 | 16976.36 | 0.64 | 0.94 | 0.22 | 1.03 | 1 | 10 | 343.0764 | 469.4122 | 424.6122 | 343076.3734 | 469412.2295 | 3.8626e-06 | 6.6638 | 424612.1851
18 | 135 | CONCLUIDO | 4.3741 | 22.86 | 18.24 | 31.27 | 0.36 | 35 | 271.84 | 59.89 | 5.5 | 33 | 71.45 | 33760.74 | 256.89 | 2924.56 | 91.97 | 60.56 | 15814.75 | 0.66 | 0.94 | 0.22 | 0.96 | 1 | 10 | 339.306 | 464.2534 | 419.9457 | 339305.989 | 464253.4233 | 3.8916e-06 | 6.6146 | 419945.7282
19 | 135 | CONCLUIDO | 4.4023 | 22.72 | 18.19 | 33.08 | 0.38 | 33 | 272.32 | 59.89 | 5.75 | 31 | 71.68 | 33820.05 | 252.87 | 2924.51 | 90.51 | 60.56 | 15095.22 | 0.67 | 0.95 | 0.22 | 0.92 | 1 | 10 | 323.0236 | 441.9751 | 399.7936 | 323023.593 | 441975.1307 | 3.9167e-06 | 6.5741 | 399793.6445
20 | 135 | CONCLUIDO | 4.4361 | 22.54 | 18.12 | 35.08 | 0.39 | 31 | 272.8 | 59.89 | 6 | 29 | 71.91 | 33879.33 | 248.52 | 2924.49 | 88.17 | 60.56 | 13935.73 | 0.69 | 0.95 | 0.21 | 0.84 | 1 | 10 | 318.981 | 436.4438 | 394.7902 | 318980.9591 | 436443.8207 | 3.9467e-06 | 6.522 | 394790.235
21 | 135 | CONCLUIDO | 4.4687 | 22.38 | 18.06 | 37.36 | 0.41 | 29 | 273.28 | 59.89 | 6.25 | 27 | 72.14 | 33938.7 | 243.61 | 2924.42 | 86.03 | 60.56 | 12874.38 | 0.7 | 0.95 | 0.21 | 0.78 | 1 | 10 | 314.6043 | 430.4555 | 389.3734 | 314604.3009 | 430455.4839 | 3.9757e-06 | 6.4757 | 389373.4167
22 | 135 | CONCLUIDO | 4.495 | 22.25 | 17.98 | 38.52 | 0.42 | 28 | 273.76 | 59.89 | 6.5 | 26 | 72.37 | 33998.16 | 240.13 | 2924.59 | 82.99 | 60.56 | 11359.75 | 0.73 | 0.96 | 0.22 | 0.7 | 1 | 10 | 311.4233 | 426.1031 | 385.4365 | 311423.3369 | 426103.1486 | 3.9991e-06 | 6.4381 | 385436.4621
23 | 135 | CONCLUIDO | 4.5234 | 22.11 | 17.94 | 41.4 | 0.44 | 26 | 274.24 | 59.89 | 6.75 | 24 | 72.61 | 34057.71 | 235.3 | 2924.44 | 82.61 | 60.56 | 11179.9 | 0.73 | 0.96 | 0.19 | 0.66 | 1 | 10 | 307.5895 | 420.8576 | 380.6915 | 307589.5321 | 420857.5678 | 4.0244e-06 | 6.3976 | 380691.5122
24 | 135 | CONCLUIDO | 4.5235 | 22.11 | 17.99 | 43.18 | 0.45 | 25 | 274.73 | 59.89 | 7 | 23 | 72.84 | 34117.35 | 233.79 | 2924.63 | 83.83 | 60.56 | 11793.39 | 0.72 | 0.96 | 0.21 | 0.71 | 1 | 10 | 306.9215 | 419.9435 | 379.8647 | 306921.4632 | 419943.4863 | 4.0245e-06 | 6.3976 | 379864.6694
25 | 135 | CONCLUIDO | 4.5383 | 22.03 | 17.97 | 44.92 | 0.47 | 24 | 275.21 | 59.89 | 7.25 | 16 | 73.08 | 34177.09 | 229.79 | 2924.42 | 83.06 | 60.56 | 11416.25 | 0.73 | 0.96 | 0.21 | 0.69 | 1 | 10 | 304.1569 | 416.1609 | 376.4431 | 304156.8886 | 416160.8735 | 4.0377e-06 | 6.3744 | 376443.0638
26 | 135 | CONCLUIDO | 4.5585 | 21.94 | 17.92 | 46.75 | 0.48 | 23 | 275.7 | 59.89 | 7.5 | 8 | 73.31 | 34236.91 | 226.82 | 2924.45 | 81.03 | 60.56 | 10406.87 | 0.75 | 0.96 | 0.22 | 0.64 | 1 | 10 | 301.6689 | 412.7567 | 373.3638 | 301668.9144 | 412756.7174 | 4.0556e-06 | 6.3484 | 373363.7956
27 | 135 | CONCLUIDO | 4.556 | 21.95 | 17.93 | 46.78 | 0.5 | 23 | 276.18 | 59.89 | 7.75 | 3 | 73.55 | 34296.82 | 226.69 | 2924.52 | 81.28 | 60.56 | 10530 | 0.75 | 0.96 | 0.22 | 0.66 | 1 | 10 | 301.7223 | 412.8298 | 373.4299 | 301722.3291 | 412829.8017 | 4.0534e-06 | 6.3513 | 373429.9049
28 | 135 | CONCLUIDO | 4.5552 | 21.95 | 17.94 | 46.79 | 0.51 | 23 | 276.67 | 59.89 | 8 | 0 | 73.78 | 34356.83 | 226.73 | 2924.42 | 81.22 | 60.56 | 10501.53 | 0.75 | 0.96 | 0.23 | 0.66 | 1 | 10 | 301.8021 | 412.939 | 373.5286 | 301802.1036 | 412938.9528 | 4.0527e-06 | 6.3513 | 373528.6387

## RESULTADOS_14
Unnamed: 0 | Volume de calda [L] | STATUS | Capacidade operacional [ha/h] | Tempo de missao [h] | Tempo util [h] | Tempo por voo [min] | Autonomia Projetada [h] | N° Voos | MTOW [kg] | Massa Estrutura [kg] | Combustível [kg] | Abastecimentos | Massa gerador | Potência gerador [W] | Combustível consumido [L] | Calda cons [L] | Distância percorrida [km] | Distância Pulverizando [km] | RTL ACUMULADO[m] | EOC [km/km] | EOC [h/h] | Tempo de manobra [h] | Tempo rtl_rtw [h] | V pulv [m/s] | V desloc [m/s] | Preço Total por ha Simples [R$/ha] | Preço Total por ha Presumido [R$/ha] | Preço Total por ha Real [R$/ha] | Preço Total Simples [R$] | Preço Total Presumido [R$] | Prod CAPEX [ha/h/R$] | Dias Trabalhados | Preço Total Real [R$]
0 | 80 | CONCLUIDO | 3.1617 | 31.63 | 23.02 | 7.08 | 0.11 | 195 | 159.12 | 50.28 | 1 | 193 | 27.84 | 19859.16 | 268.18 | 2924.9 | 248 | 60.56 | 93028.14 | 0.24 | 0.75 | 0.49 | 5.74 | 1 | 10 | 448.5496 | 613.7254 | 555.1523 | 448549.6161 | 613725.3734 | 3.2743e-06 | 9.1522 | 555152.2851
1 | 80 | CONCLUIDO | 3.5347 | 28.29 | 21.39 | 9.04 | 0.14 | 142 | 159.48 | 50.28 | 1.25 | 140 | 27.95 | 19902.91 | 244.2 | 2925.05 | 195 | 60.56 | 66795.69 | 0.31 | 0.8 | 0.39 | 4.11 | 1 | 10 | 385.6587 | 527.6752 | 477.3146 | 385658.6581 | 527675.19 | 3.6606e-06 | 8.1858 | 477314.6105
2 | 80 | CONCLUIDO | 3.7945 | 26.35 | 20.45 | 11.06 | 0.17 | 111 | 159.83 | 50.28 | 1.5 | 109 | 28.05 | 19946.71 | 228.67 | 2924.68 | 164.14 | 60.56 | 51520.04 | 0.37 | 0.84 | 0.34 | 3.17 | 1 | 10 | 345.6092 | 472.8778 | 427.747 | 345609.2281 | 472877.7931 | 3.9296e-06 | 7.6244 | 427747.0002
3 | 80 | CONCLUIDO | 3.991 | 25.06 | 19.83 | 13.22 | 0.19 | 90 | 160.19 | 50.28 | 1.75 | 88 | 28.16 | 19990.53 | 216.72 | 2924.67 | 143.83 | 60.56 | 41470.05 | 0.42 | 0.87 | 0.31 | 2.55 | 1 | 10 | 315.0132 | 431.015 | 389.8795 | 315013.2305 | 431014.9994 | 4.1331e-06 | 7.2512 | 389879.5328
4 | 80 | CONCLUIDO | 4.1351 | 24.18 | 19.41 | 15.32 | 0.22 | 76 | 160.54 | 50.28 | 2 | 74 | 28.26 | 20034.4 | 206.93 | 2924.76 | 130.13 | 60.56 | 34688.02 | 0.47 | 0.89 | 0.28 | 2.13 | 1 | 10 | 301.6572 | 412.7407 | 373.3493 | 301657.2207 | 412740.7176 | 4.2823e-06 | 6.9965 | 373349.3228
5 | 80 | CONCLUIDO | 4.2563 | 23.49 | 19.08 | 17.61 | 0.25 | 65 | 160.9 | 50.28 | 2.25 | 63 | 28.37 | 20078.3 | 198.28 | 2924.6 | 119 | 60.56 | 29178.75 | 0.51 | 0.9 | 0.27 | 1.8 | 1 | 10 | 291.0795 | 398.2678 | 360.2577 | 291079.4932 | 398267.8041 | 4.4078e-06 | 6.7969 | 360257.6838
6 | 80 | CONCLUIDO | 4.4074 | 22.69 | 18.59 | 20.28 | 0.27 | 55 | 161.26 | 50.28 | 2.5 | 53 | 28.48 | 20122.23 | 186.82 | 2924.56 | 102.71 | 60.56 | 21085.52 | 0.59 | 0.93 | 0.25 | 1.31 | 1 | 10 | 266.5559 | 364.7135 | 329.9058 | 266555.8763 | 364713.5096 | 4.5643e-06 | 6.5654 | 329905.7641
7 | 80 | CONCLUIDO | 4.3713 | 22.88 | 18.94 | 22.73 | 0.3 | 50 | 161.61 | 50.28 | 2.75 | 48 | 28.58 | 20166.2 | 186.73 | 2924.51 | 116.35 | 60.56 | 27930.76 | 0.52 | 0.91 | 0.23 | 1.66 | 1 | 10 | 280.1513 | 383.3154 | 346.7323 | 280151.3016 | 383315.3702 | 4.5269e-06 | 6.6204 | 346732.2893
8 | 80 | CONCLUIDO | 4.5002 | 22.22 | 18.51 | 25.83 | 0.33 | 43 | 161.97 | 50.28 | 3 | 40 | 28.69 | 20210.21 | 175.05 | 2924.48 | 100.97 | 60.56 | 20272.89 | 0.6 | 0.93 | 0.23 | 1.23 | 1 | 10 | 256.8462 | 351.4284 | 317.8885 | 256846.2484 | 351428.3684 | 4.6604e-06 | 6.4294 | 317888.5381
9 | 80 | CONCLUIDO | 4.5495 | 21.98 | 18.4 | 28.31 | 0.35 | 39 | 162.33 | 50.28 | 3.25 | 17 | 28.8 | 20254.26 | 169.31 | 2924.61 | 96.58 | 60.56 | 18099.13 | 0.63 | 0.94 | 0.25 | 1.12 | 1 | 10 | 252.0539 | 344.8712 | 311.9572 | 252053.8786 | 344871.2365 | 4.7115e-06 | 6.36 | 311957.2097
10 | 80 | CONCLUIDO | 4.5593 | 21.93 | 18.38 | 29.03 | 0.38 | 38 | 162.68 | 50.28 | 3.5 | 2 | 28.9 | 20298.34 | 167.72 | 2924.54 | 95.15 | 60.56 | 17388.22 | 0.64 | 0.94 | 0.27 | 1.11 | 1 | 10 | 250.8797 | 343.2647 | 310.504 | 250879.699 | 343264.6722 | 4.7216e-06 | 6.3455 | 310503.9737
11 | 80 | CONCLUIDO | 4.5582 | 21.94 | 18.39 | 29.04 | 0.41 | 38 | 163.04 | 50.28 | 3.75 | 0 | 29.01 | 20342.46 | 167.9 | 2924.76 | 95.25 | 60.56 | 17441.79 | 0.64 | 0.94 | 0.27 | 1.11 | 1 | 10 | 251.0299 | 343.4702 | 310.6899 | 251029.9057 | 343470.1917 | 4.7205e-06 | 6.3484 | 310689.8786

## RESULTADOS_21
Unnamed: 0 | Volume de calda [L] | STATUS | Capacidade operacional [ha/h] | Tempo de missao [h] | Tempo util [h] | Tempo por voo [min] | Autonomia Projetada [h] | N° Voos | MTOW [kg] | Massa Estrutura [kg] | Combustível [kg] | Abastecimentos | Massa gerador | Potência gerador [W] | Combustível consumido [L] | Calda cons [L] | Distância percorrida [km] | Distância Pulverizando [km] | RTL ACUMULADO[m] | EOC [km/km] | EOC [h/h] | Tempo de manobra [h] | Tempo rtl_rtw [h] | V pulv [m/s] | V desloc [m/s] | Preço Total por ha Simples [R$/ha] | Preço Total por ha Presumido [R$/ha] | Preço Total por ha Real [R$/ha] | Preço Total Simples [R$] | Preço Total Presumido [R$] | Prod CAPEX [ha/h/R$] | Dias Trabalhados | Preço Total Real [R$]
0 | 115 | CONCLUIDO | 2.4857 | 40.23 | 25.5 | 5.56 | 0.08 | 275 | 222.93 | 56.94 | 1 | 273 | 49.99 | 27728.69 | 377.89 | 2925.77 | 330.06 | 60.56 | 133660.9 | 0.18 | 0.68 | 0.59 | 8.21 | 1 | 10 | 719.5397 | 984.5059 | 890.5461 | 719539.6815 | 984505.9361 | 2.319e-06 | 11.6406 | 890546.0713
1 | 115 | CONCLUIDO | 2.9163 | 34.29 | 23.03 | 7.05 | 0.1 | 196 | 223.35 | 56.94 | 1.25 | 194 | 50.15 | 27780.03 | 337.62 | 2925.14 | 248.53 | 60.56 | 93290.39 | 0.24 | 0.75 | 0.48 | 5.75 | 1 | 10 | 577.8512 | 790.6415 | 715.1838 | 577851.2218 | 790641.5346 | 2.7208e-06 | 9.9219 | 715183.8162
2 | 115 | CONCLUIDO | 3.2141 | 31.11 | 21.74 | 8.52 | 0.12 | 153 | 223.76 | 56.94 | 1.5 | 151 | 50.32 | 27831.42 | 315.33 | 2925.07 | 206.29 | 60.56 | 72383.02 | 0.29 | 0.79 | 0.41 | 4.46 | 1 | 10 | 496.5697 | 679.4285 | 614.5848 | 496569.678 | 679428.5406 | 2.9986e-06 | 9.0017 | 614584.8343
3 | 115 | CONCLUIDO | 3.4554 | 28.94 | 20.84 | 10.08 | 0.14 | 124 | 224.18 | 56.94 | 1.75 | 122 | 50.49 | 27882.87 | 299 | 2924.85 | 177.04 | 60.56 | 57904.05 | 0.34 | 0.83 | 0.36 | 3.56 | 1 | 10 | 447.0111 | 611.6203 | 553.2481 | 447011.064 | 611620.2584 | 3.2237e-06 | 8.3738 | 553248.0794
4 | 115 | CONCLUIDO | 3.6329 | 27.53 | 20.26 | 11.58 | 0.16 | 105 | 224.6 | 56.94 | 2 | 103 | 50.65 | 27934.37 | 287.41 | 2924.8 | 157.69 | 60.56 | 48326.49 | 0.38 | 0.85 | 0.33 | 2.98 | 1 | 10 | 423.3804 | 579.2878 | 524.0014 | 423380.4431 | 579287.8004 | 3.3893e-06 | 7.9659 | 524001.3858
5 | 115 | CONCLUIDO | 3.7809 | 26.45 | 19.84 | 13.23 | 0.18 | 90 | 225.01 | 56.94 | 2.25 | 88 | 50.82 | 27985.94 | 278.35 | 2924.87 | 143.88 | 60.56 | 41492.88 | 0.42 | 0.87 | 0.31 | 2.56 | 1 | 10 | 393.7781 | 538.7845 | 487.3637 | 393778.0847 | 538784.5477 | 3.5274e-06 | 7.6534 | 487363.7067
6 | 115 | CONCLUIDO | 3.9009 | 25.64 | 19.51 | 14.82 | 0.2 | 79 | 225.43 | 56.94 | 2.5 | 77 | 50.99 | 28037.57 | 270.31 | 2924.77 | 133.49 | 60.56 | 36357.26 | 0.45 | 0.88 | 0.29 | 2.23 | 1 | 10 | 380.1569 | 520.1474 | 470.5053 | 380156.8712 | 520147.4025 | 3.6394e-06 | 7.419 | 470505.2644
7 | 115 | CONCLUIDO | 4.0065 | 24.96 | 19.23 | 16.48 | 0.22 | 70 | 225.85 | 56.94 | 2.75 | 68 | 51.16 | 28089.25 | 263.29 | 2924.63 | 123.92 | 60.56 | 31616.23 | 0.49 | 0.89 | 0.28 | 1.95 | 1 | 10 | 356.7358 | 488.1016 | 441.5179 | 356735.7676 | 488101.6153 | 3.7379e-06 | 7.2222 | 441517.8821
8 | 115 | CONCLUIDO | 4.0943 | 24.42 | 19 | 18.09 | 0.24 | 63 | 226.27 | 56.94 | 3 | 61 | 51.33 | 28140.99 | 256.76 | 2924.42 | 116.61 | 60.56 | 27994.78 | 0.52 | 0.91 | 0.26 | 1.72 | 1 | 10 | 347.5374 | 475.516 | 430.1334 | 347537.3779 | 475515.9726 | 3.8198e-06 | 7.066 | 430133.3956
9 | 115 | CONCLUIDO | 4.1827 | 23.91 | 18.75 | 19.73 | 0.25 | 57 | 226.69 | 56.94 | 3.25 | 55 | 51.5 | 28192.8 | 250.11 | 2924.69 | 107.96 | 60.56 | 23699.04 | 0.56 | 0.92 | 0.26 | 1.47 | 1 | 10 | 338.3986 | 463.0119 | 418.8227 | 338398.5766 | 463011.8615 | 3.9023e-06 | 6.9184 | 418822.6593
10 | 115 | CONCLUIDO | 4.2383 | 23.59 | 18.65 | 21.52 | 0.27 | 52 | 227.11 | 56.94 | 3.5 | 50 | 51.67 | 28244.66 | 245.01 | 2924.55 | 106.2 | 60.56 | 22843.57 | 0.57 | 0.92 | 0.22 | 1.37 | 1 | 10 | 332.5901 | 455.0644 | 411.6337 | 332590.0787 | 455064.4185 | 3.9541e-06 | 6.8258 | 411633.709
11 | 115 | CONCLUIDO | 4.2524 | 23.52 | 18.75 | 23.44 | 0.29 | 48 | 227.53 | 56.94 | 3.75 | 46 | 51.84 | 28296.58 | 243.5 | 2924.55 | 109.08 | 60.56 | 24305.11 | 0.56 | 0.92 | 0.24 | 1.47 | 1 | 10 | 331.376 | 453.4033 | 410.1311 | 331376.034 | 453403.309 | 3.9673e-06 | 6.8056 | 410131.1336
12 | 115 | CONCLUIDO | 4.3197 | 23.15 | 18.56 | 25.31 | 0.31 | 44 | 227.95 | 56.94 | 4 | 42 | 52.01 | 28348.56 | 237.59 | 2924.48 | 102.6 | 60.56 | 21085.96 | 0.59 | 0.93 | 0.23 | 1.28 | 1 | 10 | 324.5406 | 444.0508 | 401.6712 | 324540.6224 | 444050.7973 | 4.0301e-06 | 6.6985 | 401671.2124
13 | 115 | CONCLUIDO | 4.3831 | 22.82 | 18.4 | 27.6 | 0.33 | 40 | 228.38 | 56.94 | 4.25 | 38 | 52.18 | 28400.61 | 231.32 | 2924.49 | 97.27 | 60.56 | 18439.89 | 0.62 | 0.94 | 0.23 | 1.12 | 1 | 10 | 317.9583 | 435.0446 | 393.5246 | 317958.317 | 435044.5967 | 4.0892e-06 | 6.603 | 393524.5509
14 | 115 | CONCLUIDO | 4.4095 | 22.68 | 18.35 | 28.97 | 0.35 | 38 | 228.8 | 56.94 | 4.5 | 36 | 52.36 | 28452.71 | 226.95 | 2924.44 | 95.58 | 60.56 | 17603.72 | 0.63 | 0.94 | 0.23 | 1.07 | 1 | 10 | 302.0382 | 413.262 | 373.8209 | 302038.2169 | 413262.0133 | 4.1139e-06 | 6.5625 | 373820.8668
15 | 115 | CONCLUIDO | 4.4567 | 22.44 | 18.24 | 31.27 | 0.37 | 35 | 229.22 | 56.94 | 4.75 | 33 | 52.53 | 28504.87 | 222.02 | 2924.6 | 91.99 | 60.56 | 15826.68 | 0.66 | 0.94 | 0.22 | 0.96 | 1 | 10 | 297.0386 | 406.4214 | 367.6331 | 297038.6407 | 406421.3726 | 4.1579e-06 | 6.4931 | 367633.0872
16 | 115 | CONCLUIDO | 4.5002 | 22.22 | 18.16 | 34.04 | 0.39 | 32 | 229.65 | 56.94 | 5 | 30 | 52.7 | 28557.1 | 216.05 | 2924.59 | 89.18 | 60.56 | 14433.46 | 0.68 | 0.95 | 0.22 | 0.88 | 1 | 10 | 291.9689 | 399.4848 | 361.3585 | 291968.9362 | 399484.7792 | 4.1985e-06 | 6.4294 | 361358.5126
17 | 115 | CONCLUIDO | 4.5346 | 22.05 | 18.07 | 36.15 | 0.41 | 30 | 230.07 | 56.94 | 5.25 | 28 | 52.88 | 28609.38 | 211.16 | 2924.45 | 86.5 | 60.56 | 13105.66 | 0.7 | 0.95 | 0.21 | 0.8 | 1 | 10 | 287.867 | 393.8723 | 356.2817 | 287866.9673 | 393872.2844 | 4.2306e-06 | 6.3802 | 356281.6664
18 | 115 | CONCLUIDO | 4.5638 | 21.91 | 18.02 | 38.62 | 0.42 | 28 | 230.49 | 56.94 | 5.5 | 22 | 53.05 | 28661.73 | 206.19 | 2924.4 | 84.41 | 60.56 | 12069.16 | 0.72 | 0.95 | 0.22 | 0.74 | 1 | 10 | 284.0697 | 388.6767 | 351.5819 | 284069.6948 | 388676.6887 | 4.2578e-06 | 6.3397 | 351581.931
19 | 115 | CONCLUIDO | 4.5752 | 21.86 | 18.01 | 40.02 | 0.44 | 27 | 230.92 | 56.94 | 5.75 | 10 | 53.23 | 28714.14 | 203.72 | 2924.52 | 83.66 | 60.56 | 11700.24 | 0.72 | 0.96 | 0.23 | 0.73 | 1 | 10 | 282.3456 | 386.3177 | 349.4481 | 282345.6281 | 386317.7446 | 4.2685e-06 | 6.3252 | 349448.1212
20 | 115 | CONCLUIDO | 4.566 | 21.9 | 18.06 | 40.12 | 0.46 | 27 | 231.34 | 56.94 | 6 | 1 | 53.4 | 28766.61 | 204.22 | 2924.36 | 84.82 | 60.56 | 12279.9 | 0.71 | 0.95 | 0.24 | 0.78 | 1 | 10 | 283.0568 | 387.2908 | 350.3283 | 283056.8148 | 387290.8216 | 4.2599e-06 | 6.3368 | 350328.3291
21 | 115 | CONCLUIDO | 4.5656 | 21.9 | 18.06 | 40.13 | 0.48 | 27 | 231.77 | 56.94 | 6.25 | 1 | 53.58 | 28819.14 | 204.64 | 2924.4 | 84.68 | 60.56 | 12210.07 | 0.72 | 0.95 | 0.25 | 0.78 | 1 | 10 | 283.293 | 387.614 | 350.6206 | 283292.9983 | 387613.9783 | 4.2595e-06 | 6.3368 | 350620.6442
22 | 115 | CONCLUIDO | 4.566 | 21.9 | 18.05 | 40.12 | 0.5 | 27 | 232.2 | 56.94 | 6.5 | 0 | 53.75 | 28871.74 | 205.08 | 2924.56 | 84.58 | 60.56 | 12158.14 | 0.72 | 0.95 | 0.25 | 0.78 | 1 | 10 | 283.4858 | 387.8777 | 350.8592 | 283485.7633 | 387877.7278 | 4.2599e-06 | 6.3368 | 350859.2219

## RESULTADOS_5
Unnamed: 0 | Volume de calda [L] | STATUS | Capacidade operacional [ha/h] | Tempo de missao [h] | Tempo util [h] | Tempo por voo [min] | Autonomia Projetada [h] | N° Voos | MTOW [kg] | Massa Estrutura [kg] | Combustível [kg] | Abastecimentos | Massa gerador | Potência gerador [W] | Combustível consumido [L] | Calda cons [L] | Distância percorrida [km] | Distância Pulverizando [km] | RTL ACUMULADO[m] | EOC [km/km] | EOC [h/h] | Tempo de manobra [h] | Tempo rtl_rtw [h] | V pulv [m/s] | V desloc [m/s] | Preço Total por ha Simples [R$/ha] | Preço Total por ha Presumido [R$/ha] | Preço Total por ha Real [R$/ha] | Preço Total Simples [R$] | Preço Total Presumido [R$] | Prod CAPEX [ha/h/R$] | Dias Trabalhados | Preço Total Real [R$]
0 | 35 | CONCLUIDO | 4.2817 | 23.36 | 19.9 | 13.12 | 0.22 | 91 | 80.84 | 35.1 | 1 | 57 | 9.74 | 10204.21 | 123.52 | 2924.63 | 144.46 | 60.56 | 41781.07 | 0.42 | 0.86 | 0.35 | 2.62 | 1 | 10 | 221.7809 | 303.4504 | 274.4895 | 221780.9097 | 303450.425 | 5.5282e-06 | 6.7593 | 274489.5423
1 | 35 | CONCLUIDO | 4.3198 | 23.15 | 19.79 | 13.97 | 0.27 | 85 | 81.14 | 35.1 | 1.25 | 0 | 9.79 | 10241.25 | 120.91 | 2924.63 | 138.77 | 60.56 | 38963.02 | 0.44 | 0.87 | 0.42 | 2.52 | 1 | 10 | 219.2046 | 299.9255 | 271.301 | 219204.638 | 299925.4563 | 5.5774e-06 | 6.6985 | 271300.9917

## RESULTADOS_8
Unnamed: 0 | Volume de calda [L] | STATUS | Capacidade operacional [ha/h] | Tempo de missao [h] | Tempo util [h] | Tempo por voo [min] | Autonomia Projetada [h] | N° Voos | MTOW [kg] | Massa Estrutura [kg] | Combustível [kg] | Abastecimentos | Massa gerador | Potência gerador [W] | Combustível consumido [L] | Calda cons [L] | Distância percorrida [km] | Distância Pulverizando [km] | RTL ACUMULADO[m] | EOC [km/km] | EOC [h/h] | Tempo de manobra [h] | Tempo rtl_rtw [h] | V pulv [m/s] | V desloc [m/s] | Preço Total por ha Simples [R$/ha] | Preço Total por ha Presumido [R$/ha] | Preço Total por ha Real [R$/ha] | Preço Total Simples [R$] | Preço Total Presumido [R$] | Prod CAPEX [ha/h/R$] | Dias Trabalhados | Preço Total Real [R$]
0 | 50 | CONCLUIDO | 3.8684 | 25.85 | 20.97 | 9.83 | 0.16 | 128 | 107.41 | 41.65 | 1 | 126 | 14.77 | 13481.73 | 176.52 | 2925.25 | 180.94 | 60.56 | 59834.69 | 0.33 | 0.82 | 0.37 | 3.69 | 1 | 10 | 291.0533 | 398.232 | 360.2253 | 291053.3195 | 398231.992 | 4.5552e-06 | 7.4797 | 360225.2897
1 | 50 | CONCLUIDO | 4.1615 | 24.03 | 19.93 | 12.86 | 0.2 | 93 | 107.73 | 41.65 | 1.25 | 91 | 14.83 | 13520.81 | 159.5 | 2924.9 | 146.9 | 60.56 | 42991.68 | 0.41 | 0.86 | 0.31 | 2.65 | 1 | 10 | 256.9332 | 351.5474 | 317.9962 | 256933.2192 | 351547.3655 | 4.9003e-06 | 6.9531 | 317996.1784
2 | 50 | CONCLUIDO | 4.3742 | 22.86 | 19.25 | 16.27 | 0.24 | 71 | 108.05 | 41.65 | 1.5 | 66 | 14.9 | 13559.91 | 145.26 | 2924.61 | 124.53 | 60.56 | 31913.13 | 0.49 | 0.89 | 0.28 | 1.97 | 1 | 10 | 241.181 | 329.9945 | 298.5003 | 241181.0209 | 329994.513 | 5.1508e-06 | 6.6146 | 298500.2998
3 | 50 | CONCLUIDO | 4.4545 | 22.45 | 19.06 | 18.75 | 0.28 | 61 | 108.37 | 41.65 | 1.75 | 12 | 14.97 | 13599.17 | 137.76 | 2924.65 | 116.58 | 60.56 | 27991.1 | 0.52 | 0.9 | 0.33 | 1.78 | 1 | 10 | 223.6303 | 305.9809 | 276.7785 | 223630.3325 | 305980.8868 | 5.2453e-06 | 6.4959 | 276778.5004
4 | 50 | CONCLUIDO | 4.4575 | 22.43 | 19.06 | 19.06 | 0.32 | 60 | 108.68 | 41.65 | 2 | 0 | 15.03 | 13638.32 | 138.02 | 2924.84 | 116.4 | 60.56 | 27906.63 | 0.52 | 0.9 | 0.34 | 1.79 | 1 | 10 | 223.6961 | 306.0708 | 276.8599 | 223696.0713 | 306070.8336 | 5.2489e-06 | 6.4902 | 276859.8628

## RESULTADOS_3
Unnamed: 0 | Volume de calda [L] | STATUS | Capacidade operacional [ha/h] | Tempo de missao [h] | Tempo util [h] | Tempo por voo [min] | Autonomia Projetada [h] | N° Voos | MTOW [kg] | Massa Estrutura [kg] | Combustível [kg] | Abastecimentos | Massa gerador | Potência gerador [W] | Combustível consumido [L] | Calda cons [L] | Distância percorrida [km] | Distância Pulverizando [km] | RTL ACUMULADO[m] | EOC [km/km] | EOC [h/h] | Tempo de manobra [h] | Tempo rtl_rtw [h] | V pulv [m/s] | V desloc [m/s] | Preço Total por ha Simples [R$/ha] | Preço Total por ha Presumido [R$/ha] | Preço Total por ha Real [R$/ha] | Preço Total Simples [R$] | Preço Total Presumido [R$] | Prod CAPEX [ha/h/R$] | Dias Trabalhados | Preço Total Real [R$]
0 | 25 | CONCLUIDO | 4.1304 | 24.21 | 20.78 | 10.56 | 0.28 | 118 | 61.76 | 28.92 | 1 | 0 | 6.84 | 7851.41 | 108.12 | 2925.04 | 169.56 | 60.56 | 54193.08 | 0.36 | 0.83 | 0.51 | 3.5 | 1 | 10 | 208.9847 | 285.9421 | 258.6522 | 208984.7388 | 285942.1393 | 5.7911e-06 | 7.0052 | 258652.2229

## RESULTADOS_15
Unnamed: 0 | Volume de calda [L] | STATUS | Capacidade operacional [ha/h] | Tempo de missao [h] | Tempo util [h] | Tempo por voo [min] | Autonomia Projetada [h] | N° Voos | MTOW [kg] | Massa Estrutura [kg] | Combustível [kg] | Abastecimentos | Massa gerador | Potência gerador [W] | Combustível consumido [L] | Calda cons [L] | Distância percorrida [km] | Distância Pulverizando [km] | RTL ACUMULADO[m] | EOC [km/km] | EOC [h/h] | Tempo de manobra [h] | Tempo rtl_rtw [h] | V pulv [m/s] | V desloc [m/s] | Preço Total por ha Simples [R$/ha] | Preço Total por ha Presumido [R$/ha] | Preço Total por ha Real [R$/ha] | Preço Total Simples [R$] | Preço Total Presumido [R$] | Prod CAPEX [ha/h/R$] | Dias Trabalhados | Preço Total Real [R$]
0 | 85 | CONCLUIDO | 3.0572 | 32.71 | 23.36 | 6.8 | 0.11 | 206 | 167.88 | 51.39 | 1 | 204 | 30.49 | 20939.59 | 283.15 | 2925.39 | 259.16 | 60.56 | 98555.16 | 0.23 | 0.74 | 0.5 | 6.07 | 1 | 10 | 486.4637 | 665.6011 | 602.0771 | 486463.7226 | 665601.1265 | 3.1123e-06 | 9.4647 | 602077.0892
1 | 85 | CONCLUIDO | 3.4372 | 29.09 | 21.64 | 8.65 | 0.13 | 150 | 168.25 | 51.39 | 1.25 | 148 | 30.6 | 20984.25 | 257.51 | 2925.59 | 202.97 | 60.56 | 70740.45 | 0.3 | 0.8 | 0.4 | 4.35 | 1 | 10 | 405.4394 | 554.7401 | 501.7965 | 405439.4163 | 554740.0962 | 3.4991e-06 | 8.4172 | 501796.48
2 | 85 | CONCLUIDO | 3.7071 | 26.98 | 20.64 | 10.58 | 0.16 | 117 | 168.61 | 51.39 | 1.5 | 115 | 30.71 | 21028.94 | 241.07 | 2925.33 | 170.3 | 60.56 | 54568.19 | 0.36 | 0.83 | 0.35 | 3.36 | 1 | 10 | 361.815 | 495.0513 | 447.8043 | 361815.0428 | 495051.3037 | 3.7739e-06 | 7.8067 | 447804.3021
3 | 85 | CONCLUIDO | 3.8929 | 25.69 | 20.06 | 12.54 | 0.18 | 96 | 168.97 | 51.39 | 1.75 | 94 | 30.83 | 21073.68 | 229.84 | 2924.44 | 151.5 | 60.56 | 45275.13 | 0.4 | 0.86 | 0.32 | 2.78 | 1 | 10 | 342.7015 | 468.8994 | 424.1483 | 342701.5372 | 468899.3621 | 3.963e-06 | 7.4334 | 424148.2651
4 | 85 | CONCLUIDO | 4.0642 | 24.6 | 19.52 | 14.64 | 0.21 | 80 | 169.33 | 51.39 | 2 | 78 | 30.94 | 21118.46 | 218.93 | 2924.8 | 133.81 | 60.56 | 36509.7 | 0.45 | 0.88 | 0.29 | 2.24 | 1 | 10 | 314.7199 | 430.6136 | 389.5165 | 314719.8755 | 430613.6181 | 4.1374e-06 | 7.1181 | 389516.4587
5 | 85 | CONCLUIDO | 4.1949 | 23.84 | 19.16 | 16.91 | 0.24 | 68 | 169.7 | 51.39 | 2.25 | 66 | 31.05 | 21163.27 | 210.19 | 2924.67 | 121.87 | 60.56 | 30602.37 | 0.5 | 0.9 | 0.27 | 1.88 | 1 | 10 | 302.9191 | 414.4673 | 374.9111 | 302919.1132 | 414467.2945 | 4.2705e-06 | 6.8981 | 374911.1176
6 | 85 | CONCLUIDO | 4.3051 | 23.23 | 18.86 | 19.18 | 0.26 | 59 | 170.06 | 51.39 | 2.5 | 57 | 31.17 | 21208.12 | 201.68 | 2924.52 | 111.77 | 60.56 | 25595.86 | 0.54 | 0.91 | 0.26 | 1.58 | 1 | 10 | 293.0297 | 400.9362 | 362.6714 | 293029.7099 | 400936.1766 | 4.3827e-06 | 6.7216 | 362671.3906
7 | 85 | CONCLUIDO | 4.3947 | 22.75 | 18.62 | 21.48 | 0.29 | 52 | 170.42 | 51.39 | 2.75 | 50 | 31.28 | 21253.01 | 193.46 | 2924.66 | 104.81 | 60.56 | 22148.85 | 0.58 | 0.92 | 0.22 | 1.34 | 1 | 10 | 272.9417 | 373.4508 | 337.8092 | 272941.6645 | 373450.8267 | 4.4739e-06 | 6.5828 | 337809.2039
8 | 85 | CONCLUIDO | 4.4116 | 22.67 | 18.7 | 23.88 | 0.31 | 47 | 170.79 | 51.39 | 3 | 45 | 31.4 | 21297.94 | 190.31 | 2924.45 | 107.54 | 60.56 | 23542.21 | 0.56 | 0.92 | 0.24 | 1.42 | 1 | 10 | 270.8273 | 370.5578 | 335.1923 | 270827.2741 | 370557.8244 | 4.4911e-06 | 6.5596 | 335192.3057
9 | 85 | CONCLUIDO | 4.5037 | 22.2 | 18.44 | 26.99 | 0.34 | 41 | 171.15 | 51.39 | 3.25 | 38 | 31.51 | 21342.91 | 180.98 | 2924.4 | 98.54 | 60.56 | 19071.18 | 0.61 | 0.93 | 0.23 | 1.17 | 1 | 10 | 261.9598 | 358.4249 | 324.2174 | 261959.7786 | 358424.926 | 4.5848e-06 | 6.4236 | 324217.3541
10 | 85 | CONCLUIDO | 4.5553 | 21.95 | 18.33 | 29.72 | 0.36 | 37 | 171.52 | 51.39 | 3.5 | 25 | 31.63 | 21387.92 | 174.37 | 2924.41 | 94.43 | 60.56 | 17033.77 | 0.64 | 0.94 | 0.24 | 1.05 | 1 | 10 | 256.591 | 351.0791 | 317.5726 | 256590.954 | 351079.0632 | 4.6374e-06 | 6.3513 | 317572.5702
11 | 85 | CONCLUIDO | 4.5622 | 21.92 | 18.33 | 30.54 | 0.39 | 36 | 171.88 | 51.39 | 3.75 | 6 | 31.74 | 21432.96 | 173.36 | 2924.77 | 93.57 | 60.56 | 16610.3 | 0.65 | 0.94 | 0.26 | 1.05 | 1 | 10 | 255.85 | 350.0653 | 316.6556 | 255850.0463 | 350065.3207 | 4.6444e-06 | 6.3426 | 316655.5778
12 | 85 | CONCLUIDO | 4.5576 | 21.94 | 18.35 | 30.58 | 0.41 | 36 | 172.25 | 51.39 | 4 | 0 | 31.86 | 21478.05 | 173.28 | 2924.65 | 94.14 | 60.56 | 16892.86 | 0.64 | 0.94 | 0.27 | 1.07 | 1 | 10 | 255.9911 | 350.2584 | 316.8302 | 255991.1342 | 350258.3634 | 4.6397e-06 | 6.3484 | 316830.1968

## RESULTADOS_2
Unnamed: 0 | Volume de calda [L] | STATUS | Capacidade operacional [ha/h] | Tempo de missao [h] | Tempo util [h] | Tempo por voo [min] | Autonomia Projetada [h] | N° Voos | MTOW [kg] | Massa Estrutura [kg] | Combustível [kg] | Abastecimentos | Massa gerador | Potência gerador [W] | Combustível consumido [L] | Calda cons [L] | Distância percorrida [km] | Distância Pulverizando [km] | RTL ACUMULADO[m] | EOC [km/km] | EOC [h/h] | Tempo de manobra [h] | Tempo rtl_rtw [h] | V pulv [m/s] | V desloc [m/s] | Preço Total por ha Simples [R$/ha] | Preço Total por ha Presumido [R$/ha] | Preço Total por ha Real [R$/ha] | Preço Total Simples [R$] | Preço Total Presumido [R$] | Prod CAPEX [ha/h/R$] | Dias Trabalhados | Preço Total Real [R$]
0 | 20 | CONCLUIDO | 3.9568 | 25.27 | 21.72 | 8.8 | 0.34 | 148 | 51.33 | 24.83 | 1 | 0 | 5.51 | 6564.78 | 100.76 | 2925.26 | 199.27 | 60.56 | 68900.51 | 0.3 | 0.79 | 0.59 | 4.44 | 1 | 10 | 214.0834 | 292.9183 | 264.9626 | 214083.3607 | 292918.2988 | 5.8451e-06 | 7.3119 | 264962.5874

## RESULTADOS_22
Unnamed: 0 | Volume de calda [L] | STATUS | Capacidade operacional [ha/h] | Tempo de missao [h] | Tempo util [h] | Tempo por voo [min] | Autonomia Projetada [h] | N° Voos | MTOW [kg] | Massa Estrutura [kg] | Combustível [kg] | Abastecimentos | Massa gerador | Potência gerador [W] | Combustível consumido [L] | Calda cons [L] | Distância percorrida [km] | Distância Pulverizando [km] | RTL ACUMULADO[m] | EOC [km/km] | EOC [h/h] | Tempo de manobra [h] | Tempo rtl_rtw [h] | V pulv [m/s] | V desloc [m/s] | Preço Total por ha Simples [R$/ha] | Preço Total por ha Presumido [R$/ha] | Preço Total por ha Real [R$/ha] | Preço Total Simples [R$] | Preço Total Presumido [R$] | Prod CAPEX [ha/h/R$] | Dias Trabalhados | Preço Total Real [R$]
0 | 120 | CONCLUIDO | 2.3946 | 41.76 | 25.93 | 5.4 | 0.08 | 288 | 232.68 | 57.72 | 1 | 286 | 53.95 | 28931.02 | 395.74 | 2925.85 | 343.71 | 60.56 | 140419.14 | 0.18 | 0.66 | 0.63 | 8.65 | 1 | 10 | 774.9892 | 1060.3744 | 959.1738 | 774989.1876 | 1060374.3966 | 2.2062e-06 | 12.0833 | 959173.7525
1 | 120 | CONCLUIDO | 2.8269 | 35.37 | 23.33 | 6.83 | 0.1 | 205 | 233.1 | 57.72 | 1.25 | 203 | 54.13 | 28983.75 | 352.52 | 2924.8 | 258.39 | 60.56 | 98174.91 | 0.23 | 0.74 | 0.49 | 6.05 | 1 | 10 | 607.1538 | 830.7346 | 751.4504 | 607153.771 | 830734.5752 | 2.6045e-06 | 10.2344 | 751450.4333
2 | 120 | CONCLUIDO | 3.139 | 31.86 | 21.91 | 8.27 | 0.11 | 159 | 233.53 | 57.72 | 1.5 | 157 | 54.31 | 29036.54 | 327.69 | 2925.13 | 211.94 | 60.56 | 75179.9 | 0.29 | 0.79 | 0.41 | 4.62 | 1 | 10 | 517.1485 | 707.5853 | 640.0544 | 517148.4685 | 707585.3495 | 2.8921e-06 | 9.2188 | 640054.3969
3 | 120 | CONCLUIDO | 3.3802 | 29.58 | 21 | 9.77 | 0.13 | 129 | 233.96 | 57.72 | 1.75 | 127 | 54.49 | 29089.39 | 311.1 | 2924.81 | 182.11 | 60.56 | 60412.51 | 0.33 | 0.82 | 0.37 | 3.72 | 1 | 10 | 465.2018 | 636.5097 | 575.7621 | 465201.8238 | 636509.6586 | 3.1143e-06 | 8.559 | 575762.0702
4 | 120 | CONCLUIDO | 3.5628 | 28.07 | 20.39 | 11.23 | 0.15 | 109 | 234.39 | 57.72 | 2 | 107 | 54.67 | 29142.31 | 299.05 | 2924.69 | 162.22 | 60.56 | 50571.66 | 0.37 | 0.84 | 0.34 | 3.12 | 1 | 10 | 439.3923 | 601.1959 | 543.8186 | 439392.2865 | 601195.9111 | 3.2826e-06 | 8.1221 | 543818.6171
5 | 120 | CONCLUIDO | 3.7137 | 26.93 | 19.94 | 12.73 | 0.17 | 94 | 234.82 | 57.72 | 2.25 | 92 | 54.85 | 29195.29 | 289.44 | 2924.82 | 147.4 | 60.56 | 43232.54 | 0.41 | 0.86 | 0.31 | 2.66 | 1 | 10 | 407.9354 | 558.1552 | 504.8856 | 407935.37 | 558155.17 | 3.4216e-06 | 7.7922 | 504885.624
6 | 120 | CONCLUIDO | 3.8419 | 26.03 | 19.58 | 14.33 | 0.19 | 82 | 235.25 | 57.72 | 2.5 | 80 | 55.03 | 29248.33 | 281.09 | 2924.55 | 135.87 | 60.56 | 37531.54 | 0.45 | 0.88 | 0.29 | 2.31 | 1 | 10 | 393.0168 | 537.7429 | 486.4215 | 393016.7938 | 537742.9159 | 3.5397e-06 | 7.5318 | 486421.4868
7 | 120 | CONCLUIDO | 3.9446 | 25.35 | 19.32 | 15.88 | 0.21 | 73 | 235.68 | 57.72 | 2.75 | 71 | 55.21 | 29301.44 | 274.17 | 2924.6 | 126.93 | 60.56 | 33106.87 | 0.48 | 0.89 | 0.28 | 2.04 | 1 | 10 | 381.542 | 522.0426 | 472.2196 | 381541.9917 | 522042.5855 | 3.6343e-06 | 7.3351 | 472219.5739
8 | 120 | CONCLUIDO | 4.0418 | 24.74 | 19.07 | 17.6 | 0.23 | 65 | 236.11 | 57.72 | 3 | 63 | 55.39 | 29354.61 | 267.58 | 2924.81 | 118.91 | 60.56 | 29133.11 | 0.51 | 0.9 | 0.27 | 1.79 | 1 | 10 | 358.9282 | 491.1014 | 444.2314 | 358928.2 | 491101.398 | 3.7239e-06 | 7.1586 | 444231.3698
9 | 120 | CONCLUIDO | 4.1205 | 24.27 | 18.87 | 19.19 | 0.24 | 59 | 236.54 | 57.72 | 3.25 | 57 | 55.57 | 29407.85 | 261.68 | 2924.56 | 112.19 | 60.56 | 25806.3 | 0.54 | 0.91 | 0.26 | 1.59 | 1 | 10 | 350.6935 | 479.8343 | 434.0396 | 350693.521 | 479834.347 | 3.7964e-06 | 7.0226 | 434039.6303
10 | 120 | CONCLUIDO | 4.2261 | 23.66 | 18.54 | 20.99 | 0.26 | 53 | 236.98 | 57.72 | 3.5 | 51 | 55.75 | 29461.15 | 253.19 | 2924.47 | 101.44 | 60.56 | 20462.39 | 0.6 | 0.93 | 0.24 | 1.26 | 1 | 10 | 339.4471 | 464.4465 | 420.1204 | 339447.1048 | 464446.5042 | 3.8937e-06 | 6.8461 | 420120.3817
11 | 120 | CONCLUIDO | 4.1437 | 24.13 | 19.1 | 22.47 | 0.28 | 51 | 237.41 | 57.72 | 3.75 | 49 | 55.93 | 29514.51 | 259.72 | 2924.56 | 122.3 | 60.56 | 30899.99 | 0.5 | 0.9 | 0.22 | 1.82 | 1 | 10 | 348.8879 | 477.3639 | 431.8049 | 348887.9277 | 477363.8546 | 3.8178e-06 | 6.9821 | 431804.9183
12 | 120 | CONCLUIDO | 4.2679 | 23.43 | 18.63 | 24.29 | 0.3 | 46 | 237.84 | 57.72 | 4 | 44 | 56.12 | 29567.95 | 248.93 | 2924.63 | 104.82 | 60.56 | 22187.18 | 0.58 | 0.92 | 0.24 | 1.35 | 1 | 10 | 335.3434 | 458.8316 | 415.0414 | 335343.399 | 458831.6328 | 3.9322e-06 | 6.7795 | 415041.3858
13 | 120 | CONCLUIDO | 4.3273 | 23.11 | 18.49 | 26.41 | 0.32 | 42 | 238.28 | 57.72 | 4.25 | 40 | 56.3 | 29621.44 | 243.19 | 2924.54 | 100.05 | 60.56 | 19821.59 | 0.61 | 0.93 | 0.23 | 1.21 | 1 | 10 | 329.0586 | 450.2325 | 407.2629 | 329058.5769 | 450232.462 | 3.9869e-06 | 6.6869 | 407262.9077
14 | 120 | CONCLUIDO | 4.3728 | 22.87 | 18.38 | 28.28 | 0.34 | 39 | 238.71 | 57.72 | 4.5 | 37 | 56.49 | 29675.01 | 238.36 | 2924.51 | 96.7 | 60.56 | 18161.43 | 0.63 | 0.94 | 0.23 | 1.11 | 1 | 10 | 324.1125 | 443.4651 | 401.1414 | 324112.5238 | 443465.0539 | 4.0289e-06 | 6.6175 | 401141.3716
15 | 120 | CONCLUIDO | 4.4043 | 22.71 | 18.31 | 29.69 | 0.35 | 37 | 239.14 | 57.72 | 4.75 | 35 | 56.67 | 29728.63 | 234.61 | 2924.58 | 94.27 | 60.56 | 16953.57 | 0.64 | 0.94 | 0.22 | 1.03 | 1 | 10 | 308.1346 | 421.6033 | 381.3661 | 308134.5964 | 421603.3488 | 4.0579e-06 | 6.5712 | 381366.1169
16 | 120 | CONCLUIDO | 4.4503 | 22.47 | 18.21 | 32.14 | 0.37 | 34 | 239.58 | 57.72 | 5 | 32 | 56.86 | 29782.33 | 229.39 | 2924.55 | 91.03 | 60.56 | 15349.31 | 0.67 | 0.94 | 0.22 | 0.94 | 1 | 10 | 303.1573 | 414.7932 | 375.2059 | 303157.3072 | 414793.2021 | 4.1003e-06 | 6.5017 | 375205.9211
17 | 120 | CONCLUIDO | 4.4809 | 22.32 | 18.15 | 34.03 | 0.39 | 32 | 240.02 | 57.72 | 5.25 | 30 | 57.04 | 29836.09 | 224.38 | 2924.58 | 89.06 | 60.56 | 14376.13 | 0.68 | 0.95 | 0.21 | 0.87 | 1 | 10 | 298.9204 | 408.9961 | 369.9621 | 298920.3909 | 408996.0662 | 4.1284e-06 | 6.4583 | 369962.0557
18 | 120 | CONCLUIDO | 4.5144 | 22.15 | 18.08 | 36.15 | 0.41 | 30 | 240.45 | 57.72 | 5.5 | 28 | 57.23 | 29890.04 | 219.97 | 2924.52 | 86.48 | 60.56 | 13097.33 | 0.7 | 0.95 | 0.21 | 0.8 | 1 | 10 | 295.0959 | 403.7633 | 365.2287 | 295095.939 | 403763.2824 | 4.1593e-06 | 6.4091 | 365228.6814
19 | 120 | CONCLUIDO | 4.552 | 21.97 | 17.98 | 38.54 | 0.42 | 28 | 240.89 | 57.72 | 5.75 | 25 | 57.42 | 29943.94 | 214.2 | 2924.53 | 83.28 | 60.56 | 11507.08 | 0.73 | 0.96 | 0.21 | 0.71 | 1 | 10 | 290.3764 | 397.3059 | 359.3876 | 290376.449 | 397305.868 | 4.194e-06 | 6.3571 | 359387.5536
20 | 120 | CONCLUIDO | 4.5774 | 21.85 | 17.91 | 39.79 | 0.44 | 27 | 241.33 | 57.72 | 6 | 12 | 57.6 | 29997.9 | 208.41 | 2924.53 | 80.57 | 60.56 | 10157.42 | 0.75 | 0.96 | 0.21 | 0.63 | 1 | 10 | 286.2257 | 391.6267 | 354.2504 | 286225.7499 | 391626.6984 | 4.2174e-06 | 6.3223 | 354250.396
21 | 120 | CONCLUIDO | 4.5579 | 21.94 | 18.05 | 41.65 | 0.46 | 26 | 241.77 | 57.72 | 6.25 | 6 | 57.79 | 30051.93 | 209.53 | 2924.49 | 85.06 | 60.56 | 12405.32 | 0.71 | 0.95 | 0.23 | 0.77 | 1 | 10 | 287.8776 | 393.8868 | 356.2948 | 287877.5782 | 393886.8028 | 4.1994e-06 | 6.3484 | 356294.7992
22 | 120 | CONCLUIDO | 4.5727 | 21.87 | 17.98 | 41.48 | 0.48 | 26 | 242.2 | 57.72 | 6.5 | 0 | 57.98 | 30106.03 | 208.74 | 2924.48 | 82.51 | 60.56 | 11127.84 | 0.73 | 0.96 | 0.23 | 0.7 | 1 | 10 | 286.7523 | 392.3472 | 354.9021 | 286752.328 | 392347.1858 | 4.213e-06 | 6.3281 | 354902.1211

## RESULTADOS_27
Unnamed: 0 | Volume de calda [L] | STATUS | Capacidade operacional [ha/h] | Tempo de missao [h] | Tempo util [h] | Tempo por voo [min] | Autonomia Projetada [h] | N° Voos | MTOW [kg] | Massa Estrutura [kg] | Combustível [kg] | Abastecimentos | Massa gerador | Potência gerador [W] | Combustível consumido [L] | Calda cons [L] | Distância percorrida [km] | Distância Pulverizando [km] | RTL ACUMULADO[m] | EOC [km/km] | EOC [h/h] | Tempo de manobra [h] | Tempo rtl_rtw [h] | V pulv [m/s] | V desloc [m/s] | Preço Total por ha Simples [R$/ha] | Preço Total por ha Presumido [R$/ha] | Preço Total por ha Real [R$/ha] | Preço Total Simples [R$] | Preço Total Presumido [R$] | Prod CAPEX [ha/h/R$] | Dias Trabalhados | Preço Total Real [R$]
0 | 145 | CONCLUIDO | 1.9801 | 50.5 | 28.21 | 4.71 | 0.06 | 359 | 285.18 | 61.2 | 1 | 357 | 77.98 | 35406.83 | 493.13 | 2926.19 | 418.55 | 60.56 | 177482.73 | 0.14 | 0.61 | 0.74 | 10.92 | 1 | 10 | 1094.159 | 1497.0766 | 1354.1977 | 1094158.9877 | 1497076.5979 | 1.7243e-06 | 14.6123 | 1354197.7085
1 | 145 | CONCLUIDO | 2.436 | 41.05 | 24.68 | 5.95 | 0.08 | 249 | 285.68 | 61.2 | 1.25 | 247 | 78.24 | 35468.6 | 428.54 | 2925.35 | 302.71 | 60.56 | 120114.2 | 0.2 | 0.7 | 0.57 | 7.4 | 1 | 10 | 797.2104 | 1090.7785 | 986.6761 | 797210.4408 | 1090778.4955 | 2.1213e-06 | 11.8779 | 986676.1268
2 | 145 | CONCLUIDO | 2.7683 | 36.12 | 22.88 | 7.19 | 0.09 | 191 | 286.19 | 61.2 | 1.5 | 189 | 78.49 | 35530.47 | 394.59 | 2925.05 | 243.56 | 60.56 | 90827.73 | 0.25 | 0.75 | 0.47 | 5.6 | 1 | 10 | 665.3995 | 910.4289 | 823.5389 | 665399.4761 | 910428.9185 | 2.4107e-06 | 10.4514 | 823538.8604
3 | 145 | CONCLUIDO | 3.0203 | 33.11 | 21.81 | 8.44 | 0.11 | 155 | 286.69 | 61.2 | 1.75 | 153 | 78.74 | 35592.57 | 373.62 | 2925.01 | 208.55 | 60.56 | 73505.3 | 0.29 | 0.79 | 0.41 | 4.53 | 1 | 10 | 592.9142 | 811.2514 | 733.8267 | 592914.2356 | 811251.4147 | 2.6302e-06 | 9.5804 | 733826.7183
4 | 145 | CONCLUIDO | 3.2281 | 30.98 | 21.02 | 9.7 | 0.12 | 130 | 287.19 | 61.2 | 2 | 128 | 78.99 | 35654.65 | 357.7 | 2924.85 | 182.84 | 60.56 | 60773.89 | 0.33 | 0.82 | 0.37 | 3.74 | 1 | 10 | 539.086 | 737.6013 | 667.2057 | 539086.0433 | 737601.3072 | 2.8111e-06 | 8.9641 | 667205.6737
5 | 145 | CONCLUIDO | 3.3937 | 29.47 | 20.48 | 10.97 | 0.14 | 112 | 287.7 | 61.2 | 2.25 | 110 | 79.25 | 35716.83 | 346.06 | 2924.65 | 165.09 | 60.56 | 51991.21 | 0.37 | 0.84 | 0.34 | 3.2 | 1 | 10 | 498.5169 | 682.0928 | 616.9949 | 498516.9185 | 682092.8408 | 2.9553e-06 | 8.5272 | 616994.8574
6 | 145 | CONCLUIDO | 3.5342 | 28.29 | 20.06 | 12.28 | 0.15 | 98 | 288.2 | 61.2 | 2.5 | 96 | 79.5 | 35779.11 | 336.83 | 2924.84 | 151.48 | 60.56 | 45255 | 0.4 | 0.86 | 0.32 | 2.78 | 1 | 10 | 477.4407 | 653.2554 | 590.9096 | 477440.6583 | 653255.3719 | 3.0777e-06 | 8.1858 | 590909.596
7 | 145 | CONCLUIDO | 3.652 | 27.38 | 19.75 | 13.62 | 0.17 | 87 | 288.71 | 61.2 | 2.75 | 85 | 79.76 | 35841.5 | 329.1 | 2924.96 | 140.95 | 60.56 | 40043.37 | 0.43 | 0.87 | 0.3 | 2.47 | 1 | 10 | 461.1415 | 630.9541 | 570.7367 | 461141.4564 | 630954.0848 | 3.1803e-06 | 7.9225 | 570736.7125
8 | 145 | CONCLUIDO | 3.7418 | 26.72 | 19.52 | 14.82 | 0.18 | 79 | 289.21 | 61.2 | 3 | 77 | 80.02 | 35903.99 | 322.91 | 2924.85 | 133.72 | 60.56 | 36468.98 | 0.45 | 0.88 | 0.29 | 2.24 | 1 | 10 | 436.5227 | 597.2696 | 540.2671 | 436522.7216 | 597269.6458 | 3.2585e-06 | 7.7315 | 540267.069
9 | 145 | CONCLUIDO | 3.8405 | 26.04 | 19.26 | 16.28 | 0.2 | 71 | 289.72 | 61.2 | 3.25 | 69 | 80.27 | 35966.59 | 316.33 | 2924.68 | 125.46 | 60.56 | 32378.79 | 0.48 | 0.89 | 0.27 | 1.98 | 1 | 10 | 424.3238 | 580.5785 | 525.1689 | 424323.7832 | 580578.52 | 3.3444e-06 | 7.5347 | 525168.9209
10 | 145 | CONCLUIDO | 3.9167 | 25.53 | 19.08 | 17.61 | 0.21 | 65 | 290.23 | 61.2 | 3.5 | 63 | 80.53 | 36029.29 | 311.04 | 2924.6 | 119.32 | 60.56 | 29339.83 | 0.51 | 0.9 | 0.27 | 1.8 | 1 | 10 | 415.0966 | 567.9535 | 513.7488 | 415096.6308 | 567953.5231 | 3.4108e-06 | 7.3872 | 513748.836
11 | 145 | CONCLUIDO | 3.986 | 25.09 | 18.91 | 18.91 | 0.23 | 60 | 290.74 | 61.2 | 3.75 | 58 | 80.79 | 36092.1 | 305.71 | 2924.76 | 113.38 | 60.56 | 26395.25 | 0.53 | 0.91 | 0.26 | 1.63 | 1 | 10 | 393.9886 | 539.0726 | 487.6243 | 393988.601 | 539072.5855 | 3.4711e-06 | 7.2598 | 487624.2545
12 | 145 | CONCLUIDO | 4.082 | 24.5 | 18.59 | 20.27 | 0.24 | 55 | 291.25 | 61.2 | 4 | 53 | 81.05 | 36155.02 | 297.68 | 2924.6 | 102.49 | 60.56 | 20973.18 | 0.59 | 0.93 | 0.25 | 1.31 | 1 | 10 | 382.3347 | 523.1272 | 473.2007 | 382334.7018 | 523127.2064 | 3.5547e-06 | 7.0891 | 473200.68
13 | 145 | CONCLUIDO | 4.0936 | 24.43 | 18.68 | 21.55 | 0.26 | 52 | 291.76 | 61.2 | 4.25 | 50 | 81.31 | 36218.04 | 297.19 | 2924.51 | 107.12 | 60.56 | 23304.31 | 0.57 | 0.92 | 0.22 | 1.4 | 1 | 10 | 381.6665 | 522.2129 | 472.3737 | 381666.4858 | 522212.9238 | 3.5648e-06 | 7.0689 | 472373.6552
14 | 145 | CONCLUIDO | 4.0909 | 24.44 | 18.85 | 23.09 | 0.27 | 49 | 292.27 | 61.2 | 4.5 | 47 | 81.57 | 36281.16 | 298.46 | 2924.55 | 112.88 | 60.56 | 26199.32 | 0.54 | 0.91 | 0.24 | 1.58 | 1 | 10 | 383.1276 | 524.2121 | 474.182 | 383127.5976 | 524212.0815 | 3.5625e-06 | 7.0718 | 474182.0161
15 | 145 | CONCLUIDO | 4.1743 | 23.96 | 18.58 | 24.78 | 0.29 | 45 | 292.79 | 61.2 | 4.75 | 43 | 81.84 | 36344.4 | 291.3 | 2924.55 | 103.3 | 60.56 | 21432.12 | 0.59 | 0.93 | 0.24 | 1.3 | 1 | 10 | 373.1925 | 510.6185 | 461.8858 | 373192.5236 | 510618.4748 | 3.6351e-06 | 6.9329 | 461885.7642
16 | 145 | CONCLUIDO | 4.2033 | 23.79 | 18.52 | 25.85 | 0.3 | 43 | 293.3 | 61.2 | 5 | 41 | 82.1 | 36407.75 | 287.72 | 2924.7 | 101.33 | 60.56 | 20457.48 | 0.6 | 0.93 | 0.23 | 1.25 | 1 | 10 | 369.3681 | 505.3858 | 457.1525 | 369368.1213 | 505385.7589 | 3.6604e-06 | 6.8837 | 457152.4514
17 | 145 | CONCLUIDO | 4.2537 | 23.51 | 18.4 | 27.61 | 0.32 | 40 | 293.81 | 61.2 | 5.25 | 38 | 82.36 | 36471.2 | 283.17 | 2924.43 | 97.3 | 60.56 | 18456.21 | 0.62 | 0.93 | 0.23 | 1.13 | 1 | 10 | 363.7469 | 497.6946 | 450.1953 | 363746.9197 | 497694.583 | 3.7042e-06 | 6.8027 | 450195.3105
18 | 145 | CONCLUIDO | 4.2851 | 23.34 | 18.34 | 28.96 | 0.33 | 38 | 294.33 | 61.2 | 5.5 | 36 | 82.63 | 36534.76 | 280.19 | 2924.39 | 95.49 | 60.56 | 17558.39 | 0.63 | 0.94 | 0.22 | 1.06 | 1 | 10 | 360.2756 | 492.945 | 445.899 | 360275.6182 | 492944.9951 | 3.7316e-06 | 6.7535 | 445899.0166
19 | 145 | CONCLUIDO | 4.3145 | 23.18 | 18.29 | 30.48 | 0.35 | 36 | 294.84 | 61.2 | 5.75 | 34 | 82.9 | 36598.44 | 276.63 | 2924.48 | 93.6 | 60.56 | 16625.1 | 0.65 | 0.94 | 0.22 | 1.01 | 1 | 10 | 356.6588 | 487.9963 | 441.4226 | 356658.774 | 487996.2692 | 3.7572e-06 | 6.7072 | 441422.5902
20 | 145 | CONCLUIDO | 4.3492 | 22.99 | 18.21 | 32.14 | 0.36 | 34 | 295.36 | 61.2 | 6 | 32 | 83.16 | 36662.22 | 272.79 | 2924.54 | 91.05 | 60.56 | 15357.89 | 0.67 | 0.94 | 0.22 | 0.93 | 1 | 10 | 352.5897 | 482.4287 | 436.3864 | 352589.6616 | 482428.7302 | 3.7874e-06 | 6.6522 | 436386.4093
21 | 145 | CONCLUIDO | 4.3817 | 22.82 | 18.15 | 34.03 | 0.38 | 32 | 295.88 | 61.2 | 6.25 | 30 | 83.43 | 36726.12 | 269.28 | 2924.48 | 88.89 | 60.56 | 14290.53 | 0.68 | 0.95 | 0.22 | 0.87 | 1 | 10 | 348.9302 | 477.4217 | 431.8572 | 348930.1882 | 477421.6771 | 3.8157e-06 | 6.603 | 431857.2223
22 | 145 | CONCLUIDO | 4.3981 | 22.74 | 18.12 | 35.07 | 0.39 | 31 | 296.4 | 61.2 | 6.5 | 29 | 83.7 | 36790.13 | 265.36 | 2924.46 | 87.98 | 60.56 | 13841.81 | 0.69 | 0.95 | 0.21 | 0.84 | 1 | 10 | 333.087 | 455.7444 | 412.2488 | 333087.0438 | 455744.3882 | 3.83e-06 | 6.5799 | 412248.7834
23 | 145 | CONCLUIDO | 4.4308 | 22.57 | 18.06 | 37.36 | 0.4 | 29 | 296.92 | 61.2 | 6.75 | 27 | 83.97 | 36854.25 | 261.91 | 2924.6 | 85.85 | 60.56 | 12786.49 | 0.71 | 0.95 | 0.21 | 0.78 | 1 | 10 | 329.5407 | 450.8921 | 407.8596 | 329540.7063 | 450892.1327 | 3.8585e-06 | 6.5307 | 407859.6204
24 | 145 | CONCLUIDO | 4.4562 | 22.44 | 17.98 | 38.53 | 0.42 | 28 | 297.44 | 61.2 | 7 | 26 | 84.24 | 36918.48 | 258.36 | 2924.4 | 83.18 | 60.56 | 11455.28 | 0.73 | 0.96 | 0.22 | 0.71 | 1 | 10 | 326.0791 | 446.1559 | 403.5754 | 326079.1393 | 446155.8639 | 3.8806e-06 | 6.4931 | 403575.3745
25 | 145 | CONCLUIDO | 4.4917 | 22.26 | 17.91 | 41.34 | 0.43 | 26 | 297.96 | 61.2 | 7.25 | 24 | 84.51 | 36982.83 | 253.04 | 2924.54 | 81.62 | 60.56 | 10683.73 | 0.74 | 0.96 | 0.19 | 0.64 | 1 | 10 | 321.4731 | 439.8536 | 397.8746 | 321473.0721 | 439853.6396 | 3.9115e-06 | 6.441 | 397874.6256
26 | 145 | CONCLUIDO | 4.4548 | 22.45 | 18.1 | 41.76 | 0.45 | 26 | 298.48 | 61.2 | 7.5 | 24 | 84.79 | 37047.29 | 255.02 | 2924.39 | 87.72 | 60.56 | 13733.01 | 0.69 | 0.95 | 0.21 | 0.82 | 1 | 10 | 324.686 | 444.2497 | 401.8511 | 324685.9731 | 444249.6726 | 3.8794e-06 | 6.4959 | 401851.1073
27 | 145 | CONCLUIDO | 4.5063 | 22.19 | 17.95 | 44.87 | 0.46 | 24 | 299.01 | 61.2 | 7.75 | 22 | 85.06 | 37111.87 | 247.95 | 2924.39 | 82.59 | 60.56 | 11179.14 | 0.73 | 0.96 | 0.2 | 0.67 | 1 | 10 | 318.2458 | 435.4379 | 393.8803 | 318245.7764 | 435437.9113 | 3.9242e-06 | 6.4207 | 393880.3282
28 | 145 | CONCLUIDO | 4.5269 | 22.09 | 17.9 | 46.7 | 0.48 | 23 | 299.53 | 61.2 | 8 | 21 | 85.33 | 37176.68 | 244.56 | 2924.44 | 81.01 | 60.56 | 10395.78 | 0.75 | 0.96 | 0.2 | 0.62 | 1 | 10 | 315.4399 | 431.5988 | 390.4076 | 315439.9198 | 431598.8145 | 3.9422e-06 | 6.3918 | 390407.6294
29 | 145 | CONCLUIDO | 4.542 | 22.02 | 17.88 | 48.77 | 0.49 | 22 | 300.06 | 61.2 | 8.25 | 15 | 85.61 | 37241.49 | 240.85 | 2924.47 | 80.08 | 60.56 | 9933.74 | 0.76 | 0.96 | 0.21 | 0.6 | 1 | 10 | 312.7959 | 427.9811 | 387.1352 | 312795.8817 | 427981.1249 | 3.9553e-06 | 6.3715 | 387135.207
30 | 145 | CONCLUIDO | 4.5396 | 22.03 | 17.89 | 48.8 | 0.5 | 22 | 300.59 | 61.2 | 8.5 | 7 | 85.89 | 37306.42 | 240.37 | 2924.55 | 80.13 | 60.56 | 9960.68 | 0.76 | 0.96 | 0.22 | 0.62 | 1 | 10 | 312.6651 | 427.8022 | 386.9733 | 312665.0819 | 427802.1589 | 3.9532e-06 | 6.3744 | 386973.3213
31 | 145 | CONCLUIDO | 4.5388 | 22.03 | 17.9 | 48.81 | 0.52 | 22 | 301.11 | 61.2 | 8.75 | 3 | 86.16 | 37371.47 | 239.89 | 2924.42 | 80.17 | 60.56 | 9979.24 | 0.76 | 0.96 | 0.22 | 0.62 | 1 | 10 | 312.4705 | 427.5359 | 386.7325 | 312470.5174 | 427535.9471 | 3.9525e-06 | 6.3744 | 386732.5163
32 | 145 | CONCLUIDO | 4.5355 | 22.05 | 17.91 | 48.85 | 0.53 | 22 | 301.64 | 61.2 | 9 | 0 | 86.44 | 37436.63 | 239.87 | 2924.44 | 80.6 | 60.56 | 10194.35 | 0.75 | 0.96 | 0.23 | 0.64 | 1 | 10 | 312.6205 | 427.7412 | 386.9182 | 312620.5349 | 427741.2077 | 3.9496e-06 | 6.3802 | 386918.1872

## RESULTADOS_11
Unnamed: 0 | Volume de calda [L] | STATUS | Capacidade operacional [ha/h] | Tempo de missao [h] | Tempo util [h] | Tempo por voo [min] | Autonomia Projetada [h] | N° Voos | MTOW [kg] | Massa Estrutura [kg] | Combustível [kg] | Abastecimentos | Massa gerador | Potência gerador [W] | Combustível consumido [L] | Calda cons [L] | Distância percorrida [km] | Distância Pulverizando [km] | RTL ACUMULADO[m] | EOC [km/km] | EOC [h/h] | Tempo de manobra [h] | Tempo rtl_rtw [h] | V pulv [m/s] | V desloc [m/s] | Preço Total por ha Simples [R$/ha] | Preço Total por ha Presumido [R$/ha] | Preço Total por ha Real [R$/ha] | Preço Total Simples [R$] | Preço Total Presumido [R$] | Prod CAPEX [ha/h/R$] | Dias Trabalhados | Preço Total Real [R$]
0 | 65 | CONCLUIDO | 3.495 | 28.61 | 22.02 | 8.16 | 0.13 | 162 | 133.21 | 46.47 | 1 | 160 | 20.75 | 16663.42 | 223.36 | 2925.11 | 215.84 | 60.56 | 77113.14 | 0.28 | 0.78 | 0.42 | 4.74 | 1 | 10 | 365.6468 | 500.294 | 452.5467 | 365646.7659 | 500294.0363 | 3.8345e-06 | 8.2784 | 452546.6757
1 | 65 | CONCLUIDO | 3.8275 | 26.13 | 20.71 | 10.44 | 0.17 | 119 | 133.55 | 46.47 | 1.25 | 117 | 20.83 | 16704.7 | 203.96 | 2924.75 | 172.29 | 60.56 | 55554.29 | 0.35 | 0.83 | 0.36 | 3.43 | 1 | 10 | 319.981 | 437.8121 | 396.0279 | 319980.9919 | 437812.1097 | 4.1993e-06 | 7.5608 | 396027.9364
2 | 65 | CONCLUIDO | 4.0673 | 24.59 | 19.9 | 12.98 | 0.2 | 92 | 133.88 | 46.47 | 1.5 | 90 | 20.91 | 16746.01 | 189.73 | 2924.78 | 146.3 | 60.56 | 42694.75 | 0.41 | 0.86 | 0.31 | 2.62 | 1 | 10 | 287.5253 | 393.4048 | 355.8588 | 287525.2954 | 393404.7939 | 4.4623e-06 | 7.1152 | 355858.7925
3 | 65 | CONCLUIDO | 4.2486 | 23.54 | 19.34 | 15.68 | 0.23 | 74 | 134.22 | 46.47 | 1.75 | 72 | 21 | 16787.35 | 177.94 | 2924.72 | 127.68 | 60.56 | 33474.08 | 0.47 | 0.89 | 0.29 | 2.06 | 1 | 10 | 272.542 | 372.904 | 337.3145 | 272541.9772 | 372903.957 | 4.6613e-06 | 6.8113 | 337314.5267
4 | 65 | CONCLUIDO | 4.3897 | 22.78 | 18.94 | 18.63 | 0.26 | 61 | 134.55 | 46.47 | 2 | 59 | 21.09 | 16828.84 | 166.8 | 2924.78 | 114.5 | 60.56 | 26947.76 | 0.53 | 0.91 | 0.27 | 1.66 | 1 | 10 | 249.6323 | 341.5579 | 308.9601 | 249632.2937 | 341557.9172 | 4.8161e-06 | 6.5914 | 308960.109
5 | 65 | CONCLUIDO | 4.5021 | 22.21 | 18.64 | 21.93 | 0.29 | 51 | 134.89 | 46.47 | 2.25 | 45 | 21.17 | 16870.25 | 156.82 | 2924.5 | 105.83 | 60.56 | 22666.81 | 0.57 | 0.92 | 0.22 | 1.37 | 1 | 10 | 240.1233 | 328.5474 | 297.1913 | 240123.3468 | 328547.3566 | 4.9394e-06 | 6.4265 | 297191.258
6 | 65 | CONCLUIDO | 4.5157 | 22.14 | 18.68 | 23.85 | 0.33 | 47 | 135.22 | 46.47 | 2.5 | 9 | 21.26 | 16911.68 | 153.56 | 2924.59 | 105.19 | 60.56 | 22365.07 | 0.58 | 0.92 | 0.28 | 1.41 | 1 | 10 | 238.0887 | 325.7634 | 294.673 | 238088.6857 | 325763.4435 | 4.9543e-06 | 6.4062 | 294673.0377
7 | 65 | CONCLUIDO | 4.5377 | 22.04 | 18.61 | 24.27 | 0.36 | 46 | 135.56 | 46.47 | 2.75 | 0 | 21.34 | 16953.14 | 152.29 | 2924.55 | 101.71 | 60.56 | 20627.65 | 0.6 | 0.92 | 0.3 | 1.33 | 1 | 10 | 236.6706 | 323.8232 | 292.918 | 236670.635 | 323823.204 | 4.9784e-06 | 6.3773 | 292917.9719

## RESULTADOS_24
Unnamed: 0 | Volume de calda [L] | STATUS | Capacidade operacional [ha/h] | Tempo de missao [h] | Tempo util [h] | Tempo por voo [min] | Autonomia Projetada [h] | N° Voos | MTOW [kg] | Massa Estrutura [kg] | Combustível [kg] | Abastecimentos | Massa gerador | Potência gerador [W] | Combustível consumido [L] | Calda cons [L] | Distância percorrida [km] | Distância Pulverizando [km] | RTL ACUMULADO[m] | EOC [km/km] | EOC [h/h] | Tempo de manobra [h] | Tempo rtl_rtw [h] | V pulv [m/s] | V desloc [m/s] | Preço Total por ha Simples [R$/ha] | Preço Total por ha Presumido [R$/ha] | Preço Total por ha Real [R$/ha] | Preço Total Simples [R$] | Preço Total Presumido [R$] | Prod CAPEX [ha/h/R$] | Dias Trabalhados | Preço Total Real [R$]
0 | 130 | CONCLUIDO | 2.2269 | 44.91 | 26.75 | 5.11 | 0.07 | 314 | 252.85 | 59.19 | 1 | 312 | 62.65 | 31418.63 | 431.77 | 2926.06 | 370.57 | 60.56 | 153718.52 | 0.16 | 0.64 | 0.67 | 9.46 | 1 | 10 | 879.8413 | 1203.8377 | 1088.9451 | 879841.3133 | 1203837.7008 | 2.0037e-06 | 12.9948 | 1088945.1202
1 | 130 | CONCLUIDO | 2.6664 | 37.5 | 23.85 | 6.44 | 0.09 | 222 | 253.3 | 59.19 | 1.25 | 220 | 62.86 | 31474.5 | 381.63 | 2925.54 | 275.06 | 60.56 | 106425.72 | 0.22 | 0.72 | 0.52 | 6.56 | 1 | 10 | 679.4793 | 929.6936 | 840.9649 | 679479.3225 | 929693.5855 | 2.3991e-06 | 10.8507 | 840964.9345
2 | 130 | CONCLUIDO | 2.9921 | 33.42 | 22.26 | 7.81 | 0.11 | 171 | 253.75 | 59.19 | 1.5 | 169 | 63.06 | 31530.44 | 353.13 | 2924.98 | 223.08 | 60.56 | 80688.71 | 0.27 | 0.77 | 0.44 | 4.98 | 1 | 10 | 574.0415 | 785.429 | 710.4687 | 574041.534 | 785428.9517 | 2.6922e-06 | 9.6701 | 710468.7149
3 | 130 | CONCLUIDO | 3.236 | 30.9 | 21.3 | 9.19 | 0.12 | 139 | 254.21 | 59.19 | 1.75 | 137 | 63.26 | 31586.46 | 335.13 | 2925.04 | 192.39 | 60.56 | 65502.81 | 0.31 | 0.81 | 0.38 | 4.02 | 1 | 10 | 515.2054 | 704.9268 | 637.6496 | 515205.4182 | 704926.7824 | 2.9116e-06 | 8.941 | 637649.5596
4 | 130 | CONCLUIDO | 3.4301 | 29.15 | 20.63 | 10.58 | 0.14 | 117 | 254.66 | 59.19 | 2 | 115 | 63.47 | 31642.55 | 321.79 | 2925.05 | 170.08 | 60.56 | 54460.99 | 0.36 | 0.83 | 0.35 | 3.35 | 1 | 10 | 471.6233 | 645.2958 | 583.7097 | 471623.2794 | 645295.7775 | 3.0862e-06 | 8.4346 | 583709.6542
5 | 130 | CONCLUIDO | 3.5797 | 27.94 | 20.19 | 12 | 0.16 | 101 | 255.12 | 59.19 | 2.25 | 99 | 63.67 | 31698.72 | 312.21 | 2924.93 | 155.75 | 60.56 | 47375.45 | 0.39 | 0.85 | 0.33 | 2.91 | 1 | 10 | 450.8918 | 616.93 | 558.0511 | 450891.7534 | 616929.989 | 3.2208e-06 | 8.0845 | 558051.0567
6 | 130 | CONCLUIDO | 3.7211 | 26.87 | 19.77 | 13.48 | 0.17 | 88 | 255.57 | 59.19 | 2.5 | 86 | 63.88 | 31754.97 | 302.79 | 2924.65 | 141.93 | 60.56 | 40528.6 | 0.43 | 0.87 | 0.3 | 2.49 | 1 | 10 | 419.8219 | 574.4189 | 519.5971 | 419821.9199 | 574418.872 | 3.3481e-06 | 7.7749 | 519597.1411
7 | 130 | CONCLUIDO | 3.8183 | 26.19 | 19.52 | 14.83 | 0.19 | 79 | 256.03 | 59.19 | 2.75 | 77 | 64.09 | 31811.29 | 296.35 | 2924.84 | 133.72 | 60.56 | 36470.42 | 0.45 | 0.88 | 0.29 | 2.24 | 1 | 10 | 408.171 | 558.4776 | 505.1773 | 408171.0333 | 558477.615 | 3.4355e-06 | 7.5781 | 505177.2953
8 | 130 | CONCLUIDO | 3.9153 | 25.54 | 19.26 | 16.28 | 0.21 | 71 | 256.49 | 59.19 | 3 | 69 | 64.29 | 31867.69 | 289.9 | 2924.88 | 125.26 | 60.56 | 32282.08 | 0.48 | 0.89 | 0.28 | 1.99 | 1 | 10 | 396.9016 | 543.0583 | 491.2295 | 396901.5918 | 543058.2679 | 3.5228e-06 | 7.39 | 491229.549
9 | 130 | CONCLUIDO | 4.004 | 24.98 | 19.04 | 17.85 | 0.23 | 64 | 256.95 | 59.19 | 3.25 | 62 | 64.5 | 31924.29 | 283.45 | 2924.42 | 118.09 | 60.56 | 28729.35 | 0.51 | 0.9 | 0.26 | 1.76 | 1 | 10 | 374.3613 | 512.2177 | 463.3323 | 374361.3095 | 512217.6593 | 3.6026e-06 | 7.228 | 463332.3248
10 | 130 | CONCLUIDO | 4.0865 | 24.47 | 18.83 | 19.48 | 0.24 | 58 | 257.41 | 59.19 | 3.5 | 56 | 64.71 | 31980.84 | 277.52 | 2924.65 | 110.94 | 60.56 | 25186.99 | 0.55 | 0.91 | 0.26 | 1.55 | 1 | 10 | 365.514 | 500.1123 | 452.3823 | 365513.9638 | 500112.3307 | 3.6768e-06 | 7.0804 | 452382.3117
11 | 130 | CONCLUIDO | 4.1787 | 23.93 | 18.54 | 20.98 | 0.26 | 53 | 257.86 | 59.19 | 3.75 | 51 | 64.92 | 32037.48 | 269.84 | 2924.53 | 101.21 | 60.56 | 20344.97 | 0.6 | 0.93 | 0.24 | 1.26 | 1 | 10 | 355.0909 | 485.851 | 439.4821 | 355090.9021 | 485851.0378 | 3.7598e-06 | 6.9242 | 439482.0967
12 | 130 | CONCLUIDO | 4.1008 | 24.39 | 19.09 | 22.46 | 0.28 | 51 | 258.32 | 59.19 | 4 | 49 | 65.13 | 32094.19 | 277.03 | 2924.48 | 121.9 | 60.56 | 30700.04 | 0.5 | 0.9 | 0.22 | 1.81 | 1 | 10 | 365.2562 | 499.7597 | 452.0633 | 365256.2487 | 499759.7134 | 3.6897e-06 | 7.0573 | 452063.3478
13 | 130 | CONCLUIDO | 4.2213 | 23.69 | 18.64 | 24.31 | 0.29 | 46 | 258.78 | 59.19 | 4.25 | 44 | 65.34 | 32150.98 | 266.54 | 2924.79 | 104.99 | 60.56 | 22272.02 | 0.58 | 0.92 | 0.24 | 1.36 | 1 | 10 | 351.3549 | 480.7392 | 434.8582 | 351354.8794 | 480739.2467 | 3.7981e-06 | 6.8547 | 434858.1677
14 | 130 | CONCLUIDO | 4.2713 | 23.41 | 18.5 | 25.82 | 0.31 | 43 | 259.25 | 59.19 | 4.5 | 41 | 65.55 | 32207.85 | 261.55 | 2924.43 | 100.85 | 60.56 | 20217.15 | 0.6 | 0.93 | 0.23 | 1.23 | 1 | 10 | 345.6636 | 472.9522 | 427.8143 | 345663.6064 | 472952.1959 | 3.8431e-06 | 6.7737 | 427814.3021
15 | 130 | CONCLUIDO | 4.3176 | 23.16 | 18.4 | 27.6 | 0.33 | 40 | 259.71 | 59.19 | 4.75 | 38 | 65.76 | 32264.79 | 256.85 | 2924.49 | 97.12 | 60.56 | 18364.59 | 0.62 | 0.94 | 0.23 | 1.12 | 1 | 10 | 340.5542 | 465.9613 | 421.4906 | 340554.2401 | 465961.3355 | 3.8848e-06 | 6.7014 | 421490.6396
16 | 130 | CONCLUIDO | 4.3446 | 23.02 | 18.35 | 28.98 | 0.34 | 38 | 260.17 | 59.19 | 5 | 36 | 65.98 | 32321.82 | 253.61 | 2924.58 | 95.75 | 60.56 | 17691.79 | 0.63 | 0.94 | 0.23 | 1.08 | 1 | 10 | 337.3715 | 461.6066 | 417.5515 | 337371.4964 | 461606.5651 | 3.9091e-06 | 6.6609 | 417551.4824
17 | 130 | CONCLUIDO | 4.3914 | 22.77 | 18.26 | 31.3 | 0.36 | 35 | 260.63 | 59.19 | 5.25 | 33 | 66.19 | 32378.93 | 248.79 | 2924.42 | 92.59 | 60.56 | 16127.46 | 0.65 | 0.94 | 0.22 | 0.98 | 1 | 10 | 319.7911 | 437.5524 | 395.793 | 319791.1488 | 437552.358 | 3.9512e-06 | 6.5885 | 395792.9751
18 | 130 | CONCLUIDO | 4.4239 | 22.6 | 18.19 | 33.07 | 0.37 | 33 | 261.1 | 59.19 | 5.5 | 31 | 66.4 | 32436.11 | 244.78 | 2924.58 | 90.25 | 60.56 | 14963.77 | 0.67 | 0.95 | 0.22 | 0.91 | 1 | 10 | 316.0004 | 432.3656 | 391.1013 | 316000.3694 | 432365.6463 | 3.9804e-06 | 6.5394 | 391101.2759
19 | 130 | CONCLUIDO | 4.4566 | 22.44 | 18.12 | 35.07 | 0.39 | 31 | 261.56 | 59.19 | 5.75 | 29 | 66.62 | 32493.38 | 239.92 | 2924.35 | 88.1 | 60.56 | 13900.69 | 0.69 | 0.95 | 0.21 | 0.84 | 1 | 10 | 311.6248 | 426.3788 | 385.6858 | 311624.7913 | 426378.7874 | 4.0098e-06 | 6.4931 | 385685.7944
20 | 130 | CONCLUIDO | 4.4729 | 22.36 | 18.09 | 36.17 | 0.41 | 30 | 262.03 | 59.19 | 6 | 28 | 66.83 | 32550.72 | 235.81 | 2924.48 | 86.84 | 60.56 | 13277.3 | 0.7 | 0.95 | 0.21 | 0.81 | 1 | 10 | 308.6532 | 422.3129 | 382.008 | 308653.1991 | 422312.9239 | 4.0245e-06 | 6.4699 | 382007.9711
21 | 130 | CONCLUIDO | 4.5129 | 22.16 | 17.98 | 38.54 | 0.42 | 28 | 262.49 | 59.19 | 6.25 | 26 | 67.05 | 32608.15 | 231.49 | 2924.39 | 83.35 | 60.56 | 11538.82 | 0.73 | 0.96 | 0.21 | 0.71 | 1 | 10 | 304.4392 | 416.5472 | 376.7925 | 304439.2218 | 416547.1741 | 4.0605e-06 | 6.412 | 376792.4965
22 | 130 | CONCLUIDO | 4.5397 | 22.03 | 17.95 | 41.43 | 0.44 | 26 | 262.96 | 59.19 | 6.5 | 24 | 67.26 | 32665.66 | 226.49 | 2924.55 | 83.06 | 60.56 | 11406.35 | 0.73 | 0.96 | 0.19 | 0.67 | 1 | 10 | 300.6584 | 411.3741 | 372.1132 | 300658.432 | 411374.1307 | 4.0846e-06 | 6.3744 | 372113.1611
23 | 130 | CONCLUIDO | 4.5433 | 22.01 | 17.98 | 43.16 | 0.46 | 25 | 263.42 | 59.19 | 6.75 | 21 | 67.48 | 32723.25 | 224.42 | 2924.48 | 83.68 | 60.56 | 11719.12 | 0.72 | 0.96 | 0.2 | 0.71 | 1 | 10 | 299.5051 | 409.7961 | 370.6858 | 299505.1261 | 409796.1267 | 4.0879e-06 | 6.3686 | 370685.7595
24 | 130 | CONCLUIDO | 4.5597 | 21.93 | 17.95 | 44.88 | 0.47 | 24 | 263.89 | 59.19 | 7 | 7 | 67.7 | 32780.92 | 220.64 | 2924.67 | 82.07 | 60.56 | 10917.97 | 0.74 | 0.96 | 0.22 | 0.68 | 1 | 10 | 296.8047 | 406.1013 | 367.3436 | 296804.745 | 406101.3462 | 4.1026e-06 | 6.3455 | 367343.6037
25 | 130 | CONCLUIDO | 4.5545 | 21.96 | 17.98 | 44.94 | 0.49 | 24 | 264.36 | 59.19 | 7.25 | 3 | 67.92 | 32838.68 | 221.38 | 2924.47 | 82.57 | 60.56 | 11168.95 | 0.73 | 0.96 | 0.23 | 0.7 | 1 | 10 | 297.4728 | 407.0154 | 368.1704 | 297472.7603 | 407015.3543 | 4.0979e-06 | 6.3542 | 368170.3801
26 | 130 | CONCLUIDO | 4.5589 | 21.94 | 17.96 | 44.89 | 0.5 | 24 | 264.83 | 59.19 | 7.5 | 1 | 68.14 | 32896.51 | 221.13 | 2924.53 | 81.76 | 60.56 | 10766.3 | 0.74 | 0.96 | 0.23 | 0.68 | 1 | 10 | 297.1221 | 406.5355 | 367.7363 | 297122.0525 | 406535.5004 | 4.1019e-06 | 6.3484 | 367736.3228
27 | 130 | CONCLUIDO | 4.5588 | 21.94 | 17.96 | 44.89 | 0.52 | 24 | 265.3 | 59.19 | 7.75 | 0 | 68.36 | 32954.43 | 221.45 | 2924.53 | 81.7 | 60.56 | 10736.57 | 0.74 | 0.96 | 0.24 | 0.68 | 1 | 10 | 297.2955 | 406.7728 | 367.951 | 297295.5031 | 406772.8232 | 4.1018e-06 | 6.3484 | 367950.9958

## RESULTADOS_13
Unnamed: 0 | Volume de calda [L] | STATUS | Capacidade operacional [ha/h] | Tempo de missao [h] | Tempo util [h] | Tempo por voo [min] | Autonomia Projetada [h] | N° Voos | MTOW [kg] | Massa Estrutura [kg] | Combustível [kg] | Abastecimentos | Massa gerador | Potência gerador [W] | Combustível consumido [L] | Calda cons [L] | Distância percorrida [km] | Distância Pulverizando [km] | RTL ACUMULADO[m] | EOC [km/km] | EOC [h/h] | Tempo de manobra [h] | Tempo rtl_rtw [h] | V pulv [m/s] | V desloc [m/s] | Preço Total por ha Simples [R$/ha] | Preço Total por ha Presumido [R$/ha] | Preço Total por ha Real [R$/ha] | Preço Total Simples [R$] | Preço Total Presumido [R$] | Prod CAPEX [ha/h/R$] | Dias Trabalhados | Preço Total Real [R$]
0 | 75 | CONCLUIDO | 3.2703 | 30.58 | 22.68 | 7.4 | 0.12 | 184 | 150.44 | 49.1 | 1 | 182 | 25.34 | 18787.76 | 253.11 | 2924.93 | 237.12 | 60.56 | 87643.57 | 0.26 | 0.76 | 0.46 | 5.4 | 1 | 10 | 423.2738 | 579.1419 | 523.8694 | 423273.7951 | 579141.8799 | 3.4486e-06 | 8.8484 | 523869.3917
1 | 75 | CONCLUIDO | 3.6331 | 27.52 | 21.15 | 9.47 | 0.15 | 134 | 150.78 | 49.1 | 1.25 | 132 | 25.44 | 18830.65 | 230.91 | 2925.02 | 186.88 | 60.56 | 62776.66 | 0.32 | 0.81 | 0.38 | 3.87 | 1 | 10 | 366.6008 | 501.5994 | 453.7275 | 366600.8194 | 501599.4143 | 3.8312e-06 | 7.963 | 453727.4702
2 | 75 | CONCLUIDO | 3.8838 | 25.75 | 20.26 | 11.58 | 0.18 | 105 | 151.13 | 49.1 | 1.5 | 103 | 25.54 | 18873.58 | 215.9 | 2924.83 | 157.86 | 60.56 | 48407.88 | 0.38 | 0.85 | 0.33 | 2.98 | 1 | 10 | 329.5009 | 450.8376 | 407.8103 | 329500.8596 | 450837.6127 | 4.0955e-06 | 7.4508 | 407810.3037
3 | 75 | CONCLUIDO | 4.0725 | 24.55 | 19.68 | 13.89 | 0.2 | 85 | 151.48 | 49.1 | 1.75 | 83 | 25.64 | 18916.54 | 204.32 | 2924.94 | 138.88 | 60.56 | 39021.77 | 0.44 | 0.87 | 0.3 | 2.4 | 1 | 10 | 300.9918 | 411.8302 | 372.5257 | 300991.7839 | 411830.2376 | 4.2945e-06 | 7.1036 | 372525.7377
4 | 75 | CONCLUIDO | 4.2177 | 23.71 | 19.26 | 16.28 | 0.23 | 71 | 151.83 | 49.1 | 2 | 69 | 25.73 | 18959.54 | 194.54 | 2924.92 | 125.23 | 60.56 | 32264.04 | 0.48 | 0.89 | 0.28 | 1.98 | 1 | 10 | 288.3168 | 394.4878 | 356.8384 | 288316.816 | 394487.7873 | 4.4476e-06 | 6.8605 | 356838.4265
5 | 75 | CONCLUIDO | 4.3456 | 23.01 | 18.9 | 18.9 | 0.26 | 60 | 152.18 | 49.1 | 2.25 | 58 | 25.83 | 19002.56 | 184.61 | 2924.56 | 113.28 | 60.56 | 26342.65 | 0.53 | 0.91 | 0.26 | 1.62 | 1 | 10 | 277.2859 | 379.3948 | 343.1859 | 277285.8899 | 379394.7876 | 4.5825e-06 | 6.658 | 343185.8815
6 | 75 | CONCLUIDO | 4.4444 | 22.5 | 18.64 | 21.5 | 0.29 | 52 | 152.53 | 49.1 | 2.5 | 50 | 25.93 | 19045.63 | 175.67 | 2924.6 | 105.34 | 60.56 | 22415.76 | 0.57 | 0.92 | 0.22 | 1.36 | 1 | 10 | 257.0751 | 351.7414 | 318.1717 | 257075.0527 | 351741.4285 | 4.6867e-06 | 6.5104 | 318171.7202
7 | 75 | CONCLUIDO | 4.4814 | 22.31 | 18.63 | 24.3 | 0.32 | 46 | 152.88 | 49.1 | 2.75 | 43 | 26.03 | 19088.72 | 170.17 | 2924.49 | 104.84 | 60.56 | 22196.4 | 0.58 | 0.92 | 0.24 | 1.36 | 1 | 10 | 252.77 | 345.851 | 312.8435 | 252769.9771 | 345851.034 | 4.7257e-06 | 6.4554 | 312843.4968
8 | 75 | CONCLUIDO | 4.5482 | 21.99 | 18.46 | 27.01 | 0.35 | 41 | 153.23 | 49.1 | 3 | 12 | 26.13 | 19131.85 | 163.31 | 2924.47 | 97.93 | 60.56 | 18763.64 | 0.62 | 0.93 | 0.27 | 1.18 | 1 | 10 | 246.7668 | 337.6373 | 305.4136 | 246766.8323 | 337637.2665 | 4.7962e-06 | 6.3628 | 305413.6397
9 | 75 | CONCLUIDO | 4.5413 | 22.02 | 18.49 | 27.06 | 0.37 | 41 | 153.58 | 49.1 | 3.25 | 2 | 26.23 | 19175.02 | 163.09 | 2924.54 | 98.63 | 60.56 | 19114.76 | 0.61 | 0.93 | 0.28 | 1.21 | 1 | 10 | 246.9122 | 337.8361 | 305.5935 | 246912.1822 | 337836.1407 | 4.7889e-06 | 6.3715 | 305593.5336
10 | 75 | CONCLUIDO | 4.5556 | 21.95 | 18.45 | 27.68 | 0.4 | 40 | 153.93 | 49.1 | 3.5 | 0 | 26.33 | 19218.22 | 162.92 | 2924.4 | 97.35 | 60.56 | 18481.84 | 0.62 | 0.93 | 0.28 | 1.18 | 1 | 10 | 246.3289 | 337.038 | 304.8716 | 246328.8714 | 337038.0292 | 4.804e-06 | 6.3513 | 304871.5927

## RESULTADOS_17
Unnamed: 0 | Volume de calda [L] | STATUS | Capacidade operacional [ha/h] | Tempo de missao [h] | Tempo util [h] | Tempo por voo [min] | Autonomia Projetada [h] | N° Voos | MTOW [kg] | Massa Estrutura [kg] | Combustível [kg] | Abastecimentos | Massa gerador | Potência gerador [W] | Combustível consumido [L] | Calda cons [L] | Distância percorrida [km] | Distância Pulverizando [km] | RTL ACUMULADO[m] | EOC [km/km] | EOC [h/h] | Tempo de manobra [h] | Tempo rtl_rtw [h] | V pulv [m/s] | V desloc [m/s] | Preço Total por ha Simples [R$/ha] | Preço Total por ha Presumido [R$/ha] | Preço Total por ha Real [R$/ha] | Preço Total Simples [R$] | Preço Total Presumido [R$] | Prod CAPEX [ha/h/R$] | Dias Trabalhados | Preço Total Real [R$]
0 | 95 | CONCLUIDO | 2.8581 | 34.99 | 24.03 | 6.32 | 0.1 | 228 | 185.69 | 53.44 | 1 | 226 | 36.26 | 23136.14 | 313.41 | 2925.72 | 281.58 | 60.56 | 109656.63 | 0.22 | 0.72 | 0.53 | 6.75 | 1 | 10 | 555.5649 | 760.1484 | 687.6009 | 555564.9277 | 760148.4439 | 2.8187e-06 | 10.1244 | 687600.9433
1 | 95 | CONCLUIDO | 3.2594 | 30.68 | 22.07 | 8.03 | 0.12 | 165 | 186.07 | 53.44 | 1.25 | 163 | 36.39 | 23182.76 | 283.58 | 2925.08 | 217.36 | 60.56 | 77861.53 | 0.28 | 0.78 | 0.42 | 4.79 | 1 | 10 | 458.0167 | 626.6786 | 566.8693 | 458016.6953 | 626678.6488 | 3.2144e-06 | 8.8773 | 566869.3181
2 | 95 | CONCLUIDO | 3.5375 | 28.27 | 21 | 9.77 | 0.14 | 129 | 186.45 | 53.44 | 1.5 | 127 | 36.51 | 23229.42 | 265.6 | 2924.9 | 182.04 | 60.56 | 60380.86 | 0.33 | 0.82 | 0.37 | 3.72 | 1 | 10 | 407.7005 | 557.8338 | 504.5949 | 407700.4672 | 557833.7657 | 3.4887e-06 | 8.18 | 504594.894
3 | 95 | CONCLUIDO | 3.7556 | 26.63 | 20.25 | 11.57 | 0.17 | 105 | 186.83 | 53.44 | 1.75 | 103 | 36.64 | 23276.13 | 252.3 | 2924.69 | 157.46 | 60.56 | 48208.39 | 0.38 | 0.85 | 0.33 | 2.97 | 1 | 10 | 370.3742 | 506.7623 | 458.3977 | 370374.2138 | 506762.3391 | 3.7038e-06 | 7.7054 | 458397.6527
4 | 95 | CONCLUIDO | 3.9188 | 25.52 | 19.77 | 13.48 | 0.19 | 88 | 187.21 | 53.44 | 2 | 86 | 36.77 | 23322.88 | 242.14 | 2924.61 | 142.08 | 60.56 | 40605.15 | 0.43 | 0.87 | 0.3 | 2.5 | 1 | 10 | 353.2638 | 483.3512 | 437.2208 | 353263.8274 | 483351.1536 | 3.8647e-06 | 7.3843 | 437220.7979
5 | 95 | CONCLUIDO | 4.0483 | 24.7 | 19.4 | 15.32 | 0.21 | 76 | 187.59 | 53.44 | 2.25 | 74 | 36.9 | 23369.68 | 233.62 | 2924.61 | 129.76 | 60.56 | 34507.03 | 0.47 | 0.89 | 0.29 | 2.13 | 1 | 10 | 328.6283 | 449.6438 | 406.7304 | 328628.3158 | 449643.7597 | 3.9924e-06 | 7.147 | 406730.3903
6 | 95 | CONCLUIDO | 4.1612 | 24.03 | 19.11 | 17.37 | 0.24 | 66 | 187.97 | 53.44 | 2.5 | 64 | 37.03 | 23416.52 | 225.82 | 2924.63 | 120.06 | 60.56 | 29704.48 | 0.5 | 0.9 | 0.27 | 1.83 | 1 | 10 | 317.8914 | 434.9531 | 393.4418 | 317891.4178 | 434953.0622 | 4.1038e-06 | 6.9531 | 393441.7524
7 | 95 | CONCLUIDO | 4.2633 | 23.46 | 18.83 | 19.48 | 0.26 | 58 | 188.35 | 53.44 | 2.75 | 56 | 37.16 | 23463.4 | 217.86 | 2924.48 | 110.93 | 60.56 | 25180.33 | 0.55 | 0.91 | 0.26 | 1.55 | 1 | 10 | 308.2569 | 421.7707 | 381.5175 | 308256.9042 | 421770.6957 | 4.2045e-06 | 6.7882 | 381517.4924
8 | 95 | CONCLUIDO | 4.3433 | 23.02 | 18.62 | 21.48 | 0.28 | 52 | 188.73 | 53.44 | 3 | 50 | 37.29 | 23510.33 | 210.71 | 2924.48 | 104.81 | 60.56 | 22152.17 | 0.58 | 0.92 | 0.22 | 1.34 | 1 | 10 | 300.5402 | 411.2124 | 371.9669 | 300540.2412 | 411212.4169 | 4.2834e-06 | 6.6609 | 371966.881
9 | 95 | CONCLUIDO | 4.3673 | 22.9 | 18.68 | 23.85 | 0.3 | 47 | 189.11 | 53.44 | 3.25 | 45 | 37.42 | 23557.3 | 207.75 | 2924.58 | 106.54 | 60.56 | 23040.36 | 0.57 | 0.92 | 0.24 | 1.4 | 1 | 10 | 298.1457 | 407.9361 | 369.0033 | 298145.7185 | 407936.1254 | 4.307e-06 | 6.6262 | 369003.2741
10 | 95 | CONCLUIDO | 4.4411 | 22.52 | 18.48 | 26.41 | 0.33 | 42 | 189.49 | 53.44 | 3.5 | 40 | 37.55 | 23604.32 | 200.21 | 2924.64 | 100 | 60.56 | 19792.6 | 0.61 | 0.93 | 0.23 | 1.21 | 1 | 10 | 278.8996 | 381.6028 | 345.1832 | 278899.6448 | 381602.7982 | 4.3798e-06 | 6.5162 | 345183.1627
11 | 95 | CONCLUIDO | 4.4981 | 22.23 | 18.35 | 28.97 | 0.35 | 38 | 189.87 | 53.44 | 3.75 | 36 | 37.69 | 23651.38 | 193.2 | 2924.74 | 95.43 | 60.56 | 17528.67 | 0.63 | 0.94 | 0.23 | 1.07 | 1 | 10 | 272.6601 | 373.0656 | 337.4607 | 272660.1045 | 373065.584 | 4.436e-06 | 6.4323 | 337460.7282
12 | 95 | CONCLUIDO | 4.5434 | 22.01 | 18.24 | 31.27 | 0.37 | 35 | 190.25 | 53.44 | 4 | 30 | 37.82 | 23698.48 | 187.33 | 2924.49 | 91.7 | 60.56 | 15680.51 | 0.66 | 0.94 | 0.23 | 0.96 | 1 | 10 | 267.7698 | 366.3745 | 331.4082 | 267769.8302 | 366374.4949 | 4.4807e-06 | 6.3686 | 331408.2273
13 | 95 | CONCLUIDO | 4.5632 | 21.91 | 18.22 | 33.12 | 0.4 | 33 | 190.63 | 53.44 | 4.25 | 10 | 37.95 | 23745.63 | 183.5 | 2924.47 | 90.43 | 60.56 | 15054.56 | 0.67 | 0.94 | 0.24 | 0.94 | 1 | 10 | 265.0619 | 362.6694 | 328.0568 | 265061.9251 | 362669.4197 | 4.5002e-06 | 6.3397 | 328056.7593
14 | 95 | CONCLUIDO | 4.579 | 21.84 | 18.18 | 34.09 | 0.42 | 32 | 191.02 | 53.44 | 4.5 | 4 | 38.08 | 23792.83 | 182.2 | 2924.36 | 88.74 | 60.56 | 14216.37 | 0.68 | 0.95 | 0.25 | 0.9 | 1 | 10 | 263.7865 | 360.9243 | 326.4782 | 263786.4993 | 360924.3258 | 4.5158e-06 | 6.3194 | 326478.2147
15 | 95 | CONCLUIDO | 4.5783 | 21.84 | 18.18 | 34.09 | 0.44 | 32 | 191.4 | 53.44 | 4.75 | 0 | 38.22 | 23840.07 | 182.6 | 2924.35 | 88.73 | 60.56 | 14209.47 | 0.68 | 0.95 | 0.26 | 0.91 | 1 | 10 | 264.0194 | 361.2429 | 326.7664 | 264019.354 | 361242.9279 | 4.5151e-06 | 6.3194 | 326766.4098

## RESULTADOS_9
Unnamed: 0 | Volume de calda [L] | STATUS | Capacidade operacional [ha/h] | Tempo de missao [h] | Tempo util [h] | Tempo por voo [min] | Autonomia Projetada [h] | N° Voos | MTOW [kg] | Massa Estrutura [kg] | Combustível [kg] | Abastecimentos | Massa gerador | Potência gerador [W] | Combustível consumido [L] | Calda cons [L] | Distância percorrida [km] | Distância Pulverizando [km] | RTL ACUMULADO[m] | EOC [km/km] | EOC [h/h] | Tempo de manobra [h] | Tempo rtl_rtw [h] | V pulv [m/s] | V desloc [m/s] | Preço Total por ha Simples [R$/ha] | Preço Total por ha Presumido [R$/ha] | Preço Total por ha Real [R$/ha] | Preço Total Simples [R$] | Preço Total Presumido [R$] | Prod CAPEX [ha/h/R$] | Dias Trabalhados | Preço Total Real [R$]
0 | 55 | CONCLUIDO | 3.7377 | 26.75 | 21.33 | 9.14 | 0.15 | 140 | 116.05 | 43.4 | 1 | 138 | 16.65 | 14546.17 | 192.58 | 2924.94 | 192.62 | 60.56 | 65614.13 | 0.31 | 0.81 | 0.39 | 4.05 | 1 | 10 | 311.6826 | 426.4579 | 385.7573 | 311682.5866 | 426457.8654 | 4.2909e-06 | 7.7402 | 385757.3253
1 | 55 | CONCLUIDO | 4.0478 | 24.7 | 20.18 | 11.87 | 0.19 | 102 | 116.37 | 43.4 | 1.25 | 100 | 16.72 | 14585.96 | 175.13 | 2924.92 | 155.29 | 60.56 | 47138.52 | 0.39 | 0.85 | 0.33 | 2.9 | 1 | 10 | 274.0823 | 375.0115 | 339.221 | 274082.3399 | 375011.5491 | 4.6469e-06 | 7.147 | 339220.9732
2 | 55 | CONCLUIDO | 4.2725 | 23.41 | 19.46 | 14.97 | 0.23 | 78 | 116.69 | 43.4 | 1.5 | 76 | 16.79 | 14625.77 | 160.93 | 2924.86 | 131.61 | 60.56 | 35418.58 | 0.46 | 0.88 | 0.29 | 2.18 | 1 | 10 | 256.4846 | 350.9335 | 317.4409 | 256484.6036 | 350933.5499 | 4.9048e-06 | 6.7737 | 317440.9444
3 | 55 | CONCLUIDO | 4.4373 | 22.54 | 18.97 | 18.36 | 0.26 | 62 | 117.01 | 43.4 | 1.75 | 56 | 16.86 | 14665.62 | 148.33 | 2924.51 | 115.47 | 60.56 | 27430.61 | 0.52 | 0.91 | 0.27 | 1.69 | 1 | 10 | 232.7615 | 318.4745 | 288.0797 | 232761.4584 | 318474.4961 | 5.094e-06 | 6.522 | 288079.7372
4 | 55 | CONCLUIDO | 4.4959 | 22.24 | 18.84 | 20.56 | 0.3 | 55 | 117.34 | 43.4 | 2 | 12 | 16.94 | 14705.49 | 142.91 | 2924.67 | 109.78 | 60.56 | 24618.63 | 0.55 | 0.91 | 0.31 | 1.57 | 1 | 10 | 227.8578 | 311.7651 | 282.0107 | 227857.8216 | 311765.1239 | 5.1613e-06 | 6.4352 | 282010.698
5 | 55 | CONCLUIDO | 4.4876 | 22.28 | 18.89 | 20.6 | 0.34 | 55 | 117.66 | 43.4 | 2.25 | 0 | 17.01 | 14745.39 | 143.02 | 2924.62 | 110.49 | 60.56 | 24974.64 | 0.55 | 0.91 | 0.33 | 1.61 | 1 | 10 | 228.2297 | 312.274 | 282.471 | 228229.7138 | 312273.9633 | 5.1518e-06 | 6.4468 | 282470.9745

## resultados
Unnamed: 0 | Volume de calda [L] | STATUS | Capacidade operacional [ha/h] | Tempo de missao [h] | Tempo util [h] | Tempo por voo [min] | Autonomia Projetada [h] | N° Voos | MTOW [kg] | Massa Estrutura [kg] | Combustível [kg] | Abastecimentos | Massa gerador | Potência gerador [W] | Combustível consumido [L] | Calda cons [L] | Distância percorrida [km] | Distância Pulverizando [km] | RTL ACUMULADO[m] | EOC [km/km] | EOC [h/h] | Tempo de manobra [h] | Tempo rtl_rtw [h] | V pulv [m/s] | V desloc [m/s]
0 | 100 | CONCLUIDO | 2.7632 | 36.19 | 24.38 | 6.12 | 0.09 | 239 | 194.77 | 54.38 | 1 | 237 | 39.4 | 24256.19 | 328.96 | 2925.99 | 292.81 | 60.56 | 115215.1 | 0.21 | 0.71 | 0.54 | 7.09 | 1 | 10
1 | 100 | CONCLUIDO | 3.167 | 31.58 | 22.33 | 7.74 | 0.11 | 173 | 195.16 | 54.38 | 1.25 | 171 | 39.53 | 24303.87 | 297.26 | 2925.15 | 225.3 | 60.56 | 81790.11 | 0.27 | 0.77 | 0.45 | 5.05 | 1 | 10
2 | 100 | CONCLUIDO | 3.4525 | 28.96 | 21.2 | 9.42 | 0.14 | 135 | 195.55 | 54.38 | 1.5 | 133 | 39.67 | 24351.61 | 278.26 | 2925.2 | 188.47 | 60.56 | 63563.08 | 0.32 | 0.81 | 0.38 | 3.92 | 1 | 10
3 | 100 | CONCLUIDO | 3.6747 | 27.21 | 20.42 | 11.14 | 0.16 | 110 | 195.93 | 54.38 | 1.75 | 108 | 39.81 | 24399.39 | 264.23 | 2924.95 | 163.05 | 60.56 | 50980.3 | 0.37 | 0.84 | 0.34 | 3.14 | 1 | 10
4 | 100 | CONCLUIDO | 3.8373 | 26.06 | 19.93 | 12.86 | 0.18 | 93 | 196.32 | 54.38 | 2 | 91 | 39.95 | 24447.22 | 254.14 | 2924.82 | 146.97 | 60.56 | 43027 | 0.41 | 0.86 | 0.31 | 2.65 | 1 | 10
5 | 100 | CONCLUIDO | 3.9865 | 25.08 | 19.5 | 14.81 | 0.2 | 79 | 196.71 | 54.38 | 2.25 | 77 | 40.08 | 24495.09 | 244.44 | 2924.73 | 132.86 | 60.56 | 36040.94 | 0.46 | 0.88 | 0.29 | 2.22 | 1 | 10
6 | 100 | CONCLUIDO | 4.0995 | 24.39 | 19.19 | 16.69 | 0.23 | 69 | 197.1 | 54.38 | 2.5 | 67 | 40.22 | 24543.01 | 236.66 | 2924.9 | 122.97 | 60.56 | 31144.04 | 0.49 | 0.9 | 0.27 | 1.91 | 1 | 10
7 | 100 | CONCLUIDO | 4.1964 | 23.83 | 18.94 | 18.63 | 0.25 | 61 | 197.49 | 54.38 | 2.75 | 59 | 40.36 | 24590.98 | 229.64 | 2924.77 | 114.48 | 60.56 | 26939.51 | 0.53 | 0.91 | 0.26 | 1.66 | 1 | 10
8 | 100 | CONCLUIDO | 4.3165 | 23.17 | 18.55 | 20.61 | 0.27 | 54 | 197.88 | 54.38 | 3 | 52 | 40.5 | 24639 | 219.87 | 2924.61 | 101.67 | 60.56 | 20570.17 | 0.6 | 0.93 | 0.24 | 1.27 | 1 | 10
9 | 100 | CONCLUIDO | 4.2887 | 23.32 | 18.86 | 22.63 | 0.29 | 50 | 198.27 | 54.38 | 3.25 | 48 | 40.64 | 24687.06 | 221.1 | 2924.72 | 112.62 | 60.56 | 26065.89 | 0.54 | 0.91 | 0.24 | 1.58 | 1 | 10
10 | 100 | CONCLUIDO | 4.3756 | 22.85 | 18.59 | 24.78 | 0.31 | 45 | 198.66 | 54.38 | 3.5 | 43 | 40.78 | 24735.17 | 213.14 | 2924.54 | 103.42 | 60.56 | 21490.06 | 0.59 | 0.93 | 0.24 | 1.31 | 1 | 10
11 | 100 | CONCLUIDO | 4.4332 | 22.56 | 18.45 | 26.99 | 0.33 | 41 | 199.05 | 54.38 | 3.75 | 39 | 40.92 | 24783.33 | 207.17 | 2924.45 | 98.79 | 60.56 | 19194.26 | 0.61 | 0.93 | 0.23 | 1.17 | 1 | 10
12 | 100 | CONCLUIDO | 4.4922 | 22.26 | 18.31 | 29.68 | 0.36 | 37 | 199.44 | 54.38 | 4 | 35 | 41.06 | 24831.54 | 200.46 | 2924.4 | 94.13 | 60.56 | 16885.21 | 0.64 | 0.94 | 0.22 | 1.03 | 1 | 10
13 | 100 | CONCLUIDO | 4.5348 | 22.05 | 18.21 | 32.14 | 0.38 | 34 | 199.83 | 54.38 | 4.25 | 32 | 41.2 | 24879.79 | 195.07 | 2924.52 | 91 | 60.56 | 15337.08 | 0.67 | 0.94 | 0.22 | 0.93 | 1 | 10
14 | 100 | CONCLUIDO | 4.5596 | 21.93 | 18.17 | 34.07 | 0.4 | 32 | 200.22 | 54.38 | 4.5 | 20 | 41.35 | 24928.09 | 189.84 | 2924.52 | 89.28 | 60.56 | 14483.87 | 0.68 | 0.95 | 0.23 | 0.89 | 1 | 10
15 | 100 | CONCLUIDO | 4.5642 | 21.91 | 18.19 | 35.2 | 0.42 | 31 | 200.61 | 54.38 | 4.75 | 4 | 41.49 | 24976.45 | 187.8 | 2924.53 | 89.42 | 60.56 | 14561.95 | 0.68 | 0.95 | 0.24 | 0.91 | 1 | 10
16 | 100 | CONCLUIDO | 4.5629 | 21.92 | 18.19 | 35.21 | 0.44 | 31 | 201.01 | 54.38 | 5 | 0 | 41.63 | 25024.84 | 188.02 | 2924.52 | 89.41 | 60.56 | 14555.14 | 0.68 | 0.95 | 0.25 | 0.92 | 1 | 10
0 | 140 | CONCLUIDO | 2.0618 | 48.5 | 27.69 | 4.84 | 0.06 | 343 | 274.09 | 60.56 | 1 | 341 | 72.53 | 34038.11 | 471.54 | 2926.22 | 401.61 | 60.56 | 169093.37 | 0.15 | 0.62 | 0.71 | 10.4 | 1 | 10
1 | 140 | CONCLUIDO | 2.5104 | 39.83 | 24.4 | 6.1 | 0.08 | 240 | 274.57 | 60.56 | 1.25 | 238 | 72.76 | 34097.72 | 412.47 | 2925.61 | 293.48 | 60.56 | 115542.87 | 0.21 | 0.71 | 0.55 | 7.12 | 1 | 10
2 | 140 | CONCLUIDO | 2.8436 | 35.17 | 22.66 | 7.39 | 0.1 | 184 | 275.05 | 60.56 | 1.5 | 182 | 73 | 34157.42 | 380.21 | 2924.99 | 236.34 | 60.56 | 87252.55 | 0.26 | 0.76 | 0.46 | 5.38 | 1 | 10
3 | 140 | CONCLUIDO | 3.0985 | 32.27 | 21.59 | 8.69 | 0.11 | 149 | 275.54 | 60.56 | 1.75 | 147 | 73.23 | 34217.22 | 359.61 | 2924.9 | 201.6 | 60.56 | 70061.25 | 0.3 | 0.8 | 0.4 | 4.31 | 1 | 10
4 | 140 | CONCLUIDO | 3.2905 | 30.39 | 20.91 | 9.96 | 0.13 | 126 | 276.02 | 60.56 | 2 | 124 | 73.47 | 34277.1 | 345.87 | 2924.72 | 179.11 | 60.56 | 58930.69 | 0.34 | 0.82 | 0.37 | 3.63 | 1 | 10
5 | 140 | CONCLUIDO | 3.4598 | 28.9 | 20.36 | 11.31 | 0.14 | 108 | 276.51 | 60.56 | 2.25 | 106 | 73.71 | 34337.08 | 334.29 | 2924.69 | 161.29 | 60.56 | 50112.06 | 0.38 | 0.85 | 0.34 | 3.08 | 1 | 10
6 | 140 | CONCLUIDO | 3.5935 | 27.83 | 19.97 | 12.61 | 0.16 | 95 | 277 | 60.56 | 2.5 | 93 | 73.94 | 34397.15 | 325.42 | 2924.64 | 148.25 | 60.56 | 43652.65 | 0.41 | 0.86 | 0.31 | 2.69 | 1 | 10
7 | 140 | CONCLUIDO | 3.711 | 26.95 | 19.66 | 14.04 | 0.18 | 84 | 277.48 | 60.56 | 2.75 | 82 | 74.18 | 34457.31 | 317.84 | 2924.83 | 138.1 | 60.56 | 38634.76 | 0.44 | 0.88 | 0.3 | 2.38 | 1 | 10
8 | 140 | CONCLUIDO | 3.8049 | 26.28 | 19.41 | 15.32 | 0.19 | 76 | 277.97 | 60.56 | 3 | 74 | 74.42 | 34517.57 | 311.52 | 2924.72 | 129.88 | 60.56 | 34566.78 | 0.47 | 0.89 | 0.29 | 2.13 | 1 | 10
9 | 140 | CONCLUIDO | 3.8909 | 25.7 | 19.2 | 16.69 | 0.21 | 69 | 278.46 | 60.56 | 3.25 | 67 | 74.66 | 34577.92 | 305.53 | 2924.64 | 123.02 | 60.56 | 31170.09 | 0.49 | 0.9 | 0.27 | 1.92 | 1 | 10
10 | 140 | CONCLUIDO | 3.9693 | 25.19 | 19 | 18.1 | 0.22 | 63 | 278.95 | 60.56 | 3.5 | 61 | 74.9 | 34638.36 | 299.91 | 2924.64 | 116.63 | 60.56 | 28002.71 | 0.52 | 0.91 | 0.26 | 1.72 | 1 | 10
11 | 140 | CONCLUIDO | 4.0385 | 24.76 | 18.83 | 19.48 | 0.24 | 58 | 279.44 | 60.56 | 3.75 | 56 | 75.14 | 34698.9 | 294.69 | 2924.65 | 110.74 | 60.56 | 25084.22 | 0.55 | 0.91 | 0.26 | 1.55 | 1 | 10
12 | 140 | CONCLUIDO | 4.1335 | 24.19 | 18.52 | 20.97 | 0.25 | 53 | 279.94 | 60.56 | 4 | 51 | 75.38 | 34759.54 | 286.81 | 2924.49 | 100.97 | 60.56 | 20226.38 | 0.6 | 0.93 | 0.23 | 1.25 | 1 | 10
13 | 140 | CONCLUIDO | 4.0611 | 24.62 | 19.06 | 22.42 | 0.27 | 51 | 280.43 | 60.56 | 4.25 | 49 | 75.62 | 34820.27 | 294.44 | 2924.57 | 120.91 | 60.56 | 30206.7 | 0.5 | 0.9 | 0.22 | 1.78 | 1 | 10
14 | 140 | CONCLUIDO | 4.1591 | 24.04 | 18.69 | 23.86 | 0.29 | 47 | 280.92 | 60.56 | 4.5 | 45 | 75.87 | 34881.09 | 285.52 | 2924.5 | 106.95 | 60.56 | 23243.71 | 0.57 | 0.92 | 0.24 | 1.41 | 1 | 10
15 | 140 | CONCLUIDO | 4.2099 | 23.75 | 18.55 | 25.3 | 0.3 | 44 | 281.41 | 60.56 | 4.75 | 42 | 76.11 | 34942.02 | 280.45 | 2924.44 | 102.45 | 60.56 | 21007.56 | 0.59 | 0.93 | 0.23 | 1.28 | 1 | 10
16 | 140 | CONCLUIDO | 4.2575 | 23.49 | 18.45 | 26.99 | 0.32 | 41 | 281.91 | 60.56 | 5 | 39 | 76.35 | 35003.04 | 276.45 | 2924.69 | 98.69 | 60.56 | 19145.39 | 0.61 | 0.93 | 0.23 | 1.17 | 1 | 10
17 | 140 | CONCLUIDO | 4.2891 | 23.32 | 18.38 | 28.27 | 0.33 | 39 | 282.4 | 60.56 | 5.25 | 37 | 76.6 | 35064.15 | 271.95 | 2924.64 | 96.51 | 60.56 | 18063.8 | 0.63 | 0.94 | 0.23 | 1.1 | 1 | 10
18 | 140 | CONCLUIDO | 4.3363 | 23.06 | 18.28 | 30.47 | 0.35 | 36 | 282.9 | 60.56 | 5.5 | 34 | 76.85 | 35125.37 | 268.2 | 2924.43 | 93.32 | 60.56 | 16487.4 | 0.65 | 0.94 | 0.22 | 1 | 1 | 10
19 | 140 | CONCLUIDO | 4.37 | 22.88 | 18.21 | 32.13 | 0.36 | 34 | 283.4 | 60.56 | 5.75 | 32 | 77.09 | 35186.68 | 264.25 | 2924.58 | 90.88 | 60.56 | 15274.68 | 0.67 | 0.95 | 0.22 | 0.93 | 1 | 10
20 | 140 | CONCLUIDO | 4.3824 | 22.82 | 18.19 | 33.08 | 0.38 | 33 | 283.9 | 60.56 | 6 | 31 | 77.34 | 35248.1 | 260.5 | 2924.4 | 90.45 | 60.56 | 15067.18 | 0.67 | 0.95 | 0.22 | 0.92 | 1 | 10
21 | 140 | CONCLUIDO | 4.4154 | 22.65 | 18.13 | 35.09 | 0.39 | 31 | 284.4 | 60.56 | 6.25 | 29 | 77.59 | 35309.61 | 257 | 2924.37 | 88.42 | 60.56 | 14061.5 | 0.68 | 0.95 | 0.21 | 0.85 | 1 | 10
22 | 140 | CONCLUIDO | 4.4499 | 22.47 | 18.06 | 37.36 | 0.41 | 29 | 284.89 | 60.56 | 6.5 | 27 | 77.84 | 35371.22 | 252.57 | 2924.51 | 86.03 | 60.56 | 12874.46 | 0.7 | 0.95 | 0.21 | 0.78 | 1 | 10
23 | 140 | CONCLUIDO | 4.4763 | 22.34 | 17.98 | 38.52 | 0.42 | 28 | 285.39 | 60.56 | 6.75 | 26 | 78.09 | 35432.93 | 249.04 | 2924.42 | 82.97 | 60.56 | 11352.18 | 0.73 | 0.96 | 0.21 | 0.7 | 1 | 10
24 | 140 | CONCLUIDO | 4.5072 | 22.19 | 17.93 | 41.37 | 0.44 | 26 | 285.9 | 60.56 | 7 | 24 | 78.34 | 35494.74 | 244.15 | 2924.61 | 82.15 | 60.56 | 10950.37 | 0.74 | 0.96 | 0.19 | 0.65 | 1 | 10
25 | 140 | CONCLUIDO | 4.4795 | 22.32 | 18.07 | 41.69 | 0.45 | 26 | 286.4 | 60.56 | 7.25 | 24 | 78.59 | 35556.78 | 244.64 | 2924.55 | 86.48 | 60.56 | 13115.87 | 0.7 | 0.95 | 0.21 | 0.79 | 1 | 10
26 | 140 | CONCLUIDO | 4.5213 | 22.12 | 17.96 | 44.91 | 0.47 | 24 | 286.9 | 60.56 | 7.5 | 22 | 78.85 | 35618.8 | 238.74 | 2924.55 | 83.09 | 60.56 | 11430.52 | 0.73 | 0.96 | 0.2 | 0.69 | 1 | 10
27 | 140 | CONCLUIDO | 4.5422 | 22.02 | 17.91 | 46.73 | 0.48 | 23 | 287.41 | 60.56 | 7.75 | 15 | 79.1 | 35680.92 | 235.16 | 2924.38 | 81.23 | 60.56 | 10506.06 | 0.75 | 0.96 | 0.21 | 0.64 | 1 | 10
28 | 140 | CONCLUIDO | 4.5366 | 22.04 | 17.94 | 46.8 | 0.49 | 23 | 287.91 | 60.56 | 8 | 3 | 79.36 | 35743.15 | 233.73 | 2924.4 | 81.52 | 60.56 | 10648.49 | 0.74 | 0.96 | 0.22 | 0.66 | 1 | 10
29 | 140 | CONCLUIDO | 4.5366 | 22.04 | 17.94 | 46.8 | 0.51 | 23 | 288.42 | 60.56 | 8.25 | 3 | 79.61 | 35805.48 | 233.18 | 2924.59 | 81.5 | 60.56 | 10642.03 | 0.74 | 0.96 | 0.22 | 0.66 | 1 | 10
30 | 140 | CONCLUIDO | 4.5534 | 21.96 | 17.91 | 48.85 | 0.52 | 22 | 288.92 | 60.56 | 8.5 | 1 | 79.87 | 35867.91 | 232.65 | 2924.4 | 80.55 | 60.56 | 10168.41 | 0.75 | 0.96 | 0.22 | 0.63 | 1 | 10
31 | 140 | CONCLUIDO | 4.5537 | 21.96 | 17.91 | 48.85 | 0.54 | 22 | 289.43 | 60.56 | 8.75 | 1 | 80.12 | 35930.44 | 232.97 | 2924.47 | 80.41 | 60.56 | 10099.67 | 0.75 | 0.96 | 0.23 | 0.63 | 1 | 10
32 | 140 | CONCLUIDO | 4.5537 | 21.96 | 17.91 | 48.85 | 0.55 | 22 | 289.94 | 60.56 | 9 | 0 | 80.38 | 35993.08 | 233.52 | 2924.4 | 80.37 | 60.56 | 10080.28 | 0.75 | 0.96 | 0.23 | 0.63 | 1 | 10
0 | 40 | CONCLUIDO | 4.1539 | 24.07 | 20.19 | 11.76 | 0.2 | 103 | 89.87 | 37.55 | 1 | 101 | 11.32 | 11317.98 | 141.48 | 2924.76 | 155.33 | 60.56 | 47156.33 | 0.39 | 0.85 | 0.33 | 2.91 | 1 | 10
1 | 40 | CONCLUIDO | 4.3638 | 22.92 | 19.52 | 15.21 | 0.24 | 77 | 90.18 | 37.55 | 1.25 | 31 | 11.37 | 11355.7 | 127.76 | 2924.94 | 131.7 | 60.56 | 35468.62 | 0.46 | 0.88 | 0.35 | 2.24 | 1 | 10
2 | 40 | CONCLUIDO | 4.3735 | 22.86 | 19.51 | 15.61 | 0.29 | 75 | 90.48 | 37.55 | 1.5 | 0 | 11.43 | 11393.43 | 126.96 | 2924.57 | 130.19 | 60.56 | 34724.64 | 0.47 | 0.88 | 0.38 | 2.23 | 1 | 10
0 | 125 | CONCLUIDO | 2.3139 | 43.22 | 26.29 | 5.26 | 0.07 | 300 | 242.64 | 58.47 | 1 | 298 | 58.17 | 30160.1 | 412.75 | 2926.21 | 355.53 | 60.56 | 146269.69 | 0.17 | 0.65 | 0.65 | 9.01 | 1 | 10
1 | 125 | CONCLUIDO | 2.7484 | 36.38 | 23.57 | 6.64 | 0.09 | 213 | 243.08 | 58.47 | 1.25 | 211 | 58.36 | 30214.33 | 366.61 | 2925.55 | 266.45 | 60.56 | 102166.1 | 0.23 | 0.73 | 0.5 | 6.29 | 1 | 10
2 | 125 | CONCLUIDO | 3.0665 | 32.61 | 22.06 | 8.02 | 0.11 | 165 | 243.52 | 58.47 | 1.5 | 163 | 58.55 | 30268.64 | 340.06 | 2924.98 | 217.18 | 60.56 | 77771.97 | 0.28 | 0.78 | 0.42 | 4.78 | 1 | 10
3 | 125 | CONCLUIDO | 3.3073 | 30.24 | 21.15 | 9.47 | 0.13 | 134 | 243.96 | 58.47 | 1.75 | 132 | 58.74 | 30323.01 | 323.09 | 2924.89 | 186.97 | 60.56 | 62821.3 | 0.32 | 0.81 | 0.38 | 3.87 | 1 | 10
4 | 125 | CONCLUIDO | 3.4959 | 28.6 | 20.51 | 10.89 | 0.15 | 113 | 244.41 | 58.47 | 2 | 111 | 58.93 | 30377.45 | 310.43 | 2924.68 | 166.18 | 60.56 | 52527.83 | 0.36 | 0.84 | 0.35 | 3.23 | 1 | 10
5 | 125 | CONCLUIDO | 3.6567 | 27.35 | 20.01 | 12.38 | 0.16 | 97 | 244.85 | 58.47 | 2.25 | 95 | 59.12 | 30431.96 | 299.84 | 2924.75 | 149.64 | 60.56 | 44337.61 | 0.4 | 0.86 | 0.32 | 2.73 | 1 | 10
6 | 125 | CONCLUIDO | 3.7794 | 26.46 | 19.69 | 13.9 | 0.18 | 85 | 245.29 | 58.47 | 2.5 | 83 | 59.32 | 30486.54 | 292.14 | 2924.7 | 139.19 | 60.56 | 39174.78 | 0.44 | 0.87 | 0.3 | 2.41 | 1 | 10
7 | 125 | CONCLUIDO | 3.884 | 25.75 | 19.4 | 15.32 | 0.2 | 76 | 245.73 | 58.47 | 2.75 | 74 | 59.51 | 30541.19 | 284.99 | 2924.61 | 129.76 | 60.56 | 34503.57 | 0.47 | 0.89 | 0.29 | 2.12 | 1 | 10
8 | 125 | CONCLUIDO | 3.978 | 25.14 | 19.17 | 16.91 | 0.22 | 68 | 246.18 | 58.47 | 3 | 66 | 59.7 | 30595.91 | 278.68 | 2924.54 | 122.18 | 60.56 | 30753.09 | 0.5 | 0.9 | 0.27 | 1.89 | 1 | 10
9 | 125 | CONCLUIDO | 4.056 | 24.65 | 18.97 | 18.36 | 0.23 | 62 | 246.62 | 58.47 | 3.25 | 60 | 59.9 | 30650.7 | 272.66 | 2924.75 | 115.64 | 60.56 | 27515.7 | 0.52 | 0.91 | 0.26 | 1.69 | 1 | 10
10 | 125 | CONCLUIDO | 4.1558 | 24.06 | 18.66 | 19.99 | 0.25 | 56 | 247.07 | 58.47 | 3.5 | 54 | 60.09 | 30705.56 | 264.85 | 2924.39 | 105.21 | 60.56 | 22328.84 | 0.58 | 0.92 | 0.25 | 1.38 | 1 | 10
11 | 125 | CONCLUIDO | 4.1868 | 23.88 | 18.67 | 21.54 | 0.27 | 52 | 247.51 | 58.47 | 3.75 | 50 | 60.29 | 30760.49 | 262.29 | 2924.56 | 106.9 | 60.56 | 23197.09 | 0.57 | 0.92 | 0.22 | 1.39 | 1 | 10
12 | 125 | CONCLUIDO | 4.2146 | 23.73 | 18.7 | 23.38 | 0.29 | 48 | 247.96 | 58.47 | 4 | 46 | 60.48 | 30815.5 | 260.24 | 2924.52 | 107.5 | 60.56 | 23515.69 | 0.56 | 0.92 | 0.24 | 1.43 | 1 | 10
13 | 125 | CONCLUIDO | 4.2758 | 23.39 | 18.55 | 25.3 | 0.3 | 44 | 248.4 | 58.47 | 4.25 | 42 | 60.68 | 30870.57 | 255.01 | 2924.55 | 102.33 | 60.56 | 20950.52 | 0.59 | 0.93 | 0.24 | 1.27 | 1 | 10
14 | 125 | CONCLUIDO | 4.3225 | 23.14 | 18.44 | 26.99 | 0.32 | 41 | 248.85 | 58.47 | 4.5 | 39 | 60.88 | 30925.72 | 250.16 | 2924.46 | 98.53 | 60.56 | 19065.17 | 0.61 | 0.93 | 0.23 | 1.16 | 1 | 10
15 | 125 | CONCLUIDO | 4.3671 | 22.9 | 18.35 | 28.97 | 0.34 | 38 | 249.3 | 58.47 | 4.75 | 36 | 61.07 | 30980.93 | 245.09 | 2924.41 | 95.67 | 60.56 | 17649.13 | 0.63 | 0.94 | 0.22 | 1.07 | 1 | 10
16 | 125 | CONCLUIDO | 4.3978 | 22.74 | 18.28 | 30.47 | 0.36 | 36 | 249.75 | 58.47 | 5 | 34 | 61.27 | 31036.22 | 241.31 | 2924.35 | 93.48 | 60.56 | 16565.62 | 0.65 | 0.94 | 0.22 | 1.01 | 1 | 10
17 | 125 | CONCLUIDO | 4.4256 | 22.6 | 18.23 | 32.18 | 0.37 | 34 | 250.2 | 58.47 | 5.25 | 32 | 61.47 | 31091.59 | 237.07 | 2924.46 | 91.86 | 60.56 | 15762.68 | 0.66 | 0.94 | 0.22 | 0.96 | 1 | 10
18 | 125 | CONCLUIDO | 4.46 | 22.42 | 18.15 | 34.04 | 0.39 | 32 | 250.64 | 58.47 | 5.5 | 30 | 61.67 | 31147.02 | 231.93 | 2924.46 | 89.1 | 60.56 | 14395 | 0.68 | 0.95 | 0.22 | 0.88 | 1 | 10
19 | 125 | CONCLUIDO | 4.4937 | 22.25 | 18.08 | 36.16 | 0.41 | 30 | 251.09 | 58.47 | 5.75 | 28 | 61.87 | 31202.53 | 227.89 | 2924.52 | 86.72 | 60.56 | 13213.03 | 0.7 | 0.95 | 0.21 | 0.8 | 1 | 10
20 | 125 | CONCLUIDO | 4.532 | 22.07 | 17.99 | 38.54 | 0.42 | 28 | 251.55 | 58.47 | 6 | 26 | 62.07 | 31258.11 | 223.17 | 2924.52 | 83.41 | 60.56 | 11572.48 | 0.73 | 0.96 | 0.21 | 0.71 | 1 | 10
21 | 125 | CONCLUIDO | 4.5574 | 21.94 | 17.96 | 41.44 | 0.44 | 26 | 252 | 58.47 | 6.25 | 22 | 62.27 | 31313.77 | 217.61 | 2924.46 | 83.14 | 60.56 | 11445.51 | 0.73 | 0.96 | 0.19 | 0.68 | 1 | 10
22 | 125 | CONCLUIDO | 4.562 | 21.92 | 17.98 | 43.16 | 0.46 | 25 | 252.45 | 58.47 | 6.5 | 13 | 62.47 | 31369.49 | 215.9 | 2924.4 | 83.14 | 60.56 | 11449.88 | 0.73 | 0.96 | 0.22 | 0.71 | 1 | 10
23 | 125 | CONCLUIDO | 4.5575 | 21.94 | 18 | 43.21 | 0.47 | 25 | 252.9 | 58.47 | 6.75 | 3 | 62.68 | 31425.3 | 215.96 | 2924.56 | 83.42 | 60.56 | 11592.12 | 0.73 | 0.96 | 0.23 | 0.73 | 1 | 10
24 | 125 | CONCLUIDO | 4.5611 | 21.92 | 17.99 | 43.17 | 0.49 | 25 | 253.35 | 58.47 | 7 | 2 | 62.88 | 31481.17 | 215.7 | 2924.48 | 82.83 | 60.56 | 11294.79 | 0.73 | 0.96 | 0.23 | 0.71 | 1 | 10
25 | 125 | CONCLUIDO | 4.5609 | 21.93 | 17.99 | 43.17 | 0.51 | 25 | 253.81 | 58.47 | 7.25 | 0 | 63.08 | 31537.13 | 215.99 | 2924.42 | 82.91 | 60.56 | 11336.16 | 0.73 | 0.96 | 0.23 | 0.71 | 1 | 10
0 | 30 | CONCLUIDO | 4.2348 | 23.61 | 20.23 | 12.26 | 0.24 | 99 | 71.52 | 32.27 | 1 | 1 | 8.25 | 9054.6 | 114.82 | 2924.9 | 152.75 | 60.56 | 45885.62 | 0.4 | 0.85 | 0.45 | 2.95 | 1 | 10
1 | 30 | CONCLUIDO | 4.2344 | 23.62 | 20.23 | 12.26 | 0.3 | 99 | 71.81 | 32.27 | 1.25 | 0 | 8.29 | 9090.98 | 115.22 | 2924.63 | 152.79 | 60.56 | 45906.62 | 0.4 | 0.85 | 0.45 | 2.95 | 1 | 10
0 | 15 | CONCLUIDO | 3.7034 | 27 | 23.13 | 7.08 | 0.43 | 196 | 39.78 | 19.54 | 1 | 0 | 4.24 | 5140 | 90.7 | 2925.79 | 242.73 | 60.56 | 90389.34 | 0.25 | 0.74 | 0.73 | 5.84 | 1 | 10
0 | 70 | CONCLUIDO | 3.3836 | 29.55 | 22.33 | 7.74 | 0.12 | 173 | 141.81 | 47.83 | 1 | 171 | 22.98 | 17723.39 | 238.05 | 2925.42 | 225.31 | 60.56 | 81795.8 | 0.27 | 0.77 | 0.44 | 5.05 | 1 | 10
1 | 70 | CONCLUIDO | 3.735 | 26.77 | 20.91 | 9.95 | 0.16 | 126 | 142.15 | 47.83 | 1.25 | 124 | 23.07 | 17765.46 | 217.08 | 2925.2 | 179.08 | 60.56 | 58916.69 | 0.34 | 0.82 | 0.36 | 3.62 | 1 | 10
2 | 70 | CONCLUIDO | 3.9714 | 25.18 | 20.09 | 12.18 | 0.19 | 99 | 142.49 | 47.83 | 1.5 | 97 | 23.16 | 17807.56 | 203.09 | 2925.1 | 152.23 | 60.56 | 45626.38 | 0.4 | 0.86 | 0.33 | 2.81 | 1 | 10
3 | 70 | CONCLUIDO | 4.1551 | 24.07 | 19.53 | 14.65 | 0.22 | 80 | 142.83 | 47.83 | 1.75 | 78 | 23.25 | 17849.7 | 191.65 | 2924.67 | 134.02 | 60.56 | 36613.78 | 0.45 | 0.88 | 0.29 | 2.25 | 1 | 10
4 | 70 | CONCLUIDO | 4.3025 | 23.24 | 19.11 | 17.37 | 0.25 | 66 | 143.17 | 47.83 | 2 | 64 | 23.34 | 17891.86 | 181.19 | 2924.84 | 120.02 | 60.56 | 29684.04 | 0.5 | 0.9 | 0.27 | 1.83 | 1 | 10
5 | 70 | CONCLUIDO | 4.4594 | 22.42 | 18.61 | 20.3 | 0.28 | 55 | 143.51 | 47.83 | 2.25 | 53 | 23.44 | 17934.06 | 169.05 | 2924.53 | 103.36 | 60.56 | 21408.21 | 0.59 | 0.92 | 0.25 | 1.33 | 1 | 10
6 | 70 | CONCLUIDO | 4.4473 | 22.49 | 18.84 | 23.07 | 0.31 | 49 | 143.86 | 47.83 | 2.5 | 46 | 23.53 | 17976.29 | 166.03 | 2924.53 | 112.55 | 60.56 | 26034.67 | 0.54 | 0.91 | 0.23 | 1.56 | 1 | 10
7 | 70 | CONCLUIDO | 4.5312 | 22.07 | 18.57 | 25.32 | 0.34 | 44 | 144.2 | 47.83 | 2.75 | 10 | 23.62 | 18018.55 | 158.7 | 2924.59 | 101.41 | 60.56 | 20488.94 | 0.6 | 0.93 | 0.28 | 1.29 | 1 | 10
8 | 70 | CONCLUIDO | 4.546 | 22 | 18.53 | 25.85 | 0.37 | 43 | 144.54 | 47.83 | 3 | 1 | 23.71 | 18060.85 | 157.73 | 2924.51 | 99.49 | 60.56 | 19533.53 | 0.61 | 0.93 | 0.29 | 1.25 | 1 | 10
9 | 70 | CONCLUIDO | 4.5455 | 22 | 18.53 | 25.86 | 0.4 | 43 | 144.89 | 47.83 | 3.25 | 0 | 23.81 | 18103.18 | 158.07 | 2924.7 | 99.48 | 60.56 | 19531.09 | 0.61 | 0.93 | 0.29 | 1.25 | 1 | 10
0 | 90 | CONCLUIDO | 2.9621 | 33.76 | 23.66 | 6.57 | 0.1 | 216 | 176.73 | 52.44 | 1 | 214 | 33.29 | 22031.19 | 297.7 | 2925.14 | 269.49 | 60.56 | 103671.2 | 0.22 | 0.73 | 0.5 | 6.38 | 1 | 10
1 | 90 | CONCLUIDO | 3.3496 | 29.85 | 21.85 | 8.35 | 0.13 | 157 | 177.1 | 52.44 | 1.25 | 155 | 33.41 | 22076.81 | 270.54 | 2925.01 | 209.73 | 60.56 | 74083.86 | 0.29 | 0.79 | 0.42 | 4.57 | 1 | 10
2 | 90 | CONCLUIDO | 3.6211 | 27.62 | 20.82 | 10.16 | 0.15 | 123 | 177.47 | 52.44 | 1.5 | 121 | 33.53 | 22122.46 | 253.4 | 2924.94 | 176.37 | 60.56 | 57576.01 | 0.34 | 0.83 | 0.36 | 3.54 | 1 | 10
3 | 90 | CONCLUIDO | 3.8344 | 26.08 | 20.1 | 12.06 | 0.17 | 100 | 177.84 | 52.44 | 1.75 | 98 | 33.65 | 22168.15 | 240.45 | 2924.74 | 152.64 | 60.56 | 45825.61 | 0.4 | 0.86 | 0.33 | 2.82 | 1 | 10
4 | 90 | CONCLUIDO | 3.9908 | 25.06 | 19.65 | 14.04 | 0.2 | 84 | 178.21 | 52.44 | 2 | 82 | 33.77 | 22213.89 | 230.71 | 2924.76 | 137.94 | 60.56 | 38556.89 | 0.44 | 0.88 | 0.29 | 2.37 | 1 | 10
5 | 90 | CONCLUIDO | 4.1184 | 24.28 | 19.3 | 16.08 | 0.22 | 72 | 178.59 | 52.44 | 2.25 | 70 | 33.89 | 22259.66 | 222.02 | 2924.57 | 126.53 | 60.56 | 32908.04 | 0.48 | 0.89 | 0.28 | 2.02 | 1 | 10
6 | 90 | CONCLUIDO | 4.2266 | 23.66 | 19 | 18.09 | 0.25 | 63 | 178.96 | 52.44 | 2.5 | 61 | 34.02 | 22305.48 | 214.07 | 2924.63 | 116.49 | 60.56 | 27937.4 | 0.52 | 0.91 | 0.26 | 1.72 | 1 | 10
7 | 90 | CONCLUIDO | 4.3661 | 22.9 | 18.56 | 20.63 | 0.27 | 54 | 179.33 | 52.44 | 2.75 | 52 | 34.14 | 22351.34 | 203.51 | 2924.55 | 102.1 | 60.56 | 20782.9 | 0.59 | 0.93 | 0.24 | 1.29 | 1 | 10
8 | 90 | CONCLUIDO | 4.3361 | 23.06 | 18.86 | 22.64 | 0.3 | 50 | 179.7 | 52.44 | 3 | 48 | 34.26 | 22397.24 | 203.85 | 2924.62 | 113.36 | 60.56 | 26434.26 | 0.53 | 0.91 | 0.23 | 1.58 | 1 | 10
9 | 90 | CONCLUIDO | 4.4356 | 22.54 | 18.56 | 25.31 | 0.32 | 44 | 180.07 | 52.44 | 3.25 | 42 | 34.38 | 22443.18 | 194.99 | 2924.6 | 102.61 | 60.56 | 21088.46 | 0.59 | 0.93 | 0.23 | 1.28 | 1 | 10
10 | 90 | CONCLUIDO | 4.4924 | 22.26 | 18.42 | 27.63 | 0.34 | 40 | 180.45 | 52.44 | 3.5 | 38 | 34.51 | 22489.16 | 187.34 | 2924.45 | 97.92 | 60.56 | 18766.26 | 0.62 | 0.93 | 0.23 | 1.14 | 1 | 10
11 | 90 | CONCLUIDO | 4.5463 | 22 | 18.3 | 30.49 | 0.37 | 36 | 180.82 | 52.44 | 3.75 | 30 | 34.63 | 22535.19 | 180.47 | 2924.48 | 93.69 | 60.56 | 16669.46 | 0.65 | 0.94 | 0.23 | 1.02 | 1 | 10
12 | 90 | CONCLUIDO | 4.5688 | 21.89 | 18.26 | 32.22 | 0.39 | 34 | 181.19 | 52.44 | 4 | 7 | 34.75 | 22581.25 | 177.91 | 2924.69 | 91.41 | 60.56 | 15537.68 | 0.66 | 0.94 | 0.25 | 0.98 | 1 | 10
13 | 90 | CONCLUIDO | 4.5642 | 21.91 | 18.28 | 32.26 | 0.42 | 34 | 181.57 | 52.44 | 4.25 | 1 | 34.88 | 22627.36 | 178.38 | 2924.73 | 91.86 | 60.56 | 15763.51 | 0.66 | 0.94 | 0.26 | 1 | 1 | 10
14 | 90 | CONCLUIDO | 4.5641 | 21.91 | 18.28 | 32.26 | 0.44 | 34 | 181.94 | 52.44 | 4.5 | 0 | 35 | 22673.63 | 178.44 | 2924.66 | 91.89 | 60.56 | 15780.33 | 0.66 | 0.94 | 0.26 | 1 | 1 | 10
0 | 110 | CONCLUIDO | 2.5798 | 38.76 | 25.09 | 5.75 | 0.08 | 262 | 213.37 | 56.13 | 1 | 260 | 46.25 | 26550.29 | 360.71 | 2925.45 | 316.33 | 60.56 | 126859.33 | 0.19 | 0.69 | 0.58 | 7.8 | 1 | 10
1 | 110 | CONCLUIDO | 2.9995 | 33.34 | 22.79 | 7.27 | 0.1 | 188 | 213.78 | 56.13 | 1.25 | 186 | 46.4 | 26600.32 | 323.95 | 2925.34 | 240.49 | 60.56 | 89312.15 | 0.25 | 0.76 | 0.47 | 5.51 | 1 | 10
2 | 110 | CONCLUIDO | 3.3031 | 30.28 | 21.5 | 8.83 | 0.12 | 146 | 214.19 | 56.13 | 1.5 | 144 | 46.56 | 26650.41 | 302.05 | 2925.32 | 198.33 | 60.56 | 68438.97 | 0.31 | 0.8 | 0.4 | 4.22 | 1 | 10
3 | 110 | CONCLUIDO | 3.5201 | 28.41 | 20.73 | 10.36 | 0.14 | 120 | 214.59 | 56.13 | 1.75 | 118 | 46.72 | 26700.55 | 287.86 | 2924.89 | 173.03 | 60.56 | 55920.9 | 0.35 | 0.83 | 0.36 | 3.45 | 1 | 10
4 | 110 | CONCLUIDO | 3.7121 | 26.94 | 20.1 | 12.06 | 0.17 | 100 | 215 | 56.13 | 2 | 98 | 46.87 | 26750.75 | 275.53 | 2925.25 | 152.58 | 60.56 | 45794.03 | 0.4 | 0.86 | 0.33 | 2.82 | 1 | 10
5 | 110 | CONCLUIDO | 3.8412 | 26.03 | 19.75 | 13.62 | 0.19 | 87 | 215.41 | 56.13 | 2.25 | 85 | 47.03 | 26801 | 267.42 | 2924.75 | 140.87 | 60.56 | 40006.71 | 0.43 | 0.87 | 0.31 | 2.47 | 1 | 10
6 | 110 | CONCLUIDO | 3.9652 | 25.22 | 19.4 | 15.31 | 0.21 | 76 | 215.82 | 56.13 | 2.5 | 74 | 47.19 | 26851.31 | 259.26 | 2924.4 | 129.73 | 60.56 | 34490.78 | 0.47 | 0.89 | 0.29 | 2.12 | 1 | 10
7 | 110 | CONCLUIDO | 4.0683 | 24.58 | 19.14 | 17.14 | 0.23 | 67 | 216.22 | 56.13 | 2.75 | 65 | 47.35 | 26901.66 | 252.3 | 2924.5 | 121.01 | 60.56 | 30173.28 | 0.5 | 0.9 | 0.27 | 1.86 | 1 | 10
8 | 110 | CONCLUIDO | 4.158 | 24.05 | 18.9 | 18.9 | 0.25 | 60 | 216.63 | 56.13 | 3 | 58 | 47.51 | 26952.08 | 245.59 | 2924.48 | 113.28 | 60.56 | 26345.49 | 0.53 | 0.91 | 0.26 | 1.63 | 1 | 10
9 | 110 | CONCLUIDO | 4.2632 | 23.46 | 18.56 | 20.63 | 0.27 | 54 | 217.04 | 56.13 | 3.25 | 52 | 47.66 | 27002.55 | 237.11 | 2924.72 | 102.09 | 60.56 | 20780.76 | 0.59 | 0.93 | 0.24 | 1.29 | 1 | 10
10 | 110 | CONCLUIDO | 4.1886 | 23.87 | 19.11 | 22.48 | 0.29 | 51 | 217.45 | 56.13 | 3.5 | 49 | 47.82 | 27053.07 | 242.44 | 2924.5 | 122.46 | 60.56 | 30978.55 | 0.49 | 0.9 | 0.23 | 1.83 | 1 | 10
11 | 110 | CONCLUIDO | 4.3125 | 23.19 | 18.63 | 24.3 | 0.31 | 46 | 217.86 | 56.13 | 3.75 | 44 | 47.98 | 27103.65 | 231.68 | 2924.61 | 104.95 | 60.56 | 22249.09 | 0.58 | 0.92 | 0.24 | 1.36 | 1 | 10
12 | 110 | CONCLUIDO | 4.3724 | 22.87 | 18.48 | 26.41 | 0.33 | 42 | 218.27 | 56.13 | 4 | 40 | 48.15 | 27154.29 | 225.81 | 2924.5 | 100.01 | 60.56 | 19801.43 | 0.61 | 0.93 | 0.23 | 1.21 | 1 | 10
13 | 110 | CONCLUIDO | 4.4308 | 22.57 | 18.35 | 28.98 | 0.35 | 38 | 218.68 | 56.13 | 4.25 | 36 | 48.31 | 27204.98 | 219.28 | 2924.6 | 95.68 | 60.56 | 17656.38 | 0.63 | 0.94 | 0.22 | 1.07 | 1 | 10
14 | 110 | CONCLUIDO | 4.4572 | 22.44 | 18.3 | 30.5 | 0.36 | 36 | 219.09 | 56.13 | 4.5 | 34 | 48.47 | 27255.72 | 215.09 | 2924.54 | 94.02 | 60.56 | 16833.95 | 0.64 | 0.94 | 0.22 | 1.02 | 1 | 10
15 | 110 | CONCLUIDO | 4.5039 | 22.2 | 18.2 | 33.08 | 0.38 | 33 | 219.51 | 56.13 | 4.75 | 31 | 48.63 | 27306.53 | 209.42 | 2924.47 | 90.65 | 60.56 | 15167.24 | 0.67 | 0.95 | 0.22 | 0.92 | 1 | 10
16 | 110 | CONCLUIDO | 4.5361 | 22.05 | 18.12 | 35.08 | 0.4 | 31 | 219.92 | 56.13 | 5 | 27 | 48.79 | 27357.39 | 203.2 | 2924.45 | 88.01 | 60.56 | 13854.05 | 0.69 | 0.95 | 0.22 | 0.85 | 1 | 10
17 | 110 | CONCLUIDO | 4.5589 | 21.94 | 18.1 | 37.44 | 0.42 | 29 | 220.33 | 56.13 | 5.25 | 14 | 48.95 | 27408.3 | 199.35 | 2924.41 | 86.72 | 60.56 | 13220.14 | 0.7 | 0.95 | 0.23 | 0.82 | 1 | 10
18 | 110 | CONCLUIDO | 4.572 | 21.87 | 18.08 | 38.74 | 0.44 | 28 | 220.74 | 56.13 | 5.5 | 5 | 49.12 | 27459.27 | 197.93 | 2924.57 | 85.79 | 60.56 | 12761.94 | 0.71 | 0.95 | 0.24 | 0.8 | 1 | 10
19 | 110 | CONCLUIDO | 4.5714 | 21.88 | 18.08 | 38.74 | 0.46 | 28 | 221.16 | 56.13 | 5.75 | 0 | 49.28 | 27510.3 | 198.42 | 2924.45 | 85.51 | 60.56 | 12620.47 | 0.71 | 0.95 | 0.25 | 0.8 | 1 | 10
0 | 150 | CONCLUIDO | 1.8997 | 52.64 | 28.75 | 4.59 | 0.06 | 376 | 296.65 | 61.82 | 1 | 374 | 83.83 | 36821.52 | 515.9 | 2926.3 | 436.83 | 60.56 | 186538.44 | 0.14 | 0.6 | 0.77 | 11.46 | 1 | 10
1 | 150 | CONCLUIDO | 2.3602 | 42.37 | 24.98 | 5.79 | 0.07 | 259 | 297.17 | 61.82 | 1.25 | 257 | 84.1 | 36885.7 | 445.33 | 2925.62 | 312.92 | 60.56 | 125167.57 | 0.19 | 0.69 | 0.57 | 7.7 | 1 | 10
2 | 150 | CONCLUIDO | 2.6956 | 37.1 | 23.1 | 7 | 0.09 | 198 | 297.7 | 61.82 | 1.5 | 196 | 84.37 | 36949.99 | 409.18 | 2925.06 | 250.76 | 60.56 | 94397.31 | 0.24 | 0.74 | 0.48 | 5.82 | 1 | 10
3 | 150 | CONCLUIDO | 2.9474 | 33.93 | 21.99 | 8.19 | 0.1 | 161 | 298.22 | 61.82 | 1.75 | 159 | 84.65 | 37014.39 | 387.11 | 2924.97 | 214.25 | 60.56 | 76323.43 | 0.28 | 0.78 | 0.43 | 4.71 | 1 | 10
4 | 150 | CONCLUIDO | 3.1565 | 31.68 | 21.18 | 9.41 | 0.12 | 135 | 298.74 | 61.82 | 2 | 133 | 84.92 | 37078.91 | 370.58 | 2925.13 | 188.19 | 60.56 | 63423.86 | 0.32 | 0.81 | 0.38 | 3.9 | 1 | 10
5 | 150 | CONCLUIDO | 3.3278 | 30.05 | 20.61 | 10.66 | 0.13 | 116 | 299.26 | 61.82 | 2.25 | 114 | 85.19 | 37143.54 | 358.24 | 2925.31 | 169.16 | 60.56 | 54003.15 | 0.36 | 0.84 | 0.35 | 3.33 | 1 | 10
6 | 150 | CONCLUIDO | 3.4654 | 28.86 | 20.19 | 11.88 | 0.15 | 102 | 299.79 | 61.82 | 2.5 | 100 | 85.47 | 37208.42 | 348.99 | 2924.89 | 155.69 | 60.56 | 47338.41 | 0.39 | 0.85 | 0.33 | 2.91 | 1 | 10
7 | 150 | CONCLUIDO | 3.5924 | 27.84 | 19.84 | 13.23 | 0.16 | 90 | 300.32 | 61.82 | 2.75 | 88 | 85.74 | 37273.29 | 340.48 | 2924.89 | 144.04 | 60.56 | 41573.27 | 0.42 | 0.87 | 0.31 | 2.56 | 1 | 10
8 | 150 | CONCLUIDO | 3.6969 | 27.05 | 19.55 | 14.48 | 0.18 | 81 | 300.84 | 61.82 | 3 | 79 | 86.02 | 37338.27 | 333.35 | 2924.74 | 134.63 | 60.56 | 36915.64 | 0.45 | 0.88 | 0.29 | 2.27 | 1 | 10
9 | 150 | CONCLUIDO | 3.7777 | 26.47 | 19.36 | 15.7 | 0.19 | 74 | 301.37 | 61.82 | 3.25 | 72 | 86.3 | 37403.38 | 328.17 | 2924.67 | 128.3 | 60.56 | 33784.05 | 0.47 | 0.89 | 0.29 | 2.08 | 1 | 10
10 | 150 | CONCLUIDO | 3.867 | 25.86 | 19.14 | 17.14 | 0.21 | 67 | 301.9 | 61.82 | 3.5 | 65 | 86.58 | 37468.6 | 321.83 | 2924.68 | 121.16 | 60.56 | 30250.06 | 0.5 | 0.9 | 0.27 | 1.86 | 1 | 10
11 | 150 | CONCLUIDO | 3.9347 | 25.42 | 18.97 | 18.36 | 0.22 | 62 | 302.43 | 61.82 | 3.75 | 60 | 86.86 | 37533.94 | 316.96 | 2924.63 | 115.79 | 60.56 | 27589.14 | 0.52 | 0.91 | 0.26 | 1.7 | 1 | 10
12 | 150 | CONCLUIDO | 4.0069 | 24.96 | 18.79 | 19.78 | 0.24 | 57 | 302.96 | 61.82 | 4 | 55 | 87.14 | 37599.4 | 311.57 | 2924.48 | 109.66 | 60.56 | 24551.94 | 0.55 | 0.92 | 0.26 | 1.52 | 1 | 10
13 | 150 | CONCLUIDO | 4.0871 | 24.47 | 18.53 | 20.97 | 0.25 | 53 | 303.49 | 61.82 | 4.25 | 51 | 87.42 | 37664.98 | 304.47 | 2924.62 | 101.01 | 60.56 | 20244.59 | 0.6 | 0.93 | 0.23 | 1.25 | 1 | 10
14 | 150 | CONCLUIDO | 4.0252 | 24.84 | 19.01 | 22.37 | 0.26 | 51 | 304.03 | 61.82 | 4.5 | 49 | 87.7 | 37730.68 | 311.89 | 2924.51 | 119.27 | 60.56 | 29384.36 | 0.51 | 0.9 | 0.21 | 1.74 | 1 | 10
15 | 150 | CONCLUIDO | 4.1208 | 24.27 | 18.66 | 23.82 | 0.28 | 47 | 304.56 | 61.82 | 4.75 | 45 | 87.99 | 37796.51 | 302.99 | 2924.52 | 105.93 | 60.56 | 22736.24 | 0.57 | 0.92 | 0.24 | 1.38 | 1 | 10
16 | 150 | CONCLUIDO | 4.1691 | 23.99 | 18.54 | 25.29 | 0.29 | 44 | 305.09 | 61.82 | 5 | 42 | 88.27 | 37862.45 | 299.14 | 2924.5 | 101.88 | 60.56 | 20725.33 | 0.59 | 0.93 | 0.24 | 1.27 | 1 | 10
17 | 150 | CONCLUIDO | 4.1988 | 23.82 | 18.49 | 26.41 | 0.31 | 42 | 305.63 | 61.82 | 5.25 | 40 | 88.56 | 37928.52 | 295.64 | 2924.51 | 100.11 | 60.56 | 19849.51 | 0.6 | 0.93 | 0.23 | 1.21 | 1 | 10
18 | 150 | CONCLUIDO | 4.2478 | 23.54 | 18.38 | 28.27 | 0.32 | 39 | 306.17 | 61.82 | 5.5 | 37 | 88.84 | 37994.72 | 291.24 | 2924.55 | 96.61 | 60.56 | 18115.98 | 0.63 | 0.94 | 0.23 | 1.1 | 1 | 10
19 | 150 | CONCLUIDO | 4.2808 | 23.36 | 18.31 | 29.69 | 0.33 | 37 | 306.7 | 61.82 | 5.75 | 35 | 89.13 | 38061.04 | 288.04 | 2924.52 | 94.32 | 60.56 | 16981.27 | 0.64 | 0.94 | 0.22 | 1.03 | 1 | 10
20 | 150 | CONCLUIDO | 4.3092 | 23.21 | 18.26 | 31.31 | 0.35 | 35 | 307.24 | 61.82 | 6 | 33 | 89.42 | 38127.48 | 284.79 | 2924.37 | 92.77 | 60.56 | 16217.06 | 0.65 | 0.94 | 0.22 | 0.99 | 1 | 10
21 | 150 | CONCLUIDO | 4.3264 | 23.11 | 18.23 | 32.17 | 0.36 | 34 | 307.78 | 61.82 | 6.25 | 32 | 89.71 | 38194.05 | 281.64 | 2924.55 | 91.63 | 60.56 | 15649.85 | 0.66 | 0.94 | 0.22 | 0.95 | 1 | 10
22 | 150 | CONCLUIDO | 4.3627 | 22.92 | 18.15 | 34.02 | 0.38 | 32 | 308.32 | 61.82 | 6.5 | 30 | 90 | 38260.74 | 278.26 | 2924.48 | 89.01 | 60.56 | 14350.19 | 0.68 | 0.95 | 0.21 | 0.87 | 1 | 10
23 | 150 | CONCLUIDO | 4.3781 | 22.84 | 18.12 | 35.07 | 0.39 | 31 | 308.86 | 61.82 | 6.75 | 29 | 90.29 | 38327.57 | 274.46 | 2924.4 | 88.11 | 60.56 | 13904.5 | 0.69 | 0.95 | 0.21 | 0.84 | 1 | 10
24 | 150 | CONCLUIDO | 4.4135 | 22.66 | 18.05 | 37.34 | 0.4 | 29 | 309.41 | 61.82 | 7 | 27 | 90.59 | 38394.52 | 271.25 | 2924.39 | 85.73 | 60.56 | 12723.47 | 0.71 | 0.95 | 0.21 | 0.77 | 1 | 10
25 | 150 | CONCLUIDO | 4.435 | 22.55 | 18 | 38.56 | 0.42 | 28 | 309.95 | 61.82 | 7.25 | 26 | 90.88 | 38461.6 | 268.21 | 2924.77 | 83.66 | 60.56 | 11694.83 | 0.72 | 0.96 | 0.21 | 0.72 | 1 | 10
26 | 150 | CONCLUIDO | 4.478 | 22.33 | 17.89 | 41.28 | 0.43 | 26 | 310.5 | 61.82 | 7.5 | 24 | 91.18 | 38528.81 | 261.96 | 2924.4 | 80.82 | 60.56 | 10284.87 | 0.75 | 0.96 | 0.19 | 0.61 | 1 | 10
27 | 150 | CONCLUIDO | 4.4429 | 22.51 | 18.07 | 41.69 | 0.44 | 26 | 311.04 | 61.82 | 7.75 | 24 | 91.47 | 38596.15 | 264.1 | 2924.61 | 86.75 | 60.56 | 13248.75 | 0.7 | 0.95 | 0.2 | 0.79 | 1 | 10
28 | 150 | CONCLUIDO | 4.4678 | 22.38 | 18 | 43.19 | 0.46 | 25 | 311.59 | 61.82 | 8 | 23 | 91.77 | 38663.62 | 259.22 | 2924.35 | 84.12 | 60.56 | 11939.59 | 0.72 | 0.96 | 0.21 | 0.72 | 1 | 10
29 | 150 | CONCLUIDO | 4.4903 | 22.27 | 17.94 | 44.85 | 0.47 | 24 | 312.14 | 61.82 | 8.25 | 22 | 92.07 | 38731.35 | 255.44 | 2924.35 | 82.23 | 60.56 | 11000.18 | 0.74 | 0.96 | 0.2 | 0.66 | 1 | 10
30 | 150 | CONCLUIDO | 4.5044 | 22.2 | 17.93 | 46.76 | 0.48 | 23 | 312.69 | 61.82 | 8.5 | 20 | 92.37 | 38799.09 | 252.44 | 2924.42 | 81.64 | 60.56 | 10711.04 | 0.74 | 0.96 | 0.2 | 0.65 | 1 | 10
31 | 150 | CONCLUIDO | 4.5231 | 22.11 | 17.89 | 48.79 | 0.5 | 22 | 313.24 | 61.82 | 8.75 | 14 | 92.67 | 38866.96 | 249.52 | 2924.56 | 80.34 | 60.56 | 10065.13 | 0.75 | 0.96 | 0.21 | 0.61 | 1 | 10
32 | 150 | CONCLUIDO | 4.5395 | 22.03 | 17.86 | 51.04 | 0.51 | 21 | 313.79 | 61.82 | 9 | 6 | 92.97 | 38934.97 | 247.14 | 2924.57 | 79.09 | 60.56 | 9446.91 | 0.77 | 0.96 | 0.22 | 0.59 | 1 | 10
33 | 150 | CONCLUIDO | 4.5374 | 22.04 | 17.88 | 51.07 | 0.52 | 21 | 314.34 | 61.82 | 9.25 | 4 | 93.27 | 39003.11 | 247.11 | 2924.47 | 79.51 | 60.56 | 9653.8 | 0.76 | 0.96 | 0.22 | 0.6 | 1 | 10
34 | 150 | CONCLUIDO | 4.5353 | 22.05 | 17.89 | 51.1 | 0.54 | 21 | 314.9 | 61.82 | 9.5 | 1 | 93.57 | 39071.38 | 247.77 | 2924.53 | 79.79 | 60.56 | 9796.73 | 0.76 | 0.96 | 0.22 | 0.61 | 1 | 10
35 | 150 | CONCLUIDO | 4.533 | 22.06 | 17.9 | 51.13 | 0.55 | 21 | 315.45 | 61.82 | 9.75 | 0 | 93.88 | 39139.8 | 248.1 | 2924.49 | 80.07 | 60.56 | 9934.53 | 0.76 | 0.96 | 0.22 | 0.62 | 1 | 10
0 | 10 | CONCLUIDO | 3.2311 | 30.95 | 26.05 | 5.33 | 0.64 | 293 | 26.11 | 12.1 | 1 | 0 | 3.01 | 3454.41 | 75.78 | 2925.64 | 333.73 | 60.56 | 135405.42 | 0.18 | 0.66 | 1.02 | 8.76 | 1 | 10
0 | 45 | CONCLUIDO | 4.0032 | 24.98 | 20.61 | 10.66 | 0.18 | 116 | 98.71 | 39.72 | 1 | 114 | 12.99 | 12407.75 | 159.72 | 2924.75 | 169.2 | 60.56 | 54022.87 | 0.36 | 0.83 | 0.35 | 3.33 | 1 | 10
1 | 45 | CONCLUIDO | 4.2876 | 23.32 | 19.63 | 14.19 | 0.22 | 83 | 99.02 | 39.72 | 1.25 | 79 | 13.05 | 12446.14 | 142.54 | 2924.69 | 136.93 | 60.56 | 38054.17 | 0.44 | 0.88 | 0.3 | 2.35 | 1 | 10
2 | 45 | CONCLUIDO | 4.429 | 22.58 | 19.21 | 17.21 | 0.27 | 67 | 99.33 | 39.72 | 1.5 | 17 | 13.11 | 12484.55 | 132.22 | 2924.76 | 121.58 | 60.56 | 30460.97 | 0.5 | 0.9 | 0.33 | 1.93 | 1 | 10
3 | 45 | CONCLUIDO | 4.4312 | 22.57 | 19.22 | 17.48 | 0.31 | 66 | 99.64 | 39.72 | 1.75 | 0 | 13.18 | 12522.99 | 132.22 | 2924.83 | 121.16 | 60.56 | 30255.36 | 0.5 | 0.9 | 0.36 | 1.94 | 1 | 10
0 | 105 | CONCLUIDO | 2.6729 | 37.41 | 24.71 | 5.93 | 0.09 | 250 | 204 | 55.27 | 1 | 248 | 42.72 | 25393.6 | 344.34 | 2925.21 | 303.92 | 60.56 | 120717.47 | 0.2 | 0.7 | 0.56 | 7.43 | 1 | 10
1 | 105 | CONCLUIDO | 3.0867 | 32.4 | 22.53 | 7.51 | 0.11 | 180 | 204.39 | 55.27 | 1.25 | 178 | 42.87 | 25442.42 | 310.15 | 2925.07 | 232.37 | 60.56 | 85288.95 | 0.26 | 0.76 | 0.45 | 5.25 | 1 | 10
2 | 105 | CONCLUIDO | 3.3732 | 29.65 | 21.36 | 9.09 | 0.13 | 141 | 204.79 | 55.27 | 1.5 | 139 | 43.02 | 25491.3 | 290.27 | 2925.05 | 194.04 | 60.56 | 66317.58 | 0.31 | 0.81 | 0.39 | 4.08 | 1 | 10
3 | 105 | CONCLUIDO | 3.5961 | 27.81 | 20.58 | 10.74 | 0.15 | 115 | 205.18 | 55.27 | 1.75 | 113 | 43.16 | 25540.22 | 276.03 | 2924.8 | 168.28 | 60.56 | 53572.34 | 0.36 | 0.84 | 0.35 | 3.3 | 1 | 10
4 | 105 | CONCLUIDO | 3.7616 | 26.58 | 20.09 | 12.42 | 0.17 | 97 | 205.58 | 55.27 | 2 | 95 | 43.31 | 25589.2 | 265.95 | 2924.56 | 152.19 | 60.56 | 45613.29 | 0.4 | 0.86 | 0.32 | 2.81 | 1 | 10
5 | 105 | CONCLUIDO | 3.9133 | 25.55 | 19.62 | 14.19 | 0.19 | 83 | 205.98 | 55.27 | 2.25 | 81 | 43.46 | 25638.22 | 255.92 | 2924.6 | 137.1 | 60.56 | 38139.36 | 0.44 | 0.88 | 0.3 | 2.35 | 1 | 10
6 | 105 | CONCLUIDO | 4.0231 | 24.86 | 19.33 | 15.89 | 0.22 | 73 | 206.38 | 55.27 | 2.5 | 71 | 43.6 | 25687.3 | 248.61 | 2924.63 | 127.4 | 60.56 | 33338.45 | 0.48 | 0.89 | 0.28 | 2.05 | 1 | 10
7 | 105 | CONCLUIDO | 4.1311 | 24.21 | 19.05 | 17.86 | 0.24 | 64 | 206.78 | 55.27 | 2.75 | 62 | 43.75 | 25736.42 | 241.25 | 2924.79 | 118.11 | 60.56 | 28739.32 | 0.51 | 0.9 | 0.27 | 1.77 | 1 | 10
8 | 105 | CONCLUIDO | 4.226 | 23.66 | 18.79 | 19.78 | 0.26 | 57 | 207.17 | 55.27 | 3 | 55 | 43.9 | 25785.6 | 233.93 | 2924.58 | 109.42 | 60.56 | 24430.24 | 0.55 | 0.92 | 0.26 | 1.51 | 1 | 10
9 | 105 | CONCLUIDO | 4.2901 | 23.31 | 18.64 | 21.5 | 0.28 | 52 | 207.57 | 55.27 | 3.25 | 50 | 44.05 | 25834.83 | 227.98 | 2924.55 | 105.39 | 60.56 | 22440.93 | 0.57 | 0.92 | 0.22 | 1.36 | 1 | 10
10 | 105 | CONCLUIDO | 4.2978 | 23.27 | 18.76 | 23.45 | 0.3 | 48 | 207.97 | 55.27 | 3.5 | 46 | 44.2 | 25884.1 | 226.37 | 2924.53 | 109.27 | 60.56 | 24400.25 | 0.55 | 0.92 | 0.24 | 1.48 | 1 | 10
11 | 105 | CONCLUIDO | 4.3826 | 22.82 | 18.51 | 25.83 | 0.32 | 43 | 208.37 | 55.27 | 3.75 | 41 | 44.35 | 25933.43 | 218.81 | 2924.42 | 100.88 | 60.56 | 20230.53 | 0.6 | 0.93 | 0.23 | 1.23 | 1 | 10
12 | 105 | CONCLUIDO | 4.4241 | 22.6 | 18.42 | 27.62 | 0.34 | 40 | 208.77 | 55.27 | 4 | 38 | 44.5 | 25982.82 | 213.12 | 2924.46 | 97.95 | 60.56 | 18780.99 | 0.62 | 0.93 | 0.23 | 1.14 | 1 | 10
13 | 105 | CONCLUIDO | 4.4829 | 22.31 | 18.28 | 30.47 | 0.36 | 36 | 209.17 | 55.27 | 4.25 | 34 | 44.65 | 26032.25 | 207.47 | 2924.65 | 93.39 | 60.56 | 16518.83 | 0.65 | 0.94 | 0.22 | 1 | 1 | 10
14 | 105 | CONCLUIDO | 4.5124 | 22.16 | 18.22 | 32.15 | 0.38 | 34 | 209.58 | 55.27 | 4.5 | 32 | 44.8 | 26081.73 | 201.78 | 2924.56 | 91.22 | 60.56 | 15442.76 | 0.66 | 0.94 | 0.22 | 0.94 | 1 | 10
15 | 105 | CONCLUIDO | 4.5548 | 21.95 | 18.13 | 35.1 | 0.4 | 31 | 209.98 | 55.27 | 4.75 | 24 | 44.95 | 26131.27 | 196.14 | 2924.57 | 88.17 | 60.56 | 13936.26 | 0.69 | 0.95 | 0.22 | 0.85 | 1 | 10
16 | 105 | CONCLUIDO | 4.561 | 21.92 | 18.14 | 36.29 | 0.42 | 30 | 210.38 | 55.27 | 5 | 10 | 45.11 | 26180.86 | 194.3 | 2924.63 | 88.07 | 60.56 | 13891.59 | 0.69 | 0.95 | 0.24 | 0.87 | 1 | 10
17 | 105 | CONCLUIDO | 4.574 | 21.86 | 18.12 | 37.49 | 0.44 | 29 | 210.78 | 55.27 | 5.25 | 2 | 45.26 | 26230.5 | 192.89 | 2924.51 | 87.13 | 60.56 | 13423.58 | 0.7 | 0.95 | 0.24 | 0.84 | 1 | 10
18 | 105 | CONCLUIDO | 4.5682 | 21.89 | 18.15 | 37.55 | 0.46 | 29 | 211.18 | 55.27 | 5.5 | 1 | 45.41 | 26280.2 | 193.23 | 2924.52 | 88.12 | 60.56 | 13922.21 | 0.69 | 0.95 | 0.24 | 0.87 | 1 | 10
19 | 105 | CONCLUIDO | 4.5679 | 21.89 | 18.15 | 37.55 | 0.48 | 29 | 211.59 | 55.27 | 5.75 | 0 | 45.57 | 26329.94 | 193.55 | 2924.74 | 87.97 | 60.56 | 13843.3 | 0.69 | 0.95 | 0.25 | 0.87 | 1 | 10
0 | 60 | CONCLUIDO | 3.6147 | 27.66 | 21.67 | 8.61 | 0.14 | 151 | 124.63 | 45 | 1 | 149 | 18.64 | 15605.44 | 208.16 | 2924.83 | 204.68 | 60.56 | 71589.42 | 0.3 | 0.79 | 0.39 | 4.39 | 1 | 10
1 | 60 | CONCLUIDO | 3.9433 | 25.36 | 20.42 | 11.14 | 0.18 | 110 | 124.96 | 45 | 1.25 | 108 | 18.71 | 15645.96 | 189.35 | 2924.94 | 163.01 | 60.56 | 50961.11 | 0.37 | 0.84 | 0.34 | 3.14 | 1 | 10
2 | 60 | CONCLUIDO | 4.1585 | 24.05 | 19.72 | 13.76 | 0.21 | 86 | 125.29 | 45 | 1.5 | 84 | 18.79 | 15686.51 | 176.03 | 2924.7 | 140.04 | 60.56 | 39593.25 | 0.43 | 0.87 | 0.3 | 2.44 | 1 | 10
3 | 60 | CONCLUIDO | 4.3312 | 23.09 | 19.19 | 16.69 | 0.25 | 69 | 125.62 | 45 | 1.75 | 67 | 18.87 | 15727.09 | 164.21 | 2924.71 | 122.92 | 60.56 | 31120.78 | 0.49 | 0.9 | 0.28 | 1.91 | 1 | 10
4 | 60 | CONCLUIDO | 4.4947 | 22.25 | 18.69 | 20.02 | 0.28 | 56 | 125.95 | 45 | 2 | 48 | 18.95 | 15767.7 | 151.44 | 2924.58 | 105.69 | 60.56 | 22569.6 | 0.57 | 0.92 | 0.26 | 1.41 | 1 | 10
5 | 60 | CONCLUIDO | 4.475 | 22.35 | 18.91 | 22.25 | 0.31 | 51 | 126.28 | 45 | 2.25 | 12 | 19.03 | 15808.34 | 149.27 | 2924.81 | 113.02 | 60.56 | 26261.21 | 0.54 | 0.91 | 0.29 | 1.63 | 1 | 10
6 | 60 | CONCLUIDO | 4.5346 | 22.05 | 18.64 | 22.37 | 0.35 | 50 | 126.61 | 45 | 2.5 | 1 | 19.11 | 15849 | 147.06 | 2924.7 | 103.42 | 60.56 | 21463.8 | 0.59 | 0.92 | 0.29 | 1.36 | 1 | 10
7 | 60 | CONCLUIDO | 4.5339 | 22.06 | 18.65 | 22.38 | 0.38 | 50 | 126.94 | 45 | 2.75 | 0 | 19.19 | 15889.69 | 147.45 | 2924.62 | 103.54 | 60.56 | 21526.75 | 0.58 | 0.92 | 0.29 | 1.37 | 1 | 10
0 | 135 | CONCLUIDO | 2.1448 | 46.62 | 27.19 | 4.97 | 0.07 | 328 | 263.32 | 59.89 | 1 | 326 | 67.43 | 32710.1 | 450.92 | 2925.89 | 385.26 | 60.56 | 160996.73 | 0.16 | 0.63 | 0.69 | 9.91 | 1 | 10
1 | 135 | CONCLUIDO | 2.5935 | 38.56 | 24.08 | 6.28 | 0.08 | 230 | 263.79 | 59.89 | 1.25 | 228 | 67.65 | 32767.75 | 396.11 | 2925.18 | 283.01 | 60.56 | 110359.78 | 0.21 | 0.71 | 0.53 | 6.79 | 1 | 10
2 | 135 | CONCLUIDO | 2.9122 | 34.34 | 22.49 | 7.58 | 0.1 | 178 | 264.25 | 59.89 | 1.5 | 176 | 67.87 | 32825.49 | 367.14 | 2924.78 | 230.79 | 60.56 | 84511.46 | 0.26 | 0.77 | 0.45 | 5.21 | 1 | 10
3 | 135 | CONCLUIDO | 3.1661 | 31.58 | 21.45 | 8.94 | 0.12 | 144 | 264.72 | 59.89 | 1.75 | 142 | 68.09 | 32883.31 | 347.45 | 2925.19 | 197.23 | 60.56 | 67900.9 | 0.31 | 0.8 | 0.38 | 4.17 | 1 | 10
4 | 135 | CONCLUIDO | 3.3644 | 29.72 | 20.75 | 10.29 | 0.13 | 121 | 265.19 | 59.89 | 2 | 119 | 68.31 | 32941.21 | 333.43 | 2924.91 | 173.93 | 60.56 | 56362.98 | 0.35 | 0.83 | 0.35 | 3.47 | 1 | 10
5 | 135 | CONCLUIDO | 3.5301 | 28.33 | 20.22 | 11.66 | 0.15 | 104 | 265.66 | 59.89 | 2.25 | 102 | 68.53 | 32999.19 | 322.19 | 2924.71 | 156.46 | 60.56 | 47715.13 | 0.39 | 0.85 | 0.33 | 2.94 | 1 | 10
6 | 135 | CONCLUIDO | 3.6504 | 27.39 | 19.89 | 12.97 | 0.17 | 92 | 266.13 | 59.89 | 2.5 | 90 | 68.75 | 33057.26 | 314.32 | 2924.76 | 145.8 | 60.56 | 42444.46 | 0.42 | 0.87 | 0.31 | 2.61 | 1 | 10
7 | 135 | CONCLUIDO | 3.7735 | 26.5 | 19.55 | 14.48 | 0.18 | 81 | 266.6 | 59.89 | 2.75 | 79 | 68.97 | 33115.41 | 306.45 | 2924.8 | 134.55 | 60.56 | 36873.75 | 0.45 | 0.88 | 0.3 | 2.27 | 1 | 10
8 | 135 | CONCLUIDO | 3.8648 | 25.87 | 19.33 | 15.89 | 0.2 | 73 | 267.08 | 59.89 | 3 | 71 | 69.19 | 33173.65 | 300.53 | 2924.46 | 127.7 | 60.56 | 33490.77 | 0.47 | 0.89 | 0.28 | 2.05 | 1 | 10
9 | 135 | CONCLUIDO | 3.9534 | 25.29 | 19.1 | 17.37 | 0.22 | 66 | 267.55 | 59.89 | 3.25 | 64 | 69.41 | 33231.97 | 294.23 | 2924.77 | 120.11 | 60.56 | 29731.6 | 0.5 | 0.9 | 0.27 | 1.83 | 1 | 10
10 | 135 | CONCLUIDO | 4.0196 | 24.88 | 18.94 | 18.63 | 0.23 | 61 | 268.02 | 59.89 | 3.5 | 59 | 69.64 | 33290.38 | 289.11 | 2924.59 | 114.63 | 60.56 | 27014.69 | 0.53 | 0.91 | 0.26 | 1.66 | 1 | 10
11 | 135 | CONCLUIDO | 4.1265 | 24.23 | 18.6 | 20.29 | 0.25 | 55 | 268.5 | 59.89 | 3.75 | 53 | 69.86 | 33348.87 | 280.61 | 2924.53 | 102.99 | 60.56 | 21225.14 | 0.59 | 0.93 | 0.25 | 1.32 | 1 | 10
12 | 135 | CONCLUIDO | 4.1385 | 24.16 | 18.68 | 21.56 | 0.26 | 52 | 268.97 | 59.89 | 4 | 50 | 70.09 | 33407.45 | 279.65 | 2924.46 | 107.28 | 60.56 | 23382.91 | 0.56 | 0.92 | 0.22 | 1.4 | 1 | 10
13 | 135 | CONCLUIDO | 4.167 | 24 | 18.72 | 23.4 | 0.28 | 48 | 269.45 | 59.89 | 4.25 | 46 | 70.31 | 33466.11 | 278.17 | 2924.51 | 107.91 | 60.56 | 23721.55 | 0.56 | 0.92 | 0.24 | 1.44 | 1 | 10
14 | 135 | CONCLUIDO | 4.2163 | 23.72 | 18.59 | 24.79 | 0.3 | 45 | 269.92 | 59.89 | 4.5 | 43 | 70.54 | 33524.86 | 273.29 | 2924.42 | 103.58 | 60.56 | 21571.82 | 0.58 | 0.93 | 0.24 | 1.31 | 1 | 10
15 | 135 | CONCLUIDO | 4.2639 | 23.45 | 18.48 | 26.39 | 0.31 | 42 | 270.4 | 59.89 | 4.75 | 40 | 70.76 | 33583.7 | 268.75 | 2924.55 | 99.8 | 60.56 | 19694.21 | 0.61 | 0.93 | 0.23 | 1.2 | 1 | 10
16 | 135 | CONCLUIDO | 4.3086 | 23.21 | 18.38 | 28.28 | 0.33 | 39 | 270.88 | 59.89 | 5 | 37 | 70.99 | 33642.62 | 264.54 | 2924.77 | 96.63 | 60.56 | 18123.56 | 0.63 | 0.94 | 0.23 | 1.11 | 1 | 10
17 | 135 | CONCLUIDO | 4.3415 | 23.03 | 18.31 | 29.69 | 0.34 | 37 | 271.36 | 59.89 | 5.25 | 35 | 71.22 | 33701.64 | 260.64 | 2924.51 | 94.31 | 60.56 | 16976.36 | 0.64 | 0.94 | 0.22 | 1.03 | 1 | 10
18 | 135 | CONCLUIDO | 4.3741 | 22.86 | 18.24 | 31.27 | 0.36 | 35 | 271.84 | 59.89 | 5.5 | 33 | 71.45 | 33760.74 | 256.89 | 2924.56 | 91.97 | 60.56 | 15814.75 | 0.66 | 0.94 | 0.22 | 0.96 | 1 | 10
19 | 135 | CONCLUIDO | 4.4023 | 22.72 | 18.19 | 33.08 | 0.38 | 33 | 272.32 | 59.89 | 5.75 | 31 | 71.68 | 33820.05 | 252.87 | 2924.51 | 90.51 | 60.56 | 15095.22 | 0.67 | 0.95 | 0.22 | 0.92 | 1 | 10
20 | 135 | CONCLUIDO | 4.4361 | 22.54 | 18.12 | 35.08 | 0.39 | 31 | 272.8 | 59.89 | 6 | 29 | 71.91 | 33879.33 | 248.52 | 2924.49 | 88.17 | 60.56 | 13935.73 | 0.69 | 0.95 | 0.21 | 0.84 | 1 | 10
21 | 135 | CONCLUIDO | 4.4687 | 22.38 | 18.06 | 37.36 | 0.41 | 29 | 273.28 | 59.89 | 6.25 | 27 | 72.14 | 33938.7 | 243.61 | 2924.42 | 86.03 | 60.56 | 12874.38 | 0.7 | 0.95 | 0.21 | 0.78 | 1 | 10
22 | 135 | CONCLUIDO | 4.495 | 22.25 | 17.98 | 38.52 | 0.42 | 28 | 273.76 | 59.89 | 6.5 | 26 | 72.37 | 33998.16 | 240.13 | 2924.59 | 82.99 | 60.56 | 11359.75 | 0.73 | 0.96 | 0.22 | 0.7 | 1 | 10
23 | 135 | CONCLUIDO | 4.5234 | 22.11 | 17.94 | 41.4 | 0.44 | 26 | 274.24 | 59.89 | 6.75 | 24 | 72.61 | 34057.71 | 235.3 | 2924.44 | 82.61 | 60.56 | 11179.9 | 0.73 | 0.96 | 0.19 | 0.66 | 1 | 10
24 | 135 | CONCLUIDO | 4.5235 | 22.11 | 17.99 | 43.18 | 0.45 | 25 | 274.73 | 59.89 | 7 | 23 | 72.84 | 34117.35 | 233.79 | 2924.63 | 83.83 | 60.56 | 11793.39 | 0.72 | 0.96 | 0.21 | 0.71 | 1 | 10
25 | 135 | CONCLUIDO | 4.5383 | 22.03 | 17.97 | 44.92 | 0.47 | 24 | 275.21 | 59.89 | 7.25 | 16 | 73.08 | 34177.09 | 229.79 | 2924.42 | 83.06 | 60.56 | 11416.25 | 0.73 | 0.96 | 0.21 | 0.69 | 1 | 10
26 | 135 | CONCLUIDO | 4.5585 | 21.94 | 17.92 | 46.75 | 0.48 | 23 | 275.7 | 59.89 | 7.5 | 8 | 73.31 | 34236.91 | 226.82 | 2924.45 | 81.03 | 60.56 | 10406.87 | 0.75 | 0.96 | 0.22 | 0.64 | 1 | 10
27 | 135 | CONCLUIDO | 4.556 | 21.95 | 17.93 | 46.78 | 0.5 | 23 | 276.18 | 59.89 | 7.75 | 3 | 73.55 | 34296.82 | 226.69 | 2924.52 | 81.28 | 60.56 | 10530 | 0.75 | 0.96 | 0.22 | 0.66 | 1 | 10
28 | 135 | CONCLUIDO | 4.5552 | 21.95 | 17.94 | 46.79 | 0.51 | 23 | 276.67 | 59.89 | 8 | 0 | 73.78 | 34356.83 | 226.73 | 2924.42 | 81.22 | 60.56 | 10501.53 | 0.75 | 0.96 | 0.23 | 0.66 | 1 | 10
0 | 80 | CONCLUIDO | 3.1617 | 31.63 | 23.02 | 7.08 | 0.11 | 195 | 159.12 | 50.28 | 1 | 193 | 27.84 | 19859.16 | 268.18 | 2924.9 | 248 | 60.56 | 93028.14 | 0.24 | 0.75 | 0.49 | 5.74 | 1 | 10
1 | 80 | CONCLUIDO | 3.5347 | 28.29 | 21.39 | 9.04 | 0.14 | 142 | 159.48 | 50.28 | 1.25 | 140 | 27.95 | 19902.91 | 244.2 | 2925.05 | 195 | 60.56 | 66795.69 | 0.31 | 0.8 | 0.39 | 4.11 | 1 | 10
2 | 80 | CONCLUIDO | 3.7945 | 26.35 | 20.45 | 11.06 | 0.17 | 111 | 159.83 | 50.28 | 1.5 | 109 | 28.05 | 19946.71 | 228.67 | 2924.68 | 164.14 | 60.56 | 51520.04 | 0.37 | 0.84 | 0.34 | 3.17 | 1 | 10
3 | 80 | CONCLUIDO | 3.991 | 25.06 | 19.83 | 13.22 | 0.19 | 90 | 160.19 | 50.28 | 1.75 | 88 | 28.16 | 19990.53 | 216.72 | 2924.67 | 143.83 | 60.56 | 41470.05 | 0.42 | 0.87 | 0.31 | 2.55 | 1 | 10
4 | 80 | CONCLUIDO | 4.1351 | 24.18 | 19.41 | 15.32 | 0.22 | 76 | 160.54 | 50.28 | 2 | 74 | 28.26 | 20034.4 | 206.93 | 2924.76 | 130.13 | 60.56 | 34688.02 | 0.47 | 0.89 | 0.28 | 2.13 | 1 | 10
5 | 80 | CONCLUIDO | 4.2563 | 23.49 | 19.08 | 17.61 | 0.25 | 65 | 160.9 | 50.28 | 2.25 | 63 | 28.37 | 20078.3 | 198.28 | 2924.6 | 119 | 60.56 | 29178.75 | 0.51 | 0.9 | 0.27 | 1.8 | 1 | 10
6 | 80 | CONCLUIDO | 4.4074 | 22.69 | 18.59 | 20.28 | 0.27 | 55 | 161.26 | 50.28 | 2.5 | 53 | 28.48 | 20122.23 | 186.82 | 2924.56 | 102.71 | 60.56 | 21085.52 | 0.59 | 0.93 | 0.25 | 1.31 | 1 | 10
7 | 80 | CONCLUIDO | 4.3713 | 22.88 | 18.94 | 22.73 | 0.3 | 50 | 161.61 | 50.28 | 2.75 | 48 | 28.58 | 20166.2 | 186.73 | 2924.51 | 116.35 | 60.56 | 27930.76 | 0.52 | 0.91 | 0.23 | 1.66 | 1 | 10
8 | 80 | CONCLUIDO | 4.5002 | 22.22 | 18.51 | 25.83 | 0.33 | 43 | 161.97 | 50.28 | 3 | 40 | 28.69 | 20210.21 | 175.05 | 2924.48 | 100.97 | 60.56 | 20272.89 | 0.6 | 0.93 | 0.23 | 1.23 | 1 | 10
9 | 80 | CONCLUIDO | 4.5495 | 21.98 | 18.4 | 28.31 | 0.35 | 39 | 162.33 | 50.28 | 3.25 | 17 | 28.8 | 20254.26 | 169.31 | 2924.61 | 96.58 | 60.56 | 18099.13 | 0.63 | 0.94 | 0.25 | 1.12 | 1 | 10
10 | 80 | CONCLUIDO | 4.5593 | 21.93 | 18.38 | 29.03 | 0.38 | 38 | 162.68 | 50.28 | 3.5 | 2 | 28.9 | 20298.34 | 167.72 | 2924.54 | 95.15 | 60.56 | 17388.22 | 0.64 | 0.94 | 0.27 | 1.11 | 1 | 10
11 | 80 | CONCLUIDO | 4.5582 | 21.94 | 18.39 | 29.04 | 0.41 | 38 | 163.04 | 50.28 | 3.75 | 0 | 29.01 | 20342.46 | 167.9 | 2924.76 | 95.25 | 60.56 | 17441.79 | 0.64 | 0.94 | 0.27 | 1.11 | 1 | 10
0 | 115 | CONCLUIDO | 2.4857 | 40.23 | 25.5 | 5.56 | 0.08 | 275 | 222.93 | 56.94 | 1 | 273 | 49.99 | 27728.69 | 377.89 | 2925.77 | 330.06 | 60.56 | 133660.9 | 0.18 | 0.68 | 0.59 | 8.21 | 1 | 10
1 | 115 | CONCLUIDO | 2.9163 | 34.29 | 23.03 | 7.05 | 0.1 | 196 | 223.35 | 56.94 | 1.25 | 194 | 50.15 | 27780.03 | 337.62 | 2925.14 | 248.53 | 60.56 | 93290.39 | 0.24 | 0.75 | 0.48 | 5.75 | 1 | 10
2 | 115 | CONCLUIDO | 3.2141 | 31.11 | 21.74 | 8.52 | 0.12 | 153 | 223.76 | 56.94 | 1.5 | 151 | 50.32 | 27831.42 | 315.33 | 2925.07 | 206.29 | 60.56 | 72383.02 | 0.29 | 0.79 | 0.41 | 4.46 | 1 | 10
3 | 115 | CONCLUIDO | 3.4554 | 28.94 | 20.84 | 10.08 | 0.14 | 124 | 224.18 | 56.94 | 1.75 | 122 | 50.49 | 27882.87 | 299 | 2924.85 | 177.04 | 60.56 | 57904.05 | 0.34 | 0.83 | 0.36 | 3.56 | 1 | 10
4 | 115 | CONCLUIDO | 3.6329 | 27.53 | 20.26 | 11.58 | 0.16 | 105 | 224.6 | 56.94 | 2 | 103 | 50.65 | 27934.37 | 287.41 | 2924.8 | 157.69 | 60.56 | 48326.49 | 0.38 | 0.85 | 0.33 | 2.98 | 1 | 10
5 | 115 | CONCLUIDO | 3.7809 | 26.45 | 19.84 | 13.23 | 0.18 | 90 | 225.01 | 56.94 | 2.25 | 88 | 50.82 | 27985.94 | 278.35 | 2924.87 | 143.88 | 60.56 | 41492.88 | 0.42 | 0.87 | 0.31 | 2.56 | 1 | 10
6 | 115 | CONCLUIDO | 3.9009 | 25.64 | 19.51 | 14.82 | 0.2 | 79 | 225.43 | 56.94 | 2.5 | 77 | 50.99 | 28037.57 | 270.31 | 2924.77 | 133.49 | 60.56 | 36357.26 | 0.45 | 0.88 | 0.29 | 2.23 | 1 | 10
7 | 115 | CONCLUIDO | 4.0065 | 24.96 | 19.23 | 16.48 | 0.22 | 70 | 225.85 | 56.94 | 2.75 | 68 | 51.16 | 28089.25 | 263.29 | 2924.63 | 123.92 | 60.56 | 31616.23 | 0.49 | 0.89 | 0.28 | 1.95 | 1 | 10
8 | 115 | CONCLUIDO | 4.0943 | 24.42 | 19 | 18.09 | 0.24 | 63 | 226.27 | 56.94 | 3 | 61 | 51.33 | 28140.99 | 256.76 | 2924.42 | 116.61 | 60.56 | 27994.78 | 0.52 | 0.91 | 0.26 | 1.72 | 1 | 10
9 | 115 | CONCLUIDO | 4.1827 | 23.91 | 18.75 | 19.73 | 0.25 | 57 | 226.69 | 56.94 | 3.25 | 55 | 51.5 | 28192.8 | 250.11 | 2924.69 | 107.96 | 60.56 | 23699.04 | 0.56 | 0.92 | 0.26 | 1.47 | 1 | 10
10 | 115 | CONCLUIDO | 4.2383 | 23.59 | 18.65 | 21.52 | 0.27 | 52 | 227.11 | 56.94 | 3.5 | 50 | 51.67 | 28244.66 | 245.01 | 2924.55 | 106.2 | 60.56 | 22843.57 | 0.57 | 0.92 | 0.22 | 1.37 | 1 | 10
11 | 115 | CONCLUIDO | 4.2524 | 23.52 | 18.75 | 23.44 | 0.29 | 48 | 227.53 | 56.94 | 3.75 | 46 | 51.84 | 28296.58 | 243.5 | 2924.55 | 109.08 | 60.56 | 24305.11 | 0.56 | 0.92 | 0.24 | 1.47 | 1 | 10
12 | 115 | CONCLUIDO | 4.3197 | 23.15 | 18.56 | 25.31 | 0.31 | 44 | 227.95 | 56.94 | 4 | 42 | 52.01 | 28348.56 | 237.59 | 2924.48 | 102.6 | 60.56 | 21085.96 | 0.59 | 0.93 | 0.23 | 1.28 | 1 | 10
13 | 115 | CONCLUIDO | 4.3831 | 22.82 | 18.4 | 27.6 | 0.33 | 40 | 228.38 | 56.94 | 4.25 | 38 | 52.18 | 28400.61 | 231.32 | 2924.49 | 97.27 | 60.56 | 18439.89 | 0.62 | 0.94 | 0.23 | 1.12 | 1 | 10
14 | 115 | CONCLUIDO | 4.4095 | 22.68 | 18.35 | 28.97 | 0.35 | 38 | 228.8 | 56.94 | 4.5 | 36 | 52.36 | 28452.71 | 226.95 | 2924.44 | 95.58 | 60.56 | 17603.72 | 0.63 | 0.94 | 0.23 | 1.07 | 1 | 10
15 | 115 | CONCLUIDO | 4.4567 | 22.44 | 18.24 | 31.27 | 0.37 | 35 | 229.22 | 56.94 | 4.75 | 33 | 52.53 | 28504.87 | 222.02 | 2924.6 | 91.99 | 60.56 | 15826.68 | 0.66 | 0.94 | 0.22 | 0.96 | 1 | 10
16 | 115 | CONCLUIDO | 4.5002 | 22.22 | 18.16 | 34.04 | 0.39 | 32 | 229.65 | 56.94 | 5 | 30 | 52.7 | 28557.1 | 216.05 | 2924.59 | 89.18 | 60.56 | 14433.46 | 0.68 | 0.95 | 0.22 | 0.88 | 1 | 10
17 | 115 | CONCLUIDO | 4.5346 | 22.05 | 18.07 | 36.15 | 0.41 | 30 | 230.07 | 56.94 | 5.25 | 28 | 52.88 | 28609.38 | 211.16 | 2924.45 | 86.5 | 60.56 | 13105.66 | 0.7 | 0.95 | 0.21 | 0.8 | 1 | 10
18 | 115 | CONCLUIDO | 4.5638 | 21.91 | 18.02 | 38.62 | 0.42 | 28 | 230.49 | 56.94 | 5.5 | 22 | 53.05 | 28661.73 | 206.19 | 2924.4 | 84.41 | 60.56 | 12069.16 | 0.72 | 0.95 | 0.22 | 0.74 | 1 | 10
19 | 115 | CONCLUIDO | 4.5752 | 21.86 | 18.01 | 40.02 | 0.44 | 27 | 230.92 | 56.94 | 5.75 | 10 | 53.23 | 28714.14 | 203.72 | 2924.52 | 83.66 | 60.56 | 11700.24 | 0.72 | 0.96 | 0.23 | 0.73 | 1 | 10
20 | 115 | CONCLUIDO | 4.566 | 21.9 | 18.06 | 40.12 | 0.46 | 27 | 231.34 | 56.94 | 6 | 1 | 53.4 | 28766.61 | 204.22 | 2924.36 | 84.82 | 60.56 | 12279.9 | 0.71 | 0.95 | 0.24 | 0.78 | 1 | 10
21 | 115 | CONCLUIDO | 4.5656 | 21.9 | 18.06 | 40.13 | 0.48 | 27 | 231.77 | 56.94 | 6.25 | 1 | 53.58 | 28819.14 | 204.64 | 2924.4 | 84.68 | 60.56 | 12210.07 | 0.72 | 0.95 | 0.25 | 0.78 | 1 | 10
22 | 115 | CONCLUIDO | 4.566 | 21.9 | 18.05 | 40.12 | 0.5 | 27 | 232.2 | 56.94 | 6.5 | 0 | 53.75 | 28871.74 | 205.08 | 2924.56 | 84.58 | 60.56 | 12158.14 | 0.72 | 0.95 | 0.25 | 0.78 | 1 | 10
0 | 35 | CONCLUIDO | 4.2817 | 23.36 | 19.9 | 13.12 | 0.22 | 91 | 80.84 | 35.1 | 1 | 57 | 9.74 | 10204.21 | 123.52 | 2924.63 | 144.46 | 60.56 | 41781.07 | 0.42 | 0.86 | 0.35 | 2.62 | 1 | 10
1 | 35 | CONCLUIDO | 4.3198 | 23.15 | 19.79 | 13.97 | 0.27 | 85 | 81.14 | 35.1 | 1.25 | 0 | 9.79 | 10241.25 | 120.91 | 2924.63 | 138.77 | 60.56 | 38963.02 | 0.44 | 0.87 | 0.42 | 2.52 | 1 | 10
0 | 50 | CONCLUIDO | 3.8684 | 25.85 | 20.97 | 9.83 | 0.16 | 128 | 107.41 | 41.65 | 1 | 126 | 14.77 | 13481.73 | 176.52 | 2925.25 | 180.94 | 60.56 | 59834.69 | 0.33 | 0.82 | 0.37 | 3.69 | 1 | 10
1 | 50 | CONCLUIDO | 4.1615 | 24.03 | 19.93 | 12.86 | 0.2 | 93 | 107.73 | 41.65 | 1.25 | 91 | 14.83 | 13520.81 | 159.5 | 2924.9 | 146.9 | 60.56 | 42991.68 | 0.41 | 0.86 | 0.31 | 2.65 | 1 | 10
2 | 50 | CONCLUIDO | 4.3742 | 22.86 | 19.25 | 16.27 | 0.24 | 71 | 108.05 | 41.65 | 1.5 | 66 | 14.9 | 13559.91 | 145.26 | 2924.61 | 124.53 | 60.56 | 31913.13 | 0.49 | 0.89 | 0.28 | 1.97 | 1 | 10
3 | 50 | CONCLUIDO | 4.4545 | 22.45 | 19.06 | 18.75 | 0.28 | 61 | 108.37 | 41.65 | 1.75 | 12 | 14.97 | 13599.17 | 137.76 | 2924.65 | 116.58 | 60.56 | 27991.1 | 0.52 | 0.9 | 0.33 | 1.78 | 1 | 10
4 | 50 | CONCLUIDO | 4.4575 | 22.43 | 19.06 | 19.06 | 0.32 | 60 | 108.68 | 41.65 | 2 | 0 | 15.03 | 13638.32 | 138.02 | 2924.84 | 116.4 | 60.56 | 27906.63 | 0.52 | 0.9 | 0.34 | 1.79 | 1 | 10
0 | 25 | CONCLUIDO | 4.1304 | 24.21 | 20.78 | 10.56 | 0.28 | 118 | 61.76 | 28.92 | 1 | 0 | 6.84 | 7851.41 | 108.12 | 2925.04 | 169.56 | 60.56 | 54193.08 | 0.36 | 0.83 | 0.51 | 3.5 | 1 | 10
0 | 85 | CONCLUIDO | 3.0572 | 32.71 | 23.36 | 6.8 | 0.11 | 206 | 167.88 | 51.39 | 1 | 204 | 30.49 | 20939.59 | 283.15 | 2925.39 | 259.16 | 60.56 | 98555.16 | 0.23 | 0.74 | 0.5 | 6.07 | 1 | 10
1 | 85 | CONCLUIDO | 3.4372 | 29.09 | 21.64 | 8.65 | 0.13 | 150 | 168.25 | 51.39 | 1.25 | 148 | 30.6 | 20984.25 | 257.51 | 2925.59 | 202.97 | 60.56 | 70740.45 | 0.3 | 0.8 | 0.4 | 4.35 | 1 | 10
2 | 85 | CONCLUIDO | 3.7071 | 26.98 | 20.64 | 10.58 | 0.16 | 117 | 168.61 | 51.39 | 1.5 | 115 | 30.71 | 21028.94 | 241.07 | 2925.33 | 170.3 | 60.56 | 54568.19 | 0.36 | 0.83 | 0.35 | 3.36 | 1 | 10
3 | 85 | CONCLUIDO | 3.8929 | 25.69 | 20.06 | 12.54 | 0.18 | 96 | 168.97 | 51.39 | 1.75 | 94 | 30.83 | 21073.68 | 229.84 | 2924.44 | 151.5 | 60.56 | 45275.13 | 0.4 | 0.86 | 0.32 | 2.78 | 1 | 10
4 | 85 | CONCLUIDO | 4.0642 | 24.6 | 19.52 | 14.64 | 0.21 | 80 | 169.33 | 51.39 | 2 | 78 | 30.94 | 21118.46 | 218.93 | 2924.8 | 133.81 | 60.56 | 36509.7 | 0.45 | 0.88 | 0.29 | 2.24 | 1 | 10
5 | 85 | CONCLUIDO | 4.1949 | 23.84 | 19.16 | 16.91 | 0.24 | 68 | 169.7 | 51.39 | 2.25 | 66 | 31.05 | 21163.27 | 210.19 | 2924.67 | 121.87 | 60.56 | 30602.37 | 0.5 | 0.9 | 0.27 | 1.88 | 1 | 10
6 | 85 | CONCLUIDO | 4.3051 | 23.23 | 18.86 | 19.18 | 0.26 | 59 | 170.06 | 51.39 | 2.5 | 57 | 31.17 | 21208.12 | 201.68 | 2924.52 | 111.77 | 60.56 | 25595.86 | 0.54 | 0.91 | 0.26 | 1.58 | 1 | 10
7 | 85 | CONCLUIDO | 4.3947 | 22.75 | 18.62 | 21.48 | 0.29 | 52 | 170.42 | 51.39 | 2.75 | 50 | 31.28 | 21253.01 | 193.46 | 2924.66 | 104.81 | 60.56 | 22148.85 | 0.58 | 0.92 | 0.22 | 1.34 | 1 | 10
8 | 85 | CONCLUIDO | 4.4116 | 22.67 | 18.7 | 23.88 | 0.31 | 47 | 170.79 | 51.39 | 3 | 45 | 31.4 | 21297.94 | 190.31 | 2924.45 | 107.54 | 60.56 | 23542.21 | 0.56 | 0.92 | 0.24 | 1.42 | 1 | 10
9 | 85 | CONCLUIDO | 4.5037 | 22.2 | 18.44 | 26.99 | 0.34 | 41 | 171.15 | 51.39 | 3.25 | 38 | 31.51 | 21342.91 | 180.98 | 2924.4 | 98.54 | 60.56 | 19071.18 | 0.61 | 0.93 | 0.23 | 1.17 | 1 | 10
10 | 85 | CONCLUIDO | 4.5553 | 21.95 | 18.33 | 29.72 | 0.36 | 37 | 171.52 | 51.39 | 3.5 | 25 | 31.63 | 21387.92 | 174.37 | 2924.41 | 94.43 | 60.56 | 17033.77 | 0.64 | 0.94 | 0.24 | 1.05 | 1 | 10
11 | 85 | CONCLUIDO | 4.5622 | 21.92 | 18.33 | 30.54 | 0.39 | 36 | 171.88 | 51.39 | 3.75 | 6 | 31.74 | 21432.96 | 173.36 | 2924.77 | 93.57 | 60.56 | 16610.3 | 0.65 | 0.94 | 0.26 | 1.05 | 1 | 10
12 | 85 | CONCLUIDO | 4.5576 | 21.94 | 18.35 | 30.58 | 0.41 | 36 | 172.25 | 51.39 | 4 | 0 | 31.86 | 21478.05 | 173.28 | 2924.65 | 94.14 | 60.56 | 16892.86 | 0.64 | 0.94 | 0.27 | 1.07 | 1 | 10
0 | 20 | CONCLUIDO | 3.9568 | 25.27 | 21.72 | 8.8 | 0.34 | 148 | 51.33 | 24.83 | 1 | 0 | 5.51 | 6564.78 | 100.76 | 2925.26 | 199.27 | 60.56 | 68900.51 | 0.3 | 0.79 | 0.59 | 4.44 | 1 | 10
0 | 120 | CONCLUIDO | 2.3946 | 41.76 | 25.93 | 5.4 | 0.08 | 288 | 232.68 | 57.72 | 1 | 286 | 53.95 | 28931.02 | 395.74 | 2925.85 | 343.71 | 60.56 | 140419.14 | 0.18 | 0.66 | 0.63 | 8.65 | 1 | 10
1 | 120 | CONCLUIDO | 2.8269 | 35.37 | 23.33 | 6.83 | 0.1 | 205 | 233.1 | 57.72 | 1.25 | 203 | 54.13 | 28983.75 | 352.52 | 2924.8 | 258.39 | 60.56 | 98174.91 | 0.23 | 0.74 | 0.49 | 6.05 | 1 | 10
2 | 120 | CONCLUIDO | 3.139 | 31.86 | 21.91 | 8.27 | 0.11 | 159 | 233.53 | 57.72 | 1.5 | 157 | 54.31 | 29036.54 | 327.69 | 2925.13 | 211.94 | 60.56 | 75179.9 | 0.29 | 0.79 | 0.41 | 4.62 | 1 | 10
3 | 120 | CONCLUIDO | 3.3802 | 29.58 | 21 | 9.77 | 0.13 | 129 | 233.96 | 57.72 | 1.75 | 127 | 54.49 | 29089.39 | 311.1 | 2924.81 | 182.11 | 60.56 | 60412.51 | 0.33 | 0.82 | 0.37 | 3.72 | 1 | 10
4 | 120 | CONCLUIDO | 3.5628 | 28.07 | 20.39 | 11.23 | 0.15 | 109 | 234.39 | 57.72 | 2 | 107 | 54.67 | 29142.31 | 299.05 | 2924.69 | 162.22 | 60.56 | 50571.66 | 0.37 | 0.84 | 0.34 | 3.12 | 1 | 10
5 | 120 | CONCLUIDO | 3.7137 | 26.93 | 19.94 | 12.73 | 0.17 | 94 | 234.82 | 57.72 | 2.25 | 92 | 54.85 | 29195.29 | 289.44 | 2924.82 | 147.4 | 60.56 | 43232.54 | 0.41 | 0.86 | 0.31 | 2.66 | 1 | 10
6 | 120 | CONCLUIDO | 3.8419 | 26.03 | 19.58 | 14.33 | 0.19 | 82 | 235.25 | 57.72 | 2.5 | 80 | 55.03 | 29248.33 | 281.09 | 2924.55 | 135.87 | 60.56 | 37531.54 | 0.45 | 0.88 | 0.29 | 2.31 | 1 | 10
7 | 120 | CONCLUIDO | 3.9446 | 25.35 | 19.32 | 15.88 | 0.21 | 73 | 235.68 | 57.72 | 2.75 | 71 | 55.21 | 29301.44 | 274.17 | 2924.6 | 126.93 | 60.56 | 33106.87 | 0.48 | 0.89 | 0.28 | 2.04 | 1 | 10
8 | 120 | CONCLUIDO | 4.0418 | 24.74 | 19.07 | 17.6 | 0.23 | 65 | 236.11 | 57.72 | 3 | 63 | 55.39 | 29354.61 | 267.58 | 2924.81 | 118.91 | 60.56 | 29133.11 | 0.51 | 0.9 | 0.27 | 1.79 | 1 | 10
9 | 120 | CONCLUIDO | 4.1205 | 24.27 | 18.87 | 19.19 | 0.24 | 59 | 236.54 | 57.72 | 3.25 | 57 | 55.57 | 29407.85 | 261.68 | 2924.56 | 112.19 | 60.56 | 25806.3 | 0.54 | 0.91 | 0.26 | 1.59 | 1 | 10
10 | 120 | CONCLUIDO | 4.2261 | 23.66 | 18.54 | 20.99 | 0.26 | 53 | 236.98 | 57.72 | 3.5 | 51 | 55.75 | 29461.15 | 253.19 | 2924.47 | 101.44 | 60.56 | 20462.39 | 0.6 | 0.93 | 0.24 | 1.26 | 1 | 10
11 | 120 | CONCLUIDO | 4.1437 | 24.13 | 19.1 | 22.47 | 0.28 | 51 | 237.41 | 57.72 | 3.75 | 49 | 55.93 | 29514.51 | 259.72 | 2924.56 | 122.3 | 60.56 | 30899.99 | 0.5 | 0.9 | 0.22 | 1.82 | 1 | 10
12 | 120 | CONCLUIDO | 4.2679 | 23.43 | 18.63 | 24.29 | 0.3 | 46 | 237.84 | 57.72 | 4 | 44 | 56.12 | 29567.95 | 248.93 | 2924.63 | 104.82 | 60.56 | 22187.18 | 0.58 | 0.92 | 0.24 | 1.35 | 1 | 10
13 | 120 | CONCLUIDO | 4.3273 | 23.11 | 18.49 | 26.41 | 0.32 | 42 | 238.28 | 57.72 | 4.25 | 40 | 56.3 | 29621.44 | 243.19 | 2924.54 | 100.05 | 60.56 | 19821.59 | 0.61 | 0.93 | 0.23 | 1.21 | 1 | 10
14 | 120 | CONCLUIDO | 4.3728 | 22.87 | 18.38 | 28.28 | 0.34 | 39 | 238.71 | 57.72 | 4.5 | 37 | 56.49 | 29675.01 | 238.36 | 2924.51 | 96.7 | 60.56 | 18161.43 | 0.63 | 0.94 | 0.23 | 1.11 | 1 | 10
15 | 120 | CONCLUIDO | 4.4043 | 22.71 | 18.31 | 29.69 | 0.35 | 37 | 239.14 | 57.72 | 4.75 | 35 | 56.67 | 29728.63 | 234.61 | 2924.58 | 94.27 | 60.56 | 16953.57 | 0.64 | 0.94 | 0.22 | 1.03 | 1 | 10
16 | 120 | CONCLUIDO | 4.4503 | 22.47 | 18.21 | 32.14 | 0.37 | 34 | 239.58 | 57.72 | 5 | 32 | 56.86 | 29782.33 | 229.39 | 2924.55 | 91.03 | 60.56 | 15349.31 | 0.67 | 0.94 | 0.22 | 0.94 | 1 | 10
17 | 120 | CONCLUIDO | 4.4809 | 22.32 | 18.15 | 34.03 | 0.39 | 32 | 240.02 | 57.72 | 5.25 | 30 | 57.04 | 29836.09 | 224.38 | 2924.58 | 89.06 | 60.56 | 14376.13 | 0.68 | 0.95 | 0.21 | 0.87 | 1 | 10
18 | 120 | CONCLUIDO | 4.5144 | 22.15 | 18.08 | 36.15 | 0.41 | 30 | 240.45 | 57.72 | 5.5 | 28 | 57.23 | 29890.04 | 219.97 | 2924.52 | 86.48 | 60.56 | 13097.33 | 0.7 | 0.95 | 0.21 | 0.8 | 1 | 10
19 | 120 | CONCLUIDO | 4.552 | 21.97 | 17.98 | 38.54 | 0.42 | 28 | 240.89 | 57.72 | 5.75 | 25 | 57.42 | 29943.94 | 214.2 | 2924.53 | 83.28 | 60.56 | 11507.08 | 0.73 | 0.96 | 0.21 | 0.71 | 1 | 10
20 | 120 | CONCLUIDO | 4.5774 | 21.85 | 17.91 | 39.79 | 0.44 | 27 | 241.33 | 57.72 | 6 | 12 | 57.6 | 29997.9 | 208.41 | 2924.53 | 80.57 | 60.56 | 10157.42 | 0.75 | 0.96 | 0.21 | 0.63 | 1 | 10
21 | 120 | CONCLUIDO | 4.5579 | 21.94 | 18.05 | 41.65 | 0.46 | 26 | 241.77 | 57.72 | 6.25 | 6 | 57.79 | 30051.93 | 209.53 | 2924.49 | 85.06 | 60.56 | 12405.32 | 0.71 | 0.95 | 0.23 | 0.77 | 1 | 10
22 | 120 | CONCLUIDO | 4.5727 | 21.87 | 17.98 | 41.48 | 0.48 | 26 | 242.2 | 57.72 | 6.5 | 0 | 57.98 | 30106.03 | 208.74 | 2924.48 | 82.51 | 60.56 | 11127.84 | 0.73 | 0.96 | 0.23 | 0.7 | 1 | 10
0 | 145 | CONCLUIDO | 1.9801 | 50.5 | 28.21 | 4.71 | 0.06 | 359 | 285.18 | 61.2 | 1 | 357 | 77.98 | 35406.83 | 493.13 | 2926.19 | 418.55 | 60.56 | 177482.73 | 0.14 | 0.61 | 0.74 | 10.92 | 1 | 10
1 | 145 | CONCLUIDO | 2.436 | 41.05 | 24.68 | 5.95 | 0.08 | 249 | 285.68 | 61.2 | 1.25 | 247 | 78.24 | 35468.6 | 428.54 | 2925.35 | 302.71 | 60.56 | 120114.2 | 0.2 | 0.7 | 0.57 | 7.4 | 1 | 10
2 | 145 | CONCLUIDO | 2.7683 | 36.12 | 22.88 | 7.19 | 0.09 | 191 | 286.19 | 61.2 | 1.5 | 189 | 78.49 | 35530.47 | 394.59 | 2925.05 | 243.56 | 60.56 | 90827.73 | 0.25 | 0.75 | 0.47 | 5.6 | 1 | 10
3 | 145 | CONCLUIDO | 3.0203 | 33.11 | 21.81 | 8.44 | 0.11 | 155 | 286.69 | 61.2 | 1.75 | 153 | 78.74 | 35592.57 | 373.62 | 2925.01 | 208.55 | 60.56 | 73505.3 | 0.29 | 0.79 | 0.41 | 4.53 | 1 | 10
4 | 145 | CONCLUIDO | 3.2281 | 30.98 | 21.02 | 9.7 | 0.12 | 130 | 287.19 | 61.2 | 2 | 128 | 78.99 | 35654.65 | 357.7 | 2924.85 | 182.84 | 60.56 | 60773.89 | 0.33 | 0.82 | 0.37 | 3.74 | 1 | 10
5 | 145 | CONCLUIDO | 3.3937 | 29.47 | 20.48 | 10.97 | 0.14 | 112 | 287.7 | 61.2 | 2.25 | 110 | 79.25 | 35716.83 | 346.06 | 2924.65 | 165.09 | 60.56 | 51991.21 | 0.37 | 0.84 | 0.34 | 3.2 | 1 | 10
6 | 145 | CONCLUIDO | 3.5342 | 28.29 | 20.06 | 12.28 | 0.15 | 98 | 288.2 | 61.2 | 2.5 | 96 | 79.5 | 35779.11 | 336.83 | 2924.84 | 151.48 | 60.56 | 45255 | 0.4 | 0.86 | 0.32 | 2.78 | 1 | 10
7 | 145 | CONCLUIDO | 3.652 | 27.38 | 19.75 | 13.62 | 0.17 | 87 | 288.71 | 61.2 | 2.75 | 85 | 79.76 | 35841.5 | 329.1 | 2924.96 | 140.95 | 60.56 | 40043.37 | 0.43 | 0.87 | 0.3 | 2.47 | 1 | 10
8 | 145 | CONCLUIDO | 3.7418 | 26.72 | 19.52 | 14.82 | 0.18 | 79 | 289.21 | 61.2 | 3 | 77 | 80.02 | 35903.99 | 322.91 | 2924.85 | 133.72 | 60.56 | 36468.98 | 0.45 | 0.88 | 0.29 | 2.24 | 1 | 10
9 | 145 | CONCLUIDO | 3.8405 | 26.04 | 19.26 | 16.28 | 0.2 | 71 | 289.72 | 61.2 | 3.25 | 69 | 80.27 | 35966.59 | 316.33 | 2924.68 | 125.46 | 60.56 | 32378.79 | 0.48 | 0.89 | 0.27 | 1.98 | 1 | 10
10 | 145 | CONCLUIDO | 3.9167 | 25.53 | 19.08 | 17.61 | 0.21 | 65 | 290.23 | 61.2 | 3.5 | 63 | 80.53 | 36029.29 | 311.04 | 2924.6 | 119.32 | 60.56 | 29339.83 | 0.51 | 0.9 | 0.27 | 1.8 | 1 | 10
11 | 145 | CONCLUIDO | 3.986 | 25.09 | 18.91 | 18.91 | 0.23 | 60 | 290.74 | 61.2 | 3.75 | 58 | 80.79 | 36092.1 | 305.71 | 2924.76 | 113.38 | 60.56 | 26395.25 | 0.53 | 0.91 | 0.26 | 1.63 | 1 | 10
12 | 145 | CONCLUIDO | 4.082 | 24.5 | 18.59 | 20.27 | 0.24 | 55 | 291.25 | 61.2 | 4 | 53 | 81.05 | 36155.02 | 297.68 | 2924.6 | 102.49 | 60.56 | 20973.18 | 0.59 | 0.93 | 0.25 | 1.31 | 1 | 10
13 | 145 | CONCLUIDO | 4.0936 | 24.43 | 18.68 | 21.55 | 0.26 | 52 | 291.76 | 61.2 | 4.25 | 50 | 81.31 | 36218.04 | 297.19 | 2924.51 | 107.12 | 60.56 | 23304.31 | 0.57 | 0.92 | 0.22 | 1.4 | 1 | 10
14 | 145 | CONCLUIDO | 4.0909 | 24.44 | 18.85 | 23.09 | 0.27 | 49 | 292.27 | 61.2 | 4.5 | 47 | 81.57 | 36281.16 | 298.46 | 2924.55 | 112.88 | 60.56 | 26199.32 | 0.54 | 0.91 | 0.24 | 1.58 | 1 | 10
15 | 145 | CONCLUIDO | 4.1743 | 23.96 | 18.58 | 24.78 | 0.29 | 45 | 292.79 | 61.2 | 4.75 | 43 | 81.84 | 36344.4 | 291.3 | 2924.55 | 103.3 | 60.56 | 21432.12 | 0.59 | 0.93 | 0.24 | 1.3 | 1 | 10
16 | 145 | CONCLUIDO | 4.2033 | 23.79 | 18.52 | 25.85 | 0.3 | 43 | 293.3 | 61.2 | 5 | 41 | 82.1 | 36407.75 | 287.72 | 2924.7 | 101.33 | 60.56 | 20457.48 | 0.6 | 0.93 | 0.23 | 1.25 | 1 | 10
17 | 145 | CONCLUIDO | 4.2537 | 23.51 | 18.4 | 27.61 | 0.32 | 40 | 293.81 | 61.2 | 5.25 | 38 | 82.36 | 36471.2 | 283.17 | 2924.43 | 97.3 | 60.56 | 18456.21 | 0.62 | 0.93 | 0.23 | 1.13 | 1 | 10
18 | 145 | CONCLUIDO | 4.2851 | 23.34 | 18.34 | 28.96 | 0.33 | 38 | 294.33 | 61.2 | 5.5 | 36 | 82.63 | 36534.76 | 280.19 | 2924.39 | 95.49 | 60.56 | 17558.39 | 0.63 | 0.94 | 0.22 | 1.06 | 1 | 10
19 | 145 | CONCLUIDO | 4.3145 | 23.18 | 18.29 | 30.48 | 0.35 | 36 | 294.84 | 61.2 | 5.75 | 34 | 82.9 | 36598.44 | 276.63 | 2924.48 | 93.6 | 60.56 | 16625.1 | 0.65 | 0.94 | 0.22 | 1.01 | 1 | 10
20 | 145 | CONCLUIDO | 4.3492 | 22.99 | 18.21 | 32.14 | 0.36 | 34 | 295.36 | 61.2 | 6 | 32 | 83.16 | 36662.22 | 272.79 | 2924.54 | 91.05 | 60.56 | 15357.89 | 0.67 | 0.94 | 0.22 | 0.93 | 1 | 10
21 | 145 | CONCLUIDO | 4.3817 | 22.82 | 18.15 | 34.03 | 0.38 | 32 | 295.88 | 61.2 | 6.25 | 30 | 83.43 | 36726.12 | 269.28 | 2924.48 | 88.89 | 60.56 | 14290.53 | 0.68 | 0.95 | 0.22 | 0.87 | 1 | 10
22 | 145 | CONCLUIDO | 4.3981 | 22.74 | 18.12 | 35.07 | 0.39 | 31 | 296.4 | 61.2 | 6.5 | 29 | 83.7 | 36790.13 | 265.36 | 2924.46 | 87.98 | 60.56 | 13841.81 | 0.69 | 0.95 | 0.21 | 0.84 | 1 | 10
23 | 145 | CONCLUIDO | 4.4308 | 22.57 | 18.06 | 37.36 | 0.4 | 29 | 296.92 | 61.2 | 6.75 | 27 | 83.97 | 36854.25 | 261.91 | 2924.6 | 85.85 | 60.56 | 12786.49 | 0.71 | 0.95 | 0.21 | 0.78 | 1 | 10
24 | 145 | CONCLUIDO | 4.4562 | 22.44 | 17.98 | 38.53 | 0.42 | 28 | 297.44 | 61.2 | 7 | 26 | 84.24 | 36918.48 | 258.36 | 2924.4 | 83.18 | 60.56 | 11455.28 | 0.73 | 0.96 | 0.22 | 0.71 | 1 | 10
25 | 145 | CONCLUIDO | 4.4917 | 22.26 | 17.91 | 41.34 | 0.43 | 26 | 297.96 | 61.2 | 7.25 | 24 | 84.51 | 36982.83 | 253.04 | 2924.54 | 81.62 | 60.56 | 10683.73 | 0.74 | 0.96 | 0.19 | 0.64 | 1 | 10
26 | 145 | CONCLUIDO | 4.4548 | 22.45 | 18.1 | 41.76 | 0.45 | 26 | 298.48 | 61.2 | 7.5 | 24 | 84.79 | 37047.29 | 255.02 | 2924.39 | 87.72 | 60.56 | 13733.01 | 0.69 | 0.95 | 0.21 | 0.82 | 1 | 10
27 | 145 | CONCLUIDO | 4.5063 | 22.19 | 17.95 | 44.87 | 0.46 | 24 | 299.01 | 61.2 | 7.75 | 22 | 85.06 | 37111.87 | 247.95 | 2924.39 | 82.59 | 60.56 | 11179.14 | 0.73 | 0.96 | 0.2 | 0.67 | 1 | 10
28 | 145 | CONCLUIDO | 4.5269 | 22.09 | 17.9 | 46.7 | 0.48 | 23 | 299.53 | 61.2 | 8 | 21 | 85.33 | 37176.68 | 244.56 | 2924.44 | 81.01 | 60.56 | 10395.78 | 0.75 | 0.96 | 0.2 | 0.62 | 1 | 10
29 | 145 | CONCLUIDO | 4.542 | 22.02 | 17.88 | 48.77 | 0.49 | 22 | 300.06 | 61.2 | 8.25 | 15 | 85.61 | 37241.49 | 240.85 | 2924.47 | 80.08 | 60.56 | 9933.74 | 0.76 | 0.96 | 0.21 | 0.6 | 1 | 10
30 | 145 | CONCLUIDO | 4.5396 | 22.03 | 17.89 | 48.8 | 0.5 | 22 | 300.59 | 61.2 | 8.5 | 7 | 85.89 | 37306.42 | 240.37 | 2924.55 | 80.13 | 60.56 | 9960.68 | 0.76 | 0.96 | 0.22 | 0.62 | 1 | 10
31 | 145 | CONCLUIDO | 4.5388 | 22.03 | 17.9 | 48.81 | 0.52 | 22 | 301.11 | 61.2 | 8.75 | 3 | 86.16 | 37371.47 | 239.89 | 2924.42 | 80.17 | 60.56 | 9979.24 | 0.76 | 0.96 | 0.22 | 0.62 | 1 | 10
32 | 145 | CONCLUIDO | 4.5355 | 22.05 | 17.91 | 48.85 | 0.53 | 22 | 301.64 | 61.2 | 9 | 0 | 86.44 | 37436.63 | 239.87 | 2924.44 | 80.6 | 60.56 | 10194.35 | 0.75 | 0.96 | 0.23 | 0.64 | 1 | 10
0 | 65 | CONCLUIDO | 3.495 | 28.61 | 22.02 | 8.16 | 0.13 | 162 | 133.21 | 46.47 | 1 | 160 | 20.75 | 16663.42 | 223.36 | 2925.11 | 215.84 | 60.56 | 77113.14 | 0.28 | 0.78 | 0.42 | 4.74 | 1 | 10
1 | 65 | CONCLUIDO | 3.8275 | 26.13 | 20.71 | 10.44 | 0.17 | 119 | 133.55 | 46.47 | 1.25 | 117 | 20.83 | 16704.7 | 203.96 | 2924.75 | 172.29 | 60.56 | 55554.29 | 0.35 | 0.83 | 0.36 | 3.43 | 1 | 10
2 | 65 | CONCLUIDO | 4.0673 | 24.59 | 19.9 | 12.98 | 0.2 | 92 | 133.88 | 46.47 | 1.5 | 90 | 20.91 | 16746.01 | 189.73 | 2924.78 | 146.3 | 60.56 | 42694.75 | 0.41 | 0.86 | 0.31 | 2.62 | 1 | 10
3 | 65 | CONCLUIDO | 4.2486 | 23.54 | 19.34 | 15.68 | 0.23 | 74 | 134.22 | 46.47 | 1.75 | 72 | 21 | 16787.35 | 177.94 | 2924.72 | 127.68 | 60.56 | 33474.08 | 0.47 | 0.89 | 0.29 | 2.06 | 1 | 10
4 | 65 | CONCLUIDO | 4.3897 | 22.78 | 18.94 | 18.63 | 0.26 | 61 | 134.55 | 46.47 | 2 | 59 | 21.09 | 16828.84 | 166.8 | 2924.78 | 114.5 | 60.56 | 26947.76 | 0.53 | 0.91 | 0.27 | 1.66 | 1 | 10
5 | 65 | CONCLUIDO | 4.5021 | 22.21 | 18.64 | 21.93 | 0.29 | 51 | 134.89 | 46.47 | 2.25 | 45 | 21.17 | 16870.25 | 156.82 | 2924.5 | 105.83 | 60.56 | 22666.81 | 0.57 | 0.92 | 0.22 | 1.37 | 1 | 10
6 | 65 | CONCLUIDO | 4.5157 | 22.14 | 18.68 | 23.85 | 0.33 | 47 | 135.22 | 46.47 | 2.5 | 9 | 21.26 | 16911.68 | 153.56 | 2924.59 | 105.19 | 60.56 | 22365.07 | 0.58 | 0.92 | 0.28 | 1.41 | 1 | 10
7 | 65 | CONCLUIDO | 4.5377 | 22.04 | 18.61 | 24.27 | 0.36 | 46 | 135.56 | 46.47 | 2.75 | 0 | 21.34 | 16953.14 | 152.29 | 2924.55 | 101.71 | 60.56 | 20627.65 | 0.6 | 0.92 | 0.3 | 1.33 | 1 | 10
0 | 130 | CONCLUIDO | 2.2269 | 44.91 | 26.75 | 5.11 | 0.07 | 314 | 252.85 | 59.19 | 1 | 312 | 62.65 | 31418.63 | 431.77 | 2926.06 | 370.57 | 60.56 | 153718.52 | 0.16 | 0.64 | 0.67 | 9.46 | 1 | 10
1 | 130 | CONCLUIDO | 2.6664 | 37.5 | 23.85 | 6.44 | 0.09 | 222 | 253.3 | 59.19 | 1.25 | 220 | 62.86 | 31474.5 | 381.63 | 2925.54 | 275.06 | 60.56 | 106425.72 | 0.22 | 0.72 | 0.52 | 6.56 | 1 | 10
2 | 130 | CONCLUIDO | 2.9921 | 33.42 | 22.26 | 7.81 | 0.11 | 171 | 253.75 | 59.19 | 1.5 | 169 | 63.06 | 31530.44 | 353.13 | 2924.98 | 223.08 | 60.56 | 80688.71 | 0.27 | 0.77 | 0.44 | 4.98 | 1 | 10
3 | 130 | CONCLUIDO | 3.236 | 30.9 | 21.3 | 9.19 | 0.12 | 139 | 254.21 | 59.19 | 1.75 | 137 | 63.26 | 31586.46 | 335.13 | 2925.04 | 192.39 | 60.56 | 65502.81 | 0.31 | 0.81 | 0.38 | 4.02 | 1 | 10
4 | 130 | CONCLUIDO | 3.4301 | 29.15 | 20.63 | 10.58 | 0.14 | 117 | 254.66 | 59.19 | 2 | 115 | 63.47 | 31642.55 | 321.79 | 2925.05 | 170.08 | 60.56 | 54460.99 | 0.36 | 0.83 | 0.35 | 3.35 | 1 | 10
5 | 130 | CONCLUIDO | 3.5797 | 27.94 | 20.19 | 12 | 0.16 | 101 | 255.12 | 59.19 | 2.25 | 99 | 63.67 | 31698.72 | 312.21 | 2924.93 | 155.75 | 60.56 | 47375.45 | 0.39 | 0.85 | 0.33 | 2.91 | 1 | 10
6 | 130 | CONCLUIDO | 3.7211 | 26.87 | 19.77 | 13.48 | 0.17 | 88 | 255.57 | 59.19 | 2.5 | 86 | 63.88 | 31754.97 | 302.79 | 2924.65 | 141.93 | 60.56 | 40528.6 | 0.43 | 0.87 | 0.3 | 2.49 | 1 | 10
7 | 130 | CONCLUIDO | 3.8183 | 26.19 | 19.52 | 14.83 | 0.19 | 79 | 256.03 | 59.19 | 2.75 | 77 | 64.09 | 31811.29 | 296.35 | 2924.84 | 133.72 | 60.56 | 36470.42 | 0.45 | 0.88 | 0.29 | 2.24 | 1 | 10
8 | 130 | CONCLUIDO | 3.9153 | 25.54 | 19.26 | 16.28 | 0.21 | 71 | 256.49 | 59.19 | 3 | 69 | 64.29 | 31867.69 | 289.9 | 2924.88 | 125.26 | 60.56 | 32282.08 | 0.48 | 0.89 | 0.28 | 1.99 | 1 | 10
9 | 130 | CONCLUIDO | 4.004 | 24.98 | 19.04 | 17.85 | 0.23 | 64 | 256.95 | 59.19 | 3.25 | 62 | 64.5 | 31924.29 | 283.45 | 2924.42 | 118.09 | 60.56 | 28729.35 | 0.51 | 0.9 | 0.26 | 1.76 | 1 | 10
10 | 130 | CONCLUIDO | 4.0865 | 24.47 | 18.83 | 19.48 | 0.24 | 58 | 257.41 | 59.19 | 3.5 | 56 | 64.71 | 31980.84 | 277.52 | 2924.65 | 110.94 | 60.56 | 25186.99 | 0.55 | 0.91 | 0.26 | 1.55 | 1 | 10
11 | 130 | CONCLUIDO | 4.1787 | 23.93 | 18.54 | 20.98 | 0.26 | 53 | 257.86 | 59.19 | 3.75 | 51 | 64.92 | 32037.48 | 269.84 | 2924.53 | 101.21 | 60.56 | 20344.97 | 0.6 | 0.93 | 0.24 | 1.26 | 1 | 10
12 | 130 | CONCLUIDO | 4.1008 | 24.39 | 19.09 | 22.46 | 0.28 | 51 | 258.32 | 59.19 | 4 | 49 | 65.13 | 32094.19 | 277.03 | 2924.48 | 121.9 | 60.56 | 30700.04 | 0.5 | 0.9 | 0.22 | 1.81 | 1 | 10
13 | 130 | CONCLUIDO | 4.2213 | 23.69 | 18.64 | 24.31 | 0.29 | 46 | 258.78 | 59.19 | 4.25 | 44 | 65.34 | 32150.98 | 266.54 | 2924.79 | 104.99 | 60.56 | 22272.02 | 0.58 | 0.92 | 0.24 | 1.36 | 1 | 10
14 | 130 | CONCLUIDO | 4.2713 | 23.41 | 18.5 | 25.82 | 0.31 | 43 | 259.25 | 59.19 | 4.5 | 41 | 65.55 | 32207.85 | 261.55 | 2924.43 | 100.85 | 60.56 | 20217.15 | 0.6 | 0.93 | 0.23 | 1.23 | 1 | 10
15 | 130 | CONCLUIDO | 4.3176 | 23.16 | 18.4 | 27.6 | 0.33 | 40 | 259.71 | 59.19 | 4.75 | 38 | 65.76 | 32264.79 | 256.85 | 2924.49 | 97.12 | 60.56 | 18364.59 | 0.62 | 0.94 | 0.23 | 1.12 | 1 | 10
16 | 130 | CONCLUIDO | 4.3446 | 23.02 | 18.35 | 28.98 | 0.34 | 38 | 260.17 | 59.19 | 5 | 36 | 65.98 | 32321.82 | 253.61 | 2924.58 | 95.75 | 60.56 | 17691.79 | 0.63 | 0.94 | 0.23 | 1.08 | 1 | 10
17 | 130 | CONCLUIDO | 4.3914 | 22.77 | 18.26 | 31.3 | 0.36 | 35 | 260.63 | 59.19 | 5.25 | 33 | 66.19 | 32378.93 | 248.79 | 2924.42 | 92.59 | 60.56 | 16127.46 | 0.65 | 0.94 | 0.22 | 0.98 | 1 | 10
18 | 130 | CONCLUIDO | 4.4239 | 22.6 | 18.19 | 33.07 | 0.37 | 33 | 261.1 | 59.19 | 5.5 | 31 | 66.4 | 32436.11 | 244.78 | 2924.58 | 90.25 | 60.56 | 14963.77 | 0.67 | 0.95 | 0.22 | 0.91 | 1 | 10
19 | 130 | CONCLUIDO | 4.4566 | 22.44 | 18.12 | 35.07 | 0.39 | 31 | 261.56 | 59.19 | 5.75 | 29 | 66.62 | 32493.38 | 239.92 | 2924.35 | 88.1 | 60.56 | 13900.69 | 0.69 | 0.95 | 0.21 | 0.84 | 1 | 10
20 | 130 | CONCLUIDO | 4.4729 | 22.36 | 18.09 | 36.17 | 0.41 | 30 | 262.03 | 59.19 | 6 | 28 | 66.83 | 32550.72 | 235.81 | 2924.48 | 86.84 | 60.56 | 13277.3 | 0.7 | 0.95 | 0.21 | 0.81 | 1 | 10
21 | 130 | CONCLUIDO | 4.5129 | 22.16 | 17.98 | 38.54 | 0.42 | 28 | 262.49 | 59.19 | 6.25 | 26 | 67.05 | 32608.15 | 231.49 | 2924.39 | 83.35 | 60.56 | 11538.82 | 0.73 | 0.96 | 0.21 | 0.71 | 1 | 10
22 | 130 | CONCLUIDO | 4.5397 | 22.03 | 17.95 | 41.43 | 0.44 | 26 | 262.96 | 59.19 | 6.5 | 24 | 67.26 | 32665.66 | 226.49 | 2924.55 | 83.06 | 60.56 | 11406.35 | 0.73 | 0.96 | 0.19 | 0.67 | 1 | 10
23 | 130 | CONCLUIDO | 4.5433 | 22.01 | 17.98 | 43.16 | 0.46 | 25 | 263.42 | 59.19 | 6.75 | 21 | 67.48 | 32723.25 | 224.42 | 2924.48 | 83.68 | 60.56 | 11719.12 | 0.72 | 0.96 | 0.2 | 0.71 | 1 | 10
24 | 130 | CONCLUIDO | 4.5597 | 21.93 | 17.95 | 44.88 | 0.47 | 24 | 263.89 | 59.19 | 7 | 7 | 67.7 | 32780.92 | 220.64 | 2924.67 | 82.07 | 60.56 | 10917.97 | 0.74 | 0.96 | 0.22 | 0.68 | 1 | 10
25 | 130 | CONCLUIDO | 4.5545 | 21.96 | 17.98 | 44.94 | 0.49 | 24 | 264.36 | 59.19 | 7.25 | 3 | 67.92 | 32838.68 | 221.38 | 2924.47 | 82.57 | 60.56 | 11168.95 | 0.73 | 0.96 | 0.23 | 0.7 | 1 | 10
26 | 130 | CONCLUIDO | 4.5589 | 21.94 | 17.96 | 44.89 | 0.5 | 24 | 264.83 | 59.19 | 7.5 | 1 | 68.14 | 32896.51 | 221.13 | 2924.53 | 81.76 | 60.56 | 10766.3 | 0.74 | 0.96 | 0.23 | 0.68 | 1 | 10
27 | 130 | CONCLUIDO | 4.5588 | 21.94 | 17.96 | 44.89 | 0.52 | 24 | 265.3 | 59.19 | 7.75 | 0 | 68.36 | 32954.43 | 221.45 | 2924.53 | 81.7 | 60.56 | 10736.57 | 0.74 | 0.96 | 0.24 | 0.68 | 1 | 10
0 | 75 | CONCLUIDO | 3.2703 | 30.58 | 22.68 | 7.4 | 0.12 | 184 | 150.44 | 49.1 | 1 | 182 | 25.34 | 18787.76 | 253.11 | 2924.93 | 237.12 | 60.56 | 87643.57 | 0.26 | 0.76 | 0.46 | 5.4 | 1 | 10
1 | 75 | CONCLUIDO | 3.6331 | 27.52 | 21.15 | 9.47 | 0.15 | 134 | 150.78 | 49.1 | 1.25 | 132 | 25.44 | 18830.65 | 230.91 | 2925.02 | 186.88 | 60.56 | 62776.66 | 0.32 | 0.81 | 0.38 | 3.87 | 1 | 10
2 | 75 | CONCLUIDO | 3.8838 | 25.75 | 20.26 | 11.58 | 0.18 | 105 | 151.13 | 49.1 | 1.5 | 103 | 25.54 | 18873.58 | 215.9 | 2924.83 | 157.86 | 60.56 | 48407.88 | 0.38 | 0.85 | 0.33 | 2.98 | 1 | 10
3 | 75 | CONCLUIDO | 4.0725 | 24.55 | 19.68 | 13.89 | 0.2 | 85 | 151.48 | 49.1 | 1.75 | 83 | 25.64 | 18916.54 | 204.32 | 2924.94 | 138.88 | 60.56 | 39021.77 | 0.44 | 0.87 | 0.3 | 2.4 | 1 | 10
4 | 75 | CONCLUIDO | 4.2177 | 23.71 | 19.26 | 16.28 | 0.23 | 71 | 151.83 | 49.1 | 2 | 69 | 25.73 | 18959.54 | 194.54 | 2924.92 | 125.23 | 60.56 | 32264.04 | 0.48 | 0.89 | 0.28 | 1.98 | 1 | 10
5 | 75 | CONCLUIDO | 4.3456 | 23.01 | 18.9 | 18.9 | 0.26 | 60 | 152.18 | 49.1 | 2.25 | 58 | 25.83 | 19002.56 | 184.61 | 2924.56 | 113.28 | 60.56 | 26342.65 | 0.53 | 0.91 | 0.26 | 1.62 | 1 | 10
6 | 75 | CONCLUIDO | 4.4444 | 22.5 | 18.64 | 21.5 | 0.29 | 52 | 152.53 | 49.1 | 2.5 | 50 | 25.93 | 19045.63 | 175.67 | 2924.6 | 105.34 | 60.56 | 22415.76 | 0.57 | 0.92 | 0.22 | 1.36 | 1 | 10
7 | 75 | CONCLUIDO | 4.4814 | 22.31 | 18.63 | 24.3 | 0.32 | 46 | 152.88 | 49.1 | 2.75 | 43 | 26.03 | 19088.72 | 170.17 | 2924.49 | 104.84 | 60.56 | 22196.4 | 0.58 | 0.92 | 0.24 | 1.36 | 1 | 10
8 | 75 | CONCLUIDO | 4.5482 | 21.99 | 18.46 | 27.01 | 0.35 | 41 | 153.23 | 49.1 | 3 | 12 | 26.13 | 19131.85 | 163.31 | 2924.47 | 97.93 | 60.56 | 18763.64 | 0.62 | 0.93 | 0.27 | 1.18 | 1 | 10
9 | 75 | CONCLUIDO | 4.5413 | 22.02 | 18.49 | 27.06 | 0.37 | 41 | 153.58 | 49.1 | 3.25 | 2 | 26.23 | 19175.02 | 163.09 | 2924.54 | 98.63 | 60.56 | 19114.76 | 0.61 | 0.93 | 0.28 | 1.21 | 1 | 10
10 | 75 | CONCLUIDO | 4.5556 | 21.95 | 18.45 | 27.68 | 0.4 | 40 | 153.93 | 49.1 | 3.5 | 0 | 26.33 | 19218.22 | 162.92 | 2924.4 | 97.35 | 60.56 | 18481.84 | 0.62 | 0.93 | 0.28 | 1.18 | 1 | 10
0 | 95 | CONCLUIDO | 2.8581 | 34.99 | 24.03 | 6.32 | 0.1 | 228 | 185.69 | 53.44 | 1 | 226 | 36.26 | 23136.14 | 313.41 | 2925.72 | 281.58 | 60.56 | 109656.63 | 0.22 | 0.72 | 0.53 | 6.75 | 1 | 10
1 | 95 | CONCLUIDO | 3.2594 | 30.68 | 22.07 | 8.03 | 0.12 | 165 | 186.07 | 53.44 | 1.25 | 163 | 36.39 | 23182.76 | 283.58 | 2925.08 | 217.36 | 60.56 | 77861.53 | 0.28 | 0.78 | 0.42 | 4.79 | 1 | 10
2 | 95 | CONCLUIDO | 3.5375 | 28.27 | 21 | 9.77 | 0.14 | 129 | 186.45 | 53.44 | 1.5 | 127 | 36.51 | 23229.42 | 265.6 | 2924.9 | 182.04 | 60.56 | 60380.86 | 0.33 | 0.82 | 0.37 | 3.72 | 1 | 10
3 | 95 | CONCLUIDO | 3.7556 | 26.63 | 20.25 | 11.57 | 0.17 | 105 | 186.83 | 53.44 | 1.75 | 103 | 36.64 | 23276.13 | 252.3 | 2924.69 | 157.46 | 60.56 | 48208.39 | 0.38 | 0.85 | 0.33 | 2.97 | 1 | 10
4 | 95 | CONCLUIDO | 3.9188 | 25.52 | 19.77 | 13.48 | 0.19 | 88 | 187.21 | 53.44 | 2 | 86 | 36.77 | 23322.88 | 242.14 | 2924.61 | 142.08 | 60.56 | 40605.15 | 0.43 | 0.87 | 0.3 | 2.5 | 1 | 10
5 | 95 | CONCLUIDO | 4.0483 | 24.7 | 19.4 | 15.32 | 0.21 | 76 | 187.59 | 53.44 | 2.25 | 74 | 36.9 | 23369.68 | 233.62 | 2924.61 | 129.76 | 60.56 | 34507.03 | 0.47 | 0.89 | 0.29 | 2.13 | 1 | 10
6 | 95 | CONCLUIDO | 4.1612 | 24.03 | 19.11 | 17.37 | 0.24 | 66 | 187.97 | 53.44 | 2.5 | 64 | 37.03 | 23416.52 | 225.82 | 2924.63 | 120.06 | 60.56 | 29704.48 | 0.5 | 0.9 | 0.27 | 1.83 | 1 | 10
7 | 95 | CONCLUIDO | 4.2633 | 23.46 | 18.83 | 19.48 | 0.26 | 58 | 188.35 | 53.44 | 2.75 | 56 | 37.16 | 23463.4 | 217.86 | 2924.48 | 110.93 | 60.56 | 25180.33 | 0.55 | 0.91 | 0.26 | 1.55 | 1 | 10
8 | 95 | CONCLUIDO | 4.3433 | 23.02 | 18.62 | 21.48 | 0.28 | 52 | 188.73 | 53.44 | 3 | 50 | 37.29 | 23510.33 | 210.71 | 2924.48 | 104.81 | 60.56 | 22152.17 | 0.58 | 0.92 | 0.22 | 1.34 | 1 | 10
9 | 95 | CONCLUIDO | 4.3673 | 22.9 | 18.68 | 23.85 | 0.3 | 47 | 189.11 | 53.44 | 3.25 | 45 | 37.42 | 23557.3 | 207.75 | 2924.58 | 106.54 | 60.56 | 23040.36 | 0.57 | 0.92 | 0.24 | 1.4 | 1 | 10
10 | 95 | CONCLUIDO | 4.4411 | 22.52 | 18.48 | 26.41 | 0.33 | 42 | 189.49 | 53.44 | 3.5 | 40 | 37.55 | 23604.32 | 200.21 | 2924.64 | 100 | 60.56 | 19792.6 | 0.61 | 0.93 | 0.23 | 1.21 | 1 | 10
11 | 95 | CONCLUIDO | 4.4981 | 22.23 | 18.35 | 28.97 | 0.35 | 38 | 189.87 | 53.44 | 3.75 | 36 | 37.69 | 23651.38 | 193.2 | 2924.74 | 95.43 | 60.56 | 17528.67 | 0.63 | 0.94 | 0.23 | 1.07 | 1 | 10
12 | 95 | CONCLUIDO | 4.5434 | 22.01 | 18.24 | 31.27 | 0.37 | 35 | 190.25 | 53.44 | 4 | 30 | 37.82 | 23698.48 | 187.33 | 2924.49 | 91.7 | 60.56 | 15680.51 | 0.66 | 0.94 | 0.23 | 0.96 | 1 | 10
13 | 95 | CONCLUIDO | 4.5632 | 21.91 | 18.22 | 33.12 | 0.4 | 33 | 190.63 | 53.44 | 4.25 | 10 | 37.95 | 23745.63 | 183.5 | 2924.47 | 90.43 | 60.56 | 15054.56 | 0.67 | 0.94 | 0.24 | 0.94 | 1 | 10
14 | 95 | CONCLUIDO | 4.579 | 21.84 | 18.18 | 34.09 | 0.42 | 32 | 191.02 | 53.44 | 4.5 | 4 | 38.08 | 23792.83 | 182.2 | 2924.36 | 88.74 | 60.56 | 14216.37 | 0.68 | 0.95 | 0.25 | 0.9 | 1 | 10
15 | 95 | CONCLUIDO | 4.5783 | 21.84 | 18.18 | 34.09 | 0.44 | 32 | 191.4 | 53.44 | 4.75 | 0 | 38.22 | 23840.07 | 182.6 | 2924.35 | 88.73 | 60.56 | 14209.47 | 0.68 | 0.95 | 0.26 | 0.91 | 1 | 10
0 | 55 | CONCLUIDO | 3.7377 | 26.75 | 21.33 | 9.14 | 0.15 | 140 | 116.05 | 43.4 | 1 | 138 | 16.65 | 14546.17 | 192.58 | 2924.94 | 192.62 | 60.56 | 65614.13 | 0.31 | 0.81 | 0.39 | 4.05 | 1 | 10
1 | 55 | CONCLUIDO | 4.0478 | 24.7 | 20.18 | 11.87 | 0.19 | 102 | 116.37 | 43.4 | 1.25 | 100 | 16.72 | 14585.96 | 175.13 | 2924.92 | 155.29 | 60.56 | 47138.52 | 0.39 | 0.85 | 0.33 | 2.9 | 1 | 10
2 | 55 | CONCLUIDO | 4.2725 | 23.41 | 19.46 | 14.97 | 0.23 | 78 | 116.69 | 43.4 | 1.5 | 76 | 16.79 | 14625.77 | 160.93 | 2924.86 | 131.61 | 60.56 | 35418.58 | 0.46 | 0.88 | 0.29 | 2.18 | 1 | 10
3 | 55 | CONCLUIDO | 4.4373 | 22.54 | 18.97 | 18.36 | 0.26 | 62 | 117.01 | 43.4 | 1.75 | 56 | 16.86 | 14665.62 | 148.33 | 2924.51 | 115.47 | 60.56 | 27430.61 | 0.52 | 0.91 | 0.27 | 1.69 | 1 | 10
4 | 55 | CONCLUIDO | 4.4959 | 22.24 | 18.84 | 20.56 | 0.3 | 55 | 117.34 | 43.4 | 2 | 12 | 16.94 | 14705.49 | 142.91 | 2924.67 | 109.78 | 60.56 | 24618.63 | 0.55 | 0.91 | 0.31 | 1.57 | 1 | 10
5 | 55 | CONCLUIDO | 4.4876 | 22.28 | 18.89 | 20.6 | 0.34 | 55 | 117.66 | 43.4 | 2.25 | 0 | 17.01 | 14745.39 | 143.02 | 2924.62 | 110.49 | 60.56 | 24974.64 | 0.55 | 0.91 | 0.33 | 1.61 | 1 | 10

## gráficos
Selecione o eixo X:
Selecione o eixo Y:
Selecione o eixo Z:
Eixo X | Eixo Y | Eixo Z

## hidden (hidden)
Unnamed: 0
Volume de calda [L]
STATUS
Capacidade operacional [ha/h]
Tempo de missao [h]
Tempo util [h]
Tempo por voo [min]
Autonomia Projetada [h]
N° Voos
MTOW [kg]
Massa Estrutura [kg]
Combustível [kg]
Abastecimentos
Massa gerador
Potência gerador [W]
Combustível consumido [L]
Calda cons [L]
Distância percorrida [km]
Distância Pulverizando [km]
RTL ACUMULADO[m]
EOC [km/km]
EOC [h/h]
Tempo de manobra [h]
Tempo rtl_rtw [h]
V pulv [m/s]
V desloc [m/s]