## RESULTADOS_18
Unnamed: 0 | Volume de calda [L] | STATUS | Capacidade operacional [ha/h] | Tempo de missao [h] | Tempo util [h] | Tempo por voo [min] | Autonomia Projetada [h] | N° Voos | MTOW [kg] | Massa Estrutura [kg] | Combustível [kg] | Abastecimentos | Massa gerador | Potência gerador [W] | Combustível consumido [L] | Calda cons [L] | Distância percorrida [km] | Distância Pulverizando [km] | RTL ACUMULADO[m] | EOC [km/km] | EOC [h/h] | Tempo de manobra [h] | Tempo rtl_rtw [h] | V pulv [m/s] | V desloc [m/s] | Preço Total por ha Simples [R$/ha] | Preço Total por ha Presumido [R$/ha] | Preço Total por ha Real [R$/ha] | Preço Total Simples [R$] | Preço Total Presumido [R$] | Prod CAPEX [ha/h/R$] | Dias Trabalhados | Preço Total Real [R$]
0 | 100 | CONCLUIDO | 5.3112 | 18.83 | 11.99 | 6.48 | 0.09 | 111 | 194.77 | 54.38 | 1 | 109 | 39.4 | 24256.19 | 151.94 | 3684.86 | 137.71 | 30.45 | 53305.61 | 0.22 | 0.72 | 0.26 | 3.27 | 1 | 10 | 206.6706 | 282.7759 | 255.7881 | 206670.6141 | 282775.8519 | 5.161e-06 | 5.4485 | 255788.1214
1 | 100 | CONCLUIDO | 6.0458 | 16.54 | 10.99 | 8.45 | 0.11 | 78 | 195.16 | 54.38 | 1.25 | 76 | 39.53 | 24303.87 | 133.07 | 3684.26 | 104.64 | 30.45 | 36934.92 | 0.29 | 0.79 | 0.21 | 2.27 | 1 | 10 | 173.4711 | 237.3508 | 214.6984 | 173471.0968 | 237350.8076 | 5.8749e-06 | 4.7859 | 214698.3796
2 | 100 | CONCLUIDO | 6.5709 | 15.22 | 10.41 | 10.58 | 0.14 | 59 | 195.55 | 54.38 | 1.5 | 57 | 39.67 | 24351.61 | 119.72 | 3684.88 | 85.45 | 30.45 | 27432.93 | 0.36 | 0.83 | 0.18 | 1.68 | 1 | 10 | 149.4265 | 204.4519 | 184.9393 | 149426.4932 | 204451.9202 | 6.3851e-06 | 4.4039 | 184939.3159
3 | 100 | CONCLUIDO | 6.9815 | 14.32 | 10.02 | 13.07 | 0.16 | 46 | 195.93 | 54.38 | 1.75 | 43 | 39.81 | 24399.39 | 107.92 | 3683.93 | 72.96 | 30.45 | 21257.18 | 0.42 | 0.86 | 0.15 | 1.3 | 1 | 10 | 141.0359 | 192.9715 | 174.5546 | 141035.892 | 192971.5295 | 6.7841e-06 | 4.1435 | 174554.5975
4 | 100 | CONCLUIDO | 7.2049 | 13.88 | 9.85 | 15.15 | 0.18 | 39 | 196.32 | 54.38 | 2 | 12 | 39.95 | 24447.22 | 101.26 | 3684.28 | 66.24 | 30.45 | 17930.37 | 0.46 | 0.88 | 0.18 | 1.12 | 1 | 10 | 136.8592 | 187.2567 | 169.3852 | 136859.15 | 187256.7268 | 7.0012e-06 | 4.0162 | 169385.2076
5 | 100 | CONCLUIDO | 7.2384 | 13.82 | 9.82 | 15.51 | 0.2 | 38 | 196.71 | 54.38 | 2.25 | 0 | 40.08 | 24495.09 | 100.44 | 3684.61 | 64.97 | 30.45 | 17299.64 | 0.47 | 0.88 | 0.19 | 1.1 | 1 | 10 | 136.137 | 186.2687 | 168.4915 | 136137.0251 | 186268.6837 | 7.0338e-06 | 3.9988 | 168491.462

## RESULTADOS_26
Unnamed: 0 | Volume de calda [L] | STATUS | Capacidade operacional [ha/h] | Tempo de missao [h] | Tempo util [h] | Tempo por voo [min] | Autonomia Projetada [h] | N° Voos | MTOW [kg] | Massa Estrutura [kg] | Combustível [kg] | Abastecimentos | Massa gerador | Potência gerador [W] | Combustível consumido [L] | Calda cons [L] | Distância percorrida [km] | Distância Pulverizando [km] | RTL ACUMULADO[m] | EOC [km/km] | EOC [h/h] | Tempo de manobra [h] | Tempo rtl_rtw [h] | V pulv [m/s] | V desloc [m/s] | Preço Total por ha Simples [R$/ha] | Preço Total por ha Presumido [R$/ha] | Preço Total por ha Real [R$/ha] | Preço Total Simples [R$] | Preço Total Presumido [R$] | Prod CAPEX [ha/h/R$] | Dias Trabalhados | Preço Total Real [R$]
0 | 140 | CONCLUIDO | 3.9511 | 25.31 | 13.74 | 4.97 | 0.06 | 166 | 274.09 | 60.56 | 1 | 164 | 72.53 | 34038.11 | 227.43 | 3685.63 | 195.1 | 30.45 | 81725.08 | 0.16 | 0.63 | 0.34 | 5.01 | 1 | 10 | 342.018 | 467.9641 | 423.3023 | 342018.0075 | 467964.1267 | 3.4772e-06 | 7.3235 | 423302.2872
1 | 140 | CONCLUIDO | 4.7554 | 21.03 | 12.12 | 6.32 | 0.08 | 115 | 274.57 | 60.56 | 1.25 | 113 | 72.76 | 34097.72 | 196.51 | 3684.37 | 141.85 | 30.45 | 55356.93 | 0.21 | 0.71 | 0.27 | 3.4 | 1 | 10 | 264.6821 | 362.1497 | 327.5866 | 264682.0655 | 362149.6789 | 4.185e-06 | 6.0851 | 327586.6218
2 | 140 | CONCLUIDO | 5.3508 | 18.69 | 11.24 | 7.75 | 0.1 | 87 | 275.05 | 60.56 | 1.5 | 85 | 73 | 34157.42 | 178.28 | 3684.74 | 112.97 | 30.45 | 41054.46 | 0.27 | 0.77 | 0.22 | 2.52 | 1 | 10 | 226.3334 | 309.6794 | 280.124 | 226333.4324 | 309679.3873 | 4.709e-06 | 5.408 | 280124.0212
3 | 140 | CONCLUIDO | 5.7853 | 17.29 | 10.73 | 9.2 | 0.11 | 70 | 275.54 | 60.56 | 1.75 | 68 | 73.23 | 34217.22 | 166.09 | 3684.09 | 96.12 | 30.45 | 32715.66 | 0.32 | 0.81 | 0.19 | 2.01 | 1 | 10 | 199.197 | 272.5502 | 246.5384 | 199197.0427 | 272550.1817 | 5.0914e-06 | 5.0029 | 246538.3749
4 | 140 | CONCLUIDO | 6.1331 | 16.3 | 10.38 | 10.73 | 0.13 | 58 | 276.02 | 60.56 | 2 | 56 | 73.47 | 34277.1 | 156.78 | 3683.61 | 84.58 | 30.45 | 27006.1 | 0.36 | 0.83 | 0.17 | 1.65 | 1 | 10 | 189.2839 | 258.9866 | 234.2693 | 189283.9483 | 258986.6486 | 5.3975e-06 | 4.7164 | 234269.3264
5 | 140 | CONCLUIDO | 6.4226 | 15.57 | 10.11 | 12.38 | 0.14 | 49 | 276.51 | 60.56 | 2.25 | 47 | 73.71 | 34337.08 | 148.76 | 3684 | 75.89 | 30.45 | 22702.55 | 0.4 | 0.86 | 0.16 | 1.39 | 1 | 10 | 169.1667 | 231.4614 | 209.371 | 169166.708 | 231461.353 | 5.6523e-06 | 4.5052 | 209371.0064
6 | 140 | CONCLUIDO | 6.6731 | 14.99 | 9.89 | 14.13 | 0.16 | 42 | 277 | 60.56 | 2.5 | 40 | 73.94 | 34397.15 | 141.28 | 3684.1 | 68.57 | 30.45 | 19081.85 | 0.44 | 0.88 | 0.15 | 1.17 | 1 | 10 | 162.9716 | 222.9849 | 201.7036 | 162971.5909 | 222984.9205 | 5.8727e-06 | 4.3374 | 201703.5526
7 | 140 | CONCLUIDO | 6.9025 | 14.49 | 9.71 | 16.18 | 0.18 | 36 | 277.48 | 60.56 | 2.75 | 34 | 74.18 | 34457.31 | 134.08 | 3684.27 | 62.64 | 30.45 | 16143.79 | 0.49 | 0.89 | 0.14 | 0.98 | 1 | 10 | 157.7563 | 215.8492 | 195.2488 | 157756.3367 | 215849.1797 | 6.0746e-06 | 4.1927 | 195248.8369
8 | 140 | CONCLUIDO | 7.0644 | 14.16 | 9.58 | 17.97 | 0.19 | 32 | 277.97 | 60.56 | 3 | 29 | 74.42 | 34517.57 | 128.03 | 3683.42 | 58.53 | 30.45 | 14109.93 | 0.52 | 0.9 | 0.14 | 0.86 | 1 | 10 | 153.9424 | 210.6308 | 190.5285 | 153942.3963 | 210630.778 | 6.2171e-06 | 4.0972 | 190528.4722
9 | 140 | CONCLUIDO | 7.1783 | 13.93 | 9.52 | 19.69 | 0.21 | 29 | 278.46 | 60.56 | 3.25 | 16 | 74.66 | 34577.92 | 122.74 | 3683.56 | 55.83 | 30.45 | 12775.6 | 0.55 | 0.91 | 0.14 | 0.79 | 1 | 10 | 151.0716 | 206.7029 | 186.9754 | 151071.6309 | 206702.8702 | 6.3173e-06 | 4.0307 | 186975.4384
10 | 140 | CONCLUIDO | 7.1963 | 13.9 | 9.53 | 20.43 | 0.22 | 28 | 278.95 | 60.56 | 3.5 | 1 | 74.9 | 34638.36 | 121.9 | 3683.7 | 55.85 | 30.45 | 12789.78 | 0.55 | 0.91 | 0.16 | 0.81 | 1 | 10 | 150.6605 | 206.1404 | 186.4666 | 150660.5209 | 206140.3714 | 6.3332e-06 | 4.022 | 186466.6237
11 | 140 | CONCLUIDO | 7.1954 | 13.9 | 9.53 | 20.43 | 0.24 | 28 | 279.44 | 60.56 | 3.75 | 0 | 75.14 | 34698.9 | 122.13 | 3683.76 | 55.86 | 30.45 | 12794.51 | 0.55 | 0.91 | 0.17 | 0.81 | 1 | 10 | 150.7451 | 206.2561 | 186.5713 | 150745.1352 | 206256.1444 | 6.3324e-06 | 4.022 | 186571.3475

## RESULTADOS_6
Unnamed: 0 | Volume de calda [L] | STATUS | Capacidade operacional [ha/h] | Tempo de missao [h] | Tempo util [h] | Tempo por voo [min] | Autonomia Projetada [h] | N° Voos | MTOW [kg] | Massa Estrutura [kg] | Combustível [kg] | Abastecimentos | Massa gerador | Potência gerador [W] | Combustível consumido [L] | Calda cons [L] | Distância percorrida [km] | Distância Pulverizando [km] | RTL ACUMULADO[m] | EOC [km/km] | EOC [h/h] | Tempo de manobra [h] | Tempo rtl_rtw [h] | V pulv [m/s] | V desloc [m/s] | Preço Total por ha Simples [R$/ha] | Preço Total por ha Presumido [R$/ha] | Preço Total por ha Real [R$/ha] | Preço Total Simples [R$] | Preço Total Presumido [R$] | Prod CAPEX [ha/h/R$] | Dias Trabalhados | Preço Total Real [R$]
0 | 40 | CONCLUIDO | 6.5883 | 15.18 | 11.48 | 7.41 | 0.2 | 93 | 89.87 | 37.55 | 1 | 0 | 11.32 | 11317.98 | 74.94 | 3684.36 | 116.66 | 30.45 | 42870.51 | 0.26 | 0.75 | 0.35 | 2.76 | 1 | 10 | 117.6538 | 160.9791 | 145.6155 | 117653.7747 | 160979.085 | 8.2227e-06 | 4.3924 | 145615.4671

## RESULTADOS_23
Unnamed: 0 | Volume de calda [L] | STATUS | Capacidade operacional [ha/h] | Tempo de missao [h] | Tempo util [h] | Tempo por voo [min] | Autonomia Projetada [h] | N° Voos | MTOW [kg] | Massa Estrutura [kg] | Combustível [kg] | Abastecimentos | Massa gerador | Potência gerador [W] | Combustível consumido [L] | Calda cons [L] | Distância percorrida [km] | Distância Pulverizando [km] | RTL ACUMULADO[m] | EOC [km/km] | EOC [h/h] | Tempo de manobra [h] | Tempo rtl_rtw [h] | V pulv [m/s] | V desloc [m/s] | Preço Total por ha Simples [R$/ha] | Preço Total por ha Presumido [R$/ha] | Preço Total por ha Real [R$/ha] | Preço Total Simples [R$] | Preço Total Presumido [R$] | Prod CAPEX [ha/h/R$] | Dias Trabalhados | Preço Total Real [R$]
0 | 125 | CONCLUIDO | 4.4241 | 22.6 | 13.05 | 5.44 | 0.07 | 144 | 242.64 | 58.47 | 1 | 142 | 58.17 | 30160.1 | 197.27 | 3684.99 | 172.19 | 30.45 | 70377.88 | 0.18 | 0.66 | 0.31 | 4.32 | 1 | 10 | 273.7253 | 374.5231 | 338.7791 | 273725.3203 | 374523.0592 | 4.0272e-06 | 6.5394 | 338779.104
1 | 125 | CONCLUIDO | 5.2289 | 19.12 | 11.65 | 6.99 | 0.09 | 100 | 243.08 | 58.47 | 1.25 | 98 | 58.36 | 30214.33 | 171.43 | 3684.65 | 126.12 | 30.45 | 47566.69 | 0.24 | 0.74 | 0.24 | 2.92 | 1 | 10 | 223.2689 | 305.4864 | 276.3312 | 223268.9481 | 305486.4247 | 4.7598e-06 | 5.5324 | 276331.2291
2 | 125 | CONCLUIDO | 5.7933 | 17.26 | 10.92 | 8.62 | 0.11 | 76 | 243.52 | 58.47 | 1.5 | 74 | 58.55 | 30268.64 | 155.95 | 3684.36 | 102.54 | 30.45 | 35892.57 | 0.3 | 0.79 | 0.2 | 2.19 | 1 | 10 | 191.933 | 262.6111 | 237.5479 | 191932.9554 | 262611.1371 | 5.2736e-06 | 4.9942 | 237547.8987
3 | 125 | CONCLUIDO | 6.2134 | 16.09 | 10.46 | 10.29 | 0.13 | 61 | 243.96 | 58.47 | 1.75 | 59 | 58.74 | 30323.01 | 144.92 | 3684.43 | 87.37 | 30.45 | 28385.78 | 0.35 | 0.83 | 0.17 | 1.73 | 1 | 10 | 180.7065 | 247.2506 | 223.6534 | 180706.5014 | 247250.6074 | 5.656e-06 | 4.6557 | 223653.3564
4 | 125 | CONCLUIDO | 6.5552 | 15.26 | 10.14 | 12.16 | 0.15 | 50 | 244.41 | 58.47 | 2 | 48 | 58.93 | 30377.45 | 135.72 | 3684.13 | 76.83 | 30.45 | 23168.37 | 0.4 | 0.85 | 0.16 | 1.42 | 1 | 10 | 159.9867 | 218.9009 | 198.0093 | 159986.6985 | 218900.859 | 5.9671e-06 | 4.4155 | 198009.2683
5 | 125 | CONCLUIDO | 6.8368 | 14.63 | 9.89 | 14.12 | 0.16 | 42 | 244.85 | 58.47 | 2.25 | 40 | 59.12 | 30431.96 | 127.13 | 3683.42 | 68.5 | 30.45 | 19044.14 | 0.44 | 0.88 | 0.15 | 1.17 | 1 | 10 | 153.6256 | 210.1973 | 190.1364 | 153625.5908 | 210197.3108 | 6.2235e-06 | 4.2332 | 190136.3745
6 | 125 | CONCLUIDO | 7.0566 | 14.17 | 9.71 | 16.19 | 0.18 | 36 | 245.29 | 58.47 | 2.5 | 31 | 59.32 | 30486.54 | 119.13 | 3684.1 | 62.66 | 30.45 | 16152.51 | 0.49 | 0.89 | 0.15 | 0.99 | 1 | 10 | 148.5963 | 203.316 | 183.9118 | 148596.3079 | 203316.0241 | 6.4236e-06 | 4.1001 | 183911.8281
7 | 125 | CONCLUIDO | 7.1967 | 13.9 | 9.63 | 18.05 | 0.2 | 32 | 245.73 | 58.47 | 2.75 | 14 | 59.51 | 30541.19 | 114.08 | 3683.52 | 59.43 | 30.45 | 14557.52 | 0.51 | 0.9 | 0.15 | 0.91 | 1 | 10 | 145.6281 | 199.2548 | 180.2382 | 145628.1166 | 199254.8138 | 6.5511e-06 | 4.022 | 180238.214
8 | 125 | CONCLUIDO | 7.2222 | 13.85 | 9.63 | 18.63 | 0.22 | 31 | 246.18 | 58.47 | 3 | 1 | 59.7 | 30595.91 | 113.77 | 3683.68 | 58.89 | 30.45 | 14294.98 | 0.52 | 0.9 | 0.17 | 0.9 | 1 | 10 | 145.3296 | 198.8463 | 179.8687 | 145329.5844 | 198846.3489 | 6.5743e-06 | 4.0075 | 179868.7324
9 | 125 | CONCLUIDO | 7.2217 | 13.85 | 9.63 | 18.63 | 0.23 | 31 | 246.62 | 58.47 | 3.25 | 0 | 59.9 | 30650.7 | 113.95 | 3683.75 | 58.92 | 30.45 | 14308.1 | 0.52 | 0.9 | 0.17 | 0.91 | 1 | 10 | 145.3937 | 198.934 | 179.948 | 145393.6665 | 198934.0288 | 6.5739e-06 | 4.0075 | 179948.0443

## RESULTADOS_4
Unnamed: 0 | Volume de calda [L] | STATUS | Capacidade operacional [ha/h] | Tempo de missao [h] | Tempo util [h] | Tempo por voo [min] | Autonomia Projetada [h] | N° Voos | MTOW [kg] | Massa Estrutura [kg] | Combustível [kg] | Abastecimentos | Massa gerador | Potência gerador [W] | Combustível consumido [L] | Calda cons [L] | Distância percorrida [km] | Distância Pulverizando [km] | RTL ACUMULADO[m] | EOC [km/km] | EOC [h/h] | Tempo de manobra [h] | Tempo rtl_rtw [h] | V pulv [m/s] | V desloc [m/s] | Preço Total por ha Simples [R$/ha] | Preço Total por ha Presumido [R$/ha] | Preço Total por ha Real [R$/ha] | Preço Total Simples [R$] | Preço Total Presumido [R$] | Prod CAPEX [ha/h/R$] | Dias Trabalhados | Preço Total Real [R$]
0 | 30 | CONCLUIDO | 6.1811 | 16.18 | 12.41 | 6 | 0.24 | 124 | 71.52 | 32.27 | 1 | 0 | 8.25 | 9054.6 | 70.89 | 3685.37 | 145.51 | 30.45 | 57141.57 | 0.21 | 0.7 | 0.44 | 3.68 | 1 | 10 | 125.8469 | 172.1892 | 155.7557 | 125846.8659 | 172189.234 | 8.2923e-06 | 4.6817 | 155755.7351

## RESULTADOS_1
Unnamed: 0 | Volume de calda [L] | STATUS | Capacidade operacional [ha/h] | Tempo de missao [h] | Tempo util [h] | Tempo por voo [min] | Autonomia Projetada [h] | N° Voos | MTOW [kg] | Massa Estrutura [kg] | Combustível [kg] | Abastecimentos | Massa gerador | Potência gerador [W] | Combustível consumido [L] | Calda cons [L] | Distância percorrida [km] | Distância Pulverizando [km] | RTL ACUMULADO[m] | EOC [km/km] | EOC [h/h] | Tempo de manobra [h] | Tempo rtl_rtw [h] | V pulv [m/s] | V desloc [m/s] | Preço Total por ha Simples [R$/ha] | Preço Total por ha Presumido [R$/ha] | Preço Total por ha Real [R$/ha] | Preço Total Simples [R$] | Preço Total Presumido [R$] | Prod CAPEX [ha/h/R$] | Dias Trabalhados | Preço Total Real [R$]
0 | 15 | CONCLUIDO | 4.874 | 20.52 | 16.09 | 3.92 | 0.43 | 246 | 39.78 | 19.54 | 1 | 0 | 4.24 | 5140 | 63.31 | 3686.57 | 259.88 | 30.45 | 113714.36 | 0.12 | 0.54 | 0.8 | 7.36 | 1 | 10 | 136.6322 | 186.9462 | 169.1043 | 136632.2073 | 186946.2139 | 7.6788e-06 | 5.9375 | 169104.3296

## RESULTADOS_12
Unnamed: 0 | Volume de calda [L] | STATUS | Capacidade operacional [ha/h] | Tempo de missao [h] | Tempo util [h] | Tempo por voo [min] | Autonomia Projetada [h] | N° Voos | MTOW [kg] | Massa Estrutura [kg] | Combustível [kg] | Abastecimentos | Massa gerador | Potência gerador [W] | Combustível consumido [L] | Calda cons [L] | Distância percorrida [km] | Distância Pulverizando [km] | RTL ACUMULADO[m] | EOC [km/km] | EOC [h/h] | Tempo de manobra [h] | Tempo rtl_rtw [h] | V pulv [m/s] | V desloc [m/s] | Preço Total por ha Simples [R$/ha] | Preço Total por ha Presumido [R$/ha] | Preço Total por ha Real [R$/ha] | Preço Total Simples [R$] | Preço Total Presumido [R$] | Prod CAPEX [ha/h/R$] | Dias Trabalhados | Preço Total Real [R$]
0 | 70 | CONCLUIDO | 6.5892 | 15.18 | 10.84 | 8.91 | 0.12 | 73 | 141.81 | 47.83 | 1 | 71 | 22.98 | 17723.39 | 99.63 | 3684.59 | 99.52 | 30.45 | 34401.18 | 0.31 | 0.8 | 0.2 | 2.12 | 1 | 10 | 135.3913 | 185.2484 | 167.5685 | 135391.323 | 185248.3812 | 7.083e-06 | 4.3924 | 167568.5357
1 | 70 | CONCLUIDO | 7.0995 | 14.09 | 10.3 | 11.44 | 0.16 | 54 | 142.15 | 47.83 | 1.25 | 7 | 23.07 | 17765.46 | 87.29 | 3684.04 | 80.1 | 30.45 | 24784.42 | 0.38 | 0.84 | 0.22 | 1.58 | 1 | 10 | 126.6269 | 173.2566 | 156.7212 | 126626.9496 | 173256.5788 | 7.6316e-06 | 4.077 | 156721.2141
2 | 70 | CONCLUIDO | 7.0944 | 14.1 | 10.31 | 11.45 | 0.19 | 54 | 142.49 | 47.83 | 1.5 | 0 | 23.16 | 17807.56 | 87.46 | 3684.26 | 80 | 30.45 | 24732.69 | 0.38 | 0.84 | 0.24 | 1.58 | 1 | 10 | 126.7307 | 173.3985 | 156.8496 | 126730.6667 | 173398.4891 | 7.6261e-06 | 4.0799 | 156849.5807

## RESULTADOS_16
Unnamed: 0 | Volume de calda [L] | STATUS | Capacidade operacional [ha/h] | Tempo de missao [h] | Tempo util [h] | Tempo por voo [min] | Autonomia Projetada [h] | N° Voos | MTOW [kg] | Massa Estrutura [kg] | Combustível [kg] | Abastecimentos | Massa gerador | Potência gerador [W] | Combustível consumido [L] | Calda cons [L] | Distância percorrida [km] | Distância Pulverizando [km] | RTL ACUMULADO[m] | EOC [km/km] | EOC [h/h] | Tempo de manobra [h] | Tempo rtl_rtw [h] | V pulv [m/s] | V desloc [m/s] | Preço Total por ha Simples [R$/ha] | Preço Total por ha Presumido [R$/ha] | Preço Total por ha Real [R$/ha] | Preço Total Simples [R$] | Preço Total Presumido [R$] | Prod CAPEX [ha/h/R$] | Dias Trabalhados | Preço Total Real [R$]
0 | 90 | CONCLUIDO | 5.6912 | 17.57 | 11.63 | 7.05 | 0.1 | 99 | 176.73 | 52.44 | 1 | 97 | 33.29 | 22031.19 | 135.08 | 3685.1 | 125.55 | 30.45 | 47286.13 | 0.24 | 0.74 | 0.24 | 2.91 | 1 | 10 | 177.7578 | 243.216 | 220.0038 | 177757.7548 | 243216.0023 | 5.7003e-06 | 5.0839 | 220003.8084
1 | 90 | CONCLUIDO | 6.4139 | 15.59 | 10.72 | 9.32 | 0.13 | 69 | 177.1 | 52.44 | 1.25 | 67 | 33.41 | 22076.81 | 117.6 | 3683.85 | 95.89 | 30.45 | 32606.37 | 0.32 | 0.81 | 0.19 | 2 | 1 | 10 | 148.6166 | 203.3438 | 183.937 | 148616.6237 | 203343.821 | 6.4241e-06 | 4.511 | 183936.9721
2 | 90 | CONCLUIDO | 6.9517 | 14.38 | 10.15 | 11.94 | 0.15 | 51 | 177.47 | 52.44 | 1.5 | 48 | 33.53 | 22122.46 | 103.47 | 3684.04 | 77.05 | 30.45 | 23272.83 | 0.4 | 0.85 | 0.17 | 1.43 | 1 | 10 | 137.7744 | 188.509 | 170.518 | 137774.3984 | 188509.0101 | 6.9628e-06 | 4.1609 | 170517.9748
3 | 90 | CONCLUIDO | 7.1803 | 13.93 | 9.98 | 13.92 | 0.17 | 43 | 177.84 | 52.44 | 1.75 | 5 | 33.65 | 22168.15 | 96.5 | 3684.37 | 69.84 | 30.45 | 19710.79 | 0.44 | 0.87 | 0.2 | 1.26 | 1 | 10 | 133.5085 | 182.6723 | 165.2383 | 133508.5358 | 182672.2686 | 7.1917e-06 | 4.0307 | 165238.2837
4 | 90 | CONCLUIDO | 7.2147 | 13.86 | 9.95 | 14.21 | 0.2 | 42 | 178.21 | 52.44 | 2 | 0 | 33.77 | 22213.89 | 95.88 | 3684.2 | 68.8 | 30.45 | 19195.24 | 0.44 | 0.87 | 0.2 | 1.22 | 1 | 10 | 133.027 | 182.0135 | 164.6423 | 133027.035 | 182013.4581 | 7.2262e-06 | 4.0104 | 164642.3491

## RESULTADOS_20
Unnamed: 0 | Volume de calda [L] | STATUS | Capacidade operacional [ha/h] | Tempo de missao [h] | Tempo util [h] | Tempo por voo [min] | Autonomia Projetada [h] | N° Voos | MTOW [kg] | Massa Estrutura [kg] | Combustível [kg] | Abastecimentos | Massa gerador | Potência gerador [W] | Combustível consumido [L] | Calda cons [L] | Distância percorrida [km] | Distância Pulverizando [km] | RTL ACUMULADO[m] | EOC [km/km] | EOC [h/h] | Tempo de manobra [h] | Tempo rtl_rtw [h] | V pulv [m/s] | V desloc [m/s] | Preço Total por ha Simples [R$/ha] | Preço Total por ha Presumido [R$/ha] | Preço Total por ha Real [R$/ha] | Preço Total Simples [R$] | Preço Total Presumido [R$] | Prod CAPEX [ha/h/R$] | Dias Trabalhados | Preço Total Real [R$]
0 | 110 | CONCLUIDO | 4.9371 | 20.26 | 12.41 | 6 | 0.08 | 124 | 213.37 | 56.13 | 1 | 122 | 46.25 | 26550.29 | 169.59 | 3684.78 | 151.25 | 30.45 | 60011.67 | 0.2 | 0.7 | 0.28 | 3.68 | 1 | 10 | 226.5719 | 310.0057 | 280.4192 | 226571.9014 | 310005.6711 | 4.6665e-06 | 5.8623 | 280419.1649
1 | 110 | CONCLUIDO | 5.7038 | 17.53 | 11.25 | 7.76 | 0.1 | 87 | 213.78 | 56.13 | 1.25 | 85 | 46.4 | 26600.32 | 148.34 | 3684.35 | 112.93 | 30.45 | 41032.6 | 0.27 | 0.77 | 0.22 | 2.52 | 1 | 10 | 187.544 | 256.606 | 232.1159 | 187544.044 | 256606.0348 | 5.3911e-06 | 5.0723 | 232115.915
2 | 110 | CONCLUIDO | 6.2423 | 16.02 | 10.62 | 9.65 | 0.12 | 66 | 214.19 | 56.13 | 1.5 | 64 | 46.56 | 26650.41 | 134.67 | 3684.09 | 92.54 | 30.45 | 30944.81 | 0.33 | 0.82 | 0.19 | 1.9 | 1 | 10 | 173.4166 | 237.2762 | 214.6309 | 173416.5985 | 237276.2406 | 5.9001e-06 | 4.6354 | 214630.9292
3 | 110 | CONCLUIDO | 6.6667 | 15 | 10.19 | 11.76 | 0.14 | 52 | 214.59 | 56.13 | 1.75 | 50 | 46.72 | 26700.55 | 123.51 | 3684.02 | 78.6 | 30.45 | 24044.11 | 0.39 | 0.85 | 0.16 | 1.47 | 1 | 10 | 151.5924 | 207.4154 | 187.6199 | 151592.3633 | 207415.3592 | 6.3012e-06 | 4.3403 | 187619.9284
4 | 110 | CONCLUIDO | 7.0047 | 14.28 | 9.89 | 14.13 | 0.17 | 42 | 215 | 56.13 | 2 | 39 | 46.87 | 26750.75 | 113.34 | 3684.31 | 68.52 | 30.45 | 19055.3 | 0.44 | 0.88 | 0.15 | 1.17 | 1 | 10 | 144.5278 | 197.7492 | 178.8763 | 144527.754 | 197749.2491 | 6.6207e-06 | 4.1319 | 178876.3383
5 | 110 | CONCLUIDO | 7.2062 | 13.88 | 9.74 | 16.24 | 0.19 | 36 | 215.41 | 56.13 | 2.25 | 17 | 47.03 | 26801 | 106.6 | 3683.51 | 63.22 | 30.45 | 16435.27 | 0.48 | 0.89 | 0.16 | 1.02 | 1 | 10 | 140.452 | 192.1726 | 173.8319 | 140451.9579 | 192172.565 | 6.8112e-06 | 4.0162 | 173831.8851
6 | 110 | CONCLUIDO | 7.2301 | 13.83 | 9.74 | 16.7 | 0.21 | 35 | 215.82 | 56.13 | 2.5 | 0 | 47.19 | 26851.31 | 105.54 | 3683.55 | 62.45 | 30.45 | 16056.89 | 0.49 | 0.89 | 0.18 | 1.02 | 1 | 10 | 139.9258 | 191.4526 | 173.1807 | 139925.7883 | 191452.6366 | 6.8338e-06 | 4.0017 | 173180.6657

## RESULTADOS_28
Unnamed: 0 | Volume de calda [L] | STATUS | Capacidade operacional [ha/h] | Tempo de missao [h] | Tempo util [h] | Tempo por voo [min] | Autonomia Projetada [h] | N° Voos | MTOW [kg] | Massa Estrutura [kg] | Combustível [kg] | Abastecimentos | Massa gerador | Potência gerador [W] | Combustível consumido [L] | Calda cons [L] | Distância percorrida [km] | Distância Pulverizando [km] | RTL ACUMULADO[m] | EOC [km/km] | EOC [h/h] | Tempo de manobra [h] | Tempo rtl_rtw [h] | V pulv [m/s] | V desloc [m/s] | Preço Total por ha Simples [R$/ha] | Preço Total por ha Presumido [R$/ha] | Preço Total por ha Real [R$/ha] | Preço Total Simples [R$] | Preço Total Presumido [R$] | Prod CAPEX [ha/h/R$] | Dias Trabalhados | Preço Total Real [R$]
0 | 150 | CONCLUIDO | 3.6417 | 27.46 | 14.3 | 4.69 | 0.06 | 183 | 296.65 | 61.82 | 1 | 181 | 83.83 | 36821.52 | 250.52 | 3685.15 | 213.36 | 30.45 | 90771.56 | 0.14 | 0.61 | 0.38 | 5.57 | 1 | 10 | 391.5786 | 535.7751 | 484.6414 | 391578.5632 | 535775.0654 | 3.1391e-06 | 7.9456 | 484641.4451
1 | 150 | CONCLUIDO | 4.47 | 22.37 | 12.43 | 5.97 | 0.07 | 125 | 297.17 | 61.82 | 1.25 | 123 | 84.1 | 36885.7 | 213.9 | 3684.88 | 151.99 | 30.45 | 60376.78 | 0.2 | 0.7 | 0.28 | 3.71 | 1 | 10 | 286.1781 | 391.5616 | 354.1915 | 286178.1355 | 391561.5503 | 3.853e-06 | 6.4728 | 354191.4655
2 | 150 | CONCLUIDO | 5.0561 | 19.78 | 11.5 | 7.27 | 0.09 | 95 | 297.7 | 61.82 | 1.5 | 93 | 84.37 | 36949.99 | 194.39 | 3684.16 | 121.66 | 30.45 | 45360.18 | 0.25 | 0.75 | 0.23 | 2.78 | 1 | 10 | 243.4971 | 333.1635 | 301.3668 | 243497.088 | 333163.4581 | 4.3582e-06 | 5.7234 | 301366.8052
3 | 150 | CONCLUIDO | 5.5102 | 18.15 | 10.93 | 8.63 | 0.1 | 76 | 298.22 | 61.82 | 1.75 | 74 | 84.65 | 37014.39 | 181.06 | 3684.01 | 102.9 | 30.45 | 36076.89 | 0.3 | 0.79 | 0.2 | 2.21 | 1 | 10 | 212.9629 | 291.3853 | 263.5759 | 212962.9207 | 291385.2633 | 4.7497e-06 | 5.2517 | 263575.8628
4 | 150 | CONCLUIDO | 5.873 | 17.03 | 10.53 | 10.03 | 0.12 | 63 | 298.74 | 61.82 | 2 | 61 | 84.92 | 37078.91 | 171.01 | 3684.35 | 89.55 | 30.45 | 29466.39 | 0.34 | 0.82 | 0.19 | 1.81 | 1 | 10 | 201.1665 | 275.2449 | 248.9759 | 201166.5278 | 275244.9181 | 5.0624e-06 | 4.9277 | 248975.9295
5 | 150 | CONCLUIDO | 6.1911 | 16.15 | 10.21 | 11.56 | 0.13 | 53 | 299.26 | 61.82 | 2.25 | 51 | 85.19 | 37143.54 | 161.97 | 3683.59 | 79.08 | 30.45 | 24279.73 | 0.39 | 0.85 | 0.17 | 1.49 | 1 | 10 | 192.0721 | 262.8015 | 237.7201 | 192072.1093 | 262801.5336 | 5.3366e-06 | 4.673 | 237720.1241
6 | 150 | CONCLUIDO | 6.4238 | 15.57 | 10.01 | 13.06 | 0.15 | 46 | 299.79 | 61.82 | 2.5 | 44 | 85.47 | 37208.42 | 155.49 | 3684.12 | 72.71 | 30.45 | 21128.97 | 0.42 | 0.86 | 0.16 | 1.29 | 1 | 10 | 173.1951 | 236.9732 | 214.3568 | 173195.0859 | 236973.1574 | 5.5372e-06 | 4.5052 | 214356.7718
7 | 150 | CONCLUIDO | 6.6448 | 15.05 | 9.83 | 14.75 | 0.16 | 40 | 300.32 | 61.82 | 2.75 | 38 | 85.74 | 37273.29 | 148.59 | 3683.98 | 66.82 | 30.45 | 18215.53 | 0.46 | 0.88 | 0.14 | 1.11 | 1 | 10 | 167.4989 | 229.1794 | 207.3068 | 167498.9005 | 229179.3852 | 5.7277e-06 | 4.3547 | 207306.8264
8 | 150 | CONCLUIDO | 6.8416 | 14.62 | 9.67 | 16.59 | 0.18 | 35 | 300.84 | 61.82 | 3 | 33 | 86.02 | 37338.27 | 142.21 | 3683.85 | 61.52 | 30.45 | 15590.49 | 0.49 | 0.9 | 0.14 | 0.95 | 1 | 10 | 162.7962 | 222.7449 | 201.4864 | 162796.152 | 222744.8772 | 5.8973e-06 | 4.2303 | 201486.4188
9 | 150 | CONCLUIDO | 7.0145 | 14.26 | 9.54 | 18.46 | 0.19 | 31 | 301.37 | 61.82 | 3.25 | 29 | 86.3 | 37403.38 | 136.02 | 3683.78 | 57.08 | 30.45 | 13389.08 | 0.53 | 0.91 | 0.13 | 0.82 | 1 | 10 | 158.701 | 217.1417 | 196.418 | 158701.0036 | 217141.7145 | 6.0463e-06 | 4.1262 | 196418.014
10 | 150 | CONCLUIDO | 7.1716 | 13.94 | 9.39 | 20.12 | 0.21 | 28 | 301.9 | 61.82 | 3.5 | 23 | 86.58 | 37468.6 | 129.59 | 3683.8 | 51.7 | 30.45 | 10716.41 | 0.59 | 0.92 | 0.14 | 0.67 | 1 | 10 | 154.8195 | 211.8309 | 191.614 | 154819.4867 | 211830.8518 | 6.1817e-06 | 4.0336 | 191614.0126
11 | 150 | CONCLUIDO | 7.2426 | 13.81 | 9.37 | 21.61 | 0.22 | 26 | 302.43 | 61.82 | 3.75 | 6 | 86.86 | 37533.94 | 126.28 | 3683.91 | 51.04 | 30.45 | 10395.71 | 0.6 | 0.92 | 0.13 | 0.64 | 1 | 10 | 152.9042 | 209.2103 | 189.2436 | 152904.2165 | 209210.2947 | 6.2429e-06 | 3.9959 | 189243.5578
12 | 150 | CONCLUIDO | 7.1934 | 13.9 | 9.46 | 21.83 | 0.24 | 26 | 302.96 | 61.82 | 4 | 0 | 87.14 | 37599.4 | 127.45 | 3683.93 | 54.1 | 30.45 | 11924.89 | 0.56 | 0.92 | 0.14 | 0.74 | 1 | 10 | 154.0454 | 210.7717 | 190.656 | 154045.4188 | 210771.738 | 6.2005e-06 | 4.022 | 190655.9792

## RESULTADOS_0
Unnamed: 0 | Volume de calda [L] | STATUS | Capacidade operacional [ha/h] | Tempo de missao [h] | Tempo util [h] | Tempo por voo [min] | Autonomia Projetada [h] | N° Voos | MTOW [kg] | Massa Estrutura [kg] | Combustível [kg] | Abastecimentos | Massa gerador | Potência gerador [W] | Combustível consumido [L] | Calda cons [L] | Distância percorrida [km] | Distância Pulverizando [km] | RTL ACUMULADO[m] | EOC [km/km] | EOC [h/h] | Tempo de manobra [h] | Tempo rtl_rtw [h] | V pulv [m/s] | V desloc [m/s] | Preço Total por ha Simples [R$/ha] | Preço Total por ha Presumido [R$/ha] | Preço Total por ha Real [R$/ha] | Preço Total Simples [R$] | Preço Total Presumido [R$] | Prod CAPEX [ha/h/R$] | Dias Trabalhados | Preço Total Real [R$]
0 | 10 | CONCLUIDO | 3.9214 | 25.5 | 19.76 | 3.22 | 0.64 | 368 | 26.11 | 12.1 | 1 | 0 | 3.01 | 3454.41 | 57.27 | 3688.17 | 374.37 | 30.45 | 170349.39 | 0.08 | 0.44 | 1.16 | 11.03 | 1 | 10 | 170.0702 | 232.6976 | 210.4893 | 170070.2471 | 232697.615 | 6.7265e-06 | 7.3785 | 210489.2812

## RESULTADOS_7
Unnamed: 0 | Volume de calda [L] | STATUS | Capacidade operacional [ha/h] | Tempo de missao [h] | Tempo util [h] | Tempo por voo [min] | Autonomia Projetada [h] | N° Voos | MTOW [kg] | Massa Estrutura [kg] | Combustível [kg] | Abastecimentos | Massa gerador | Potência gerador [W] | Combustível consumido [L] | Calda cons [L] | Distância percorrida [km] | Distância Pulverizando [km] | RTL ACUMULADO[m] | EOC [km/km] | EOC [h/h] | Tempo de manobra [h] | Tempo rtl_rtw [h] | V pulv [m/s] | V desloc [m/s] | Preço Total por ha Simples [R$/ha] | Preço Total por ha Presumido [R$/ha] | Preço Total por ha Real [R$/ha] | Preço Total Simples [R$] | Preço Total Presumido [R$] | Prod CAPEX [ha/h/R$] | Dias Trabalhados | Preço Total Real [R$]
0 | 45 | CONCLUIDO | 6.7189 | 14.88 | 11.19 | 8.09 | 0.18 | 83 | 98.71 | 39.72 | 1 | 0 | 12.99 | 12407.75 | 76.94 | 3684.31 | 107.55 | 30.45 | 38366.76 | 0.28 | 0.77 | 0.32 | 2.47 | 1 | 10 | 119.0516 | 162.8917 | 147.3455 | 119051.6142 | 162891.6707 | 8.134e-06 | 4.3056 | 147345.5182

## RESULTADOS_19
Unnamed: 0 | Volume de calda [L] | STATUS | Capacidade operacional [ha/h] | Tempo de missao [h] | Tempo util [h] | Tempo por voo [min] | Autonomia Projetada [h] | N° Voos | MTOW [kg] | Massa Estrutura [kg] | Combustível [kg] | Abastecimentos | Massa gerador | Potência gerador [W] | Combustível consumido [L] | Calda cons [L] | Distância percorrida [km] | Distância Pulverizando [km] | RTL ACUMULADO[m] | EOC [km/km] | EOC [h/h] | Tempo de manobra [h] | Tempo rtl_rtw [h] | V pulv [m/s] | V desloc [m/s] | Preço Total por ha Simples [R$/ha] | Preço Total por ha Presumido [R$/ha] | Preço Total por ha Real [R$/ha] | Preço Total Simples [R$] | Preço Total Presumido [R$] | Prod CAPEX [ha/h/R$] | Dias Trabalhados | Preço Total Real [R$]
0 | 105 | CONCLUIDO | 5.128 | 19.5 | 12.19 | 6.25 | 0.09 | 117 | 204 | 55.27 | 1 | 115 | 42.72 | 25393.6 | 160.54 | 3684.32 | 144.03 | 30.45 | 56435.2 | 0.21 | 0.71 | 0.27 | 3.47 | 1 | 10 | 216.1829 | 295.7909 | 267.561 | 216182.8507 | 295790.9136 | 4.913e-06 | 5.6424 | 267561.044
1 | 105 | CONCLUIDO | 5.884 | 17 | 11.11 | 8.13 | 0.11 | 82 | 204.39 | 55.27 | 1.25 | 80 | 42.87 | 25442.42 | 140.52 | 3684.34 | 108.56 | 30.45 | 38873.29 | 0.28 | 0.78 | 0.21 | 2.38 | 1 | 10 | 180.0339 | 246.3304 | 222.8209 | 180033.9233 | 246330.3564 | 5.6374e-06 | 4.919 | 222820.933
2 | 105 | CONCLUIDO | 6.421 | 15.57 | 10.49 | 10.16 | 0.13 | 62 | 204.79 | 55.27 | 1.5 | 60 | 43.02 | 25491.3 | 127.09 | 3684.08 | 88.42 | 30.45 | 28907.49 | 0.34 | 0.83 | 0.18 | 1.77 | 1 | 10 | 155.0404 | 212.1331 | 191.8874 | 155040.4098 | 212133.1286 | 6.1518e-06 | 4.5052 | 191887.4405
3 | 105 | CONCLUIDO | 6.8212 | 14.66 | 10.11 | 12.38 | 0.15 | 49 | 205.18 | 55.27 | 1.75 | 47 | 43.16 | 25540.22 | 116.04 | 3683.75 | 75.78 | 30.45 | 22650.23 | 0.4 | 0.86 | 0.16 | 1.39 | 1 | 10 | 146.3686 | 200.268 | 181.1547 | 146368.6 | 200267.9759 | 6.5353e-06 | 4.2419 | 181154.6813
4 | 105 | CONCLUIDO | 7.1279 | 14.03 | 9.84 | 14.76 | 0.17 | 40 | 205.58 | 55.27 | 2 | 28 | 43.31 | 25589.2 | 106.22 | 3683.71 | 66.87 | 30.45 | 18240.57 | 0.46 | 0.88 | 0.15 | 1.12 | 1 | 10 | 140.0759 | 191.658 | 173.3664 | 140075.8828 | 191658.0026 | 6.8291e-06 | 4.0596 | 173366.4318
5 | 105 | CONCLUIDO | 7.2105 | 13.87 | 9.8 | 15.9 | 0.19 | 37 | 205.98 | 55.27 | 2.25 | 3 | 43.46 | 25638.22 | 103.1 | 3683.94 | 64.48 | 30.45 | 17060.06 | 0.47 | 0.88 | 0.18 | 1.08 | 1 | 10 | 138.3663 | 189.3189 | 171.2506 | 138366.3323 | 189318.9201 | 6.9083e-06 | 4.0133 | 171250.5881
6 | 105 | CONCLUIDO | 7.2079 | 13.87 | 9.81 | 15.91 | 0.22 | 37 | 206.38 | 55.27 | 2.5 | 0 | 43.6 | 25687.3 | 103.27 | 3683.79 | 64.49 | 30.45 | 17064.4 | 0.47 | 0.88 | 0.19 | 1.09 | 1 | 10 | 138.4578 | 189.4441 | 171.3638 | 138457.8351 | 189444.1183 | 6.9058e-06 | 4.0133 | 171363.8375

## RESULTADOS_10
Unnamed: 0 | Volume de calda [L] | STATUS | Capacidade operacional [ha/h] | Tempo de missao [h] | Tempo util [h] | Tempo por voo [min] | Autonomia Projetada [h] | N° Voos | MTOW [kg] | Massa Estrutura [kg] | Combustível [kg] | Abastecimentos | Massa gerador | Potência gerador [W] | Combustível consumido [L] | Calda cons [L] | Distância percorrida [km] | Distância Pulverizando [km] | RTL ACUMULADO[m] | EOC [km/km] | EOC [h/h] | Tempo de manobra [h] | Tempo rtl_rtw [h] | V pulv [m/s] | V desloc [m/s] | Preço Total por ha Simples [R$/ha] | Preço Total por ha Presumido [R$/ha] | Preço Total por ha Real [R$/ha] | Preço Total Simples [R$] | Preço Total Presumido [R$] | Prod CAPEX [ha/h/R$] | Dias Trabalhados | Preço Total Real [R$]
0 | 60 | CONCLUIDO | 6.9606 | 14.37 | 10.6 | 9.94 | 0.14 | 64 | 124.63 | 45 | 1 | 15 | 18.64 | 15605.44 | 83.61 | 3684.22 | 89.98 | 30.45 | 29677.47 | 0.34 | 0.82 | 0.24 | 1.88 | 1 | 10 | 123.9116 | 169.5413 | 153.3605 | 123911.6086 | 169541.3295 | 7.8053e-06 | 4.158 | 153360.5429
1 | 60 | CONCLUIDO | 6.9832 | 14.32 | 10.58 | 10.07 | 0.18 | 63 | 124.96 | 45 | 1.25 | 0 | 18.71 | 15645.96 | 83.12 | 3684.22 | 88.58 | 30.45 | 28978.38 | 0.34 | 0.82 | 0.26 | 1.86 | 1 | 10 | 123.5751 | 169.0809 | 152.944 | 123575.0714 | 169080.8645 | 7.8306e-06 | 4.1435 | 152944.0241

## RESULTADOS_25
Unnamed: 0 | Volume de calda [L] | STATUS | Capacidade operacional [ha/h] | Tempo de missao [h] | Tempo util [h] | Tempo por voo [min] | Autonomia Projetada [h] | N° Voos | MTOW [kg] | Massa Estrutura [kg] | Combustível [kg] | Abastecimentos | Massa gerador | Potência gerador [W] | Combustível consumido [L] | Calda cons [L] | Distância percorrida [km] | Distância Pulverizando [km] | RTL ACUMULADO[m] | EOC [km/km] | EOC [h/h] | Tempo de manobra [h] | Tempo rtl_rtw [h] | V pulv [m/s] | V desloc [m/s] | Preço Total por ha Simples [R$/ha] | Preço Total por ha Presumido [R$/ha] | Preço Total por ha Real [R$/ha] | Preço Total Simples [R$] | Preço Total Presumido [R$] | Prod CAPEX [ha/h/R$] | Dias Trabalhados | Preço Total Real [R$]
0 | 135 | CONCLUIDO | 4.0961 | 24.41 | 13.52 | 5.1 | 0.07 | 159 | 263.32 | 59.89 | 1 | 157 | 67.43 | 32710.1 | 217.43 | 3684.81 | 187.79 | 30.45 | 78106.69 | 0.16 | 0.64 | 0.34 | 4.8 | 1 | 10 | 314.5532 | 430.3855 | 389.3101 | 314553.1807 | 430385.5389 | 3.6442e-06 | 7.0631 | 389310.1471
1 | 135 | CONCLUIDO | 4.9064 | 20.38 | 11.97 | 6.53 | 0.08 | 110 | 263.79 | 59.89 | 1.25 | 108 | 67.65 | 32767.75 | 188.1 | 3684.27 | 136.6 | 30.45 | 52755.87 | 0.22 | 0.72 | 0.26 | 3.25 | 1 | 10 | 241.8817 | 330.9533 | 299.3675 | 241881.7282 | 330953.2516 | 4.3652e-06 | 5.897 | 299367.5378
2 | 135 | CONCLUIDO | 5.5063 | 18.16 | 11.11 | 8.03 | 0.1 | 83 | 264.25 | 59.89 | 1.5 | 81 | 67.87 | 32825.49 | 170.44 | 3684.07 | 108.87 | 30.45 | 39027.25 | 0.28 | 0.78 | 0.21 | 2.39 | 1 | 10 | 205.7134 | 281.4661 | 254.6034 | 205713.3573 | 281466.0909 | 4.8989e-06 | 5.2546 | 254603.3622
3 | 135 | CONCLUIDO | 5.9216 | 16.89 | 10.65 | 9.53 | 0.12 | 67 | 264.72 | 59.89 | 1.75 | 65 | 68.09 | 32883.31 | 159.33 | 3684.05 | 93.54 | 30.45 | 31439.29 | 0.33 | 0.81 | 0.19 | 1.93 | 1 | 10 | 192.9143 | 263.9538 | 238.7624 | 192914.2528 | 263953.7915 | 5.2684e-06 | 4.8872 | 238762.4121
4 | 135 | CONCLUIDO | 6.2822 | 15.92 | 10.28 | 11.22 | 0.13 | 55 | 265.19 | 59.89 | 2 | 53 | 68.31 | 32941.21 | 149.63 | 3684.26 | 81.59 | 30.45 | 25524.59 | 0.37 | 0.84 | 0.17 | 1.56 | 1 | 10 | 170.6729 | 233.5222 | 211.2352 | 170672.9006 | 233522.1922 | 5.5892e-06 | 4.6065 | 211235.1619
5 | 135 | CONCLUIDO | 6.5446 | 15.28 | 10.05 | 12.83 | 0.15 | 47 | 265.66 | 59.89 | 2.25 | 45 | 68.53 | 32999.19 | 141.79 | 3684 | 73.98 | 30.45 | 21761.64 | 0.41 | 0.86 | 0.16 | 1.33 | 1 | 10 | 163.9897 | 224.378 | 202.9636 | 163989.7158 | 224377.9639 | 5.8226e-06 | 4.4213 | 202963.6459
6 | 135 | CONCLUIDO | 6.7949 | 14.72 | 9.84 | 14.76 | 0.17 | 40 | 266.13 | 59.89 | 2.5 | 38 | 68.75 | 33057.26 | 134.21 | 3684.19 | 67.17 | 30.45 | 18392.1 | 0.45 | 0.88 | 0.14 | 1.12 | 1 | 10 | 158.228 | 216.4945 | 195.8325 | 158227.9523 | 216494.4649 | 6.0453e-06 | 4.2593 | 195832.537
7 | 135 | CONCLUIDO | 7.0329 | 14.22 | 9.65 | 17.02 | 0.18 | 34 | 266.6 | 59.89 | 2.75 | 31 | 68.97 | 33115.41 | 126.4 | 3683.98 | 60.56 | 30.45 | 15115.9 | 0.5 | 0.9 | 0.14 | 0.93 | 1 | 10 | 152.9403 | 209.2597 | 189.2883 | 152940.3495 | 209259.7334 | 6.2571e-06 | 4.1146 | 189288.2781
8 | 135 | CONCLUIDO | 7.1922 | 13.9 | 9.53 | 19.07 | 0.2 | 30 | 267.08 | 59.89 | 3 | 20 | 69.19 | 33173.65 | 120.18 | 3683.77 | 56.63 | 30.45 | 13169.05 | 0.54 | 0.91 | 0.14 | 0.81 | 1 | 10 | 149.2759 | 204.2458 | 184.7529 | 149275.8527 | 204245.8072 | 6.3988e-06 | 4.022 | 184752.874
9 | 135 | CONCLUIDO | 7.2043 | 13.88 | 9.56 | 19.78 | 0.22 | 29 | 267.55 | 59.89 | 3.25 | 2 | 69.41 | 33231.97 | 118.75 | 3684.39 | 56.84 | 30.45 | 13280.24 | 0.54 | 0.91 | 0.16 | 0.84 | 1 | 10 | 148.753 | 203.5304 | 184.1058 | 148753.0102 | 203530.4311 | 6.4096e-06 | 4.0162 | 184105.7724
10 | 135 | CONCLUIDO | 7.1996 | 13.89 | 9.57 | 19.8 | 0.23 | 29 | 268.02 | 59.89 | 3.5 | 0 | 69.64 | 33290.38 | 118.93 | 3683.97 | 57.09 | 30.45 | 13402.64 | 0.53 | 0.9 | 0.17 | 0.85 | 1 | 10 | 148.8687 | 203.6888 | 184.249 | 148868.7276 | 203688.7607 | 6.4054e-06 | 4.0191 | 184248.9912

## RESULTADOS_14
Unnamed: 0 | Volume de calda [L] | STATUS | Capacidade operacional [ha/h] | Tempo de missao [h] | Tempo util [h] | Tempo por voo [min] | Autonomia Projetada [h] | N° Voos | MTOW [kg] | Massa Estrutura [kg] | Combustível [kg] | Abastecimentos | Massa gerador | Potência gerador [W] | Combustível consumido [L] | Calda cons [L] | Distância percorrida [km] | Distância Pulverizando [km] | RTL ACUMULADO[m] | EOC [km/km] | EOC [h/h] | Tempo de manobra [h] | Tempo rtl_rtw [h] | V pulv [m/s] | V desloc [m/s] | Preço Total por ha Simples [R$/ha] | Preço Total por ha Presumido [R$/ha] | Preço Total por ha Real [R$/ha] | Preço Total Simples [R$] | Preço Total Presumido [R$] | Prod CAPEX [ha/h/R$] | Dias Trabalhados | Preço Total Real [R$]
0 | 80 | CONCLUIDO | 6.1308 | 16.31 | 11.22 | 7.82 | 0.11 | 86 | 159.12 | 50.28 | 1 | 84 | 27.84 | 19859.16 | 117.33 | 3684.63 | 112.11 | 30.45 | 40631.31 | 0.27 | 0.77 | 0.22 | 2.49 | 1 | 10 | 161.4013 | 220.8363 | 199.76 | 161401.2587 | 220836.3227 | 6.3491e-06 | 4.7193 | 199760.014
1 | 80 | CONCLUIDO | 6.8366 | 14.63 | 10.4 | 10.58 | 0.14 | 59 | 159.48 | 50.28 | 1.25 | 56 | 27.95 | 19902.91 | 100.44 | 3683.75 | 85.53 | 30.45 | 27475.86 | 0.36 | 0.83 | 0.17 | 1.68 | 1 | 10 | 135.6429 | 185.5926 | 167.8799 | 135642.9048 | 185592.6065 | 7.08e-06 | 4.2332 | 167879.9086
2 | 80 | CONCLUIDO | 7.145 | 14 | 10.12 | 12.66 | 0.17 | 48 | 159.83 | 50.28 | 1.5 | 7 | 28.05 | 19946.71 | 91.92 | 3684.44 | 74.64 | 30.45 | 22083.54 | 0.41 | 0.86 | 0.21 | 1.4 | 1 | 10 | 130.125 | 178.0428 | 161.0506 | 130125.0026 | 178042.7693 | 7.3994e-06 | 4.0509 | 161050.6173
3 | 80 | CONCLUIDO | 7.1404 | 14 | 10.13 | 12.67 | 0.19 | 48 | 160.19 | 50.28 | 1.75 | 0 | 28.16 | 19990.53 | 91.91 | 3684.31 | 74.69 | 30.45 | 22108.88 | 0.41 | 0.85 | 0.22 | 1.41 | 1 | 10 | 130.1659 | 178.0988 | 161.1013 | 130165.928 | 178098.7652 | 7.3946e-06 | 4.0509 | 161101.269

## RESULTADOS_21
Unnamed: 0 | Volume de calda [L] | STATUS | Capacidade operacional [ha/h] | Tempo de missao [h] | Tempo util [h] | Tempo por voo [min] | Autonomia Projetada [h] | N° Voos | MTOW [kg] | Massa Estrutura [kg] | Combustível [kg] | Abastecimentos | Massa gerador | Potência gerador [W] | Combustível consumido [L] | Calda cons [L] | Distância percorrida [km] | Distância Pulverizando [km] | RTL ACUMULADO[m] | EOC [km/km] | EOC [h/h] | Tempo de manobra [h] | Tempo rtl_rtw [h] | V pulv [m/s] | V desloc [m/s] | Preço Total por ha Simples [R$/ha] | Preço Total por ha Presumido [R$/ha] | Preço Total por ha Real [R$/ha] | Preço Total Simples [R$] | Preço Total Presumido [R$] | Prod CAPEX [ha/h/R$] | Dias Trabalhados | Preço Total Real [R$]
0 | 115 | CONCLUIDO | 4.7719 | 20.96 | 12.59 | 5.81 | 0.08 | 130 | 222.93 | 56.94 | 1 | 128 | 49.99 | 27728.69 | 178.21 | 3684.67 | 157.58 | 30.45 | 63142.63 | 0.19 | 0.69 | 0.28 | 3.87 | 1 | 10 | 249.2103 | 340.9805 | 308.4378 | 249210.3041 | 340980.5324 | 4.452e-06 | 6.0648 | 308437.829
1 | 115 | CONCLUIDO | 5.5506 | 18.02 | 11.36 | 7.49 | 0.1 | 91 | 223.35 | 56.94 | 1.25 | 89 | 50.15 | 27780.03 | 155.73 | 3683.62 | 117.07 | 30.45 | 43082.77 | 0.26 | 0.76 | 0.23 | 2.64 | 1 | 10 | 194.5826 | 266.2366 | 240.8273 | 194582.6438 | 266236.5577 | 5.1785e-06 | 5.2141 | 240827.3143
2 | 115 | CONCLUIDO | 6.1018 | 16.39 | 10.7 | 9.3 | 0.12 | 69 | 223.76 | 56.94 | 1.5 | 67 | 50.32 | 27831.42 | 141.49 | 3683.9 | 95.25 | 30.45 | 32285.5 | 0.32 | 0.81 | 0.19 | 1.98 | 1 | 10 | 179.0783 | 245.0229 | 221.6382 | 179078.3396 | 245022.8846 | 5.6927e-06 | 4.7425 | 221638.2444
3 | 115 | CONCLUIDO | 6.5084 | 15.36 | 10.29 | 11.23 | 0.14 | 55 | 224.18 | 56.94 | 1.75 | 53 | 50.49 | 27882.87 | 130.83 | 3684.81 | 81.75 | 30.45 | 25606.87 | 0.37 | 0.84 | 0.17 | 1.57 | 1 | 10 | 157.0309 | 214.8566 | 194.351 | 157030.889 | 214856.59 | 6.0721e-06 | 4.4444 | 194350.9786
4 | 115 | CONCLUIDO | 6.8412 | 14.62 | 9.98 | 13.31 | 0.16 | 45 | 224.6 | 56.94 | 2 | 43 | 50.65 | 27934.37 | 121.22 | 3683.9 | 71.72 | 30.45 | 20641.7 | 0.42 | 0.87 | 0.15 | 1.26 | 1 | 10 | 149.7837 | 204.9406 | 185.3814 | 149783.6827 | 204940.6426 | 6.3825e-06 | 4.2303 | 185381.3953
5 | 115 | CONCLUIDO | 7.1222 | 14.04 | 9.76 | 15.82 | 0.18 | 37 | 225.01 | 56.94 | 2.25 | 28 | 50.82 | 27985.94 | 112.33 | 3684.02 | 64.1 | 30.45 | 16868.19 | 0.48 | 0.89 | 0.15 | 1.03 | 1 | 10 | 143.9996 | 197.0266 | 178.2227 | 143999.6006 | 197026.6064 | 6.6447e-06 | 4.0625 | 178222.6636
6 | 115 | CONCLUIDO | 7.2154 | 13.86 | 9.71 | 17.13 | 0.2 | 34 | 225.43 | 56.94 | 2.5 | 5 | 50.99 | 28037.57 | 108.22 | 3683.69 | 61.54 | 30.45 | 15603.69 | 0.49 | 0.89 | 0.17 | 0.98 | 1 | 10 | 141.83 | 194.0581 | 175.5375 | 141830.0146 | 194058.083 | 6.7317e-06 | 4.0104 | 175537.4519
7 | 115 | CONCLUIDO | 7.2087 | 13.87 | 9.72 | 17.15 | 0.22 | 34 | 225.85 | 56.94 | 2.75 | 0 | 51.16 | 28089.25 | 108.2 | 3683.65 | 61.82 | 30.45 | 15744.51 | 0.49 | 0.89 | 0.18 | 1 | 1 | 10 | 141.8891 | 194.1389 | 175.6105 | 141889.0609 | 194138.8728 | 6.7254e-06 | 4.0133 | 175610.5312

## RESULTADOS_5
Unnamed: 0 | Volume de calda [L] | STATUS | Capacidade operacional [ha/h] | Tempo de missao [h] | Tempo util [h] | Tempo por voo [min] | Autonomia Projetada [h] | N° Voos | MTOW [kg] | Massa Estrutura [kg] | Combustível [kg] | Abastecimentos | Massa gerador | Potência gerador [W] | Combustível consumido [L] | Calda cons [L] | Distância percorrida [km] | Distância Pulverizando [km] | RTL ACUMULADO[m] | EOC [km/km] | EOC [h/h] | Tempo de manobra [h] | Tempo rtl_rtw [h] | V pulv [m/s] | V desloc [m/s] | Preço Total por ha Simples [R$/ha] | Preço Total por ha Presumido [R$/ha] | Preço Total por ha Real [R$/ha] | Preço Total Simples [R$] | Preço Total Presumido [R$] | Prod CAPEX [ha/h/R$] | Dias Trabalhados | Preço Total Real [R$]
0 | 35 | CONCLUIDO | 6.3919 | 15.64 | 11.91 | 6.68 | 0.22 | 107 | 80.84 | 35.1 | 1 | 0 | 9.74 | 10204.21 | 73.1 | 3684.97 | 129.94 | 30.45 | 49440.54 | 0.23 | 0.73 | 0.39 | 3.19 | 1 | 10 | 116.8841 | 159.926 | 144.6629 | 116884.1049 | 159925.9889 | 8.2528e-06 | 4.5255 | 144662.877

## RESULTADOS_8
Unnamed: 0 | Volume de calda [L] | STATUS | Capacidade operacional [ha/h] | Tempo de missao [h] | Tempo util [h] | Tempo por voo [min] | Autonomia Projetada [h] | N° Voos | MTOW [kg] | Massa Estrutura [kg] | Combustível [kg] | Abastecimentos | Massa gerador | Potência gerador [W] | Combustível consumido [L] | Calda cons [L] | Distância percorrida [km] | Distância Pulverizando [km] | RTL ACUMULADO[m] | EOC [km/km] | EOC [h/h] | Tempo de manobra [h] | Tempo rtl_rtw [h] | V pulv [m/s] | V desloc [m/s] | Preço Total por ha Simples [R$/ha] | Preço Total por ha Presumido [R$/ha] | Preço Total por ha Real [R$/ha] | Preço Total Simples [R$] | Preço Total Presumido [R$] | Prod CAPEX [ha/h/R$] | Dias Trabalhados | Preço Total Real [R$]
0 | 50 | CONCLUIDO | 6.8357 | 14.63 | 10.93 | 8.74 | 0.16 | 75 | 107.41 | 41.65 | 1 | 0 | 14.77 | 13481.73 | 78.87 | 3684.17 | 99.63 | 30.45 | 34446.3 | 0.31 | 0.79 | 0.29 | 2.2 | 1 | 10 | 120.3905 | 164.7236 | 149.0027 | 120390.5381 | 164723.6455 | 8.0493e-06 | 4.2332 | 149002.652

## RESULTADOS_3
Unnamed: 0 | Volume de calda [L] | STATUS | Capacidade operacional [ha/h] | Tempo de missao [h] | Tempo util [h] | Tempo por voo [min] | Autonomia Projetada [h] | N° Voos | MTOW [kg] | Massa Estrutura [kg] | Combustível [kg] | Abastecimentos | Massa gerador | Potência gerador [W] | Combustível consumido [L] | Calda cons [L] | Distância percorrida [km] | Distância Pulverizando [km] | RTL ACUMULADO[m] | EOC [km/km] | EOC [h/h] | Tempo de manobra [h] | Tempo rtl_rtw [h] | V pulv [m/s] | V desloc [m/s] | Preço Total por ha Simples [R$/ha] | Preço Total por ha Presumido [R$/ha] | Preço Total por ha Real [R$/ha] | Preço Total Simples [R$] | Preço Total Presumido [R$] | Prod CAPEX [ha/h/R$] | Dias Trabalhados | Preço Total Real [R$]
0 | 25 | CONCLUIDO | 5.8684 | 17.04 | 13.18 | 5.31 | 0.28 | 149 | 61.76 | 28.92 | 1 | 0 | 6.84 | 7851.41 | 69.03 | 3685.43 | 169.28 | 30.45 | 68899.84 | 0.18 | 0.66 | 0.52 | 4.45 | 1 | 10 | 125.3649 | 171.5297 | 155.1592 | 125364.8619 | 171529.7347 | 8.2279e-06 | 4.9306 | 155159.1776

## RESULTADOS_15
Unnamed: 0 | Volume de calda [L] | STATUS | Capacidade operacional [ha/h] | Tempo de missao [h] | Tempo util [h] | Tempo por voo [min] | Autonomia Projetada [h] | N° Voos | MTOW [kg] | Massa Estrutura [kg] | Combustível [kg] | Abastecimentos | Massa gerador | Potência gerador [W] | Combustível consumido [L] | Calda cons [L] | Distância percorrida [km] | Distância Pulverizando [km] | RTL ACUMULADO[m] | EOC [km/km] | EOC [h/h] | Tempo de manobra [h] | Tempo rtl_rtw [h] | V pulv [m/s] | V desloc [m/s] | Preço Total por ha Simples [R$/ha] | Preço Total por ha Presumido [R$/ha] | Preço Total por ha Real [R$/ha] | Preço Total Simples [R$] | Preço Total Presumido [R$] | Prod CAPEX [ha/h/R$] | Dias Trabalhados | Preço Total Real [R$]
0 | 85 | CONCLUIDO | 5.9153 | 16.91 | 11.41 | 7.44 | 0.11 | 92 | 167.88 | 51.39 | 1 | 90 | 30.49 | 20939.59 | 126.19 | 3684.42 | 118.59 | 30.45 | 43842.4 | 0.26 | 0.76 | 0.23 | 2.69 | 1 | 10 | 169.1559 | 231.4466 | 209.3576 | 169155.9011 | 231446.5666 | 6.0219e-06 | 4.8929 | 209357.6311
1 | 85 | CONCLUIDO | 6.6229 | 15.1 | 10.56 | 9.9 | 0.13 | 64 | 168.25 | 51.39 | 1.25 | 62 | 30.6 | 20984.25 | 108.92 | 3684.39 | 90.62 | 30.45 | 29996.76 | 0.34 | 0.82 | 0.18 | 1.84 | 1 | 10 | 141.8635 | 194.104 | 175.5789 | 141863.5408 | 194103.9552 | 6.7422e-06 | 4.3692 | 175578.9461
2 | 85 | CONCLUIDO | 7.096 | 14.09 | 10.09 | 12.62 | 0.16 | 48 | 168.61 | 51.39 | 1.5 | 30 | 30.71 | 21028.94 | 96.14 | 3683.98 | 74.59 | 30.45 | 22059.3 | 0.41 | 0.86 | 0.18 | 1.37 | 1 | 10 | 133.0004 | 181.9771 | 164.6094 | 133000.4463 | 181977.0782 | 7.2238e-06 | 4.077 | 164609.4413
3 | 85 | CONCLUIDO | 7.1765 | 13.93 | 10.04 | 13.38 | 0.18 | 45 | 168.97 | 51.39 | 1.75 | 0 | 30.83 | 21073.68 | 93.98 | 3683.81 | 71.6 | 30.45 | 20581.14 | 0.43 | 0.86 | 0.21 | 1.32 | 1 | 10 | 131.6585 | 180.141 | 162.9486 | 131658.5031 | 180140.9723 | 7.3058e-06 | 4.0307 | 162948.5708

## RESULTADOS_2
Unnamed: 0 | Volume de calda [L] | STATUS | Capacidade operacional [ha/h] | Tempo de missao [h] | Tempo util [h] | Tempo por voo [min] | Autonomia Projetada [h] | N° Voos | MTOW [kg] | Massa Estrutura [kg] | Combustível [kg] | Abastecimentos | Massa gerador | Potência gerador [W] | Combustível consumido [L] | Calda cons [L] | Distância percorrida [km] | Distância Pulverizando [km] | RTL ACUMULADO[m] | EOC [km/km] | EOC [h/h] | Tempo de manobra [h] | Tempo rtl_rtw [h] | V pulv [m/s] | V desloc [m/s] | Preço Total por ha Simples [R$/ha] | Preço Total por ha Presumido [R$/ha] | Preço Total por ha Real [R$/ha] | Preço Total Simples [R$] | Preço Total Presumido [R$] | Prod CAPEX [ha/h/R$] | Dias Trabalhados | Preço Total Real [R$]
0 | 20 | CONCLUIDO | 5.4735 | 18.27 | 14.26 | 4.63 | 0.34 | 185 | 51.33 | 24.83 | 1 | 0 | 5.51 | 6564.78 | 66.55 | 3685.05 | 203.06 | 30.45 | 85611.87 | 0.15 | 0.61 | 0.62 | 5.54 | 1 | 10 | 135.0326 | 184.7575 | 167.1245 | 135032.5654 | 184757.5132 | 8.0856e-06 | 5.2865 | 167124.5154

## RESULTADOS_22
Unnamed: 0 | Volume de calda [L] | STATUS | Capacidade operacional [ha/h] | Tempo de missao [h] | Tempo util [h] | Tempo por voo [min] | Autonomia Projetada [h] | N° Voos | MTOW [kg] | Massa Estrutura [kg] | Combustível [kg] | Abastecimentos | Massa gerador | Potência gerador [W] | Combustível consumido [L] | Calda cons [L] | Distância percorrida [km] | Distância Pulverizando [km] | RTL ACUMULADO[m] | EOC [km/km] | EOC [h/h] | Tempo de manobra [h] | Tempo rtl_rtw [h] | V pulv [m/s] | V desloc [m/s] | Preço Total por ha Simples [R$/ha] | Preço Total por ha Presumido [R$/ha] | Preço Total por ha Real [R$/ha] | Preço Total Simples [R$] | Preço Total Presumido [R$] | Prod CAPEX [ha/h/R$] | Dias Trabalhados | Preço Total Real [R$]
0 | 120 | CONCLUIDO | 4.5949 | 21.76 | 12.81 | 5.61 | 0.08 | 137 | 232.68 | 57.72 | 1 | 135 | 53.95 | 28931.02 | 187.59 | 3685.19 | 164.66 | 30.45 | 66652.13 | 0.18 | 0.68 | 0.3 | 4.09 | 1 | 10 | 260.9486 | 357.0414 | 322.9659 | 260948.6113 | 357041.4022 | 4.2335e-06 | 6.2963 | 322965.8719
1 | 120 | CONCLUIDO | 5.3693 | 18.62 | 11.54 | 7.21 | 0.1 | 96 | 233.1 | 57.72 | 1.25 | 94 | 54.13 | 28983.75 | 164.14 | 3685.6 | 122.68 | 30.45 | 45862.73 | 0.25 | 0.75 | 0.24 | 2.82 | 1 | 10 | 215.504 | 294.8621 | 266.7209 | 215504.032 | 294862.124 | 4.947e-06 | 5.3877 | 266720.8967
2 | 120 | CONCLUIDO | 5.9278 | 16.87 | 10.84 | 8.91 | 0.11 | 73 | 233.53 | 57.72 | 1.5 | 71 | 54.31 | 29036.54 | 149.21 | 3684.6 | 99.8 | 30.45 | 34541.04 | 0.31 | 0.8 | 0.19 | 2.11 | 1 | 10 | 185.9065 | 254.3654 | 230.0891 | 185906.4633 | 254365.4247 | 5.4615e-06 | 4.8814 | 230089.1456
3 | 120 | CONCLUIDO | 6.3617 | 15.72 | 10.37 | 10.73 | 0.13 | 58 | 233.96 | 57.72 | 1.75 | 56 | 54.49 | 29089.39 | 137.89 | 3683.84 | 84.42 | 30.45 | 26924.48 | 0.36 | 0.84 | 0.17 | 1.65 | 1 | 10 | 162.5886 | 222.4608 | 201.2295 | 162588.565 | 222460.8476 | 5.8613e-06 | 4.5486 | 201229.4965
4 | 120 | CONCLUIDO | 6.6728 | 14.99 | 10.09 | 12.61 | 0.15 | 48 | 234.39 | 57.72 | 2 | 46 | 54.67 | 29142.31 | 129.06 | 3684.02 | 75.23 | 30.45 | 22380.6 | 0.4 | 0.86 | 0.16 | 1.37 | 1 | 10 | 155.3158 | 212.5099 | 192.2282 | 155315.7717 | 212509.8908 | 6.1479e-06 | 4.3374 | 192228.2451
5 | 120 | CONCLUIDO | 7.0039 | 14.28 | 9.79 | 15.06 | 0.17 | 39 | 234.82 | 57.72 | 2.25 | 36 | 54.85 | 29195.29 | 119.21 | 3683.52 | 65.4 | 30.45 | 17510.36 | 0.47 | 0.88 | 0.14 | 1.07 | 1 | 10 | 148.2903 | 202.8974 | 183.5331 | 148290.3306 | 202897.3724 | 6.453e-06 | 4.1319 | 183533.132
6 | 120 | CONCLUIDO | 7.1798 | 13.93 | 9.67 | 17.07 | 0.19 | 34 | 235.25 | 57.72 | 2.5 | 23 | 55.03 | 29248.33 | 112.45 | 3683.55 | 61.12 | 30.45 | 15395.04 | 0.5 | 0.9 | 0.15 | 0.95 | 1 | 10 | 144.3749 | 197.5401 | 178.6871 | 144374.8943 | 197540.0998 | 6.6151e-06 | 4.0307 | 178687.1499
7 | 120 | CONCLUIDO | 7.2414 | 13.81 | 9.64 | 18.08 | 0.21 | 32 | 235.68 | 57.72 | 2.75 | 2 | 55.21 | 29301.44 | 110.41 | 3684.03 | 59.37 | 30.45 | 14531.01 | 0.51 | 0.9 | 0.17 | 0.92 | 1 | 10 | 143.0079 | 195.6698 | 176.9953 | 143007.9425 | 195669.776 | 6.6718e-06 | 3.9959 | 176995.3272
8 | 120 | CONCLUIDO | 7.2392 | 13.81 | 9.65 | 18.09 | 0.23 | 32 | 236.11 | 57.72 | 3 | 0 | 55.39 | 29354.61 | 110.64 | 3683.76 | 59.48 | 30.45 | 14582.83 | 0.51 | 0.9 | 0.17 | 0.93 | 1 | 10 | 143.1181 | 195.8204 | 177.1316 | 143118.0608 | 195820.4447 | 6.6698e-06 | 3.9959 | 177131.6163

## RESULTADOS_27
Unnamed: 0 | Volume de calda [L] | STATUS | Capacidade operacional [ha/h] | Tempo de missao [h] | Tempo util [h] | Tempo por voo [min] | Autonomia Projetada [h] | N° Voos | MTOW [kg] | Massa Estrutura [kg] | Combustível [kg] | Abastecimentos | Massa gerador | Potência gerador [W] | Combustível consumido [L] | Calda cons [L] | Distância percorrida [km] | Distância Pulverizando [km] | RTL ACUMULADO[m] | EOC [km/km] | EOC [h/h] | Tempo de manobra [h] | Tempo rtl_rtw [h] | V pulv [m/s] | V desloc [m/s] | Preço Total por ha Simples [R$/ha] | Preço Total por ha Presumido [R$/ha] | Preço Total por ha Real [R$/ha] | Preço Total Simples [R$] | Preço Total Presumido [R$] | Prod CAPEX [ha/h/R$] | Dias Trabalhados | Preço Total Real [R$]
0 | 145 | CONCLUIDO | 3.7855 | 26.42 | 14.04 | 4.81 | 0.06 | 175 | 285.18 | 61.2 | 1 | 173 | 77.98 | 35406.83 | 239.14 | 3684.99 | 204.93 | 30.45 | 86596.48 | 0.15 | 0.62 | 0.36 | 5.31 | 1 | 10 | 360.4813 | 493.2265 | 446.1536 | 360481.3331 | 493226.4633 | 3.2965e-06 | 7.6447 | 446153.6219
1 | 145 | CONCLUIDO | 4.6098 | 21.69 | 12.28 | 6.14 | 0.08 | 120 | 285.68 | 61.2 | 1.25 | 118 | 78.24 | 35468.6 | 205.11 | 3685.25 | 146.93 | 30.45 | 57871.52 | 0.21 | 0.71 | 0.27 | 3.55 | 1 | 10 | 275.1845 | 376.5196 | 340.5851 | 275184.5073 | 376519.5832 | 4.0143e-06 | 6.276 | 340585.0826
2 | 145 | CONCLUIDO | 5.1996 | 19.23 | 11.38 | 7.5 | 0.09 | 91 | 286.19 | 61.2 | 1.5 | 89 | 78.49 | 35530.47 | 186.43 | 3684.02 | 117.4 | 30.45 | 43247.82 | 0.26 | 0.76 | 0.23 | 2.66 | 1 | 10 | 234.9432 | 321.4597 | 290.78 | 234943.2117 | 321459.6673 | 4.528e-06 | 5.5642 | 290780.0078
3 | 145 | CONCLUIDO | 5.6434 | 17.72 | 10.84 | 8.91 | 0.11 | 73 | 286.69 | 61.2 | 1.75 | 71 | 78.74 | 35592.57 | 173.75 | 3684.84 | 99.82 | 30.45 | 34549.16 | 0.31 | 0.8 | 0.19 | 2.11 | 1 | 10 | 206.1108 | 282.0099 | 255.0953 | 206110.8408 | 282009.9453 | 4.9144e-06 | 5.1273 | 255095.3119
4 | 145 | CONCLUIDO | 6.0202 | 16.61 | 10.43 | 10.43 | 0.12 | 60 | 287.19 | 61.2 | 2 | 58 | 78.99 | 35654.65 | 163.48 | 3684 | 86.36 | 30.45 | 27883.16 | 0.35 | 0.83 | 0.18 | 1.71 | 1 | 10 | 194.6419 | 266.3176 | 240.9006 | 194641.8706 | 266317.5944 | 5.2426e-06 | 4.8061 | 240900.617
5 | 145 | CONCLUIDO | 6.2957 | 15.88 | 10.19 | 11.98 | 0.14 | 51 | 287.7 | 61.2 | 2.25 | 49 | 79.25 | 35716.83 | 155.91 | 3684.16 | 78.41 | 30.45 | 23953.52 | 0.39 | 0.85 | 0.16 | 1.46 | 1 | 10 | 174.5039 | 238.7639 | 215.9766 | 174503.8768 | 238763.9028 | 5.4825e-06 | 4.5949 | 215976.611
6 | 145 | CONCLUIDO | 6.5474 | 15.27 | 9.95 | 13.57 | 0.15 | 44 | 288.2 | 61.2 | 2.5 | 42 | 79.5 | 35779.11 | 148.5 | 3683.85 | 70.73 | 30.45 | 20150.49 | 0.43 | 0.87 | 0.15 | 1.23 | 1 | 10 | 167.9747 | 229.8304 | 207.8957 | 167974.7297 | 229830.4357 | 5.7017e-06 | 4.4184 | 207895.7414
7 | 145 | CONCLUIDO | 6.7721 | 14.77 | 9.77 | 15.43 | 0.17 | 38 | 288.71 | 61.2 | 2.75 | 36 | 79.76 | 35841.5 | 141.3 | 3684.41 | 64.61 | 30.45 | 17119.67 | 0.47 | 0.89 | 0.14 | 1.05 | 1 | 10 | 162.5562 | 222.4165 | 201.1894 | 162556.1568 | 222416.5052 | 5.8973e-06 | 4.2737 | 201189.3861
8 | 145 | CONCLUIDO | 6.9323 | 14.43 | 9.64 | 17.02 | 0.18 | 34 | 289.21 | 61.2 | 3 | 32 | 80.02 | 35903.99 | 135.6 | 3683.92 | 60.68 | 30.45 | 15172.57 | 0.5 | 0.9 | 0.14 | 0.92 | 1 | 10 | 158.7065 | 217.1493 | 196.4248 | 158706.5267 | 217149.2715 | 6.0369e-06 | 4.1753 | 196424.8498
9 | 145 | CONCLUIDO | 7.1013 | 14.08 | 9.52 | 19.03 | 0.2 | 30 | 289.72 | 61.2 | 3.25 | 27 | 80.27 | 35966.59 | 129.11 | 3683.7 | 56.36 | 30.45 | 13036.7 | 0.54 | 0.91 | 0.13 | 0.8 | 1 | 10 | 154.7035 | 211.6721 | 191.4704 | 154703.46 | 211672.099 | 6.184e-06 | 4.0741 | 191470.411
10 | 145 | CONCLUIDO | 7.2522 | 13.79 | 9.38 | 20.85 | 0.21 | 27 | 290.23 | 61.2 | 3.5 | 9 | 80.53 | 36029.29 | 123.83 | 3683.71 | 50.92 | 30.45 | 10329.64 | 0.6 | 0.92 | 0.15 | 0.66 | 1 | 10 | 151.2275 | 206.9162 | 187.1684 | 151227.5135 | 206916.1556 | 6.3154e-06 | 3.9902 | 187168.3682
11 | 145 | CONCLUIDO | 7.2616 | 13.77 | 9.37 | 20.82 | 0.23 | 27 | 290.74 | 61.2 | 3.75 | 1 | 80.79 | 36092.1 | 123.58 | 3683.98 | 49.67 | 30.45 | 9705.41 | 0.61 | 0.92 | 0.17 | 0.65 | 1 | 10 | 151.0501 | 206.6734 | 186.9488 | 151050.0914 | 206673.3989 | 6.3236e-06 | 3.9844 | 186948.7798
12 | 145 | CONCLUIDO | 7.2613 | 13.77 | 9.37 | 20.82 | 0.24 | 27 | 291.25 | 61.2 | 4 | 0 | 81.05 | 36155.02 | 123.77 | 3683.98 | 49.64 | 30.45 | 9692.19 | 0.61 | 0.92 | 0.17 | 0.65 | 1 | 10 | 151.1158 | 206.7633 | 187.0301 | 151115.7895 | 206763.29 | 6.3234e-06 | 3.9844 | 187030.0918

## RESULTADOS_11
Unnamed: 0 | Volume de calda [L] | STATUS | Capacidade operacional [ha/h] | Tempo de missao [h] | Tempo util [h] | Tempo por voo [min] | Autonomia Projetada [h] | N° Voos | MTOW [kg] | Massa Estrutura [kg] | Combustível [kg] | Abastecimentos | Massa gerador | Potência gerador [W] | Combustível consumido [L] | Calda cons [L] | Distância percorrida [km] | Distância Pulverizando [km] | RTL ACUMULADO[m] | EOC [km/km] | EOC [h/h] | Tempo de manobra [h] | Tempo rtl_rtw [h] | V pulv [m/s] | V desloc [m/s] | Preço Total por ha Simples [R$/ha] | Preço Total por ha Presumido [R$/ha] | Preço Total por ha Real [R$/ha] | Preço Total Simples [R$] | Preço Total Presumido [R$] | Prod CAPEX [ha/h/R$] | Dias Trabalhados | Preço Total Real [R$]
0 | 65 | CONCLUIDO | 6.8484 | 14.6 | 10.62 | 9.66 | 0.13 | 66 | 133.21 | 46.47 | 1 | 58 | 20.75 | 16663.42 | 89.9 | 3684.2 | 92.64 | 30.45 | 30996.03 | 0.33 | 0.82 | 0.19 | 1.9 | 1 | 10 | 128.2827 | 175.522 | 158.7704 | 128282.6676 | 175522.0053 | 7.5136e-06 | 4.2245 | 158770.4315
1 | 65 | CONCLUIDO | 7.0443 | 14.2 | 10.44 | 10.8 | 0.17 | 58 | 133.55 | 46.47 | 1.25 | 0 | 20.83 | 16704.7 | 85.34 | 3684.34 | 83.98 | 30.45 | 26705.68 | 0.36 | 0.83 | 0.25 | 1.71 | 1 | 10 | 125.1714 | 171.265 | 154.9197 | 125171.3726 | 171264.9942 | 7.7285e-06 | 4.1088 | 154919.7035

## RESULTADOS_24
Unnamed: 0 | Volume de calda [L] | STATUS | Capacidade operacional [ha/h] | Tempo de missao [h] | Tempo util [h] | Tempo por voo [min] | Autonomia Projetada [h] | N° Voos | MTOW [kg] | Massa Estrutura [kg] | Combustível [kg] | Abastecimentos | Massa gerador | Potência gerador [W] | Combustível consumido [L] | Calda cons [L] | Distância percorrida [km] | Distância Pulverizando [km] | RTL ACUMULADO[m] | EOC [km/km] | EOC [h/h] | Tempo de manobra [h] | Tempo rtl_rtw [h] | V pulv [m/s] | V desloc [m/s] | Preço Total por ha Simples [R$/ha] | Preço Total por ha Presumido [R$/ha] | Preço Total por ha Real [R$/ha] | Preço Total Simples [R$] | Preço Total Presumido [R$] | Prod CAPEX [ha/h/R$] | Dias Trabalhados | Preço Total Real [R$]
0 | 130 | CONCLUIDO | 4.2654 | 23.44 | 13.26 | 5.27 | 0.07 | 151 | 252.85 | 59.19 | 1 | 149 | 62.65 | 31418.63 | 206.81 | 3685.33 | 179.1 | 30.45 | 73800.51 | 0.17 | 0.65 | 0.32 | 4.53 | 1 | 10 | 299.2277 | 409.4165 | 370.3424 | 299227.6843 | 409416.5187 | 3.8378e-06 | 6.7824 | 370342.3807
1 | 130 | CONCLUIDO | 5.0639 | 19.75 | 11.81 | 6.75 | 0.09 | 105 | 253.3 | 59.19 | 1.25 | 103 | 62.86 | 31474.5 | 179.7 | 3684.78 | 131.46 | 30.45 | 50210.02 | 0.23 | 0.73 | 0.25 | 3.09 | 1 | 10 | 232.3665 | 317.9341 | 287.5909 | 232366.4982 | 317934.0941 | 4.5563e-06 | 5.7147 | 287590.9104
2 | 130 | CONCLUIDO | 5.6297 | 17.76 | 11.05 | 8.29 | 0.11 | 80 | 253.75 | 59.19 | 1.5 | 78 | 63.06 | 31530.44 | 163.84 | 3684.86 | 106.32 | 30.45 | 37764.61 | 0.29 | 0.78 | 0.21 | 2.32 | 1 | 10 | 199.457 | 272.9058 | 246.8601 | 199456.9613 | 272905.8139 | 5.0653e-06 | 5.1389 | 246860.066
3 | 130 | CONCLUIDO | 6.0643 | 16.49 | 10.56 | 9.9 | 0.12 | 64 | 254.21 | 59.19 | 1.75 | 62 | 63.26 | 31586.46 | 152.19 | 3684.31 | 90.61 | 30.45 | 29990.11 | 0.34 | 0.82 | 0.18 | 1.83 | 1 | 10 | 186.7692 | 255.5459 | 231.1569 | 186769.2115 | 255545.8748 | 5.4564e-06 | 4.7714 | 231156.9352
4 | 130 | CONCLUIDO | 6.4451 | 15.52 | 10.17 | 11.73 | 0.14 | 52 | 254.66 | 59.19 | 2 | 50 | 63.47 | 31642.55 | 141.84 | 3684.18 | 77.72 | 30.45 | 23604.15 | 0.39 | 0.85 | 0.16 | 1.45 | 1 | 10 | 164.4581 | 225.0188 | 203.5433 | 164458.0676 | 225018.7834 | 5.799e-06 | 4.4907 | 203543.3066
5 | 130 | CONCLUIDO | 6.704 | 14.92 | 9.96 | 13.58 | 0.16 | 44 | 255.12 | 59.19 | 2.25 | 42 | 63.67 | 31698.72 | 134.53 | 3684.04 | 70.89 | 30.45 | 20229.52 | 0.43 | 0.87 | 0.15 | 1.24 | 1 | 10 | 158.5878 | 216.9868 | 196.2779 | 158587.7604 | 216986.7702 | 6.0319e-06 | 4.3171 | 196277.8574
6 | 130 | CONCLUIDO | 6.9284 | 14.43 | 9.77 | 15.43 | 0.17 | 38 | 255.57 | 59.19 | 2.5 | 36 | 63.88 | 31754.97 | 127.11 | 3683.58 | 64.66 | 30.45 | 17147.16 | 0.47 | 0.89 | 0.15 | 1.05 | 1 | 10 | 153.4615 | 209.9728 | 189.9333 | 153461.4748 | 209972.76 | 6.2339e-06 | 4.1753 | 189933.2545
7 | 130 | CONCLUIDO | 7.1243 | 14.04 | 9.62 | 17.49 | 0.19 | 33 | 256.03 | 59.19 | 2.75 | 28 | 64.09 | 31811.29 | 119.59 | 3683.88 | 59.69 | 30.45 | 14684.2 | 0.51 | 0.9 | 0.14 | 0.9 | 1 | 10 | 148.9248 | 203.7655 | 184.3184 | 148924.8171 | 203765.5048 | 6.4101e-06 | 4.0625 | 184318.411
8 | 130 | CONCLUIDO | 7.2173 | 13.86 | 9.58 | 19.17 | 0.21 | 30 | 256.49 | 59.19 | 3 | 5 | 64.29 | 31867.69 | 116.38 | 3683.65 | 57.7 | 30.45 | 13702.65 | 0.53 | 0.9 | 0.16 | 0.86 | 1 | 10 | 147.0332 | 201.1772 | 181.9772 | 147033.1529 | 201177.2465 | 6.4938e-06 | 4.0104 | 181977.1724
9 | 130 | CONCLUIDO | 7.2175 | 13.86 | 9.58 | 19.17 | 0.23 | 30 | 256.95 | 59.19 | 3.25 | 0 | 64.5 | 31924.29 | 116.24 | 3683.75 | 57.51 | 30.45 | 13610.97 | 0.53 | 0.9 | 0.17 | 0.86 | 1 | 10 | 146.9847 | 201.1109 | 181.9172 | 146984.6875 | 201110.934 | 6.494e-06 | 4.0104 | 181917.1887

## RESULTADOS_13
Unnamed: 0 | Volume de calda [L] | STATUS | Capacidade operacional [ha/h] | Tempo de missao [h] | Tempo util [h] | Tempo por voo [min] | Autonomia Projetada [h] | N° Voos | MTOW [kg] | Massa Estrutura [kg] | Combustível [kg] | Abastecimentos | Massa gerador | Potência gerador [W] | Combustível consumido [L] | Calda cons [L] | Distância percorrida [km] | Distância Pulverizando [km] | RTL ACUMULADO[m] | EOC [km/km] | EOC [h/h] | Tempo de manobra [h] | Tempo rtl_rtw [h] | V pulv [m/s] | V desloc [m/s] | Preço Total por ha Simples [R$/ha] | Preço Total por ha Presumido [R$/ha] | Preço Total por ha Real [R$/ha] | Preço Total Simples [R$] | Preço Total Presumido [R$] | Prod CAPEX [ha/h/R$] | Dias Trabalhados | Preço Total Real [R$]
0 | 75 | CONCLUIDO | 6.3678 | 15.7 | 11.01 | 8.36 | 0.12 | 79 | 150.44 | 49.1 | 1 | 77 | 25.34 | 18787.76 | 108.28 | 3684.91 | 105.64 | 30.45 | 37432.1 | 0.29 | 0.79 | 0.2 | 2.29 | 1 | 10 | 142.2964 | 194.6962 | 176.1147 | 142296.4085 | 194696.2237 | 6.715e-06 | 4.5428 | 176114.6894
1 | 75 | CONCLUIDO | 7.0476 | 14.19 | 10.26 | 11.4 | 0.15 | 54 | 150.78 | 49.1 | 1.25 | 42 | 25.44 | 18830.65 | 91.86 | 3683.92 | 80.51 | 30.45 | 24987.89 | 0.38 | 0.84 | 0.18 | 1.54 | 1 | 10 | 129.7309 | 177.5035 | 160.5628 | 129730.8934 | 177503.5317 | 7.4318e-06 | 4.1059 | 160562.8437
2 | 75 | CONCLUIDO | 7.109 | 14.07 | 10.23 | 12.04 | 0.18 | 51 | 151.13 | 49.1 | 1.5 | 0 | 25.54 | 18873.58 | 89.77 | 3684.03 | 77.69 | 30.45 | 23593.85 | 0.39 | 0.85 | 0.23 | 1.51 | 1 | 10 | 128.5759 | 175.9232 | 159.1333 | 128575.8741 | 175923.1833 | 7.4966e-06 | 4.0712 | 159133.3216

## RESULTADOS_17
Unnamed: 0 | Volume de calda [L] | STATUS | Capacidade operacional [ha/h] | Tempo de missao [h] | Tempo util [h] | Tempo por voo [min] | Autonomia Projetada [h] | N° Voos | MTOW [kg] | Massa Estrutura [kg] | Combustível [kg] | Abastecimentos | Massa gerador | Potência gerador [W] | Combustível consumido [L] | Calda cons [L] | Distância percorrida [km] | Distância Pulverizando [km] | RTL ACUMULADO[m] | EOC [km/km] | EOC [h/h] | Tempo de manobra [h] | Tempo rtl_rtw [h] | V pulv [m/s] | V desloc [m/s] | Preço Total por ha Simples [R$/ha] | Preço Total por ha Presumido [R$/ha] | Preço Total por ha Real [R$/ha] | Preço Total Simples [R$] | Preço Total Presumido [R$] | Prod CAPEX [ha/h/R$] | Dias Trabalhados | Preço Total Real [R$]
0 | 95 | CONCLUIDO | 5.4986 | 18.19 | 11.81 | 6.75 | 0.1 | 105 | 185.69 | 53.44 | 1 | 103 | 36.26 | 23136.14 | 143.39 | 3685.03 | 131.61 | 30.45 | 50282.58 | 0.23 | 0.73 | 0.25 | 3.09 | 1 | 10 | 185.9408 | 254.4123 | 230.1316 | 185940.7533 | 254412.3417 | 5.4227e-06 | 5.2633 | 230131.5849
1 | 95 | CONCLUIDO | 6.2457 | 16.01 | 10.83 | 8.9 | 0.12 | 73 | 186.07 | 53.44 | 1.25 | 71 | 36.39 | 23182.76 | 124.78 | 3684 | 99.48 | 30.45 | 34381.94 | 0.31 | 0.8 | 0.19 | 2.1 | 1 | 10 | 166.3653 | 227.6284 | 205.9039 | 166365.345 | 227628.4046 | 6.1595e-06 | 4.6325 | 205903.8691
2 | 95 | CONCLUIDO | 6.7557 | 14.8 | 10.29 | 11.22 | 0.14 | 55 | 186.45 | 53.44 | 1.5 | 53 | 36.51 | 23229.42 | 111.78 | 3683.97 | 81.64 | 30.45 | 25548.42 | 0.37 | 0.84 | 0.17 | 1.56 | 1 | 10 | 143.5997 | 196.4794 | 177.7277 | 143599.6911 | 196479.4326 | 6.6625e-06 | 4.2824 | 177727.7113
3 | 95 | CONCLUIDO | 7.1412 | 14 | 9.93 | 13.86 | 0.17 | 43 | 186.83 | 53.44 | 1.75 | 32 | 36.64 | 23276.13 | 100.86 | 3684.46 | 69.75 | 30.45 | 19666.24 | 0.44 | 0.87 | 0.16 | 1.21 | 1 | 10 | 136.2494 | 186.4224 | 168.6305 | 136249.3891 | 186422.425 | 7.0426e-06 | 4.0509 | 168630.5304
4 | 95 | CONCLUIDO | 7.2186 | 13.85 | 9.9 | 14.84 | 0.19 | 40 | 187.21 | 53.44 | 2 | 0 | 36.77 | 23322.88 | 98.36 | 3683.66 | 67.26 | 30.45 | 18436.54 | 0.45 | 0.88 | 0.2 | 1.17 | 1 | 10 | 134.8311 | 184.4818 | 166.8751 | 134831.0768 | 184481.8276 | 7.119e-06 | 4.0075 | 166875.1409

## RESULTADOS_9
Unnamed: 0 | Volume de calda [L] | STATUS | Capacidade operacional [ha/h] | Tempo de missao [h] | Tempo util [h] | Tempo por voo [min] | Autonomia Projetada [h] | N° Voos | MTOW [kg] | Massa Estrutura [kg] | Combustível [kg] | Abastecimentos | Massa gerador | Potência gerador [W] | Combustível consumido [L] | Calda cons [L] | Distância percorrida [km] | Distância Pulverizando [km] | RTL ACUMULADO[m] | EOC [km/km] | EOC [h/h] | Tempo de manobra [h] | Tempo rtl_rtw [h] | V pulv [m/s] | V desloc [m/s] | Preço Total por ha Simples [R$/ha] | Preço Total por ha Presumido [R$/ha] | Preço Total por ha Real [R$/ha] | Preço Total Simples [R$] | Preço Total Presumido [R$] | Prod CAPEX [ha/h/R$] | Dias Trabalhados | Preço Total Real [R$]
0 | 55 | CONCLUIDO | 6.9236 | 14.44 | 10.73 | 9.47 | 0.15 | 68 | 116.05 | 43.4 | 1 | 0 | 16.65 | 14546.17 | 80.91 | 3684.86 | 93.4 | 30.45 | 31363.01 | 0.33 | 0.81 | 0.28 | 2.01 | 1 | 10 | 121.89 | 166.7753 | 150.8585 | 121889.9955 | 166775.2692 | 7.9483e-06 | 4.1782 | 150858.4716

## resultados
Unnamed: 0 | Volume de calda [L] | STATUS | Capacidade operacional [ha/h] | Tempo de missao [h] | Tempo util [h] | Tempo por voo [min] | Autonomia Projetada [h] | N° Voos | MTOW [kg] | Massa Estrutura [kg] | Combustível [kg] | Abastecimentos | Massa gerador | Potência gerador [W] | Combustível consumido [L] | Calda cons [L] | Distância percorrida [km] | Distância Pulverizando [km] | RTL ACUMULADO[m] | EOC [km/km] | EOC [h/h] | Tempo de manobra [h] | Tempo rtl_rtw [h] | V pulv [m/s] | V desloc [m/s]
0 | 100 | CONCLUIDO | 5.3112 | 18.83 | 11.99 | 6.48 | 0.09 | 111 | 194.77 | 54.38 | 1 | 109 | 39.4 | 24256.19 | 151.94 | 3684.86 | 137.71 | 30.45 | 53305.61 | 0.22 | 0.72 | 0.26 | 3.27 | 1 | 10
1 | 100 | CONCLUIDO | 6.0458 | 16.54 | 10.99 | 8.45 | 0.11 | 78 | 195.16 | 54.38 | 1.25 | 76 | 39.53 | 24303.87 | 133.07 | 3684.26 | 104.64 | 30.45 | 36934.92 | 0.29 | 0.79 | 0.21 | 2.27 | 1 | 10
2 | 100 | CONCLUIDO | 6.5709 | 15.22 | 10.41 | 10.58 | 0.14 | 59 | 195.55 | 54.38 | 1.5 | 57 | 39.67 | 24351.61 | 119.72 | 3684.88 | 85.45 | 30.45 | 27432.93 | 0.36 | 0.83 | 0.18 | 1.68 | 1 | 10
3 | 100 | CONCLUIDO | 6.9815 | 14.32 | 10.02 | 13.07 | 0.16 | 46 | 195.93 | 54.38 | 1.75 | 43 | 39.81 | 24399.39 | 107.92 | 3683.93 | 72.96 | 30.45 | 21257.18 | 0.42 | 0.86 | 0.15 | 1.3 | 1 | 10
4 | 100 | CONCLUIDO | 7.2049 | 13.88 | 9.85 | 15.15 | 0.18 | 39 | 196.32 | 54.38 | 2 | 12 | 39.95 | 24447.22 | 101.26 | 3684.28 | 66.24 | 30.45 | 17930.37 | 0.46 | 0.88 | 0.18 | 1.12 | 1 | 10
5 | 100 | CONCLUIDO | 7.2384 | 13.82 | 9.82 | 15.51 | 0.2 | 38 | 196.71 | 54.38 | 2.25 | 0 | 40.08 | 24495.09 | 100.44 | 3684.61 | 64.97 | 30.45 | 17299.64 | 0.47 | 0.88 | 0.19 | 1.1 | 1 | 10
0 | 140 | CONCLUIDO | 3.9511 | 25.31 | 13.74 | 4.97 | 0.06 | 166 | 274.09 | 60.56 | 1 | 164 | 72.53 | 34038.11 | 227.43 | 3685.63 | 195.1 | 30.45 | 81725.08 | 0.16 | 0.63 | 0.34 | 5.01 | 1 | 10
1 | 140 | CONCLUIDO | 4.7554 | 21.03 | 12.12 | 6.32 | 0.08 | 115 | 274.57 | 60.56 | 1.25 | 113 | 72.76 | 34097.72 | 196.51 | 3684.37 | 141.85 | 30.45 | 55356.93 | 0.21 | 0.71 | 0.27 | 3.4 | 1 | 10
2 | 140 | CONCLUIDO | 5.3508 | 18.69 | 11.24 | 7.75 | 0.1 | 87 | 275.05 | 60.56 | 1.5 | 85 | 73 | 34157.42 | 178.28 | 3684.74 | 112.97 | 30.45 | 41054.46 | 0.27 | 0.77 | 0.22 | 2.52 | 1 | 10
3 | 140 | CONCLUIDO | 5.7853 | 17.29 | 10.73 | 9.2 | 0.11 | 70 | 275.54 | 60.56 | 1.75 | 68 | 73.23 | 34217.22 | 166.09 | 3684.09 | 96.12 | 30.45 | 32715.66 | 0.32 | 0.81 | 0.19 | 2.01 | 1 | 10
4 | 140 | CONCLUIDO | 6.1331 | 16.3 | 10.38 | 10.73 | 0.13 | 58 | 276.02 | 60.56 | 2 | 56 | 73.47 | 34277.1 | 156.78 | 3683.61 | 84.58 | 30.45 | 27006.1 | 0.36 | 0.83 | 0.17 | 1.65 | 1 | 10
5 | 140 | CONCLUIDO | 6.4226 | 15.57 | 10.11 | 12.38 | 0.14 | 49 | 276.51 | 60.56 | 2.25 | 47 | 73.71 | 34337.08 | 148.76 | 3684 | 75.89 | 30.45 | 22702.55 | 0.4 | 0.86 | 0.16 | 1.39 | 1 | 10
6 | 140 | CONCLUIDO | 6.6731 | 14.99 | 9.89 | 14.13 | 0.16 | 42 | 277 | 60.56 | 2.5 | 40 | 73.94 | 34397.15 | 141.28 | 3684.1 | 68.57 | 30.45 | 19081.85 | 0.44 | 0.88 | 0.15 | 1.17 | 1 | 10
7 | 140 | CONCLUIDO | 6.9025 | 14.49 | 9.71 | 16.18 | 0.18 | 36 | 277.48 | 60.56 | 2.75 | 34 | 74.18 | 34457.31 | 134.08 | 3684.27 | 62.64 | 30.45 | 16143.79 | 0.49 | 0.89 | 0.14 | 0.98 | 1 | 10
8 | 140 | CONCLUIDO | 7.0644 | 14.16 | 9.58 | 17.97 | 0.19 | 32 | 277.97 | 60.56 | 3 | 29 | 74.42 | 34517.57 | 128.03 | 3683.42 | 58.53 | 30.45 | 14109.93 | 0.52 | 0.9 | 0.14 | 0.86 | 1 | 10
9 | 140 | CONCLUIDO | 7.1783 | 13.93 | 9.52 | 19.69 | 0.21 | 29 | 278.46 | 60.56 | 3.25 | 16 | 74.66 | 34577.92 | 122.74 | 3683.56 | 55.83 | 30.45 | 12775.6 | 0.55 | 0.91 | 0.14 | 0.79 | 1 | 10
10 | 140 | CONCLUIDO | 7.1963 | 13.9 | 9.53 | 20.43 | 0.22 | 28 | 278.95 | 60.56 | 3.5 | 1 | 74.9 | 34638.36 | 121.9 | 3683.7 | 55.85 | 30.45 | 12789.78 | 0.55 | 0.91 | 0.16 | 0.81 | 1 | 10
11 | 140 | CONCLUIDO | 7.1954 | 13.9 | 9.53 | 20.43 | 0.24 | 28 | 279.44 | 60.56 | 3.75 | 0 | 75.14 | 34698.9 | 122.13 | 3683.76 | 55.86 | 30.45 | 12794.51 | 0.55 | 0.91 | 0.17 | 0.81 | 1 | 10
0 | 40 | CONCLUIDO | 6.5883 | 15.18 | 11.48 | 7.41 | 0.2 | 93 | 89.87 | 37.55 | 1 | 0 | 11.32 | 11317.98 | 74.94 | 3684.36 | 116.66 | 30.45 | 42870.51 | 0.26 | 0.75 | 0.35 | 2.76 | 1 | 10
0 | 125 | CONCLUIDO | 4.4241 | 22.6 | 13.05 | 5.44 | 0.07 | 144 | 242.64 | 58.47 | 1 | 142 | 58.17 | 30160.1 | 197.27 | 3684.99 | 172.19 | 30.45 | 70377.88 | 0.18 | 0.66 | 0.31 | 4.32 | 1 | 10
1 | 125 | CONCLUIDO | 5.2289 | 19.12 | 11.65 | 6.99 | 0.09 | 100 | 243.08 | 58.47 | 1.25 | 98 | 58.36 | 30214.33 | 171.43 | 3684.65 | 126.12 | 30.45 | 47566.69 | 0.24 | 0.74 | 0.24 | 2.92 | 1 | 10
2 | 125 | CONCLUIDO | 5.7933 | 17.26 | 10.92 | 8.62 | 0.11 | 76 | 243.52 | 58.47 | 1.5 | 74 | 58.55 | 30268.64 | 155.95 | 3684.36 | 102.54 | 30.45 | 35892.57 | 0.3 | 0.79 | 0.2 | 2.19 | 1 | 10
3 | 125 | CONCLUIDO | 6.2134 | 16.09 | 10.46 | 10.29 | 0.13 | 61 | 243.96 | 58.47 | 1.75 | 59 | 58.74 | 30323.01 | 144.92 | 3684.43 | 87.37 | 30.45 | 28385.78 | 0.35 | 0.83 | 0.17 | 1.73 | 1 | 10
4 | 125 | CONCLUIDO | 6.5552 | 15.26 | 10.14 | 12.16 | 0.15 | 50 | 244.41 | 58.47 | 2 | 48 | 58.93 | 30377.45 | 135.72 | 3684.13 | 76.83 | 30.45 | 23168.37 | 0.4 | 0.85 | 0.16 | 1.42 | 1 | 10
5 | 125 | CONCLUIDO | 6.8368 | 14.63 | 9.89 | 14.12 | 0.16 | 42 | 244.85 | 58.47 | 2.25 | 40 | 59.12 | 30431.96 | 127.13 | 3683.42 | 68.5 | 30.45 | 19044.14 | 0.44 | 0.88 | 0.15 | 1.17 | 1 | 10
6 | 125 | CONCLUIDO | 7.0566 | 14.17 | 9.71 | 16.19 | 0.18 | 36 | 245.29 | 58.47 | 2.5 | 31 | 59.32 | 30486.54 | 119.13 | 3684.1 | 62.66 | 30.45 | 16152.51 | 0.49 | 0.89 | 0.15 | 0.99 | 1 | 10
7 | 125 | CONCLUIDO | 7.1967 | 13.9 | 9.63 | 18.05 | 0.2 | 32 | 245.73 | 58.47 | 2.75 | 14 | 59.51 | 30541.19 | 114.08 | 3683.52 | 59.43 | 30.45 | 14557.52 | 0.51 | 0.9 | 0.15 | 0.91 | 1 | 10
8 | 125 | CONCLUIDO | 7.2222 | 13.85 | 9.63 | 18.63 | 0.22 | 31 | 246.18 | 58.47 | 3 | 1 | 59.7 | 30595.91 | 113.77 | 3683.68 | 58.89 | 30.45 | 14294.98 | 0.52 | 0.9 | 0.17 | 0.9 | 1 | 10
9 | 125 | CONCLUIDO | 7.2217 | 13.85 | 9.63 | 18.63 | 0.23 | 31 | 246.62 | 58.47 | 3.25 | 0 | 59.9 | 30650.7 | 113.95 | 3683.75 | 58.92 | 30.45 | 14308.1 | 0.52 | 0.9 | 0.17 | 0.91 | 1 | 10
0 | 30 | CONCLUIDO | 6.1811 | 16.18 | 12.41 | 6 | 0.24 | 124 | 71.52 | 32.27 | 1 | 0 | 8.25 | 9054.6 | 70.89 | 3685.37 | 145.51 | 30.45 | 57141.57 | 0.21 | 0.7 | 0.44 | 3.68 | 1 | 10
0 | 15 | CONCLUIDO | 4.874 | 20.52 | 16.09 | 3.92 | 0.43 | 246 | 39.78 | 19.54 | 1 | 0 | 4.24 | 5140 | 63.31 | 3686.57 | 259.88 | 30.45 | 113714.36 | 0.12 | 0.54 | 0.8 | 7.36 | 1 | 10
0 | 70 | CONCLUIDO | 6.5892 | 15.18 | 10.84 | 8.91 | 0.12 | 73 | 141.81 | 47.83 | 1 | 71 | 22.98 | 17723.39 | 99.63 | 3684.59 | 99.52 | 30.45 | 34401.18 | 0.31 | 0.8 | 0.2 | 2.12 | 1 | 10
1 | 70 | CONCLUIDO | 7.0995 | 14.09 | 10.3 | 11.44 | 0.16 | 54 | 142.15 | 47.83 | 1.25 | 7 | 23.07 | 17765.46 | 87.29 | 3684.04 | 80.1 | 30.45 | 24784.42 | 0.38 | 0.84 | 0.22 | 1.58 | 1 | 10
2 | 70 | CONCLUIDO | 7.0944 | 14.1 | 10.31 | 11.45 | 0.19 | 54 | 142.49 | 47.83 | 1.5 | 0 | 23.16 | 17807.56 | 87.46 | 3684.26 | 80 | 30.45 | 24732.69 | 0.38 | 0.84 | 0.24 | 1.58 | 1 | 10
0 | 90 | CONCLUIDO | 5.6912 | 17.57 | 11.63 | 7.05 | 0.1 | 99 | 176.73 | 52.44 | 1 | 97 | 33.29 | 22031.19 | 135.08 | 3685.1 | 125.55 | 30.45 | 47286.13 | 0.24 | 0.74 | 0.24 | 2.91 | 1 | 10
1 | 90 | CONCLUIDO | 6.4139 | 15.59 | 10.72 | 9.32 | 0.13 | 69 | 177.1 | 52.44 | 1.25 | 67 | 33.41 | 22076.81 | 117.6 | 3683.85 | 95.89 | 30.45 | 32606.37 | 0.32 | 0.81 | 0.19 | 2 | 1 | 10
2 | 90 | CONCLUIDO | 6.9517 | 14.38 | 10.15 | 11.94 | 0.15 | 51 | 177.47 | 52.44 | 1.5 | 48 | 33.53 | 22122.46 | 103.47 | 3684.04 | 77.05 | 30.45 | 23272.83 | 0.4 | 0.85 | 0.17 | 1.43 | 1 | 10
3 | 90 | CONCLUIDO | 7.1803 | 13.93 | 9.98 | 13.92 | 0.17 | 43 | 177.84 | 52.44 | 1.75 | 5 | 33.65 | 22168.15 | 96.5 | 3684.37 | 69.84 | 30.45 | 19710.79 | 0.44 | 0.87 | 0.2 | 1.26 | 1 | 10
4 | 90 | CONCLUIDO | 7.2147 | 13.86 | 9.95 | 14.21 | 0.2 | 42 | 178.21 | 52.44 | 2 | 0 | 33.77 | 22213.89 | 95.88 | 3684.2 | 68.8 | 30.45 | 19195.24 | 0.44 | 0.87 | 0.2 | 1.22 | 1 | 10
0 | 110 | CONCLUIDO | 4.9371 | 20.26 | 12.41 | 6 | 0.08 | 124 | 213.37 | 56.13 | 1 | 122 | 46.25 | 26550.29 | 169.59 | 3684.78 | 151.25 | 30.45 | 60011.67 | 0.2 | 0.7 | 0.28 | 3.68 | 1 | 10
1 | 110 | CONCLUIDO | 5.7038 | 17.53 | 11.25 | 7.76 | 0.1 | 87 | 213.78 | 56.13 | 1.25 | 85 | 46.4 | 26600.32 | 148.34 | 3684.35 | 112.93 | 30.45 | 41032.6 | 0.27 | 0.77 | 0.22 | 2.52 | 1 | 10
2 | 110 | CONCLUIDO | 6.2423 | 16.02 | 10.62 | 9.65 | 0.12 | 66 | 214.19 | 56.13 | 1.5 | 64 | 46.56 | 26650.41 | 134.67 | 3684.09 | 92.54 | 30.45 | 30944.81 | 0.33 | 0.82 | 0.19 | 1.9 | 1 | 10
3 | 110 | CONCLUIDO | 6.6667 | 15 | 10.19 | 11.76 | 0.14 | 52 | 214.59 | 56.13 | 1.75 | 50 | 46.72 | 26700.55 | 123.51 | 3684.02 | 78.6 | 30.45 | 24044.11 | 0.39 | 0.85 | 0.16 | 1.47 | 1 | 10
4 | 110 | CONCLUIDO | 7.0047 | 14.28 | 9.89 | 14.13 | 0.17 | 42 | 215 | 56.13 | 2 | 39 | 46.87 | 26750.75 | 113.34 | 3684.31 | 68.52 | 30.45 | 19055.3 | 0.44 | 0.88 | 0.15 | 1.17 | 1 | 10
5 | 110 | CONCLUIDO | 7.2062 | 13.88 | 9.74 | 16.24 | 0.19 | 36 | 215.41 | 56.13 | 2.25 | 17 | 47.03 | 26801 | 106.6 | 3683.51 | 63.22 | 30.45 | 16435.27 | 0.48 | 0.89 | 0.16 | 1.02 | 1 | 10
6 | 110 | CONCLUIDO | 7.2301 | 13.83 | 9.74 | 16.7 | 0.21 | 35 | 215.82 | 56.13 | 2.5 | 0 | 47.19 | 26851.31 | 105.54 | 3683.55 | 62.45 | 30.45 | 16056.89 | 0.49 | 0.89 | 0.18 | 1.02 | 1 | 10
0 | 150 | CONCLUIDO | 3.6417 | 27.46 | 14.3 | 4.69 | 0.06 | 183 | 296.65 | 61.82 | 1 | 181 | 83.83 | 36821.52 | 250.52 | 3685.15 | 213.36 | 30.45 | 90771.56 | 0.14 | 0.61 | 0.38 | 5.57 | 1 | 10
1 | 150 | CONCLUIDO | 4.47 | 22.37 | 12.43 | 5.97 | 0.07 | 125 | 297.17 | 61.82 | 1.25 | 123 | 84.1 | 36885.7 | 213.9 | 3684.88 | 151.99 | 30.45 | 60376.78 | 0.2 | 0.7 | 0.28 | 3.71 | 1 | 10
2 | 150 | CONCLUIDO | 5.0561 | 19.78 | 11.5 | 7.27 | 0.09 | 95 | 297.7 | 61.82 | 1.5 | 93 | 84.37 | 36949.99 | 194.39 | 3684.16 | 121.66 | 30.45 | 45360.18 | 0.25 | 0.75 | 0.23 | 2.78 | 1 | 10
3 | 150 | CONCLUIDO | 5.5102 | 18.15 | 10.93 | 8.63 | 0.1 | 76 | 298.22 | 61.82 | 1.75 | 74 | 84.65 | 37014.39 | 181.06 | 3684.01 | 102.9 | 30.45 | 36076.89 | 0.3 | 0.79 | 0.2 | 2.21 | 1 | 10
4 | 150 | CONCLUIDO | 5.873 | 17.03 | 10.53 | 10.03 | 0.12 | 63 | 298.74 | 61.82 | 2 | 61 | 84.92 | 37078.91 | 171.01 | 3684.35 | 89.55 | 30.45 | 29466.39 | 0.34 | 0.82 | 0.19 | 1.81 | 1 | 10
5 | 150 | CONCLUIDO | 6.1911 | 16.15 | 10.21 | 11.56 | 0.13 | 53 | 299.26 | 61.82 | 2.25 | 51 | 85.19 | 37143.54 | 161.97 | 3683.59 | 79.08 | 30.45 | 24279.73 | 0.39 | 0.85 | 0.17 | 1.49 | 1 | 10
6 | 150 | CONCLUIDO | 6.4238 | 15.57 | 10.01 | 13.06 | 0.15 | 46 | 299.79 | 61.82 | 2.5 | 44 | 85.47 | 37208.42 | 155.49 | 3684.12 | 72.71 | 30.45 | 21128.97 | 0.42 | 0.86 | 0.16 | 1.29 | 1 | 10
7 | 150 | CONCLUIDO | 6.6448 | 15.05 | 9.83 | 14.75 | 0.16 | 40 | 300.32 | 61.82 | 2.75 | 38 | 85.74 | 37273.29 | 148.59 | 3683.98 | 66.82 | 30.45 | 18215.53 | 0.46 | 0.88 | 0.14 | 1.11 | 1 | 10
8 | 150 | CONCLUIDO | 6.8416 | 14.62 | 9.67 | 16.59 | 0.18 | 35 | 300.84 | 61.82 | 3 | 33 | 86.02 | 37338.27 | 142.21 | 3683.85 | 61.52 | 30.45 | 15590.49 | 0.49 | 0.9 | 0.14 | 0.95 | 1 | 10
9 | 150 | CONCLUIDO | 7.0145 | 14.26 | 9.54 | 18.46 | 0.19 | 31 | 301.37 | 61.82 | 3.25 | 29 | 86.3 | 37403.38 | 136.02 | 3683.78 | 57.08 | 30.45 | 13389.08 | 0.53 | 0.91 | 0.13 | 0.82 | 1 | 10
10 | 150 | CONCLUIDO | 7.1716 | 13.94 | 9.39 | 20.12 | 0.21 | 28 | 301.9 | 61.82 | 3.5 | 23 | 86.58 | 37468.6 | 129.59 | 3683.8 | 51.7 | 30.45 | 10716.41 | 0.59 | 0.92 | 0.14 | 0.67 | 1 | 10
11 | 150 | CONCLUIDO | 7.2426 | 13.81 | 9.37 | 21.61 | 0.22 | 26 | 302.43 | 61.82 | 3.75 | 6 | 86.86 | 37533.94 | 126.28 | 3683.91 | 51.04 | 30.45 | 10395.71 | 0.6 | 0.92 | 0.13 | 0.64 | 1 | 10
12 | 150 | CONCLUIDO | 7.1934 | 13.9 | 9.46 | 21.83 | 0.24 | 26 | 302.96 | 61.82 | 4 | 0 | 87.14 | 37599.4 | 127.45 | 3683.93 | 54.1 | 30.45 | 11924.89 | 0.56 | 0.92 | 0.14 | 0.74 | 1 | 10
0 | 10 | CONCLUIDO | 3.9214 | 25.5 | 19.76 | 3.22 | 0.64 | 368 | 26.11 | 12.1 | 1 | 0 | 3.01 | 3454.41 | 57.27 | 3688.17 | 374.37 | 30.45 | 170349.39 | 0.08 | 0.44 | 1.16 | 11.03 | 1 | 10
0 | 45 | CONCLUIDO | 6.7189 | 14.88 | 11.19 | 8.09 | 0.18 | 83 | 98.71 | 39.72 | 1 | 0 | 12.99 | 12407.75 | 76.94 | 3684.31 | 107.55 | 30.45 | 38366.76 | 0.28 | 0.77 | 0.32 | 2.47 | 1 | 10
0 | 105 | CONCLUIDO | 5.128 | 19.5 | 12.19 | 6.25 | 0.09 | 117 | 204 | 55.27 | 1 | 115 | 42.72 | 25393.6 | 160.54 | 3684.32 | 144.03 | 30.45 | 56435.2 | 0.21 | 0.71 | 0.27 | 3.47 | 1 | 10
1 | 105 | CONCLUIDO | 5.884 | 17 | 11.11 | 8.13 | 0.11 | 82 | 204.39 | 55.27 | 1.25 | 80 | 42.87 | 25442.42 | 140.52 | 3684.34 | 108.56 | 30.45 | 38873.29 | 0.28 | 0.78 | 0.21 | 2.38 | 1 | 10
2 | 105 | CONCLUIDO | 6.421 | 15.57 | 10.49 | 10.16 | 0.13 | 62 | 204.79 | 55.27 | 1.5 | 60 | 43.02 | 25491.3 | 127.09 | 3684.08 | 88.42 | 30.45 | 28907.49 | 0.34 | 0.83 | 0.18 | 1.77 | 1 | 10
3 | 105 | CONCLUIDO | 6.8212 | 14.66 | 10.11 | 12.38 | 0.15 | 49 | 205.18 | 55.27 | 1.75 | 47 | 43.16 | 25540.22 | 116.04 | 3683.75 | 75.78 | 30.45 | 22650.23 | 0.4 | 0.86 | 0.16 | 1.39 | 1 | 10
4 | 105 | CONCLUIDO | 7.1279 | 14.03 | 9.84 | 14.76 | 0.17 | 40 | 205.58 | 55.27 | 2 | 28 | 43.31 | 25589.2 | 106.22 | 3683.71 | 66.87 | 30.45 | 18240.57 | 0.46 | 0.88 | 0.15 | 1.12 | 1 | 10
5 | 105 | CONCLUIDO | 7.2105 | 13.87 | 9.8 | 15.9 | 0.19 | 37 | 205.98 | 55.27 | 2.25 | 3 | 43.46 | 25638.22 | 103.1 | 3683.94 | 64.48 | 30.45 | 17060.06 | 0.47 | 0.88 | 0.18 | 1.08 | 1 | 10
6 | 105 | CONCLUIDO | 7.2079 | 13.87 | 9.81 | 15.91 | 0.22 | 37 | 206.38 | 55.27 | 2.5 | 0 | 43.6 | 25687.3 | 103.27 | 3683.79 | 64.49 | 30.45 | 17064.4 | 0.47 | 0.88 | 0.19 | 1.09 | 1 | 10
0 | 60 | CONCLUIDO | 6.9606 | 14.37 | 10.6 | 9.94 | 0.14 | 64 | 124.63 | 45 | 1 | 15 | 18.64 | 15605.44 | 83.61 | 3684.22 | 89.98 | 30.45 | 29677.47 | 0.34 | 0.82 | 0.24 | 1.88 | 1 | 10
1 | 60 | CONCLUIDO | 6.9832 | 14.32 | 10.58 | 10.07 | 0.18 | 63 | 124.96 | 45 | 1.25 | 0 | 18.71 | 15645.96 | 83.12 | 3684.22 | 88.58 | 30.45 | 28978.38 | 0.34 | 0.82 | 0.26 | 1.86 | 1 | 10
0 | 135 | CONCLUIDO | 4.0961 | 24.41 | 13.52 | 5.1 | 0.07 | 159 | 263.32 | 59.89 | 1 | 157 | 67.43 | 32710.1 | 217.43 | 3684.81 | 187.79 | 30.45 | 78106.69 | 0.16 | 0.64 | 0.34 | 4.8 | 1 | 10
1 | 135 | CONCLUIDO | 4.9064 | 20.38 | 11.97 | 6.53 | 0.08 | 110 | 263.79 | 59.89 | 1.25 | 108 | 67.65 | 32767.75 | 188.1 | 3684.27 | 136.6 | 30.45 | 52755.87 | 0.22 | 0.72 | 0.26 | 3.25 | 1 | 10
2 | 135 | CONCLUIDO | 5.5063 | 18.16 | 11.11 | 8.03 | 0.1 | 83 | 264.25 | 59.89 | 1.5 | 81 | 67.87 | 32825.49 | 170.44 | 3684.07 | 108.87 | 30.45 | 39027.25 | 0.28 | 0.78 | 0.21 | 2.39 | 1 | 10
3 | 135 | CONCLUIDO | 5.9216 | 16.89 | 10.65 | 9.53 | 0.12 | 67 | 264.72 | 59.89 | 1.75 | 65 | 68.09 | 32883.31 | 159.33 | 3684.05 | 93.54 | 30.45 | 31439.29 | 0.33 | 0.81 | 0.19 | 1.93 | 1 | 10
4 | 135 | CONCLUIDO | 6.2822 | 15.92 | 10.28 | 11.22 | 0.13 | 55 | 265.19 | 59.89 | 2 | 53 | 68.31 | 32941.21 | 149.63 | 3684.26 | 81.59 | 30.45 | 25524.59 | 0.37 | 0.84 | 0.17 | 1.56 | 1 | 10
5 | 135 | CONCLUIDO | 6.5446 | 15.28 | 10.05 | 12.83 | 0.15 | 47 | 265.66 | 59.89 | 2.25 | 45 | 68.53 | 32999.19 | 141.79 | 3684 | 73.98 | 30.45 | 21761.64 | 0.41 | 0.86 | 0.16 | 1.33 | 1 | 10
6 | 135 | CONCLUIDO | 6.7949 | 14.72 | 9.84 | 14.76 | 0.17 | 40 | 266.13 | 59.89 | 2.5 | 38 | 68.75 | 33057.26 | 134.21 | 3684.19 | 67.17 | 30.45 | 18392.1 | 0.45 | 0.88 | 0.14 | 1.12 | 1 | 10
7 | 135 | CONCLUIDO | 7.0329 | 14.22 | 9.65 | 17.02 | 0.18 | 34 | 266.6 | 59.89 | 2.75 | 31 | 68.97 | 33115.41 | 126.4 | 3683.98 | 60.56 | 30.45 | 15115.9 | 0.5 | 0.9 | 0.14 | 0.93 | 1 | 10
8 | 135 | CONCLUIDO | 7.1922 | 13.9 | 9.53 | 19.07 | 0.2 | 30 | 267.08 | 59.89 | 3 | 20 | 69.19 | 33173.65 | 120.18 | 3683.77 | 56.63 | 30.45 | 13169.05 | 0.54 | 0.91 | 0.14 | 0.81 | 1 | 10
9 | 135 | CONCLUIDO | 7.2043 | 13.88 | 9.56 | 19.78 | 0.22 | 29 | 267.55 | 59.89 | 3.25 | 2 | 69.41 | 33231.97 | 118.75 | 3684.39 | 56.84 | 30.45 | 13280.24 | 0.54 | 0.91 | 0.16 | 0.84 | 1 | 10
10 | 135 | CONCLUIDO | 7.1996 | 13.89 | 9.57 | 19.8 | 0.23 | 29 | 268.02 | 59.89 | 3.5 | 0 | 69.64 | 33290.38 | 118.93 | 3683.97 | 57.09 | 30.45 | 13402.64 | 0.53 | 0.9 | 0.17 | 0.85 | 1 | 10
0 | 80 | CONCLUIDO | 6.1308 | 16.31 | 11.22 | 7.82 | 0.11 | 86 | 159.12 | 50.28 | 1 | 84 | 27.84 | 19859.16 | 117.33 | 3684.63 | 112.11 | 30.45 | 40631.31 | 0.27 | 0.77 | 0.22 | 2.49 | 1 | 10
1 | 80 | CONCLUIDO | 6.8366 | 14.63 | 10.4 | 10.58 | 0.14 | 59 | 159.48 | 50.28 | 1.25 | 56 | 27.95 | 19902.91 | 100.44 | 3683.75 | 85.53 | 30.45 | 27475.86 | 0.36 | 0.83 | 0.17 | 1.68 | 1 | 10
2 | 80 | CONCLUIDO | 7.145 | 14 | 10.12 | 12.66 | 0.17 | 48 | 159.83 | 50.28 | 1.5 | 7 | 28.05 | 19946.71 | 91.92 | 3684.44 | 74.64 | 30.45 | 22083.54 | 0.41 | 0.86 | 0.21 | 1.4 | 1 | 10
3 | 80 | CONCLUIDO | 7.1404 | 14 | 10.13 | 12.67 | 0.19 | 48 | 160.19 | 50.28 | 1.75 | 0 | 28.16 | 19990.53 | 91.91 | 3684.31 | 74.69 | 30.45 | 22108.88 | 0.41 | 0.85 | 0.22 | 1.41 | 1 | 10
0 | 115 | CONCLUIDO | 4.7719 | 20.96 | 12.59 | 5.81 | 0.08 | 130 | 222.93 | 56.94 | 1 | 128 | 49.99 | 27728.69 | 178.21 | 3684.67 | 157.58 | 30.45 | 63142.63 | 0.19 | 0.69 | 0.28 | 3.87 | 1 | 10
1 | 115 | CONCLUIDO | 5.5506 | 18.02 | 11.36 | 7.49 | 0.1 | 91 | 223.35 | 56.94 | 1.25 | 89 | 50.15 | 27780.03 | 155.73 | 3683.62 | 117.07 | 30.45 | 43082.77 | 0.26 | 0.76 | 0.23 | 2.64 | 1 | 10
2 | 115 | CONCLUIDO | 6.1018 | 16.39 | 10.7 | 9.3 | 0.12 | 69 | 223.76 | 56.94 | 1.5 | 67 | 50.32 | 27831.42 | 141.49 | 3683.9 | 95.25 | 30.45 | 32285.5 | 0.32 | 0.81 | 0.19 | 1.98 | 1 | 10
3 | 115 | CONCLUIDO | 6.5084 | 15.36 | 10.29 | 11.23 | 0.14 | 55 | 224.18 | 56.94 | 1.75 | 53 | 50.49 | 27882.87 | 130.83 | 3684.81 | 81.75 | 30.45 | 25606.87 | 0.37 | 0.84 | 0.17 | 1.57 | 1 | 10
4 | 115 | CONCLUIDO | 6.8412 | 14.62 | 9.98 | 13.31 | 0.16 | 45 | 224.6 | 56.94 | 2 | 43 | 50.65 | 27934.37 | 121.22 | 3683.9 | 71.72 | 30.45 | 20641.7 | 0.42 | 0.87 | 0.15 | 1.26 | 1 | 10
5 | 115 | CONCLUIDO | 7.1222 | 14.04 | 9.76 | 15.82 | 0.18 | 37 | 225.01 | 56.94 | 2.25 | 28 | 50.82 | 27985.94 | 112.33 | 3684.02 | 64.1 | 30.45 | 16868.19 | 0.48 | 0.89 | 0.15 | 1.03 | 1 | 10
6 | 115 | CONCLUIDO | 7.2154 | 13.86 | 9.71 | 17.13 | 0.2 | 34 | 225.43 | 56.94 | 2.5 | 5 | 50.99 | 28037.57 | 108.22 | 3683.69 | 61.54 | 30.45 | 15603.69 | 0.49 | 0.89 | 0.17 | 0.98 | 1 | 10
7 | 115 | CONCLUIDO | 7.2087 | 13.87 | 9.72 | 17.15 | 0.22 | 34 | 225.85 | 56.94 | 2.75 | 0 | 51.16 | 28089.25 | 108.2 | 3683.65 | 61.82 | 30.45 | 15744.51 | 0.49 | 0.89 | 0.18 | 1 | 1 | 10
0 | 35 | CONCLUIDO | 6.3919 | 15.64 | 11.91 | 6.68 | 0.22 | 107 | 80.84 | 35.1 | 1 | 0 | 9.74 | 10204.21 | 73.1 | 3684.97 | 129.94 | 30.45 | 49440.54 | 0.23 | 0.73 | 0.39 | 3.19 | 1 | 10
0 | 50 | CONCLUIDO | 6.8357 | 14.63 | 10.93 | 8.74 | 0.16 | 75 | 107.41 | 41.65 | 1 | 0 | 14.77 | 13481.73 | 78.87 | 3684.17 | 99.63 | 30.45 | 34446.3 | 0.31 | 0.79 | 0.29 | 2.2 | 1 | 10
0 | 25 | CONCLUIDO | 5.8684 | 17.04 | 13.18 | 5.31 | 0.28 | 149 | 61.76 | 28.92 | 1 | 0 | 6.84 | 7851.41 | 69.03 | 3685.43 | 169.28 | 30.45 | 68899.84 | 0.18 | 0.66 | 0.52 | 4.45 | 1 | 10
0 | 85 | CONCLUIDO | 5.9153 | 16.91 | 11.41 | 7.44 | 0.11 | 92 | 167.88 | 51.39 | 1 | 90 | 30.49 | 20939.59 | 126.19 | 3684.42 | 118.59 | 30.45 | 43842.4 | 0.26 | 0.76 | 0.23 | 2.69 | 1 | 10
1 | 85 | CONCLUIDO | 6.6229 | 15.1 | 10.56 | 9.9 | 0.13 | 64 | 168.25 | 51.39 | 1.25 | 62 | 30.6 | 20984.25 | 108.92 | 3684.39 | 90.62 | 30.45 | 29996.76 | 0.34 | 0.82 | 0.18 | 1.84 | 1 | 10
2 | 85 | CONCLUIDO | 7.096 | 14.09 | 10.09 | 12.62 | 0.16 | 48 | 168.61 | 51.39 | 1.5 | 30 | 30.71 | 21028.94 | 96.14 | 3683.98 | 74.59 | 30.45 | 22059.3 | 0.41 | 0.86 | 0.18 | 1.37 | 1 | 10
3 | 85 | CONCLUIDO | 7.1765 | 13.93 | 10.04 | 13.38 | 0.18 | 45 | 168.97 | 51.39 | 1.75 | 0 | 30.83 | 21073.68 | 93.98 | 3683.81 | 71.6 | 30.45 | 20581.14 | 0.43 | 0.86 | 0.21 | 1.32 | 1 | 10
0 | 20 | CONCLUIDO | 5.4735 | 18.27 | 14.26 | 4.63 | 0.34 | 185 | 51.33 | 24.83 | 1 | 0 | 5.51 | 6564.78 | 66.55 | 3685.05 | 203.06 | 30.45 | 85611.87 | 0.15 | 0.61 | 0.62 | 5.54 | 1 | 10
0 | 120 | CONCLUIDO | 4.5949 | 21.76 | 12.81 | 5.61 | 0.08 | 137 | 232.68 | 57.72 | 1 | 135 | 53.95 | 28931.02 | 187.59 | 3685.19 | 164.66 | 30.45 | 66652.13 | 0.18 | 0.68 | 0.3 | 4.09 | 1 | 10
1 | 120 | CONCLUIDO | 5.3693 | 18.62 | 11.54 | 7.21 | 0.1 | 96 | 233.1 | 57.72 | 1.25 | 94 | 54.13 | 28983.75 | 164.14 | 3685.6 | 122.68 | 30.45 | 45862.73 | 0.25 | 0.75 | 0.24 | 2.82 | 1 | 10
2 | 120 | CONCLUIDO | 5.9278 | 16.87 | 10.84 | 8.91 | 0.11 | 73 | 233.53 | 57.72 | 1.5 | 71 | 54.31 | 29036.54 | 149.21 | 3684.6 | 99.8 | 30.45 | 34541.04 | 0.31 | 0.8 | 0.19 | 2.11 | 1 | 10
3 | 120 | CONCLUIDO | 6.3617 | 15.72 | 10.37 | 10.73 | 0.13 | 58 | 233.96 | 57.72 | 1.75 | 56 | 54.49 | 29089.39 | 137.89 | 3683.84 | 84.42 | 30.45 | 26924.48 | 0.36 | 0.84 | 0.17 | 1.65 | 1 | 10
4 | 120 | CONCLUIDO | 6.6728 | 14.99 | 10.09 | 12.61 | 0.15 | 48 | 234.39 | 57.72 | 2 | 46 | 54.67 | 29142.31 | 129.06 | 3684.02 | 75.23 | 30.45 | 22380.6 | 0.4 | 0.86 | 0.16 | 1.37 | 1 | 10
5 | 120 | CONCLUIDO | 7.0039 | 14.28 | 9.79 | 15.06 | 0.17 | 39 | 234.82 | 57.72 | 2.25 | 36 | 54.85 | 29195.29 | 119.21 | 3683.52 | 65.4 | 30.45 | 17510.36 | 0.47 | 0.88 | 0.14 | 1.07 | 1 | 10
6 | 120 | CONCLUIDO | 7.1798 | 13.93 | 9.67 | 17.07 | 0.19 | 34 | 235.25 | 57.72 | 2.5 | 23 | 55.03 | 29248.33 | 112.45 | 3683.55 | 61.12 | 30.45 | 15395.04 | 0.5 | 0.9 | 0.15 | 0.95 | 1 | 10
7 | 120 | CONCLUIDO | 7.2414 | 13.81 | 9.64 | 18.08 | 0.21 | 32 | 235.68 | 57.72 | 2.75 | 2 | 55.21 | 29301.44 | 110.41 | 3684.03 | 59.37 | 30.45 | 14531.01 | 0.51 | 0.9 | 0.17 | 0.92 | 1 | 10
8 | 120 | CONCLUIDO | 7.2392 | 13.81 | 9.65 | 18.09 | 0.23 | 32 | 236.11 | 57.72 | 3 | 0 | 55.39 | 29354.61 | 110.64 | 3683.76 | 59.48 | 30.45 | 14582.83 | 0.51 | 0.9 | 0.17 | 0.93 | 1 | 10
0 | 145 | CONCLUIDO | 3.7855 | 26.42 | 14.04 | 4.81 | 0.06 | 175 | 285.18 | 61.2 | 1 | 173 | 77.98 | 35406.83 | 239.14 | 3684.99 | 204.93 | 30.45 | 86596.48 | 0.15 | 0.62 | 0.36 | 5.31 | 1 | 10
1 | 145 | CONCLUIDO | 4.6098 | 21.69 | 12.28 | 6.14 | 0.08 | 120 | 285.68 | 61.2 | 1.25 | 118 | 78.24 | 35468.6 | 205.11 | 3685.25 | 146.93 | 30.45 | 57871.52 | 0.21 | 0.71 | 0.27 | 3.55 | 1 | 10
2 | 145 | CONCLUIDO | 5.1996 | 19.23 | 11.38 | 7.5 | 0.09 | 91 | 286.19 | 61.2 | 1.5 | 89 | 78.49 | 35530.47 | 186.43 | 3684.02 | 117.4 | 30.45 | 43247.82 | 0.26 | 0.76 | 0.23 | 2.66 | 1 | 10
3 | 145 | CONCLUIDO | 5.6434 | 17.72 | 10.84 | 8.91 | 0.11 | 73 | 286.69 | 61.2 | 1.75 | 71 | 78.74 | 35592.57 | 173.75 | 3684.84 | 99.82 | 30.45 | 34549.16 | 0.31 | 0.8 | 0.19 | 2.11 | 1 | 10
4 | 145 | CONCLUIDO | 6.0202 | 16.61 | 10.43 | 10.43 | 0.12 | 60 | 287.19 | 61.2 | 2 | 58 | 78.99 | 35654.65 | 163.48 | 3684 | 86.36 | 30.45 | 27883.16 | 0.35 | 0.83 | 0.18 | 1.71 | 1 | 10
5 | 145 | CONCLUIDO | 6.2957 | 15.88 | 10.19 | 11.98 | 0.14 | 51 | 287.7 | 61.2 | 2.25 | 49 | 79.25 | 35716.83 | 155.91 | 3684.16 | 78.41 | 30.45 | 23953.52 | 0.39 | 0.85 | 0.16 | 1.46 | 1 | 10
6 | 145 | CONCLUIDO | 6.5474 | 15.27 | 9.95 | 13.57 | 0.15 | 44 | 288.2 | 61.2 | 2.5 | 42 | 79.5 | 35779.11 | 148.5 | 3683.85 | 70.73 | 30.45 | 20150.49 | 0.43 | 0.87 | 0.15 | 1.23 | 1 | 10
7 | 145 | CONCLUIDO | 6.7721 | 14.77 | 9.77 | 15.43 | 0.17 | 38 | 288.71 | 61.2 | 2.75 | 36 | 79.76 | 35841.5 | 141.3 | 3684.41 | 64.61 | 30.45 | 17119.67 | 0.47 | 0.89 | 0.14 | 1.05 | 1 | 10
8 | 145 | CONCLUIDO | 6.9323 | 14.43 | 9.64 | 17.02 | 0.18 | 34 | 289.21 | 61.2 | 3 | 32 | 80.02 | 35903.99 | 135.6 | 3683.92 | 60.68 | 30.45 | 15172.57 | 0.5 | 0.9 | 0.14 | 0.92 | 1 | 10
9 | 145 | CONCLUIDO | 7.1013 | 14.08 | 9.52 | 19.03 | 0.2 | 30 | 289.72 | 61.2 | 3.25 | 27 | 80.27 | 35966.59 | 129.11 | 3683.7 | 56.36 | 30.45 | 13036.7 | 0.54 | 0.91 | 0.13 | 0.8 | 1 | 10
10 | 145 | CONCLUIDO | 7.2522 | 13.79 | 9.38 | 20.85 | 0.21 | 27 | 290.23 | 61.2 | 3.5 | 9 | 80.53 | 36029.29 | 123.83 | 3683.71 | 50.92 | 30.45 | 10329.64 | 0.6 | 0.92 | 0.15 | 0.66 | 1 | 10
11 | 145 | CONCLUIDO | 7.2616 | 13.77 | 9.37 | 20.82 | 0.23 | 27 | 290.74 | 61.2 | 3.75 | 1 | 80.79 | 36092.1 | 123.58 | 3683.98 | 49.67 | 30.45 | 9705.41 | 0.61 | 0.92 | 0.17 | 0.65 | 1 | 10
12 | 145 | CONCLUIDO | 7.2613 | 13.77 | 9.37 | 20.82 | 0.24 | 27 | 291.25 | 61.2 | 4 | 0 | 81.05 | 36155.02 | 123.77 | 3683.98 | 49.64 | 30.45 | 9692.19 | 0.61 | 0.92 | 0.17 | 0.65 | 1 | 10
0 | 65 | CONCLUIDO | 6.8484 | 14.6 | 10.62 | 9.66 | 0.13 | 66 | 133.21 | 46.47 | 1 | 58 | 20.75 | 16663.42 | 89.9 | 3684.2 | 92.64 | 30.45 | 30996.03 | 0.33 | 0.82 | 0.19 | 1.9 | 1 | 10
1 | 65 | CONCLUIDO | 7.0443 | 14.2 | 10.44 | 10.8 | 0.17 | 58 | 133.55 | 46.47 | 1.25 | 0 | 20.83 | 16704.7 | 85.34 | 3684.34 | 83.98 | 30.45 | 26705.68 | 0.36 | 0.83 | 0.25 | 1.71 | 1 | 10
0 | 130 | CONCLUIDO | 4.2654 | 23.44 | 13.26 | 5.27 | 0.07 | 151 | 252.85 | 59.19 | 1 | 149 | 62.65 | 31418.63 | 206.81 | 3685.33 | 179.1 | 30.45 | 73800.51 | 0.17 | 0.65 | 0.32 | 4.53 | 1 | 10
1 | 130 | CONCLUIDO | 5.0639 | 19.75 | 11.81 | 6.75 | 0.09 | 105 | 253.3 | 59.19 | 1.25 | 103 | 62.86 | 31474.5 | 179.7 | 3684.78 | 131.46 | 30.45 | 50210.02 | 0.23 | 0.73 | 0.25 | 3.09 | 1 | 10
2 | 130 | CONCLUIDO | 5.6297 | 17.76 | 11.05 | 8.29 | 0.11 | 80 | 253.75 | 59.19 | 1.5 | 78 | 63.06 | 31530.44 | 163.84 | 3684.86 | 106.32 | 30.45 | 37764.61 | 0.29 | 0.78 | 0.21 | 2.32 | 1 | 10
3 | 130 | CONCLUIDO | 6.0643 | 16.49 | 10.56 | 9.9 | 0.12 | 64 | 254.21 | 59.19 | 1.75 | 62 | 63.26 | 31586.46 | 152.19 | 3684.31 | 90.61 | 30.45 | 29990.11 | 0.34 | 0.82 | 0.18 | 1.83 | 1 | 10
4 | 130 | CONCLUIDO | 6.4451 | 15.52 | 10.17 | 11.73 | 0.14 | 52 | 254.66 | 59.19 | 2 | 50 | 63.47 | 31642.55 | 141.84 | 3684.18 | 77.72 | 30.45 | 23604.15 | 0.39 | 0.85 | 0.16 | 1.45 | 1 | 10
5 | 130 | CONCLUIDO | 6.704 | 14.92 | 9.96 | 13.58 | 0.16 | 44 | 255.12 | 59.19 | 2.25 | 42 | 63.67 | 31698.72 | 134.53 | 3684.04 | 70.89 | 30.45 | 20229.52 | 0.43 | 0.87 | 0.15 | 1.24 | 1 | 10
6 | 130 | CONCLUIDO | 6.9284 | 14.43 | 9.77 | 15.43 | 0.17 | 38 | 255.57 | 59.19 | 2.5 | 36 | 63.88 | 31754.97 | 127.11 | 3683.58 | 64.66 | 30.45 | 17147.16 | 0.47 | 0.89 | 0.15 | 1.05 | 1 | 10
7 | 130 | CONCLUIDO | 7.1243 | 14.04 | 9.62 | 17.49 | 0.19 | 33 | 256.03 | 59.19 | 2.75 | 28 | 64.09 | 31811.29 | 119.59 | 3683.88 | 59.69 | 30.45 | 14684.2 | 0.51 | 0.9 | 0.14 | 0.9 | 1 | 10
8 | 130 | CONCLUIDO | 7.2173 | 13.86 | 9.58 | 19.17 | 0.21 | 30 | 256.49 | 59.19 | 3 | 5 | 64.29 | 31867.69 | 116.38 | 3683.65 | 57.7 | 30.45 | 13702.65 | 0.53 | 0.9 | 0.16 | 0.86 | 1 | 10
9 | 130 | CONCLUIDO | 7.2175 | 13.86 | 9.58 | 19.17 | 0.23 | 30 | 256.95 | 59.19 | 3.25 | 0 | 64.5 | 31924.29 | 116.24 | 3683.75 | 57.51 | 30.45 | 13610.97 | 0.53 | 0.9 | 0.17 | 0.86 | 1 | 10
0 | 75 | CONCLUIDO | 6.3678 | 15.7 | 11.01 | 8.36 | 0.12 | 79 | 150.44 | 49.1 | 1 | 77 | 25.34 | 18787.76 | 108.28 | 3684.91 | 105.64 | 30.45 | 37432.1 | 0.29 | 0.79 | 0.2 | 2.29 | 1 | 10
1 | 75 | CONCLUIDO | 7.0476 | 14.19 | 10.26 | 11.4 | 0.15 | 54 | 150.78 | 49.1 | 1.25 | 42 | 25.44 | 18830.65 | 91.86 | 3683.92 | 80.51 | 30.45 | 24987.89 | 0.38 | 0.84 | 0.18 | 1.54 | 1 | 10
2 | 75 | CONCLUIDO | 7.109 | 14.07 | 10.23 | 12.04 | 0.18 | 51 | 151.13 | 49.1 | 1.5 | 0 | 25.54 | 18873.58 | 89.77 | 3684.03 | 77.69 | 30.45 | 23593.85 | 0.39 | 0.85 | 0.23 | 1.51 | 1 | 10
0 | 95 | CONCLUIDO | 5.4986 | 18.19 | 11.81 | 6.75 | 0.1 | 105 | 185.69 | 53.44 | 1 | 103 | 36.26 | 23136.14 | 143.39 | 3685.03 | 131.61 | 30.45 | 50282.58 | 0.23 | 0.73 | 0.25 | 3.09 | 1 | 10
1 | 95 | CONCLUIDO | 6.2457 | 16.01 | 10.83 | 8.9 | 0.12 | 73 | 186.07 | 53.44 | 1.25 | 71 | 36.39 | 23182.76 | 124.78 | 3684 | 99.48 | 30.45 | 34381.94 | 0.31 | 0.8 | 0.19 | 2.1 | 1 | 10
2 | 95 | CONCLUIDO | 6.7557 | 14.8 | 10.29 | 11.22 | 0.14 | 55 | 186.45 | 53.44 | 1.5 | 53 | 36.51 | 23229.42 | 111.78 | 3683.97 | 81.64 | 30.45 | 25548.42 | 0.37 | 0.84 | 0.17 | 1.56 | 1 | 10
3 | 95 | CONCLUIDO | 7.1412 | 14 | 9.93 | 13.86 | 0.17 | 43 | 186.83 | 53.44 | 1.75 | 32 | 36.64 | 23276.13 | 100.86 | 3684.46 | 69.75 | 30.45 | 19666.24 | 0.44 | 0.87 | 0.16 | 1.21 | 1 | 10
4 | 95 | CONCLUIDO | 7.2186 | 13.85 | 9.9 | 14.84 | 0.19 | 40 | 187.21 | 53.44 | 2 | 0 | 36.77 | 23322.88 | 98.36 | 3683.66 | 67.26 | 30.45 | 18436.54 | 0.45 | 0.88 | 0.2 | 1.17 | 1 | 10
0 | 55 | CONCLUIDO | 6.9236 | 14.44 | 10.73 | 9.47 | 0.15 | 68 | 116.05 | 43.4 | 1 | 0 | 16.65 | 14546.17 | 80.91 | 3684.86 | 93.4 | 30.45 | 31363.01 | 0.33 | 0.81 | 0.28 | 2.01 | 1 | 10

## gráficos
Selecione o eixo X:
Selecione o eixo Y:
Selecione o eixo Z:
Eixo X | Eixo Y | Eixo Z

## hidden (hidden)
Unnamed: 0
Volume de calda [L]
STATUS
Capacidade operacional [ha/h]
Tempo de missao [h]
Tempo util [h]
Tempo por voo [min]
Autonomia Projetada [h]
N° Voos
MTOW [kg]
Massa Estrutura [kg]
Combustível [kg]
Abastecimentos
Massa gerador
Potência gerador [W]
Combustível consumido [L]
Calda cons [L]
Distância percorrida [km]
Distância Pulverizando [km]
RTL ACUMULADO[m]
EOC [km/km]
EOC [h/h]
Tempo de manobra [h]
Tempo rtl_rtw [h]
V pulv [m/s]
V desloc [m/s]