## RESULTADOS_18
Unnamed: 0 | Volume de calda [L] | STATUS | Capacidade operacional [ha/h] | Tempo de missao [h] | Tempo util [h] | Tempo por voo [min] | Autonomia Projetada [h] | N° Voos | MTOW [kg] | Massa Estrutura [kg] | Combustível [kg] | Abastecimentos | Massa gerador | Potência gerador [W] | Combustível consumido [L] | Calda cons [L] | Distância percorrida [km] | Distância Pulverizando [km] | RTL ACUMULADO[m] | EOC [km/km] | EOC [h/h] | Tempo de manobra [h] | Tempo rtl_rtw [h] | V pulv [m/s] | V desloc [m/s] | Preço Total por ha Simples [R$/ha] | Preço Total por ha Presumido [R$/ha] | Preço Total por ha Real [R$/ha] | Preço Total Simples [R$] | Preço Total Presumido [R$] | Prod CAPEX [ha/h/R$] | Dias Trabalhados | Preço Total Real [R$]
0 | 100 | CONCLUIDO | 0.9225 | 108.4 | 75.78 | 5.87 | 0.09 | 774 | 194.77 | 54.38 | 1 | 772 | 39.4 | 24256.19 | 1071.13 | 1370.34 | 862.39 | 104.26 | 374380.9 | 0.12 | 0.63 | 21.92 | 23.13 | 1 | 10 | 4340.7845 | 5939.2528 | 5372.4188 | 4340784.4582 | 5939252.7975 | 8.9642e-07 | 31.3657 | 5372418.8463
1 | 100 | CONCLUIDO | 1.0655 | 93.85 | 69.33 | 7.35 | 0.11 | 566 | 195.16 | 54.38 | 1.25 | 564 | 39.53 | 24303.87 | 979.77 | 1369.61 | 651.81 | 104.26 | 270130.07 | 0.16 | 0.69 | 21.56 | 16.69 | 1 | 10 | 3486.9217 | 4770.96 | 4315.6263 | 3486921.6618 | 4770960.0499 | 1.0354e-06 | 27.1557 | 4315626.3188
2 | 100 | CONCLUIDO | 1.1688 | 85.56 | 65.7 | 8.84 | 0.14 | 446 | 195.55 | 54.38 | 1.5 | 444 | 39.67 | 24351.61 | 928.01 | 1369.35 | 532.5 | 104.26 | 211077.55 | 0.2 | 0.73 | 21.39 | 13.07 | 1 | 10 | 3032.6222 | 4149.3675 | 3753.3577 | 3032622.2233 | 4149367.5158 | 1.1358e-06 | 24.7569 | 3753357.7038
3 | 100 | CONCLUIDO | 1.248 | 80.13 | 63.3 | 10.32 | 0.16 | 368 | 195.93 | 54.38 | 1.75 | 366 | 39.81 | 24399.39 | 893.56 | 1368.77 | 455.6 | 104.26 | 173015.81 | 0.23 | 0.76 | 21.23 | 10.69 | 1 | 10 | 2756.3965 | 3771.4234 | 3411.484 | 2756396.547 | 3771423.3593 | 1.2127e-06 | 23.1858 | 3411484.0071
4 | 100 | CONCLUIDO | 1.3084 | 76.43 | 61.7 | 11.79 | 0.18 | 314 | 196.32 | 54.38 | 2 | 312 | 39.95 | 24447.22 | 870.31 | 1368.59 | 403.38 | 104.26 | 147176.73 | 0.26 | 0.78 | 21.14 | 9.1 | 1 | 10 | 2568.1654 | 3513.8771 | 3178.5176 | 2568165.3626 | 3513877.1486 | 1.2714e-06 | 22.1152 | 3178517.6453
5 | 100 | CONCLUIDO | 1.3586 | 73.6 | 60.47 | 13.29 | 0.2 | 273 | 196.71 | 54.38 | 2.25 | 271 | 40.08 | 24495.09 | 852.16 | 1368.28 | 363.51 | 104.26 | 127446.11 | 0.29 | 0.79 | 21.08 | 7.87 | 1 | 10 | 2433.6456 | 3329.8213 | 3012.0278 | 2433645.6016 | 3329821.2769 | 1.3202e-06 | 21.2963 | 3012027.8077
6 | 100 | CONCLUIDO | 1.3984 | 71.51 | 59.58 | 14.77 | 0.23 | 242 | 197.1 | 54.38 | 2.5 | 240 | 40.22 | 24543.01 | 838.82 | 1368.18 | 333.94 | 104.26 | 112817.97 | 0.31 | 0.8 | 21.05 | 6.99 | 1 | 10 | 2333.3512 | 3192.5941 | 2887.8974 | 2333351.2238 | 3192594.0846 | 1.3589e-06 | 20.6916 | 2887897.386
7 | 100 | CONCLUIDO | 1.4328 | 69.79 | 58.84 | 16.27 | 0.25 | 217 | 197.49 | 54.38 | 2.75 | 215 | 40.36 | 24590.98 | 827.51 | 1368 | 309.7 | 104.26 | 100820.69 | 0.34 | 0.81 | 21 | 6.25 | 1 | 10 | 2249.5591 | 3077.946 | 2784.1911 | 2249559.0848 | 3077945.9834 | 1.3923e-06 | 20.1939 | 2784191.1386
8 | 100 | CONCLUIDO | 1.4616 | 68.42 | 58.24 | 17.74 | 0.27 | 197 | 197.88 | 54.38 | 3 | 195 | 40.5 | 24639 | 818.43 | 1368.05 | 290.77 | 104.26 | 91458.07 | 0.36 | 0.82 | 20.96 | 5.65 | 1 | 10 | 2180.811 | 2983.8818 | 2699.1043 | 2180810.9742 | 2983881.7855 | 1.4203e-06 | 19.7975 | 2699104.2958
9 | 100 | CONCLUIDO | 1.4869 | 67.26 | 57.74 | 19.25 | 0.29 | 180 | 198.27 | 54.38 | 3.25 | 178 | 40.64 | 24687.06 | 810.41 | 1367.92 | 274.03 | 104.26 | 83172.08 | 0.38 | 0.83 | 20.94 | 5.15 | 1 | 10 | 2132.9065 | 2918.3367 | 2639.8148 | 2132906.4601 | 2918336.716 | 1.4449e-06 | 19.4618 | 2639814.7557
10 | 100 | CONCLUIDO | 1.5073 | 66.34 | 57.37 | 20.74 | 0.31 | 166 | 198.66 | 54.38 | 3.5 | 164 | 40.78 | 24735.17 | 804.31 | 1367.73 | 261.88 | 104.26 | 77166.19 | 0.4 | 0.84 | 20.93 | 4.78 | 1 | 10 | 2096.4254 | 2868.4217 | 2594.6636 | 2096425.4199 | 2868421.7473 | 1.4647e-06 | 19.1956 | 2594663.6016
11 | 100 | CONCLUIDO | 1.5269 | 65.49 | 56.99 | 22.2 | 0.33 | 154 | 199.05 | 54.38 | 3.75 | 152 | 40.92 | 24783.33 | 798.1 | 1367.84 | 250.06 | 104.26 | 71315.45 | 0.42 | 0.84 | 20.88 | 4.4 | 1 | 10 | 2049.3603 | 2804.0251 | 2536.4129 | 2049360.2639 | 2804025.1245 | 1.4837e-06 | 18.9497 | 2536412.9021
12 | 100 | CONCLUIDO | 1.5425 | 64.83 | 56.71 | 23.63 | 0.36 | 144 | 199.44 | 54.38 | 4 | 142 | 41.06 | 24831.54 | 793.4 | 1367.69 | 240.91 | 104.26 | 66792.81 | 0.43 | 0.85 | 20.88 | 4.13 | 1 | 10 | 2022.7878 | 2767.6675 | 2503.5252 | 2022787.7663 | 2767667.4609 | 1.4989e-06 | 18.7587 | 2503525.1629
13 | 100 | CONCLUIDO | 1.5592 | 64.14 | 56.41 | 25.26 | 0.38 | 134 | 199.83 | 54.38 | 4.25 | 132 | 41.2 | 24879.79 | 788.34 | 1367.74 | 230.7 | 104.26 | 61737.67 | 0.45 | 0.85 | 20.87 | 3.82 | 1 | 10 | 1994.8846 | 2729.4891 | 2468.9905 | 1994884.6147 | 2729489.1379 | 1.5151e-06 | 18.559 | 2468990.5255
14 | 100 | CONCLUIDO | 1.5728 | 63.58 | 56.16 | 26.74 | 0.4 | 126 | 200.22 | 54.38 | 4.5 | 124 | 41.35 | 24928.09 | 784.1 | 1367.83 | 223.34 | 104.26 | 58095.87 | 0.47 | 0.85 | 20.83 | 3.57 | 1 | 10 | 1960.1784 | 2682.0026 | 2426.036 | 1960178.395 | 2682002.557 | 1.5283e-06 | 18.397 | 2426035.9972
15 | 100 | CONCLUIDO | 1.5843 | 63.12 | 55.97 | 28.22 | 0.42 | 119 | 200.61 | 54.38 | 4.75 | 117 | 41.49 | 24976.45 | 780.49 | 1367.6 | 216.56 | 104.26 | 54739.02 | 0.48 | 0.86 | 20.85 | 3.39 | 1 | 10 | 1941.5625 | 2656.5315 | 2402.9958 | 1941562.5015 | 2656531.4703 | 1.5395e-06 | 18.2639 | 2402995.8352
16 | 100 | CONCLUIDO | 1.5943 | 62.72 | 55.81 | 29.64 | 0.44 | 113 | 201.01 | 54.38 | 5 | 111 | 41.63 | 25024.84 | 777.19 | 1367.54 | 211.44 | 104.26 | 52213.21 | 0.49 | 0.86 | 20.83 | 3.23 | 1 | 10 | 1925.3866 | 2634.3989 | 2382.9755 | 1925386.5886 | 2634398.8725 | 1.5492e-06 | 18.1481 | 2382975.5416
17 | 100 | CONCLUIDO | 1.6056 | 62.28 | 55.6 | 31.18 | 0.46 | 107 | 201.4 | 54.38 | 5.25 | 105 | 41.77 | 25073.29 | 773.58 | 1367.76 | 204.88 | 104.26 | 48960.59 | 0.51 | 0.86 | 20.81 | 3.02 | 1 | 10 | 1907.3208 | 2609.6804 | 2360.6162 | 1907320.7734 | 2609680.4272 | 1.5602e-06 | 18.0208 | 2360616.1899
18 | 100 | CONCLUIDO | 1.6131 | 61.99 | 55.51 | 32.65 | 0.48 | 102 | 201.79 | 54.38 | 5.5 | 100 | 41.92 | 25121.79 | 771.43 | 1367.62 | 201.56 | 104.26 | 47325.09 | 0.52 | 0.86 | 20.81 | 2.93 | 1 | 10 | 1896.0196 | 2594.2177 | 2346.6292 | 1896019.6452 | 2594217.7251 | 1.5675e-06 | 17.9369 | 2346629.2264
19 | 100 | CONCLUIDO | 1.6229 | 61.62 | 55.33 | 34.22 | 0.51 | 97 | 202.19 | 54.38 | 5.75 | 95 | 42.06 | 25170.34 | 768.1 | 1367.64 | 195.66 | 104.26 | 44398.89 | 0.53 | 0.87 | 20.81 | 2.75 | 1 | 10 | 1880.4134 | 2572.8646 | 2327.314 | 1880413.414 | 2572864.591 | 1.577e-06 | 17.8299 | 2327314.0054
20 | 100 | CONCLUIDO | 1.6295 | 61.37 | 55.24 | 35.64 | 0.53 | 93 | 202.58 | 54.38 | 6 | 91 | 42.2 | 25218.93 | 765.86 | 1367.55 | 192.86 | 104.26 | 43018.85 | 0.54 | 0.87 | 20.8 | 2.65 | 1 | 10 | 1858.2079 | 2542.482 | 2299.8311 | 1858207.8757 | 2542481.9939 | 1.5834e-06 | 17.7575 | 2299831.0808
21 | 100 | CONCLUIDO | 1.6373 | 61.08 | 55.1 | 37.15 | 0.55 | 89 | 202.98 | 54.38 | 6.25 | 87 | 42.35 | 25267.7 | 763.15 | 1367.45 | 188.65 | 104.26 | 40933.97 | 0.55 | 0.87 | 20.78 | 2.52 | 1 | 10 | 1845.9535 | 2525.7151 | 2284.6644 | 1845953.5463 | 2525715.0798 | 1.591e-06 | 17.6736 | 2284664.3775
22 | 100 | CONCLUIDO | 1.6444 | 60.81 | 54.99 | 38.82 | 0.57 | 85 | 203.37 | 54.38 | 6.5 | 83 | 42.49 | 25316.39 | 760.82 | 1367.55 | 184.7 | 104.26 | 38981.63 | 0.56 | 0.87 | 20.79 | 2.41 | 1 | 10 | 1835.223 | 2511.033 | 2271.3836 | 1835222.9655 | 2511033.0258 | 1.5979e-06 | 17.5955 | 2271383.5581
23 | 100 | CONCLUIDO | 1.6498 | 60.62 | 54.91 | 40.18 | 0.59 | 82 | 203.77 | 54.38 | 6.75 | 80 | 42.64 | 25365.14 | 758.53 | 1367.52 | 182.49 | 104.26 | 37889.35 | 0.57 | 0.87 | 20.77 | 2.33 | 1 | 10 | 1826.3898 | 2498.947 | 2260.451 | 1826389.7601 | 2498947.0443 | 1.6032e-06 | 17.5405 | 2260451.0457
24 | 100 | CONCLUIDO | 1.6553 | 60.41 | 54.82 | 41.64 | 0.61 | 79 | 204.16 | 54.38 | 7 | 77 | 42.78 | 25413.94 | 756.71 | 1367.53 | 179.24 | 104.26 | 36281.27 | 0.58 | 0.87 | 20.78 | 2.24 | 1 | 10 | 1817.9713 | 2487.4285 | 2250.0318 | 1817971.2548 | 2487428.474 | 1.6085e-06 | 17.4797 | 2250031.7916
25 | 100 | CONCLUIDO | 1.6612 | 60.2 | 54.72 | 43.2 | 0.63 | 76 | 204.56 | 54.38 | 7.25 | 74 | 42.93 | 25462.78 | 754.27 | 1367.56 | 176.06 | 104.26 | 34706.17 | 0.59 | 0.88 | 20.77 | 2.14 | 1 | 10 | 1808.4504 | 2474.4016 | 2238.2481 | 1808450.3567 | 2474401.5612 | 1.6142e-06 | 17.419 | 2238248.149
26 | 100 | CONCLUIDO | 1.6667 | 60 | 54.64 | 44.91 | 0.65 | 73 | 204.95 | 54.38 | 7.5 | 71 | 43.08 | 25511.67 | 752.3 | 1367.48 | 173.2 | 104.26 | 33290.92 | 0.6 | 0.88 | 20.77 | 2.06 | 1 | 10 | 1800.1687 | 2463.0702 | 2227.9983 | 1800168.6992 | 2463070.232 | 1.6196e-06 | 17.3611 | 2227998.266
27 | 100 | CONCLUIDO | 1.6704 | 59.87 | 54.59 | 46.13 | 0.67 | 71 | 205.35 | 54.38 | 7.75 | 69 | 43.22 | 25560.62 | 750.85 | 1367.35 | 171.54 | 104.26 | 32471.91 | 0.61 | 0.88 | 20.77 | 2.01 | 1 | 10 | 1794.4737 | 2455.2781 | 2220.9498 | 1794473.7299 | 2455278.1238 | 1.6232e-06 | 17.3235 | 2220949.8257
28 | 100 | CONCLUIDO | 1.676 | 59.67 | 54.51 | 48.09 | 0.69 | 68 | 205.75 | 54.38 | 8 | 66 | 43.37 | 25609.61 | 748.68 | 1367.48 | 169.48 | 104.26 | 31458.72 | 0.62 | 0.88 | 20.74 | 1.92 | 1 | 10 | 1785.908 | 2443.5581 | 2210.3484 | 1785908.0177 | 2443558.1386 | 1.6286e-06 | 17.2656 | 2210348.3794
29 | 100 | CONCLUIDO | 1.6795 | 59.54 | 54.46 | 49.51 | 0.71 | 66 | 206.15 | 54.38 | 8.25 | 64 | 43.52 | 25658.66 | 747.1 | 1367.37 | 167.71 | 104.26 | 30580.01 | 0.62 | 0.88 | 20.75 | 1.88 | 1 | 10 | 1780.2612 | 2435.832 | 2203.3596 | 1780261.2324 | 2435831.9577 | 1.632e-06 | 17.228 | 2203359.5744
30 | 100 | CONCLUIDO | 1.6844 | 59.37 | 54.36 | 50.97 | 0.73 | 64 | 206.54 | 54.38 | 8.5 | 62 | 43.67 | 25707.76 | 745.39 | 1367.35 | 164.34 | 104.26 | 28906.75 | 0.63 | 0.88 | 20.75 | 1.78 | 1 | 10 | 1772.9115 | 2425.7758 | 2194.2631 | 1772911.5185 | 2425775.7549 | 1.6368e-06 | 17.1788 | 2194263.1215
31 | 100 | CONCLUIDO | 1.6876 | 59.26 | 54.33 | 52.57 | 0.75 | 62 | 206.94 | 54.38 | 8.75 | 60 | 43.81 | 25756.9 | 743.52 | 1367.43 | 163.29 | 104.26 | 28392.26 | 0.64 | 0.88 | 20.74 | 1.75 | 1 | 10 | 1755.2704 | 2401.6384 | 2172.4294 | 1755270.4269 | 2401638.4352 | 1.6399e-06 | 17.147 | 2172429.4336
32 | 100 | CONCLUIDO | 1.6921 | 59.1 | 54.25 | 54.25 | 0.77 | 60 | 207.34 | 54.38 | 9 | 58 | 43.96 | 25806.1 | 741.55 | 1367.33 | 161.08 | 104.26 | 27294.89 | 0.65 | 0.88 | 20.74 | 1.67 | 1 | 10 | 1748.095 | 2391.8207 | 2163.5487 | 1748095.0257 | 2391820.7347 | 1.6443e-06 | 17.1007 | 2163548.7207
33 | 100 | CONCLUIDO | 1.6941 | 59.03 | 54.22 | 55.14 | 0.79 | 59 | 207.74 | 54.38 | 9.25 | 57 | 44.11 | 25855.35 | 740.46 | 1367.38 | 159.85 | 104.26 | 26686.76 | 0.65 | 0.88 | 20.74 | 1.64 | 1 | 10 | 1744.6497 | 2387.1067 | 2159.2846 | 1744649.6817 | 2387106.663 | 1.6462e-06 | 17.0804 | 2159284.5534
34 | 100 | CONCLUIDO | 1.6973 | 58.92 | 54.18 | 57.03 | 0.81 | 57 | 208.14 | 54.38 | 9.5 | 55 | 44.26 | 25904.65 | 739.46 | 1367.45 | 158.42 | 104.26 | 25979.94 | 0.66 | 0.88 | 20.74 | 1.6 | 1 | 10 | 1740.2683 | 2381.1119 | 2153.8619 | 1740268.328 | 2381111.9015 | 1.6493e-06 | 17.0486 | 2153861.9236
35 | 100 | CONCLUIDO | 1.6984 | 58.88 | 54.18 | 58.05 | 0.83 | 56 | 208.54 | 54.38 | 9.75 | 54 | 44.41 | 25954 | 738.14 | 1367.51 | 158.62 | 104.26 | 26084.83 | 0.66 | 0.88 | 20.74 | 1.6 | 1 | 10 | 1737.4687 | 2377.2814 | 2150.397 | 1737468.739 | 2377281.3804 | 1.6504e-06 | 17.037 | 2150396.982
36 | 100 | CONCLUIDO | 1.7033 | 58.71 | 54.09 | 60.1 | 0.85 | 54 | 208.94 | 54.38 | 10 | 52 | 44.56 | 26003.41 | 736.2 | 1367.26 | 155.7 | 104.26 | 24635.17 | 0.67 | 0.89 | 20.73 | 1.51 | 1 | 10 | 1729.8593 | 2366.8698 | 2140.9791 | 1729859.3014 | 2366869.8122 | 1.6551e-06 | 16.9878 | 2140979.0793
37 | 100 | CONCLUIDO | 1.7047 | 58.66 | 54.08 | 61.23 | 0.87 | 53 | 209.34 | 54.38 | 10.25 | 51 | 44.71 | 26052.86 | 734.66 | 1367.42 | 155.22 | 104.26 | 24403.36 | 0.67 | 0.89 | 20.73 | 1.5 | 1 | 10 | 1726.4491 | 2362.2038 | 2136.7584 | 1726449.0546 | 2362203.7621 | 1.6565e-06 | 16.9734 | 2136758.3504
38 | 100 | CONCLUIDO | 1.7091 | 58.51 | 54.01 | 63.54 | 0.89 | 51 | 209.74 | 54.38 | 10.5 | 49 | 44.87 | 26102.37 | 732.54 | 1367.32 | 153.26 | 104.26 | 23433.44 | 0.68 | 0.89 | 20.72 | 1.43 | 1 | 10 | 1719.3577 | 2352.501 | 2127.9816 | 1719357.6553 | 2352500.9968 | 1.6608e-06 | 16.93 | 2127981.6034
39 | 100 | CONCLUIDO | 1.7115 | 58.43 | 53.97 | 64.76 | 0.91 | 50 | 210.14 | 54.38 | 10.75 | 48 | 45.02 | 26151.93 | 731.79 | 1367.46 | 151.73 | 104.26 | 22669.32 | 0.69 | 0.89 | 20.72 | 1.39 | 1 | 10 | 1716.0671 | 2347.9987 | 2123.909 | 1716067.0547 | 2347998.6517 | 1.6631e-06 | 16.9068 | 2123908.9558
40 | 100 | CONCLUIDO | 1.7131 | 58.37 | 53.95 | 66.06 | 0.93 | 49 | 210.55 | 54.38 | 11 | 47 | 45.17 | 26201.54 | 730.61 | 1367.42 | 151.17 | 104.26 | 22394.11 | 0.69 | 0.89 | 20.72 | 1.37 | 1 | 10 | 1712.9631 | 2343.7516 | 2120.0673 | 1712963.0576 | 2343751.626 | 1.6647e-06 | 16.8895 | 2120067.2603
41 | 100 | CONCLUIDO | 1.7149 | 58.31 | 53.93 | 67.41 | 0.95 | 48 | 210.95 | 54.38 | 11.25 | 46 | 45.32 | 26251.2 | 729.25 | 1367.33 | 150.59 | 104.26 | 22108.9 | 0.69 | 0.89 | 20.72 | 1.35 | 1 | 10 | 1709.4489 | 2338.9434 | 2115.7179 | 1709448.8829 | 2338943.3771 | 1.6664e-06 | 16.8721 | 2115717.9039
42 | 100 | CONCLUIDO | 1.717 | 58.24 | 53.9 | 68.8 | 0.97 | 47 | 211.35 | 54.38 | 11.5 | 45 | 45.48 | 26300.92 | 727.71 | 1367.26 | 149.44 | 104.26 | 21541.07 | 0.7 | 0.89 | 20.72 | 1.32 | 1 | 10 | 1705.3795 | 2333.3755 | 2110.6814 | 1705379.4876 | 2333375.4509 | 1.6685e-06 | 16.8519 | 2110681.3728
43 | 100 | CONCLUIDO | 1.7191 | 58.17 | 53.87 | 70.26 | 0.99 | 46 | 211.76 | 54.38 | 11.75 | 44 | 45.63 | 26350.68 | 726.8 | 1367.35 | 148.35 | 104.26 | 21003.16 | 0.7 | 0.89 | 20.72 | 1.29 | 1 | 10 | 1702.2064 | 2329.0339 | 2106.7542 | 1702206.3984 | 2329033.8903 | 1.6705e-06 | 16.8316 | 2106754.1646
44 | 100 | CONCLUIDO | 1.7215 | 58.09 | 53.82 | 71.76 | 1 | 45 | 212.16 | 54.38 | 12 | 43 | 45.78 | 26400.51 | 725.17 | 1367.3 | 147.07 | 104.26 | 20365.59 | 0.71 | 0.89 | 20.71 | 1.25 | 1 | 10 | 1697.6558 | 2322.8075 | 2101.122 | 1697655.7673 | 2322807.5162 | 1.6728e-06 | 16.8084 | 2101122.0269
45 | 100 | CONCLUIDO | 1.7223 | 58.06 | 53.83 | 73.41 | 1.02 | 44 | 212.56 | 54.38 | 12.25 | 42 | 45.94 | 26450.38 | 724.48 | 1367.4 | 147.35 | 104.26 | 20510.75 | 0.71 | 0.89 | 20.71 | 1.25 | 1 | 10 | 1696.1135 | 2320.6973 | 2099.2132 | 1696113.4908 | 2320697.3053 | 1.6736e-06 | 16.7998 | 2099213.2116
46 | 100 | CONCLUIDO | 1.7259 | 57.94 | 53.75 | 75 | 1.04 | 43 | 212.97 | 54.38 | 12.5 | 41 | 46.09 | 26500.31 | 722.66 | 1367.28 | 144.82 | 104.26 | 19252.63 | 0.72 | 0.89 | 20.71 | 1.17 | 1 | 10 | 1690.1603 | 2312.5518 | 2091.8451 | 1690160.2619 | 2312551.835 | 1.6771e-06 | 16.765 | 2091845.1335
47 | 100 | CONCLUIDO | 1.727 | 57.9 | 53.75 | 76.79 | 1.06 | 42 | 213.37 | 54.38 | 12.75 | 40 | 46.25 | 26550.29 | 721.83 | 1367.31 | 144.55 | 104.26 | 19120.36 | 0.72 | 0.89 | 20.72 | 1.18 | 1 | 10 | 1688.1251 | 2309.7672 | 2089.3263 | 1688125.0835 | 2309767.2141 | 1.6782e-06 | 16.7535 | 2089326.273
48 | 100 | CONCLUIDO | 1.7291 | 57.83 | 53.72 | 78.62 | 1.08 | 41 | 213.78 | 54.38 | 13 | 39 | 46.4 | 26600.32 | 720.13 | 1367.24 | 143.42 | 104.26 | 18561.52 | 0.73 | 0.89 | 20.72 | 1.14 | 1 | 10 | 1683.8863 | 2303.9675 | 2084.08 | 1683886.2567 | 2303967.4642 | 1.6802e-06 | 16.7332 | 2084080.0431
49 | 100 | CONCLUIDO | 1.732 | 57.74 | 53.67 | 80.5 | 1.1 | 40 | 214.19 | 54.38 | 13.25 | 38 | 46.56 | 26650.41 | 719.06 | 1367.34 | 141.94 | 104.26 | 17826.49 | 0.73 | 0.89 | 20.7 | 1.09 | 1 | 10 | 1679.7769 | 2298.3448 | 2078.994 | 1679776.8526 | 2298344.7962 | 1.683e-06 | 16.7072 | 2078993.9946
50 | 100 | CONCLUIDO | 1.7334 | 57.69 | 53.66 | 82.55 | 1.12 | 39 | 214.59 | 54.38 | 13.5 | 37 | 46.72 | 26700.55 | 717.09 | 1367.39 | 141.56 | 104.26 | 17640.76 | 0.74 | 0.89 | 20.7 | 1.08 | 1 | 10 | 1675.8635 | 2292.9904 | 2074.1506 | 1675863.5313 | 2292990.4174 | 1.6844e-06 | 16.6927 | 2074150.6302
51 | 100 | CONCLUIDO | 1.7328 | 57.71 | 53.68 | 82.58 | 1.14 | 39 | 215 | 54.38 | 13.75 | 37 | 46.87 | 26750.75 | 717.78 | 1367.37 | 142.25 | 104.26 | 17984.5 | 0.73 | 0.89 | 20.71 | 1.1 | 1 | 10 | 1677.4287 | 2295.1319 | 2076.0877 | 1677428.6518 | 2295131.8843 | 1.6838e-06 | 16.6985 | 2076087.7185
52 | 100 | CONCLUIDO | 1.7358 | 57.61 | 53.62 | 84.66 | 1.15 | 38 | 215.41 | 54.38 | 14 | 36 | 47.03 | 26801 | 715.44 | 1367.36 | 140.29 | 104.26 | 17011.24 | 0.74 | 0.89 | 20.7 | 1.04 | 1 | 10 | 1671.4251 | 2286.9175 | 2068.6573 | 1671425.0818 | 2286917.535 | 1.6867e-06 | 16.6696 | 2068657.3352
53 | 100 | CONCLUIDO | 1.7375 | 57.55 | 53.6 | 86.92 | 1.17 | 37 | 215.82 | 54.38 | 14.25 | 35 | 47.19 | 26851.31 | 714.2 | 1367.28 | 139.57 | 104.26 | 16656.38 | 0.75 | 0.89 | 20.71 | 1.02 | 1 | 10 | 1668.2445 | 2282.5657 | 2064.7208 | 1668244.4772 | 2282565.6914 | 1.6884e-06 | 16.6522 | 2064720.8254
54 | 100 | CONCLUIDO | 1.7369 | 57.57 | 53.62 | 86.95 | 1.19 | 37 | 216.22 | 54.38 | 14.5 | 35 | 47.35 | 26901.66 | 714.07 | 1367.17 | 140.43 | 104.26 | 17088.26 | 0.74 | 0.89 | 20.7 | 1.04 | 1 | 10 | 1668.6614 | 2283.1362 | 2065.2369 | 1668661.4141 | 2283136.1629 | 1.6878e-06 | 16.658 | 2065236.852
55 | 100 | CONCLUIDO | 1.7395 | 57.49 | 53.57 | 89.28 | 1.21 | 36 | 216.63 | 54.38 | 14.75 | 34 | 47.51 | 26952.08 | 712.23 | 1367.19 | 139.01 | 104.26 | 16381.04 | 0.75 | 0.89 | 20.7 | 0.99 | 1 | 10 | 1663.7571 | 2276.4259 | 2059.167 | 1663757.0912 | 2276425.852 | 1.6903e-06 | 16.6348 | 2059166.9637
56 | 100 | CONCLUIDO | 1.7412 | 57.43 | 53.55 | 91.8 | 1.23 | 35 | 217.04 | 54.38 | 15 | 33 | 47.66 | 27002.55 | 710.41 | 1367.19 | 138.3 | 104.26 | 16033.18 | 0.75 | 0.89 | 20.7 | 0.98 | 1 | 10 | 1659.7851 | 2270.9912 | 2054.251 | 1659785.0713 | 2270991.1592 | 1.692e-06 | 16.6175 | 2054250.9503
57 | 100 | CONCLUIDO | 1.74 | 57.47 | 53.59 | 91.87 | 1.25 | 35 | 217.45 | 54.38 | 15.25 | 33 | 47.82 | 27053.07 | 710.58 | 1367.31 | 139.57 | 104.26 | 16668.14 | 0.75 | 0.89 | 20.7 | 1.01 | 1 | 10 | 1661.2093 | 2272.9399 | 2056.0137 | 1661209.3375 | 2272939.9029 | 1.6908e-06 | 16.6291 | 2056013.7087
58 | 100 | CONCLUIDO | 1.744 | 57.34 | 53.5 | 94.41 | 1.26 | 34 | 217.86 | 54.38 | 15.5 | 32 | 47.98 | 27103.65 | 707.92 | 1367.22 | 136.66 | 104.26 | 15217.43 | 0.76 | 0.9 | 20.7 | 0.92 | 1 | 10 | 1653.8515 | 2262.8726 | 2046.9072 | 1653851.5349 | 2262872.6329 | 1.6947e-06 | 16.5914 | 2046907.2447
59 | 100 | CONCLUIDO | 1.7428 | 57.38 | 53.54 | 94.48 | 1.28 | 34 | 218.27 | 54.38 | 15.75 | 32 | 48.15 | 27154.29 | 708.32 | 1367.26 | 137.54 | 104.26 | 15655.99 | 0.76 | 0.9 | 20.71 | 0.96 | 1 | 10 | 1655.5886 | 2265.2494 | 2049.0572 | 1655588.62 | 2265249.3893 | 1.6935e-06 | 16.603 | 2049057.1669
60 | 100 | CONCLUIDO | 1.7457 | 57.28 | 53.48 | 97.24 | 1.3 | 33 | 218.68 | 54.38 | 16 | 31 | 48.31 | 27204.98 | 707.14 | 1367.3 | 136.05 | 104.26 | 14916.72 | 0.77 | 0.9 | 20.69 | 0.91 | 1 | 10 | 1651.3403 | 2259.4367 | 2043.7992 | 1651340.3088 | 2259436.6625 | 1.6963e-06 | 16.5741 | 2043799.1986
61 | 100 | CONCLUIDO | 1.7455 | 57.29 | 53.49 | 97.26 | 1.32 | 33 | 219.09 | 54.38 | 16.25 | 31 | 48.47 | 27255.72 | 705.53 | 1367.26 | 136.13 | 104.26 | 14957.62 | 0.77 | 0.9 | 20.7 | 0.91 | 1 | 10 | 1649.3277 | 2256.683 | 2041.3083 | 1649327.7411 | 2256682.9786 | 1.6962e-06 | 16.577 | 2041308.3224
62 | 100 | CONCLUIDO | 1.7475 | 57.22 | 53.46 | 100.24 | 1.34 | 32 | 219.51 | 54.38 | 16.5 | 30 | 48.63 | 27306.53 | 704.81 | 1367.24 | 135.27 | 104.26 | 14531.98 | 0.77 | 0.9 | 20.7 | 0.89 | 1 | 10 | 1646.6126 | 2252.968 | 2037.9479 | 1646612.6258 | 2252968.038 | 1.6981e-06 | 16.5567 | 2037947.9306
63 | 100 | CONCLUIDO | 1.7495 | 57.16 | 53.44 | 103.43 | 1.35 | 31 | 219.92 | 54.38 | 16.75 | 29 | 48.79 | 27357.38 | 702.48 | 1367.21 | 134.25 | 104.26 | 14024.89 | 0.78 | 0.9 | 20.7 | 0.86 | 1 | 10 | 1641.7435 | 2246.3059 | 2031.9217 | 1641743.5451 | 2246305.947 | 1.7e-06 | 16.5394 | 2031921.6601
64 | 100 | CONCLUIDO | 1.7498 | 57.15 | 53.43 | 103.41 | 1.37 | 31 | 220.33 | 54.38 | 17 | 29 | 48.95 | 27408.3 | 702.72 | 1367.28 | 134.31 | 104.26 | 14055.17 | 0.78 | 0.9 | 20.69 | 0.85 | 1 | 10 | 1641.783 | 2246.36 | 2031.9706 | 1641783.0495 | 2246359.9987 | 1.7003e-06 | 16.5365 | 2031970.5532
65 | 100 | CONCLUIDO | 1.7494 | 57.16 | 53.44 | 103.43 | 1.39 | 31 | 220.74 | 54.38 | 17.25 | 29 | 49.12 | 27459.27 | 701.07 | 1367.23 | 134.42 | 104.26 | 14112.18 | 0.78 | 0.9 | 20.7 | 0.86 | 1 | 10 | 1639.8697 | 2243.7421 | 2029.6025 | 1639869.6965 | 2243742.0647 | 1.6999e-06 | 16.5394 | 2029602.4711
66 | 100 | CONCLUIDO | 1.7525 | 57.06 | 53.38 | 106.76 | 1.41 | 30 | 221.16 | 54.38 | 17.5 | 28 | 49.28 | 27510.3 | 699.96 | 1367.28 | 132.72 | 104.26 | 13265.76 | 0.79 | 0.9 | 20.69 | 0.8 | 1 | 10 | 1635.6099 | 2237.9136 | 2024.3302 | 1635609.8514 | 2237913.5567 | 1.703e-06 | 16.5104 | 2024330.2278
67 | 100 | CONCLUIDO | 1.7514 | 57.1 | 53.41 | 106.83 | 1.42 | 30 | 221.57 | 54.38 | 17.75 | 28 | 49.45 | 27561.39 | 699.24 | 1367.24 | 133.77 | 104.26 | 13788.78 | 0.78 | 0.9 | 20.69 | 0.84 | 1 | 10 | 1635.6385 | 2237.9528 | 2024.3657 | 1635638.54 | 2237952.8097 | 1.7019e-06 | 16.522 | 2024365.7345
68 | 100 | CONCLUIDO | 1.7537 | 57.02 | 53.38 | 110.44 | 1.44 | 29 | 221.99 | 54.38 | 18 | 27 | 49.61 | 27612.53 | 698.43 | 1367.21 | 132.63 | 104.26 | 13227.16 | 0.79 | 0.9 | 20.69 | 0.8 | 1 | 10 | 1620.4039 | 2217.1081 | 2005.5104 | 1620403.9216 | 2217108.1327 | 1.7041e-06 | 16.4988 | 2005510.4442
69 | 100 | CONCLUIDO | 1.7538 | 57.02 | 53.38 | 110.43 | 1.46 | 29 | 222.4 | 54.38 | 18.25 | 27 | 49.78 | 27663.85 | 697.91 | 1367.26 | 132.64 | 104.26 | 13229.17 | 0.79 | 0.9 | 20.68 | 0.8 | 1 | 10 | 1619.6119 | 2216.0245 | 2004.5302 | 1619611.9464 | 2216024.5173 | 1.7042e-06 | 16.4988 | 2004530.2476
70 | 100 | CONCLUIDO | 1.7554 | 56.97 | 53.36 | 114.34 | 1.48 | 28 | 222.82 | 54.38 | 18.5 | 26 | 49.94 | 27715.11 | 695.96 | 1367.21 | 132.27 | 104.26 | 13050.06 | 0.79 | 0.9 | 20.68 | 0.78 | 1 | 10 | 1615.5986 | 2210.5333 | 1999.5631 | 1615598.6155 | 2210533.3008 | 1.7058e-06 | 16.4844 | 1999563.1051
71 | 100 | CONCLUIDO | 1.7556 | 56.96 | 53.36 | 114.33 | 1.49 | 28 | 223.23 | 54.38 | 18.75 | 26 | 50.11 | 27766.43 | 694.9 | 1367.21 | 132.02 | 104.26 | 12926.62 | 0.79 | 0.9 | 20.69 | 0.78 | 1 | 10 | 1613.9893 | 2208.3313 | 1997.5713 | 1613989.2831 | 2208331.3413 | 1.706e-06 | 16.4815 | 1997571.2975
72 | 100 | CONCLUIDO | 1.7558 | 56.96 | 53.35 | 114.32 | 1.51 | 28 | 223.65 | 54.38 | 19 | 26 | 50.27 | 27817.81 | 693.79 | 1367.31 | 131.53 | 104.26 | 12682.38 | 0.79 | 0.9 | 20.69 | 0.77 | 1 | 10 | 1612.2461 | 2205.9462 | 1995.4138 | 1612246.0576 | 2205946.1833 | 1.7062e-06 | 16.4815 | 1995413.7757
73 | 100 | CONCLUIDO | 1.7575 | 56.9 | 53.33 | 118.51 | 1.53 | 27 | 224.07 | 54.38 | 19.25 | 25 | 50.44 | 27869.24 | 693.22 | 1367.23 | 130.96 | 104.26 | 12401.26 | 0.8 | 0.9 | 20.69 | 0.76 | 1 | 10 | 1610.0691 | 2202.9676 | 1992.7195 | 1610069.1391 | 2202967.6274 | 1.7078e-06 | 16.4641 | 1992719.4889
74 | 100 | CONCLUIDO | 1.7578 | 56.89 | 53.32 | 118.49 | 1.54 | 27 | 224.49 | 54.38 | 19.5 | 25 | 50.61 | 27920.73 | 690.77 | 1367.16 | 130.82 | 104.26 | 12331.64 | 0.8 | 0.9 | 20.69 | 0.75 | 1 | 10 | 1606.4105 | 2197.9617 | 1988.1913 | 1606410.4775 | 2197961.6852 | 1.7081e-06 | 16.4612 | 1988191.3068
75 | 100 | CONCLUIDO | 1.7601 | 56.82 | 53.29 | 122.97 | 1.56 | 26 | 224.9 | 54.38 | 19.75 | 24 | 50.78 | 27972.28 | 688.88 | 1367.26 | 129.7 | 104.26 | 11774.09 | 0.8 | 0.9 | 20.68 | 0.71 | 1 | 10 | 1601.9206 | 2191.8184 | 1982.6344 | 1601920.5919 | 2191818.4256 | 1.7103e-06 | 16.441 | 1982634.3513
76 | 100 | CONCLUIDO | 1.7599 | 56.82 | 53.29 | 122.99 | 1.58 | 26 | 225.32 | 54.38 | 20 | 24 | 50.95 | 28023.89 | 690.11 | 1367.28 | 129.85 | 104.26 | 11850.04 | 0.8 | 0.9 | 20.69 | 0.72 | 1 | 10 | 1603.7581 | 2194.3325 | 1984.9085 | 1603758.0705 | 2194332.5448 | 1.7101e-06 | 16.441 | 1984908.5265
77 | 100 | CONCLUIDO | 1.7602 | 56.81 | 53.28 | 122.97 | 1.59 | 26 | 225.74 | 54.38 | 20.25 | 24 | 51.11 | 28075.56 | 688.66 | 1367.21 | 129.56 | 104.26 | 11707.56 | 0.8 | 0.9 | 20.68 | 0.71 | 1 | 10 | 1601.4795 | 2191.215 | 1982.0885 | 1601479.5488 | 2191214.971 | 1.7104e-06 | 16.4381 | 1982088.4896
78 | 100 | CONCLUIDO | 1.762 | 56.76 | 53.27 | 127.84 | 1.61 | 25 | 226.16 | 54.38 | 20.5 | 23 | 51.28 | 28127.29 | 686.15 | 1367.27 | 129.05 | 104.26 | 11456.3 | 0.81 | 0.9 | 20.68 | 0.69 | 1 | 10 | 1596.6473 | 2184.6033 | 1976.1078 | 1596647.3215 | 2184603.3044 | 1.7122e-06 | 16.4236 | 1976107.8311
79 | 100 | CONCLUIDO | 1.7621 | 56.75 | 53.26 | 127.83 | 1.63 | 25 | 226.58 | 54.38 | 20.75 | 23 | 51.45 | 28179.08 | 687.03 | 1367.18 | 128.82 | 104.26 | 11340.66 | 0.81 | 0.9 | 20.68 | 0.69 | 1 | 10 | 1597.7169 | 2186.0668 | 1977.4316 | 1597716.9069 | 2186066.7583 | 1.7123e-06 | 16.4207 | 1977431.6151
80 | 100 | CONCLUIDO | 1.7621 | 56.75 | 53.26 | 127.83 | 1.64 | 25 | 227 | 54.38 | 21 | 23 | 51.62 | 28230.92 | 685.11 | 1367.26 | 128.62 | 104.26 | 11239.64 | 0.81 | 0.9 | 20.69 | 0.68 | 1 | 10 | 1595.0815 | 2182.4609 | 1974.1699 | 1595081.526 | 2182460.9139 | 1.7123e-06 | 16.4207 | 1974169.9074
81 | 100 | CONCLUIDO | 1.7642 | 56.68 | 53.23 | 133.08 | 1.66 | 24 | 227.42 | 54.38 | 21.25 | 22 | 51.8 | 28282.83 | 682.4 | 1367.22 | 127.79 | 104.26 | 10829.01 | 0.82 | 0.9 | 20.68 | 0.66 | 1 | 10 | 1589.6386 | 2175.0137 | 1967.4334 | 1589638.6004 | 2175013.663 | 1.7143e-06 | 16.4005 | 1967433.4117
82 | 100 | CONCLUIDO | 1.7647 | 56.67 | 53.22 | 133.05 | 1.68 | 24 | 227.84 | 54.38 | 21.5 | 22 | 51.97 | 28334.8 | 683.26 | 1367.2 | 127.35 | 104.26 | 10613.28 | 0.82 | 0.9 | 20.68 | 0.64 | 1 | 10 | 1590.389 | 2176.0404 | 1968.3622 | 1590389.0253 | 2176040.4274 | 1.7148e-06 | 16.3976 | 1968362.1831
83 | 100 | CONCLUIDO | 1.7638 | 56.69 | 53.24 | 133.11 | 1.69 | 24 | 228.27 | 54.38 | 21.75 | 22 | 52.14 | 28386.82 | 683.39 | 1367.18 | 128.21 | 104.26 | 11040.38 | 0.81 | 0.9 | 20.68 | 0.67 | 1 | 10 | 1591.352 | 2177.358 | 1969.554 | 1591351.9648 | 2177357.9637 | 1.7139e-06 | 16.4034 | 1969553.9756
84 | 100 | CONCLUIDO | 1.7639 | 56.69 | 53.24 | 133.1 | 1.71 | 24 | 228.69 | 54.38 | 22 | 22 | 52.31 | 28438.91 | 681.6 | 1367.16 | 128.3 | 104.26 | 11087.8 | 0.81 | 0.9 | 20.68 | 0.67 | 1 | 10 | 1588.8248 | 2173.9001 | 1966.4261 | 1588824.7557 | 2173900.1248 | 1.714e-06 | 16.4034 | 1966426.148
85 | 100 | CONCLUIDO | 1.7661 | 56.62 | 53.21 | 138.81 | 1.73 | 23 | 229.11 | 54.38 | 22.25 | 21 | 52.48 | 28491.06 | 681.07 | 1367.21 | 126.98 | 104.26 | 10431.98 | 0.82 | 0.9 | 20.68 | 0.63 | 1 | 10 | 1586.3081 | 2170.4567 | 1963.3113 | 1586308.0647 | 2170456.6772 | 1.7162e-06 | 16.3831 | 1963311.3381
86 | 100 | CONCLUIDO | 1.7662 | 56.62 | 53.21 | 138.8 | 1.74 | 23 | 229.53 | 54.38 | 22.5 | 21 | 52.66 | 28543.27 | 680.53 | 1367.16 | 127.03 | 104.26 | 10457.82 | 0.82 | 0.9 | 20.68 | 0.63 | 1 | 10 | 1585.4962 | 2169.3458 | 1962.3065 | 1585496.1921 | 2169345.8373 | 1.7163e-06 | 16.3831 | 1962306.5152
87 | 100 | CONCLUIDO | 1.7657 | 56.63 | 53.22 | 138.84 | 1.76 | 23 | 229.96 | 54.38 | 22.75 | 21 | 52.83 | 28595.54 | 679.66 | 1367.22 | 127.5 | 104.26 | 10692.36 | 0.82 | 0.9 | 20.68 | 0.65 | 1 | 10 | 1584.7313 | 2168.2993 | 1961.3599 | 1584731.3213 | 2168299.3072 | 1.7158e-06 | 16.386 | 1961359.8645
88 | 100 | CONCLUIDO | 1.7657 | 56.64 | 53.22 | 138.85 | 1.77 | 23 | 230.38 | 54.38 | 23 | 21 | 53 | 28647.87 | 677.09 | 1367.25 | 127.76 | 104.26 | 10820.04 | 0.82 | 0.9 | 20.68 | 0.65 | 1 | 10 | 1581.2109 | 2163.4826 | 1957.0028 | 1581210.9464 | 2163482.5749 | 1.7158e-06 | 16.3889 | 1957002.8344
89 | 100 | CONCLUIDO | 1.7689 | 56.53 | 53.16 | 144.98 | 1.79 | 22 | 230.81 | 54.38 | 23.25 | 20 | 53.18 | 28700.26 | 676.64 | 1367.25 | 125.36 | 104.26 | 9624.9 | 0.83 | 0.9 | 20.68 | 0.58 | 1 | 10 | 1577.9025 | 2158.9558 | 1952.908 | 1577902.4585 | 2158955.7558 | 1.7189e-06 | 16.3571 | 1952908.0486
90 | 100 | CONCLUIDO | 1.7681 | 56.56 | 53.18 | 145.05 | 1.81 | 22 | 231.23 | 54.38 | 23.5 | 20 | 53.36 | 28752.71 | 676.61 | 1367.19 | 126.2 | 104.26 | 10046.63 | 0.83 | 0.9 | 20.68 | 0.61 | 1 | 10 | 1578.566 | 2159.8636 | 1953.7293 | 1578565.9912 | 2159863.6306 | 1.7181e-06 | 16.3657 | 1953729.2771
91 | 100 | CONCLUIDO | 1.7686 | 56.54 | 53.17 | 145.01 | 1.82 | 22 | 231.66 | 54.38 | 23.75 | 20 | 53.53 | 28805.23 | 675.27 | 1367.21 | 125.91 | 104.26 | 9903.44 | 0.83 | 0.9 | 20.68 | 0.59 | 1 | 10 | 1576.3093 | 2156.7759 | 1950.9362 | 1576309.2825 | 2156775.9022 | 1.7186e-06 | 16.36 | 1950936.2371
92 | 100 | CONCLUIDO | 1.7682 | 56.55 | 53.18 | 145.04 | 1.84 | 22 | 232.08 | 54.38 | 24 | 20 | 53.71 | 28857.81 | 673.14 | 1367.25 | 126.19 | 104.26 | 10042.44 | 0.83 | 0.9 | 20.68 | 0.61 | 1 | 10 | 1573.7476 | 2153.271 | 1947.7658 | 1573747.648 | 2153270.9608 | 1.7182e-06 | 16.3628 | 1947765.8024
93 | 100 | CONCLUIDO | 1.7709 | 56.47 | 53.13 | 151.81 | 1.85 | 21 | 232.51 | 54.38 | 24.25 | 19 | 53.88 | 28910.45 | 671.62 | 1367.23 | 124.56 | 104.26 | 9230.76 | 0.84 | 0.9 | 20.68 | 0.56 | 1 | 10 | 1569.4173 | 2147.346 | 1942.4063 | 1569417.286 | 2147345.9685 | 1.7208e-06 | 16.3397 | 1942406.283
94 | 100 | CONCLUIDO | 1.7709 | 56.47 | 53.13 | 151.81 | 1.87 | 21 | 232.94 | 54.38 | 24.5 | 19 | 54.06 | 28963.15 | 672.05 | 1367.16 | 124.77 | 104.26 | 9334.22 | 0.84 | 0.9 | 20.67 | 0.56 | 1 | 10 | 1570.0046 | 2148.1495 | 1943.1331 | 1570004.5686 | 2148149.5144 | 1.7208e-06 | 16.3397 | 1943133.1397
95 | 100 | CONCLUIDO | 1.7708 | 56.47 | 53.14 | 151.83 | 1.89 | 21 | 233.37 | 54.38 | 24.75 | 19 | 54.24 | 29015.91 | 670.69 | 1367.35 | 124.9 | 104.26 | 9403.09 | 0.83 | 0.9 | 20.67 | 0.56 | 1 | 10 | 1568.2831 | 2145.7942 | 1941.0026 | 1568283.1252 | 2145794.1597 | 1.7207e-06 | 16.3397 | 1941002.5767
96 | 100 | CONCLUIDO | 1.7707 | 56.48 | 53.14 | 151.84 | 1.9 | 21 | 233.79 | 54.38 | 25 | 19 | 54.42 | 29068.74 | 668.06 | 1367.19 | 124.98 | 104.26 | 9439.67 | 0.83 | 0.9 | 20.68 | 0.57 | 1 | 10 | 1564.7619 | 2140.9763 | 1936.6445 | 1564761.9257 | 2140976.2991 | 1.7206e-06 | 16.3426 | 1936644.526
97 | 100 | CONCLUIDO | 1.773 | 56.4 | 53.11 | 159.32 | 1.92 | 20 | 234.22 | 54.38 | 25.25 | 18 | 54.6 | 29121.63 | 667.57 | 1367.24 | 123.6 | 104.26 | 8758.68 | 0.84 | 0.9 | 20.68 | 0.53 | 1 | 10 | 1562.2686 | 2137.5648 | 1933.5586 | 1562268.5537 | 2137564.7576 | 1.7229e-06 | 16.3194 | 1933558.5772
98 | 100 | CONCLUIDO | 1.7729 | 56.41 | 53.11 | 159.33 | 1.93 | 20 | 234.65 | 54.38 | 25.5 | 18 | 54.78 | 29174.59 | 669.21 | 1367.27 | 123.81 | 104.26 | 8860.31 | 0.84 | 0.9 | 20.68 | 0.54 | 1 | 10 | 1564.5767 | 2140.7228 | 1936.4152 | 1564576.6582 | 2140722.808 | 1.7228e-06 | 16.3223 | 1936415.2277
99 | 100 | CONCLUIDO | 1.7729 | 56.4 | 53.11 | 159.33 | 1.95 | 20 | 235.08 | 54.38 | 25.75 | 18 | 54.96 | 29227.61 | 668.96 | 1367.21 | 123.87 | 104.26 | 8889.39 | 0.84 | 0.9 | 20.67 | 0.53 | 1 | 10 | 1564.2356 | 2140.2562 | 1935.9931 | 1564235.6 | 2140256.1572 | 1.7228e-06 | 16.3194 | 1935993.1134
100 | 100 | CONCLUIDO | 1.7729 | 56.41 | 53.11 | 159.33 | 1.96 | 20 | 235.51 | 54.38 | 26 | 18 | 55.14 | 29280.69 | 667.75 | 1367.2 | 123.97 | 104.26 | 8941.64 | 0.84 | 0.9 | 20.67 | 0.54 | 1 | 10 | 1562.5849 | 2137.9976 | 1933.9501 | 1562584.8784 | 2137997.567 | 1.7228e-06 | 16.3223 | 1933950.0799
101 | 100 | CONCLUIDO | 1.7721 | 56.43 | 53.13 | 159.41 | 1.98 | 20 | 235.94 | 54.38 | 26.25 | 18 | 55.32 | 29333.84 | 663.52 | 1367.14 | 124.58 | 104.26 | 9248.27 | 0.84 | 0.9 | 20.68 | 0.56 | 1 | 10 | 1557.5076 | 2131.0507 | 1927.6662 | 1557507.6342 | 2131050.6575 | 1.722e-06 | 16.3281 | 1927666.1737
102 | 100 | CONCLUIDO | 1.7748 | 56.34 | 53.09 | 167.65 | 1.99 | 19 | 236.37 | 54.38 | 26.5 | 17 | 55.5 | 29387.05 | 662.65 | 1367.18 | 123.22 | 104.26 | 8569.02 | 0.85 | 0.9 | 20.67 | 0.51 | 1 | 10 | 1554.162 | 2126.473 | 1923.5254 | 1554161.9795 | 2126472.9852 | 1.7246e-06 | 16.3021 | 1923525.388
103 | 100 | CONCLUIDO | 1.7743 | 56.36 | 53.1 | 167.69 | 2.01 | 19 | 236.81 | 54.38 | 26.75 | 17 | 55.68 | 29440.33 | 662.51 | 1367.21 | 123.5 | 104.26 | 8712.39 | 0.84 | 0.9 | 20.68 | 0.53 | 1 | 10 | 1554.3871 | 2126.781 | 1923.804 | 1554387.0901 | 2126780.9913 | 1.7241e-06 | 16.3079 | 1923803.9985
104 | 100 | CONCLUIDO | 1.7747 | 56.35 | 53.09 | 167.66 | 2.02 | 19 | 237.24 | 54.38 | 27 | 17 | 55.86 | 29493.67 | 661.69 | 1367.27 | 123.32 | 104.26 | 8618.98 | 0.85 | 0.9 | 20.67 | 0.51 | 1 | 10 | 1552.9239 | 2124.779 | 1921.993 | 1552923.8787 | 2124778.9609 | 1.7245e-06 | 16.305 | 1921993.0391
105 | 100 | CONCLUIDO | 1.7745 | 56.35 | 53.1 | 167.67 | 2.04 | 19 | 237.67 | 54.38 | 27.25 | 17 | 56.05 | 29547.07 | 660.87 | 1367.22 | 123.38 | 104.26 | 8649.31 | 0.85 | 0.9 | 20.68 | 0.52 | 1 | 10 | 1552.0113 | 2123.5303 | 1920.8635 | 1552011.256 | 2123530.2703 | 1.7243e-06 | 16.305 | 1920863.5217
106 | 100 | CONCLUIDO | 1.7746 | 56.35 | 53.09 | 167.67 | 2.05 | 19 | 238.11 | 54.38 | 27.5 | 17 | 56.23 | 29600.54 | 658.98 | 1367.24 | 123.33 | 104.26 | 8623.75 | 0.85 | 0.9 | 20.68 | 0.52 | 1 | 10 | 1549.3005 | 2119.8213 | 1917.5085 | 1549300.518 | 2119821.319 | 1.7244e-06 | 16.305 | 1917508.5475
107 | 100 | CONCLUIDO | 1.7771 | 56.27 | 53.06 | 176.85 | 2.07 | 18 | 238.54 | 54.38 | 27.75 | 16 | 56.41 | 29654.08 | 657.1 | 1367.22 | 122.07 | 104.26 | 8000.22 | 0.85 | 0.9 | 20.67 | 0.48 | 1 | 10 | 1544.8014 | 2113.6654 | 1911.9401 | 1544801.3758 | 2113665.3943 | 1.7269e-06 | 16.2818 | 1911940.1356
108 | 100 | CONCLUIDO | 1.7766 | 56.29 | 53.07 | 176.9 | 2.08 | 18 | 238.97 | 54.38 | 28 | 16 | 56.6 | 29707.68 | 658.31 | 1367.15 | 122.75 | 104.26 | 8342.11 | 0.85 | 0.9 | 20.67 | 0.49 | 1 | 10 | 1546.8614 | 2116.4841 | 1914.4898 | 1546861.4392 | 2116484.0638 | 1.7264e-06 | 16.2876 | 1914489.7952
109 | 100 | CONCLUIDO | 1.7765 | 56.29 | 53.07 | 176.92 | 2.1 | 18 | 239.41 | 54.38 | 28.25 | 16 | 56.78 | 29761.35 | 657.4 | 1367.21 | 122.88 | 104.26 | 8403.88 | 0.85 | 0.9 | 20.67 | 0.5 | 1 | 10 | 1545.6923 | 2114.8843 | 1913.0427 | 1545692.2552 | 2114884.3347 | 1.7263e-06 | 16.2876 | 1913042.7421
110 | 100 | CONCLUIDO | 1.7766 | 56.29 | 53.07 | 176.91 | 2.11 | 18 | 239.85 | 54.38 | 28.5 | 16 | 56.97 | 29815.09 | 657.28 | 1367.23 | 122.42 | 104.26 | 8174.62 | 0.85 | 0.9 | 20.68 | 0.5 | 1 | 10 | 1545.4592 | 2114.5655 | 1912.7543 | 1545459.2059 | 2114565.4663 | 1.7264e-06 | 16.2876 | 1912754.306
111 | 100 | CONCLUIDO | 1.7769 | 56.28 | 53.06 | 176.87 | 2.13 | 18 | 240.28 | 54.38 | 28.75 | 16 | 57.16 | 29869.01 | 654.93 | 1367.16 | 122.23 | 104.26 | 8080.12 | 0.85 | 0.9 | 20.68 | 0.49 | 1 | 10 | 1541.9869 | 2109.8145 | 1908.4568 | 1541986.8959 | 2109814.4987 | 1.7267e-06 | 16.2847 | 1908456.7641
112 | 100 | CONCLUIDO | 1.7767 | 56.28 | 53.07 | 176.89 | 2.14 | 18 | 240.72 | 54.38 | 29 | 16 | 57.34 | 29922.88 | 653.3 | 1367.2 | 122.76 | 104.26 | 8348.08 | 0.85 | 0.9 | 20.67 | 0.49 | 1 | 10 | 1539.9715 | 2107.057 | 1905.9624 | 1539971.507 | 2107056.9547 | 1.7265e-06 | 16.2847 | 1905962.3962
113 | 100 | CONCLUIDO | 1.7784 | 56.23 | 53.05 | 187.25 | 2.16 | 17 | 241.16 | 54.38 | 29.25 | 15 | 57.53 | 29976.82 | 652.29 | 1367.22 | 122.01 | 104.26 | 7974.14 | 0.85 | 0.9 | 20.67 | 0.48 | 1 | 10 | 1537.2909 | 2103.3892 | 1902.6447 | 1537290.8543 | 2103389.1674 | 1.7281e-06 | 16.2703 | 1902644.6574
114 | 100 | CONCLUIDO | 1.7796 | 56.19 | 53.01 | 187.11 | 2.17 | 17 | 241.59 | 54.38 | 29.5 | 15 | 57.72 | 30030.83 | 651.36 | 1367.18 | 120.92 | 104.26 | 7433.18 | 0.86 | 0.9 | 20.66 | 0.44 | 1 | 10 | 1534.9397 | 2100.1723 | 1899.7348 | 1534939.7432 | 2100172.2734 | 1.7293e-06 | 16.2587 | 1899734.7793
115 | 100 | CONCLUIDO | 1.7794 | 56.2 | 53.02 | 187.14 | 2.19 | 17 | 242.03 | 54.38 | 29.75 | 15 | 57.91 | 30084.9 | 651.86 | 1367.19 | 120.86 | 104.26 | 7402.72 | 0.86 | 0.9 | 20.67 | 0.45 | 1 | 10 | 1535.8218 | 2101.3792 | 1900.8265 | 1535821.8214 | 2101379.1717 | 1.7291e-06 | 16.2616 | 1900826.4929
116 | 100 | CONCLUIDO | 1.7789 | 56.21 | 53.04 | 187.18 | 2.2 | 17 | 242.47 | 54.38 | 30 | 15 | 58.1 | 30139.04 | 650.6 | 1367.21 | 121.42 | 104.26 | 7680.59 | 0.86 | 0.9 | 20.67 | 0.46 | 1 | 10 | 1534.5829 | 2099.6841 | 1899.2932 | 1534582.9425 | 2099684.0829 | 1.7286e-06 | 16.2645 | 1899293.181
117 | 100 | CONCLUIDO | 1.7795 | 56.2 | 53.02 | 187.12 | 2.21 | 17 | 242.91 | 54.38 | 30.25 | 15 | 58.28 | 30193.25 | 649.25 | 1367.19 | 120.92 | 104.26 | 7429.21 | 0.86 | 0.9 | 20.67 | 0.44 | 1 | 10 | 1532.2054 | 2096.431 | 1896.3505 | 1532205.3658 | 2096430.9777 | 1.7292e-06 | 16.2616 | 1896350.5475
118 | 100 | CONCLUIDO | 1.779 | 56.21 | 53.03 | 187.18 | 2.23 | 17 | 243.35 | 54.38 | 30.5 | 15 | 58.47 | 30247.52 | 646.57 | 1367.19 | 121.34 | 104.26 | 7641.77 | 0.86 | 0.9 | 20.67 | 0.46 | 1 | 10 | 1528.9704 | 2092.0048 | 1892.3468 | 1528970.441 | 2092004.8108 | 1.7287e-06 | 16.2645 | 1892346.8078
119 | 100 | CONCLUIDO | 1.7807 | 56.16 | 53.02 | 198.82 | 2.24 | 16 | 243.79 | 54.38 | 30.75 | 14 | 58.67 | 30301.87 | 644.21 | 1367.18 | 120.8 | 104.26 | 7377.16 | 0.86 | 0.9 | 20.67 | 0.44 | 1 | 10 | 1524.5346 | 2085.9355 | 1886.8567 | 1524534.5757 | 2085935.4642 | 1.7304e-06 | 16.25 | 1886856.7112
120 | 100 | CONCLUIDO | 1.7813 | 56.14 | 53 | 198.75 | 2.26 | 16 | 244.23 | 54.38 | 31 | 14 | 58.86 | 30356.28 | 644.72 | 1367.16 | 120.37 | 104.26 | 7159.62 | 0.87 | 0.9 | 20.67 | 0.43 | 1 | 10 | 1524.6883 | 2086.1458 | 1887.047 | 1524688.2933 | 2086145.7874 | 1.7309e-06 | 16.2442 | 1887046.9614
121 | 100 | CONCLUIDO | 1.781 | 56.15 | 53.01 | 198.78 | 2.27 | 16 | 244.68 | 54.38 | 31.25 | 13 | 59.05 | 30410.77 | 645.35 | 1367.14 | 120.52 | 104.26 | 7235.41 | 0.87 | 0.9 | 20.67 | 0.43 | 1 | 10 | 1525.8133 | 2087.6851 | 1888.4393 | 1525813.3024 | 2087685.0745 | 1.7306e-06 | 16.2471 | 1888439.3411
122 | 100 | CONCLUIDO | 1.7812 | 56.14 | 53 | 198.76 | 2.29 | 16 | 245.12 | 54.38 | 31.5 | 13 | 59.24 | 30465.32 | 645.09 | 1367.15 | 120.28 | 104.26 | 7115.8 | 0.87 | 0.9 | 20.67 | 0.43 | 1 | 10 | 1525.259 | 2086.9267 | 1887.7533 | 1525259.0306 | 2086926.6953 | 1.7308e-06 | 16.2442 | 1887753.3405
123 | 100 | CONCLUIDO | 1.7814 | 56.14 | 53 | 198.74 | 2.3 | 16 | 245.56 | 54.38 | 31.75 | 14 | 59.43 | 30519.94 | 642.74 | 1367.16 | 120.22 | 104.26 | 7085.65 | 0.87 | 0.9 | 20.67 | 0.42 | 1 | 10 | 1521.9317 | 2082.3741 | 1883.6352 | 1521931.6857 | 2082374.0752 | 1.731e-06 | 16.2442 | 1883635.2161
124 | 100 | CONCLUIDO | 1.7812 | 56.14 | 53 | 198.76 | 2.31 | 16 | 246 | 54.38 | 32 | 13 | 59.63 | 30574.64 | 642.32 | 1367.21 | 120.4 | 104.26 | 7176.32 | 0.87 | 0.9 | 20.67 | 0.43 | 1 | 10 | 1521.4977 | 2081.7803 | 1883.0981 | 1521497.7148 | 2081780.2972 | 1.7308e-06 | 16.2442 | 1883098.1074
125 | 100 | CONCLUIDO | 1.7806 | 56.16 | 53.02 | 198.83 | 2.33 | 16 | 246.45 | 54.38 | 32.25 | 13 | 59.82 | 30629.4 | 642.04 | 1367.22 | 120.71 | 104.26 | 7332.39 | 0.86 | 0.9 | 20.68 | 0.44 | 1 | 10 | 1521.6553 | 2081.996 | 1883.2932 | 1521655.3301 | 2081995.9534 | 1.7303e-06 | 16.25 | 1883293.1817
126 | 100 | CONCLUIDO | 1.7806 | 56.16 | 53.02 | 198.83 | 2.34 | 16 | 246.89 | 54.38 | 32.5 | 10 | 60.02 | 30684.23 | 641.07 | 1367.19 | 120.87 | 104.26 | 7413.1 | 0.86 | 0.9 | 20.67 | 0.45 | 1 | 10 | 1520.3377 | 2080.1932 | 1881.6625 | 1520337.7468 | 2080193.1778 | 1.7303e-06 | 16.25 | 1881662.4605
127 | 100 | CONCLUIDO | 1.7805 | 56.16 | 53.02 | 198.84 | 2.36 | 16 | 247.34 | 54.38 | 32.75 | 9 | 60.21 | 30739.14 | 640.89 | 1367.19 | 120.96 | 104.26 | 7456.51 | 0.86 | 0.9 | 20.68 | 0.45 | 1 | 10 | 1520.1613 | 2079.9518 | 1881.4441 | 1520161.3389 | 2079951.8086 | 1.7302e-06 | 16.25 | 1881444.1272
128 | 100 | CONCLUIDO | 1.7832 | 56.08 | 52.98 | 211.91 | 2.37 | 15 | 247.78 | 54.38 | 33 | 8 | 60.41 | 30794.11 | 640.06 | 1367.2 | 119.28 | 104.26 | 6623.14 | 0.87 | 0.9 | 20.68 | 0.4 | 1 | 10 | 1516.9422 | 2075.5473 | 1877.46 | 1516942.2457 | 2075547.3033 | 1.7328e-06 | 16.2269 | 1877459.9817
129 | 100 | CONCLUIDO | 1.7829 | 56.09 | 52.99 | 211.95 | 2.38 | 15 | 248.23 | 54.38 | 33.25 | 6 | 60.6 | 30849.16 | 640.88 | 1367.14 | 119.51 | 104.26 | 6734.83 | 0.87 | 0.9 | 20.68 | 0.41 | 1 | 10 | 1518.3225 | 2077.4358 | 1879.1683 | 1518322.5029 | 2077435.8321 | 1.7325e-06 | 16.2297 | 1879168.272
130 | 100 | CONCLUIDO | 1.783 | 56.09 | 52.99 | 211.95 | 2.4 | 15 | 248.68 | 54.38 | 33.5 | 4 | 60.8 | 30904.28 | 641.74 | 1367.19 | 119.35 | 104.26 | 6653.92 | 0.87 | 0.9 | 20.68 | 0.41 | 1 | 10 | 1519.4212 | 2078.9391 | 1880.5281 | 1519421.1999 | 2078939.1178 | 1.7326e-06 | 16.2297 | 1880528.0862
131 | 100 | CONCLUIDO | 1.7833 | 56.08 | 52.98 | 211.91 | 2.41 | 15 | 249.12 | 54.38 | 33.75 | 4 | 61 | 30959.46 | 641.78 | 1367.28 | 119.1 | 104.26 | 6533.37 | 0.88 | 0.9 | 20.68 | 0.4 | 1 | 10 | 1519.2072 | 2078.6464 | 1880.2633 | 1519207.2332 | 2078646.3592 | 1.7329e-06 | 16.2269 | 1880263.268
132 | 100 | CONCLUIDO | 1.7832 | 56.08 | 52.98 | 211.92 | 2.42 | 15 | 249.57 | 54.38 | 34 | 3 | 61.2 | 31014.73 | 642.51 | 1367.25 | 119.16 | 104.26 | 6560.18 | 0.87 | 0.9 | 20.68 | 0.4 | 1 | 10 | 1520.2653 | 2080.0941 | 1881.5728 | 1520265.31 | 2080094.0665 | 1.7328e-06 | 16.2269 | 1881572.8082
133 | 100 | CONCLUIDO | 1.7831 | 56.08 | 52.98 | 211.93 | 2.44 | 15 | 250.02 | 54.38 | 34.25 | 2 | 61.39 | 31070.06 | 643.72 | 1367.18 | 119.15 | 104.26 | 6554.86 | 0.88 | 0.9 | 20.69 | 0.41 | 1 | 10 | 1521.9746 | 2082.4328 | 1883.6883 | 1521974.5912 | 2082432.7805 | 1.7327e-06 | 16.2269 | 1883688.3186
134 | 100 | CONCLUIDO | 1.7832 | 56.08 | 52.98 | 211.91 | 2.45 | 15 | 250.47 | 54.38 | 34.5 | 1 | 61.59 | 31125.47 | 644.6 | 1367.28 | 119.01 | 104.26 | 6488.53 | 0.88 | 0.9 | 20.68 | 0.4 | 1 | 10 | 1523.1001 | 2083.9727 | 1885.0813 | 1523100.0872 | 2083972.7338 | 1.7328e-06 | 16.2269 | 1885081.301
135 | 100 | CONCLUIDO | 1.7832 | 56.08 | 52.98 | 211.91 | 2.46 | 15 | 250.92 | 54.38 | 34.75 | 0 | 61.79 | 31180.95 | 645.59 | 1367.28 | 119.04 | 104.26 | 6500.06 | 0.88 | 0.9 | 20.68 | 0.4 | 1 | 10 | 1524.4429 | 2085.81 | 1886.7432 | 1524442.8765 | 2085809.9973 | 1.7328e-06 | 16.2269 | 1886743.2186

## RESULTADOS_26
Unnamed: 0 | Volume de calda [L] | STATUS | Capacidade operacional [ha/h] | Tempo de missao [h] | Tempo util [h] | Tempo por voo [min] | Autonomia Projetada [h] | N° Voos | MTOW [kg] | Massa Estrutura [kg] | Combustível [kg] | Abastecimentos | Massa gerador | Potência gerador [W] | Combustível consumido [L] | Calda cons [L] | Distância percorrida [km] | Distância Pulverizando [km] | RTL ACUMULADO[m] | EOC [km/km] | EOC [h/h] | Tempo de manobra [h] | Tempo rtl_rtw [h] | V pulv [m/s] | V desloc [m/s] | Preço Total por ha Simples [R$/ha] | Preço Total por ha Presumido [R$/ha] | Preço Total por ha Real [R$/ha] | Preço Total Simples [R$] | Preço Total Presumido [R$] | Prod CAPEX [ha/h/R$] | Dias Trabalhados | Preço Total Real [R$]
0 | 140 | CONCLUIDO | 0.6872 | 145.51 | 85.79 | 4.73 | 0.06 | 1088 | 274.09 | 60.56 | 1 | 1086 | 72.53 | 34038.11 | 1501.11 | 1371.74 | 1190.83 | 104.26 | 537029 | 0.09 | 0.56 | 22.43 | 33.11 | 1 | 10 | 7757.0005 | 10613.4703 | 9600.5356 | 7757000.4764 | 10613470.2665 | 6.0478e-07 | 42.1036 | 9600535.5604
1 | 140 | CONCLUIDO | 0.8454 | 118.28 | 75.48 | 5.93 | 0.08 | 764 | 274.57 | 60.56 | 1.25 | 762 | 72.76 | 34097.72 | 1321.64 | 1370.9 | 852.11 | 104.26 | 369290.35 | 0.12 | 0.64 | 21.92 | 22.83 | 1 | 10 | 5631.5754 | 7705.3699 | 6969.9802 | 5631575.4009 | 7705369.9111 | 7.44e-07 | 34.2245 | 6969980.2214
2 | 140 | CONCLUIDO | 0.9626 | 103.89 | 70.12 | 7.12 | 0.1 | 591 | 275.05 | 60.56 | 1.5 | 589 | 73 | 34157.42 | 1228.23 | 1369.94 | 677.38 | 104.26 | 282790.89 | 0.15 | 0.68 | 21.63 | 17.49 | 1 | 10 | 4642.4613 | 6352.0204 | 5745.7925 | 4642461.3449 | 6352020.423 | 8.4714e-07 | 30.0608 | 5745792.5089
3 | 140 | CONCLUIDO | 1.0543 | 94.85 | 66.77 | 8.31 | 0.11 | 482 | 275.54 | 60.56 | 1.75 | 480 | 73.23 | 34217.22 | 1169.6 | 1369.15 | 568.56 | 104.26 | 228925.16 | 0.18 | 0.72 | 21.44 | 14.15 | 1 | 10 | 4062.4122 | 5558.3716 | 5027.8884 | 4062412.2193 | 5558371.6194 | 9.2784e-07 | 27.445 | 5027888.4333
4 | 140 | CONCLUIDO | 1.1269 | 88.74 | 64.53 | 9.49 | 0.13 | 408 | 276.02 | 60.56 | 2 | 406 | 73.47 | 34277.1 | 1130.28 | 1369.02 | 494.83 | 104.26 | 192431.36 | 0.21 | 0.74 | 21.32 | 11.91 | 1 | 10 | 3686.5996 | 5044.1682 | 4562.7599 | 3686599.5824 | 5044168.1899 | 9.9174e-07 | 25.6771 | 4562759.8574
5 | 140 | CONCLUIDO | 1.1875 | 84.21 | 62.88 | 10.69 | 0.14 | 353 | 276.51 | 60.56 | 2.25 | 351 | 73.71 | 34337.08 | 1101.21 | 1368.72 | 441.14 | 104.26 | 165861.96 | 0.24 | 0.76 | 21.22 | 10.27 | 1 | 10 | 3420.879 | 4680.5976 | 4233.8879 | 3420879.0211 | 4680597.5952 | 1.0451e-06 | 24.3663 | 4233887.93
6 | 140 | CONCLUIDO | 1.2383 | 80.76 | 61.62 | 11.89 | 0.16 | 311 | 277 | 60.56 | 2.5 | 309 | 73.94 | 34397.15 | 1078.93 | 1368.62 | 400.25 | 104.26 | 145624.75 | 0.26 | 0.78 | 21.15 | 9.01 | 1 | 10 | 3230.3113 | 4419.8545 | 3998.0298 | 3230311.342 | 4419854.4894 | 1.0898e-06 | 23.3681 | 3998029.7803
7 | 140 | CONCLUIDO | 1.2797 | 78.15 | 60.67 | 13.05 | 0.18 | 279 | 277.48 | 60.56 | 2.75 | 277 | 74.18 | 34457.31 | 1062.26 | 1368.44 | 369.84 | 104.26 | 130580.9 | 0.28 | 0.79 | 21.1 | 8.08 | 1 | 10 | 3086.7748 | 4223.4615 | 3820.3803 | 3086774.8239 | 4223461.493 | 1.1262e-06 | 22.6128 | 3820380.2557
8 | 140 | CONCLUIDO | 1.3172 | 75.92 | 59.85 | 14.25 | 0.19 | 252 | 277.97 | 60.56 | 3 | 250 | 74.42 | 34517.57 | 1047.67 | 1368.22 | 342.9 | 104.26 | 117248.23 | 0.3 | 0.8 | 21.05 | 7.25 | 1 | 10 | 2963.7985 | 4055.1998 | 3668.1772 | 2963798.4728 | 4055199.824 | 1.1592e-06 | 21.9676 | 3668177.2443
9 | 140 | CONCLUIDO | 1.3489 | 74.13 | 59.22 | 15.45 | 0.21 | 230 | 278.46 | 60.56 | 3.25 | 228 | 74.66 | 34577.92 | 1036.33 | 1368.44 | 322 | 104.26 | 106906.04 | 0.32 | 0.81 | 21.03 | 6.62 | 1 | 10 | 2865.1498 | 3920.2244 | 3546.0837 | 2865149.8199 | 3920224.385 | 1.1871e-06 | 21.4497 | 3546083.6718
10 | 140 | CONCLUIDO | 1.3756 | 72.7 | 58.72 | 16.62 | 0.22 | 212 | 278.95 | 60.56 | 3.5 | 210 | 74.9 | 34638.36 | 1027.28 | 1367.99 | 306.12 | 104.26 | 99055.49 | 0.34 | 0.82 | 20.99 | 6.13 | 1 | 10 | 2784.4325 | 3809.7833 | 3446.183 | 2784432.4678 | 3809783.343 | 1.2106e-06 | 21.0359 | 3446182.9678
11 | 140 | CONCLUIDO | 1.4016 | 71.35 | 58.21 | 17.82 | 0.24 | 196 | 279.44 | 60.56 | 3.75 | 194 | 75.14 | 34698.9 | 1018.07 | 1368.04 | 290.04 | 104.26 | 91097.45 | 0.36 | 0.82 | 20.95 | 5.62 | 1 | 10 | 2719.6667 | 3721.1679 | 3366.0249 | 2719666.6864 | 3721167.9435 | 1.2335e-06 | 20.6453 | 3366024.8977
12 | 140 | CONCLUIDO | 1.4226 | 70.3 | 57.84 | 18.96 | 0.25 | 183 | 279.94 | 60.56 | 4 | 181 | 75.38 | 34759.54 | 1011.26 | 1367.87 | 277.82 | 104.26 | 85052.23 | 0.38 | 0.83 | 20.93 | 5.25 | 1 | 10 | 2657.7491 | 3636.4496 | 3289.3919 | 2657749.1065 | 3636449.5791 | 1.252e-06 | 20.3414 | 3289391.935
13 | 140 | CONCLUIDO | 1.4425 | 69.32 | 57.49 | 20.17 | 0.27 | 171 | 280.43 | 60.56 | 4.25 | 169 | 75.62 | 34820.27 | 1004.9 | 1367.9 | 265.55 | 104.26 | 78974.38 | 0.39 | 0.83 | 20.94 | 4.9 | 1 | 10 | 2612.8011 | 3574.9497 | 3233.7615 | 2612801.0892 | 3574949.7188 | 1.2695e-06 | 20.0579 | 3233761.5351
14 | 140 | CONCLUIDO | 1.4598 | 68.5 | 57.2 | 21.32 | 0.29 | 161 | 280.92 | 60.56 | 4.5 | 159 | 75.87 | 34881.09 | 999.44 | 1367.98 | 256.28 | 104.26 | 74392.79 | 0.41 | 0.84 | 20.91 | 4.6 | 1 | 10 | 2574.7938 | 3522.9464 | 3186.7214 | 2574793.7844 | 3522946.4478 | 1.2847e-06 | 19.8206 | 3186721.3833
15 | 140 | CONCLUIDO | 1.477 | 67.71 | 56.92 | 22.62 | 0.3 | 151 | 281.41 | 60.56 | 4.75 | 149 | 76.11 | 34942.02 | 994.26 | 1367.9 | 247.3 | 104.26 | 69952.6 | 0.42 | 0.84 | 20.89 | 4.33 | 1 | 10 | 2525.7811 | 3455.8852 | 3126.0603 | 2525781.1233 | 3455885.1625 | 1.2998e-06 | 19.592 | 3126060.333
16 | 140 | CONCLUIDO | 1.4912 | 67.06 | 56.69 | 23.79 | 0.32 | 143 | 281.91 | 60.56 | 5 | 141 | 76.35 | 35003.04 | 990.1 | 1367.86 | 239.98 | 104.26 | 66332.93 | 0.43 | 0.85 | 20.88 | 4.1 | 1 | 10 | 2496.5058 | 3415.8294 | 3089.8275 | 2496505.8331 | 3415829.4189 | 1.3123e-06 | 19.4039 | 3089827.4533
17 | 140 | CONCLUIDO | 1.5046 | 66.46 | 56.46 | 24.91 | 0.33 | 136 | 282.4 | 60.56 | 5.25 | 134 | 76.6 | 35064.15 | 985.63 | 1367.69 | 232.66 | 104.26 | 62703.83 | 0.45 | 0.85 | 20.87 | 3.88 | 1 | 10 | 2468.5563 | 3377.5877 | 3055.2355 | 2468556.3381 | 3377587.6868 | 1.3241e-06 | 19.2303 | 3055235.4584
18 | 140 | CONCLUIDO | 1.5174 | 65.9 | 56.26 | 26.17 | 0.35 | 129 | 282.9 | 60.56 | 5.5 | 127 | 76.85 | 35125.37 | 981.94 | 1367.64 | 225.67 | 104.26 | 59243.97 | 0.46 | 0.85 | 20.86 | 3.67 | 1 | 10 | 2430.66 | 3325.7362 | 3008.3326 | 2430659.9852 | 3325736.2249 | 1.3354e-06 | 19.0683 | 3008332.6273
19 | 140 | CONCLUIDO | 1.5289 | 65.41 | 56.08 | 27.36 | 0.36 | 123 | 283.4 | 60.56 | 5.75 | 121 | 77.09 | 35186.68 | 978.41 | 1367.59 | 220.98 | 104.26 | 56929.18 | 0.47 | 0.85 | 20.82 | 3.5 | 1 | 10 | 2407.9174 | 3294.6188 | 2980.185 | 2407917.3894 | 3294618.8019 | 1.3455e-06 | 18.9265 | 2980185.0075
20 | 140 | CONCLUIDO | 1.5379 | 65.02 | 55.96 | 28.45 | 0.38 | 118 | 283.9 | 60.56 | 6 | 116 | 77.34 | 35248.1 | 976.09 | 1367.73 | 216.5 | 104.26 | 54717.61 | 0.48 | 0.86 | 20.83 | 3.37 | 1 | 10 | 2391.3623 | 3271.9674 | 2959.6955 | 2391362.3367 | 3271967.4485 | 1.3534e-06 | 18.8137 | 2959695.4675
21 | 140 | CONCLUIDO | 1.5483 | 64.59 | 55.79 | 29.62 | 0.39 | 113 | 284.4 | 60.56 | 6.25 | 111 | 77.59 | 35309.61 | 972.58 | 1367.81 | 211.64 | 104.26 | 52311.43 | 0.49 | 0.86 | 20.8 | 3.2 | 1 | 10 | 2370.9105 | 3243.9843 | 2934.383 | 2370910.4762 | 3243984.3107 | 1.3626e-06 | 18.6892 | 2934383.0011
22 | 140 | CONCLUIDO | 1.5574 | 64.21 | 55.67 | 30.93 | 0.41 | 108 | 284.89 | 60.56 | 6.5 | 106 | 77.84 | 35371.22 | 970.32 | 1367.71 | 206.55 | 104.26 | 49790.81 | 0.5 | 0.86 | 20.83 | 3.08 | 1 | 10 | 2354.7418 | 3221.8616 | 2914.3716 | 2354741.7697 | 3221861.5731 | 1.3706e-06 | 18.5793 | 2914371.6265
23 | 140 | CONCLUIDO | 1.5655 | 63.88 | 55.55 | 32.05 | 0.42 | 104 | 285.39 | 60.56 | 6.75 | 102 | 78.09 | 35432.93 | 967.87 | 1367.53 | 202.38 | 104.26 | 47727.38 | 0.52 | 0.86 | 20.83 | 2.96 | 1 | 10 | 2339.5494 | 3201.0747 | 2895.5686 | 2339549.3771 | 3201074.6714 | 1.3777e-06 | 18.4838 | 2895568.5975
24 | 140 | CONCLUIDO | 1.5736 | 63.55 | 55.43 | 33.26 | 0.44 | 100 | 285.9 | 60.56 | 7 | 98 | 78.34 | 35494.74 | 965.45 | 1367.51 | 199.42 | 104.26 | 46264.49 | 0.52 | 0.86 | 20.8 | 2.85 | 1 | 10 | 2311.9741 | 3163.3449 | 2861.4397 | 2311974.0589 | 3163344.9044 | 1.3849e-06 | 18.3883 | 2861439.7065
25 | 140 | CONCLUIDO | 1.5796 | 63.31 | 55.34 | 34.23 | 0.45 | 97 | 286.4 | 60.56 | 7.25 | 95 | 78.59 | 35556.78 | 963.81 | 1367.53 | 195.74 | 104.26 | 44442.99 | 0.53 | 0.87 | 20.82 | 2.76 | 1 | 10 | 2301.3179 | 3148.7647 | 2848.251 | 2301317.9041 | 3148764.6834 | 1.3901e-06 | 18.3189 | 2848251.0014
26 | 140 | CONCLUIDO | 1.5874 | 63 | 55.24 | 35.64 | 0.47 | 93 | 286.9 | 60.56 | 7.5 | 91 | 78.85 | 35618.8 | 961.56 | 1367.61 | 192.66 | 104.26 | 42922.29 | 0.54 | 0.87 | 20.81 | 2.65 | 1 | 10 | 2287.5464 | 3129.9218 | 2831.2065 | 2287546.3579 | 3129921.8464 | 1.397e-06 | 18.2292 | 2831206.4982
27 | 140 | CONCLUIDO | 1.5945 | 62.71 | 55.11 | 36.74 | 0.48 | 90 | 287.41 | 60.56 | 7.75 | 88 | 79.1 | 35680.92 | 959.12 | 1367.44 | 188.95 | 104.26 | 41079.06 | 0.55 | 0.87 | 20.79 | 2.53 | 1 | 10 | 2274.212 | 3111.6771 | 2814.703 | 2274211.9668 | 3111677.1441 | 1.4033e-06 | 18.1453 | 2814703.0448
28 | 140 | CONCLUIDO | 1.6005 | 62.48 | 55.04 | 37.96 | 0.49 | 87 | 287.91 | 60.56 | 8 | 85 | 79.36 | 35743.15 | 957.41 | 1367.53 | 186.67 | 104.26 | 39953.88 | 0.56 | 0.87 | 20.77 | 2.45 | 1 | 10 | 2263.8951 | 3097.5611 | 2801.9342 | 2263895.0548 | 3097561.09 | 1.4085e-06 | 18.0787 | 2801934.2071
29 | 140 | CONCLUIDO | 1.6068 | 62.24 | 54.95 | 39.25 | 0.51 | 84 | 288.42 | 60.56 | 8.25 | 82 | 79.61 | 35805.48 | 955.55 | 1367.49 | 183.81 | 104.26 | 38540.56 | 0.57 | 0.87 | 20.77 | 2.37 | 1 | 10 | 2252.9131 | 3082.5351 | 2788.3423 | 2252913.1088 | 3082535.1069 | 1.4141e-06 | 18.0093 | 2788342.2827
30 | 140 | CONCLUIDO | 1.6102 | 62.1 | 54.92 | 40.19 | 0.52 | 82 | 288.92 | 60.56 | 8.5 | 80 | 79.87 | 35867.91 | 954.72 | 1367.64 | 182.51 | 104.26 | 37899.3 | 0.57 | 0.87 | 20.78 | 2.34 | 1 | 10 | 2247.2642 | 3074.806 | 2781.3508 | 2247264.185 | 3074806.0003 | 1.4171e-06 | 17.9688 | 2781350.8311
31 | 140 | CONCLUIDO | 1.6174 | 61.83 | 54.8 | 41.62 | 0.54 | 79 | 289.43 | 60.56 | 8.75 | 77 | 80.12 | 35930.44 | 952.49 | 1367.44 | 178.79 | 104.26 | 36057.55 | 0.58 | 0.87 | 20.77 | 2.22 | 1 | 10 | 2234.5736 | 3057.4422 | 2765.6442 | 2234573.6052 | 3057442.1891 | 1.4234e-06 | 17.8906 | 2765644.1977
32 | 140 | CONCLUIDO | 1.621 | 61.69 | 54.77 | 42.68 | 0.55 | 77 | 289.94 | 60.56 | 9 | 75 | 80.38 | 35993.08 | 951.76 | 1367.48 | 177.57 | 104.26 | 35458.3 | 0.59 | 0.88 | 20.77 | 2.19 | 1 | 10 | 2229.0884 | 3049.9371 | 2758.8554 | 2229088.386 | 3049937.0702 | 1.4266e-06 | 17.8501 | 2758855.3568
33 | 140 | CONCLUIDO | 1.6252 | 61.53 | 54.71 | 43.77 | 0.57 | 75 | 290.45 | 60.56 | 9.25 | 73 | 80.64 | 36055.83 | 950.28 | 1367.5 | 175.54 | 104.26 | 34453.36 | 0.59 | 0.88 | 20.77 | 2.13 | 1 | 10 | 2208.828 | 3022.216 | 2733.7799 | 2208828.0404 | 3022215.9715 | 1.4303e-06 | 17.8038 | 2733779.9209
34 | 140 | CONCLUIDO | 1.6295 | 61.37 | 54.66 | 44.92 | 0.58 | 73 | 290.96 | 60.56 | 9.5 | 71 | 80.9 | 36118.68 | 949.36 | 1367.5 | 173.86 | 104.26 | 33621.84 | 0.6 | 0.88 | 20.77 | 2.08 | 1 | 10 | 2202.1591 | 3013.0912 | 2725.526 | 2202159.0662 | 3013091.1868 | 1.4341e-06 | 17.7575 | 2725525.9928
35 | 140 | CONCLUIDO | 1.6345 | 61.18 | 54.57 | 46.12 | 0.6 | 71 | 291.47 | 60.56 | 9.75 | 69 | 81.16 | 36181.64 | 947.38 | 1367.34 | 171.57 | 104.26 | 32485.57 | 0.61 | 0.88 | 20.75 | 1.99 | 1 | 10 | 2192.8453 | 3000.3477 | 2713.9988 | 2192845.3485 | 3000347.7473 | 1.4385e-06 | 17.7025 | 2713998.7693
36 | 140 | CONCLUIDO | 1.6383 | 61.04 | 54.54 | 47.42 | 0.61 | 69 | 291.98 | 60.56 | 10 | 67 | 81.42 | 36244.71 | 946.14 | 1367.28 | 169.87 | 104.26 | 31644.94 | 0.61 | 0.88 | 20.76 | 1.96 | 1 | 10 | 2186.5041 | 2991.6713 | 2706.1504 | 2186504.068 | 2991671.3275 | 1.4418e-06 | 17.662 | 2706150.4149
37 | 140 | CONCLUIDO | 1.6425 | 60.88 | 54.48 | 48.79 | 0.62 | 67 | 292.49 | 60.56 | 10.25 | 65 | 81.68 | 36307.88 | 945.24 | 1367.49 | 167.98 | 104.26 | 30712.12 | 0.62 | 0.88 | 20.76 | 1.9 | 1 | 10 | 2180.0074 | 2982.7823 | 2698.1098 | 2180007.4089 | 2982782.312 | 1.4455e-06 | 17.6157 | 2698109.7545
38 | 140 | CONCLUIDO | 1.6449 | 60.79 | 54.45 | 49.5 | 0.64 | 66 | 293 | 60.56 | 10.5 | 64 | 81.95 | 36371.17 | 944.43 | 1367.39 | 167.18 | 104.26 | 30315.5 | 0.62 | 0.88 | 20.75 | 1.87 | 1 | 10 | 2175.9094 | 2977.1752 | 2693.0378 | 2175909.3706 | 2977175.1952 | 1.4476e-06 | 17.5897 | 2693037.773
39 | 140 | CONCLUIDO | 1.6501 | 60.6 | 54.36 | 50.96 | 0.65 | 64 | 293.52 | 60.56 | 10.75 | 62 | 82.21 | 36434.56 | 942.88 | 1367.47 | 164.28 | 104.26 | 28877.62 | 0.63 | 0.88 | 20.75 | 1.78 | 1 | 10 | 2167.1725 | 2965.221 | 2682.2244 | 2167172.4501 | 2965220.9552 | 1.4522e-06 | 17.5347 | 2682224.4289
40 | 140 | CONCLUIDO | 1.6516 | 60.55 | 54.36 | 51.77 | 0.67 | 63 | 294.03 | 60.56 | 11 | 61 | 82.48 | 36498.06 | 942.15 | 1367.35 | 164.4 | 104.26 | 28940.92 | 0.63 | 0.88 | 20.75 | 1.78 | 1 | 10 | 2164.4548 | 2961.5026 | 2678.8609 | 2164454.8318 | 2961502.5899 | 1.4535e-06 | 17.5203 | 2678860.9392
41 | 140 | CONCLUIDO | 1.6556 | 60.4 | 54.31 | 53.42 | 0.68 | 61 | 294.55 | 60.56 | 11.25 | 59 | 82.74 | 36561.67 | 941.42 | 1367.34 | 162.31 | 104.26 | 27903.83 | 0.64 | 0.88 | 20.76 | 1.73 | 1 | 10 | 2158.4416 | 2953.2751 | 2671.4187 | 2158441.6449 | 2953275.0823 | 1.457e-06 | 17.4769 | 2671418.6534
42 | 140 | CONCLUIDO | 1.6583 | 60.3 | 54.27 | 54.27 | 0.69 | 60 | 295.06 | 60.56 | 11.5 | 58 | 83.01 | 36625.39 | 940.33 | 1367.41 | 161.48 | 104.26 | 27494.58 | 0.65 | 0.88 | 20.74 | 1.69 | 1 | 10 | 2153.5932 | 2946.6412 | 2665.4179 | 2153593.1749 | 2946641.1917 | 1.4594e-06 | 17.4479 | 2665417.892
43 | 140 | CONCLUIDO | 1.6608 | 60.21 | 54.23 | 55.15 | 0.71 | 59 | 295.58 | 60.56 | 11.75 | 57 | 83.28 | 36689.22 | 939.22 | 1367.32 | 159.75 | 104.26 | 26636.3 | 0.65 | 0.88 | 20.75 | 1.65 | 1 | 10 | 2148.9477 | 2940.2851 | 2659.6684 | 2148947.7383 | 2940285.1005 | 1.4616e-06 | 17.4219 | 2659668.4172
44 | 140 | CONCLUIDO | 1.666 | 60.02 | 54.15 | 57 | 0.72 | 57 | 296.1 | 60.56 | 12 | 55 | 83.54 | 36753.16 | 937.68 | 1367.32 | 157.41 | 104.26 | 25474.41 | 0.66 | 0.89 | 20.73 | 1.57 | 1 | 10 | 2140.4713 | 2928.6872 | 2649.1774 | 2140471.2654 | 2928687.2162 | 1.4662e-06 | 17.3669 | 2649177.4188
45 | 140 | CONCLUIDO | 1.6672 | 59.98 | 54.15 | 58.02 | 0.74 | 56 | 296.62 | 60.56 | 12.25 | 54 | 83.81 | 36817.22 | 937.38 | 1367.33 | 157.66 | 104.26 | 25604.64 | 0.66 | 0.88 | 20.74 | 1.58 | 1 | 10 | 2138.7486 | 2926.3302 | 2647.0454 | 2138748.6155 | 2926330.2106 | 1.4672e-06 | 17.3553 | 2647045.3625
46 | 140 | CONCLUIDO | 1.6693 | 59.9 | 54.13 | 59.05 | 0.75 | 55 | 297.14 | 60.56 | 12.5 | 53 | 84.08 | 36881.39 | 937.02 | 1367.23 | 156.96 | 104.26 | 25261.12 | 0.66 | 0.89 | 20.74 | 1.55 | 1 | 10 | 2135.8215 | 2922.3252 | 2643.4225 | 2135821.4687 | 2922325.1593 | 1.4691e-06 | 17.3322 | 2643422.5476
47 | 140 | CONCLUIDO | 1.672 | 59.81 | 54.09 | 60.1 | 0.76 | 54 | 297.66 | 60.56 | 12.75 | 52 | 84.36 | 36945.67 | 935.42 | 1367.46 | 155.58 | 104.26 | 24574.42 | 0.67 | 0.89 | 20.73 | 1.51 | 1 | 10 | 2130.3115 | 2914.7862 | 2636.6031 | 2130311.5082 | 2914786.1882 | 1.4715e-06 | 17.3061 | 2636603.0853
48 | 140 | CONCLUIDO | 1.6739 | 59.74 | 54.07 | 61.21 | 0.78 | 53 | 298.18 | 60.56 | 13 | 51 | 84.63 | 37010.06 | 935.18 | 1367.32 | 154.99 | 104.26 | 24287.04 | 0.67 | 0.89 | 20.73 | 1.49 | 1 | 10 | 2127.7889 | 2911.3346 | 2633.4809 | 2127788.8797 | 2911334.6167 | 1.4731e-06 | 17.2859 | 2633480.9269
49 | 140 | CONCLUIDO | 1.6765 | 59.65 | 54.03 | 62.34 | 0.79 | 52 | 298.71 | 60.56 | 13.25 | 50 | 84.9 | 37074.57 | 934.4 | 1367.34 | 154.06 | 104.26 | 23825.14 | 0.68 | 0.89 | 20.72 | 1.45 | 1 | 10 | 2123.5956 | 2905.5972 | 2628.291 | 2123595.575 | 2905597.1521 | 1.4754e-06 | 17.2598 | 2628291.038
50 | 140 | CONCLUIDO | 1.6782 | 59.59 | 54.02 | 63.56 | 0.8 | 51 | 299.23 | 60.56 | 13.5 | 49 | 85.18 | 37139.2 | 933.56 | 1367.36 | 153.63 | 104.26 | 23616.35 | 0.68 | 0.89 | 20.72 | 1.44 | 1 | 10 | 2120.5118 | 2901.3778 | 2624.4744 | 2120511.7898 | 2901377.7811 | 1.4769e-06 | 17.2425 | 2624474.3578
51 | 140 | CONCLUIDO | 1.6809 | 59.49 | 53.98 | 64.78 | 0.82 | 50 | 299.76 | 60.56 | 13.75 | 48 | 85.45 | 37204.07 | 932.94 | 1367.28 | 151.93 | 104.26 | 22769.78 | 0.69 | 0.89 | 20.73 | 1.4 | 1 | 10 | 2116.4657 | 2895.8418 | 2619.4667 | 2116465.7177 | 2895841.7668 | 1.4793e-06 | 17.2135 | 2619466.6929
52 | 140 | CONCLUIDO | 1.6831 | 59.42 | 53.96 | 66.07 | 0.83 | 49 | 300.28 | 60.56 | 14 | 47 | 85.73 | 37268.93 | 932.01 | 1367.37 | 151.18 | 104.26 | 22401.03 | 0.69 | 0.89 | 20.73 | 1.38 | 1 | 10 | 2112.6664 | 2890.6434 | 2614.7645 | 2112666.4257 | 2890643.408 | 1.4812e-06 | 17.1933 | 2614764.4581
53 | 140 | CONCLUIDO | 1.6855 | 59.33 | 53.92 | 67.4 | 0.84 | 48 | 300.81 | 60.56 | 14.25 | 46 | 86 | 37333.9 | 931.5 | 1367.44 | 150.26 | 104.26 | 21945.82 | 0.69 | 0.89 | 20.72 | 1.34 | 1 | 10 | 2109.1152 | 2885.7845 | 2610.3693 | 2109115.2253 | 2885784.4988 | 1.4833e-06 | 17.1672 | 2610369.2765
54 | 140 | CONCLUIDO | 1.6875 | 59.26 | 53.9 | 68.81 | 0.86 | 47 | 301.34 | 60.56 | 14.5 | 45 | 86.28 | 37399 | 930.53 | 1367.25 | 149.78 | 104.26 | 21712.19 | 0.7 | 0.89 | 20.71 | 1.33 | 1 | 10 | 2092.7321 | 2863.3684 | 2590.0925 | 2092732.0904 | 2863368.3709 | 1.4851e-06 | 17.147 | 2590092.5123
55 | 140 | CONCLUIDO | 1.6874 | 59.26 | 53.91 | 68.82 | 0.87 | 47 | 301.86 | 60.56 | 14.75 | 45 | 86.56 | 37464.21 | 930.19 | 1367.28 | 149.71 | 104.26 | 21675.12 | 0.7 | 0.89 | 20.72 | 1.33 | 1 | 10 | 2092.4266 | 2862.9504 | 2589.7144 | 2092426.6009 | 2862950.3867 | 1.485e-06 | 17.147 | 2589714.4199
56 | 140 | CONCLUIDO | 1.69 | 59.17 | 53.87 | 70.26 | 0.88 | 46 | 302.39 | 60.56 | 15 | 44 | 86.84 | 37529.55 | 929.73 | 1367.38 | 148.45 | 104.26 | 21053.41 | 0.7 | 0.89 | 20.72 | 1.29 | 1 | 10 | 2088.7595 | 2857.933 | 2585.1758 | 2088759.5434 | 2857932.9568 | 1.4873e-06 | 17.1209 | 2585175.8466
57 | 140 | CONCLUIDO | 1.6921 | 59.1 | 53.85 | 71.8 | 0.9 | 45 | 302.92 | 60.56 | 15.25 | 43 | 87.12 | 37595 | 929.13 | 1367.28 | 147.86 | 104.26 | 20762.81 | 0.71 | 0.89 | 20.71 | 1.27 | 1 | 10 | 2085.575 | 2853.5757 | 2581.2345 | 2085574.9984 | 2853575.7219 | 1.4891e-06 | 17.1007 | 2581234.46
58 | 140 | CONCLUIDO | 1.6951 | 58.99 | 53.8 | 73.36 | 0.91 | 44 | 303.46 | 60.56 | 15.5 | 42 | 87.4 | 37660.57 | 927.64 | 1367.3 | 146.05 | 104.26 | 19862.46 | 0.71 | 0.89 | 20.71 | 1.22 | 1 | 10 | 2079.9701 | 2845.9069 | 2574.2975 | 2079970.1245 | 2845906.8862 | 1.4918e-06 | 17.0689 | 2574297.5272
59 | 140 | CONCLUIDO | 1.6937 | 59.04 | 53.84 | 73.42 | 0.92 | 44 | 303.99 | 60.56 | 15.75 | 42 | 87.68 | 37726.27 | 928.26 | 1367.32 | 147.46 | 104.26 | 20568.29 | 0.71 | 0.89 | 20.72 | 1.26 | 1 | 10 | 2082.6051 | 2849.5121 | 2577.5587 | 2082605.0734 | 2849512.1394 | 1.4906e-06 | 17.0833 | 2577558.7001
60 | 140 | CONCLUIDO | 1.6975 | 58.91 | 53.76 | 75.02 | 0.94 | 43 | 304.52 | 60.56 | 16 | 41 | 87.97 | 37792.08 | 927.13 | 1367.39 | 145.04 | 104.26 | 19359.19 | 0.72 | 0.89 | 20.71 | 1.18 | 1 | 10 | 2076.4722 | 2841.1209 | 2569.9683 | 2076472.2232 | 2841120.9032 | 1.4939e-06 | 17.0457 | 2569968.3118
61 | 140 | CONCLUIDO | 1.6993 | 58.85 | 53.75 | 76.79 | 0.95 | 42 | 305.06 | 60.56 | 16.25 | 40 | 88.25 | 37858.02 | 926.28 | 1367.34 | 144.51 | 104.26 | 19102.73 | 0.72 | 0.89 | 20.72 | 1.17 | 1 | 10 | 2073.3446 | 2836.8416 | 2566.0974 | 2073344.6352 | 2836841.5994 | 1.4955e-06 | 17.0284 | 2566097.4187
62 | 140 | CONCLUIDO | 1.6998 | 58.83 | 53.74 | 76.77 | 0.96 | 42 | 305.59 | 60.56 | 16.5 | 40 | 88.54 | 37924.08 | 925.63 | 1367.27 | 144.58 | 104.26 | 19133.88 | 0.72 | 0.89 | 20.7 | 1.16 | 1 | 10 | 2071.8322 | 2834.7723 | 2564.2256 | 2071832.2454 | 2834772.2809 | 1.4959e-06 | 17.0226 | 2564225.593
63 | 140 | CONCLUIDO | 1.7022 | 58.75 | 53.71 | 78.6 | 0.97 | 41 | 306.13 | 60.56 | 16.75 | 39 | 88.83 | 37990.27 | 925.16 | 1367.37 | 143.38 | 104.26 | 18541.14 | 0.73 | 0.89 | 20.7 | 1.13 | 1 | 10 | 2068.319 | 2829.9653 | 2559.8773 | 2068318.966 | 2829965.2571 | 1.498e-06 | 16.9994 | 2559877.3448
64 | 140 | CONCLUIDO | 1.7049 | 58.65 | 53.66 | 80.5 | 0.99 | 40 | 306.67 | 60.56 | 17 | 38 | 89.11 | 38056.58 | 924.61 | 1367.34 | 141.76 | 104.26 | 17736.58 | 0.74 | 0.89 | 20.71 | 1.08 | 1 | 10 | 2064.4142 | 2824.6226 | 2555.0446 | 2064414.2195 | 2824622.6106 | 1.5004e-06 | 16.9705 | 2555044.593
65 | 140 | CONCLUIDO | 1.7041 | 58.68 | 53.69 | 80.54 | 1 | 40 | 307.21 | 60.56 | 17.25 | 38 | 89.4 | 38123.01 | 925.04 | 1367.23 | 142.9 | 104.26 | 18306.8 | 0.73 | 0.89 | 20.71 | 1.11 | 1 | 10 | 2066.0661 | 2826.8827 | 2557.089 | 2066066.0692 | 2826882.7443 | 1.4997e-06 | 16.9792 | 2557089.0228
66 | 140 | CONCLUIDO | 1.7069 | 58.59 | 53.65 | 82.54 | 1.01 | 39 | 307.75 | 60.56 | 17.5 | 37 | 89.69 | 38189.58 | 923.92 | 1367.24 | 141.09 | 104.26 | 17405.45 | 0.74 | 0.89 | 20.71 | 1.07 | 1 | 10 | 2061.3376 | 2820.4131 | 2551.2368 | 2061337.6261 | 2820413.0798 | 1.5022e-06 | 16.9531 | 2551236.8139
67 | 140 | CONCLUIDO | 1.7067 | 58.59 | 53.66 | 82.55 | 1.03 | 39 | 308.29 | 60.56 | 17.75 | 37 | 89.98 | 38256.26 | 923.92 | 1367.28 | 141.95 | 104.26 | 17836.43 | 0.73 | 0.89 | 20.7 | 1.08 | 1 | 10 | 2061.6165 | 2820.7947 | 2551.582 | 2061616.516 | 2820794.6693 | 1.502e-06 | 16.9531 | 2551581.9851
68 | 140 | CONCLUIDO | 1.7094 | 58.5 | 53.61 | 84.65 | 1.04 | 38 | 308.83 | 60.56 | 18 | 36 | 90.27 | 38323.08 | 922.8 | 1367.2 | 140.39 | 104.26 | 17059.28 | 0.74 | 0.89 | 20.7 | 1.04 | 1 | 10 | 2056.9261 | 2814.3771 | 2545.7769 | 2056926.1362 | 2814377.0847 | 1.5044e-06 | 16.9271 | 2545776.8857
69 | 140 | CONCLUIDO | 1.7091 | 58.51 | 53.63 | 84.67 | 1.05 | 38 | 309.37 | 60.56 | 18.25 | 36 | 90.57 | 38390.02 | 922.18 | 1367.35 | 140.53 | 104.26 | 17132.04 | 0.74 | 0.89 | 20.7 | 1.05 | 1 | 10 | 2056.5042 | 2813.7997 | 2545.2546 | 2056504.1779 | 2813799.7428 | 1.5041e-06 | 16.93 | 2545254.6445
70 | 140 | CONCLUIDO | 1.7117 | 58.42 | 53.59 | 86.9 | 1.06 | 37 | 309.91 | 60.56 | 18.5 | 35 | 90.86 | 38457.09 | 922.09 | 1367.33 | 139.66 | 104.26 | 16699.89 | 0.75 | 0.89 | 20.7 | 1.01 | 1 | 10 | 2053.4607 | 2809.6356 | 2541.4879 | 2053460.7284 | 2809635.5609 | 1.5064e-06 | 16.9039 | 2541487.8863
71 | 140 | CONCLUIDO | 1.7108 | 58.45 | 53.62 | 86.95 | 1.08 | 37 | 310.46 | 60.56 | 18.75 | 35 | 91.16 | 38524.29 | 922.38 | 1367.27 | 140.36 | 104.26 | 17051.67 | 0.74 | 0.89 | 20.7 | 1.04 | 1 | 10 | 2055.0033 | 2811.7462 | 2543.397 | 2055003.283 | 2811746.1521 | 1.5056e-06 | 16.9126 | 2543397.0456
72 | 140 | CONCLUIDO | 1.7136 | 58.36 | 53.58 | 89.3 | 1.09 | 36 | 311.01 | 60.56 | 19 | 34 | 91.45 | 38591.62 | 921.06 | 1367.29 | 139 | 104.26 | 16375.5 | 0.75 | 0.89 | 20.7 | 1 | 1 | 10 | 2050.0291 | 2804.9403 | 2537.2407 | 2050029.1154 | 2804940.2766 | 1.5081e-06 | 16.8866 | 2537240.7134
73 | 140 | CONCLUIDO | 1.7133 | 58.37 | 53.59 | 89.31 | 1.1 | 36 | 311.55 | 60.56 | 19.25 | 34 | 91.75 | 38659.08 | 920.95 | 1367.27 | 139.31 | 104.26 | 16530.67 | 0.75 | 0.89 | 20.7 | 1.01 | 1 | 10 | 2050.2502 | 2805.2428 | 2537.5143 | 2050250.1999 | 2805242.7741 | 1.5078e-06 | 16.8895 | 2537514.3409
74 | 140 | CONCLUIDO | 1.7158 | 58.28 | 53.55 | 91.81 | 1.11 | 35 | 312.1 | 60.56 | 19.5 | 33 | 92.05 | 38726.8 | 919.77 | 1367.3 | 138.42 | 104.26 | 16092.31 | 0.75 | 0.89 | 20.7 | 0.98 | 1 | 10 | 2045.7867 | 2799.1357 | 2531.9901 | 2045786.7419 | 2799135.674 | 1.51e-06 | 16.8634 | 2531990.0939
75 | 140 | CONCLUIDO | 1.7149 | 58.31 | 53.58 | 91.86 | 1.13 | 35 | 312.65 | 60.56 | 19.75 | 33 | 92.35 | 38794.53 | 920.77 | 1367.27 | 139.39 | 104.26 | 16576.44 | 0.75 | 0.89 | 20.7 | 1.01 | 1 | 10 | 2048.3229 | 2802.6058 | 2535.1291 | 2048322.9458 | 2802605.8201 | 1.5092e-06 | 16.8721 | 2535129.0541
76 | 140 | CONCLUIDO | 1.7183 | 58.2 | 53.52 | 94.45 | 1.14 | 34 | 313.2 | 60.56 | 20 | 32 | 92.65 | 38862.4 | 918.73 | 1367.41 | 136.93 | 104.26 | 15351.57 | 0.76 | 0.9 | 20.7 | 0.94 | 1 | 10 | 2041.6099 | 2793.4207 | 2526.8205 | 2041609.856 | 2793420.6744 | 1.5122e-06 | 16.8403 | 2526820.5258
77 | 140 | CONCLUIDO | 1.7181 | 58.2 | 53.53 | 94.46 | 1.15 | 34 | 313.75 | 60.56 | 20.25 | 32 | 92.95 | 38930.39 | 919.04 | 1367.26 | 137.44 | 104.26 | 15607.78 | 0.76 | 0.9 | 20.7 | 0.95 | 1 | 10 | 2042.321 | 2794.3937 | 2527.7007 | 2042321.0002 | 2794393.6933 | 1.512e-06 | 16.8403 | 2527700.6812
78 | 140 | CONCLUIDO | 1.718 | 58.21 | 53.53 | 94.47 | 1.16 | 34 | 314.3 | 60.56 | 20.5 | 32 | 93.25 | 38998.53 | 919.13 | 1367.34 | 137.71 | 104.26 | 15739.79 | 0.76 | 0.9 | 20.69 | 0.95 | 1 | 10 | 2042.5469 | 2794.7027 | 2527.9802 | 2042546.8576 | 2794702.7214 | 1.5119e-06 | 16.8432 | 2527980.2161
79 | 140 | CONCLUIDO | 1.7208 | 58.11 | 53.49 | 97.25 | 1.17 | 33 | 314.86 | 60.56 | 20.75 | 31 | 93.55 | 39066.8 | 918.31 | 1367.21 | 136.1 | 104.26 | 14941.79 | 0.77 | 0.9 | 20.7 | 0.91 | 1 | 10 | 2038.3165 | 2788.9146 | 2522.7445 | 2038316.5395 | 2788914.6135 | 1.5144e-06 | 16.8142 | 2522744.5171
80 | 140 | CONCLUIDO | 1.7211 | 58.1 | 53.48 | 97.23 | 1.19 | 33 | 315.41 | 60.56 | 21 | 31 | 93.86 | 39135.2 | 918.24 | 1367.2 | 135.72 | 104.26 | 14750.02 | 0.77 | 0.9 | 20.7 | 0.9 | 1 | 10 | 2037.8455 | 2788.2702 | 2522.1616 | 2037845.546 | 2788270.1795 | 1.5147e-06 | 16.8113 | 2522161.5869
81 | 140 | CONCLUIDO | 1.7225 | 58.06 | 53.48 | 100.28 | 1.2 | 32 | 315.97 | 60.56 | 21.25 | 30 | 94.16 | 39203.74 | 918.16 | 1367.28 | 135.97 | 104.26 | 14881.74 | 0.77 | 0.9 | 20.7 | 0.91 | 1 | 10 | 2036.3523 | 2786.2271 | 2520.3135 | 2036352.3369 | 2786227.1049 | 1.5159e-06 | 16.7998 | 2520313.5005
82 | 140 | CONCLUIDO | 1.7232 | 58.03 | 53.46 | 100.24 | 1.21 | 32 | 316.53 | 60.56 | 21.5 | 30 | 94.47 | 39272.42 | 917.67 | 1367.23 | 135.28 | 104.26 | 14534.3 | 0.77 | 0.9 | 20.69 | 0.88 | 1 | 10 | 2034.8224 | 2784.1338 | 2518.42 | 2034822.4216 | 2784133.8072 | 1.5165e-06 | 16.7911 | 2518419.9842
83 | 140 | CONCLUIDO | 1.723 | 58.04 | 53.47 | 100.25 | 1.22 | 32 | 317.08 | 60.56 | 21.75 | 30 | 94.78 | 39341.24 | 916.71 | 1367.26 | 135.62 | 104.26 | 14705.87 | 0.77 | 0.9 | 20.69 | 0.89 | 1 | 10 | 2033.748 | 2782.6637 | 2517.0902 | 2033748.0026 | 2782663.7398 | 1.5163e-06 | 16.794 | 2517090.218
84 | 140 | CONCLUIDO | 1.7253 | 57.96 | 53.44 | 103.43 | 1.23 | 31 | 317.64 | 60.56 | 22 | 29 | 95.09 | 39410.2 | 917.04 | 1367.26 | 134.66 | 104.26 | 14229.84 | 0.77 | 0.9 | 20.69 | 0.86 | 1 | 10 | 2031.7225 | 2779.8924 | 2514.5834 | 2031722.5443 | 2779892.4183 | 1.5184e-06 | 16.7708 | 2514583.3875
85 | 140 | CONCLUIDO | 1.7255 | 57.95 | 53.43 | 103.42 | 1.25 | 31 | 318.2 | 60.56 | 22.25 | 29 | 95.4 | 39479.3 | 917 | 1367.28 | 134.27 | 104.26 | 14035.21 | 0.78 | 0.9 | 20.7 | 0.86 | 1 | 10 | 2031.3941 | 2779.443 | 2514.1768 | 2031394.0572 | 2779442.9679 | 1.5185e-06 | 16.7679 | 2514176.832
86 | 140 | CONCLUIDO | 1.7255 | 57.95 | 53.43 | 103.42 | 1.26 | 31 | 318.76 | 60.56 | 22.5 | 29 | 95.71 | 39548.54 | 916.17 | 1367.23 | 134.46 | 104.26 | 14131.82 | 0.78 | 0.9 | 20.69 | 0.86 | 1 | 10 | 2030.2306 | 2777.8511 | 2512.7369 | 2030230.6391 | 2777851.1278 | 1.5185e-06 | 16.7679 | 2512736.9149
87 | 140 | CONCLUIDO | 1.7282 | 57.86 | 53.4 | 106.79 | 1.27 | 30 | 319.33 | 60.56 | 22.75 | 28 | 96.02 | 39617.93 | 915.48 | 1367.2 | 133.31 | 104.26 | 13559.95 | 0.78 | 0.9 | 20.69 | 0.82 | 1 | 10 | 2026.3943 | 2772.6021 | 2507.9888 | 2026394.2791 | 2772602.0508 | 1.5209e-06 | 16.7419 | 2507988.8025
88 | 140 | CONCLUIDO | 1.7284 | 57.86 | 53.39 | 106.78 | 1.28 | 30 | 319.89 | 60.56 | 23 | 28 | 96.34 | 39687.46 | 915.73 | 1367.19 | 132.94 | 104.26 | 13376.34 | 0.78 | 0.9 | 20.69 | 0.81 | 1 | 10 | 2026.4728 | 2772.7094 | 2508.086 | 2026472.7732 | 2772709.45 | 1.5211e-06 | 16.7419 | 2508085.9516
89 | 140 | CONCLUIDO | 1.7276 | 57.88 | 53.42 | 106.83 | 1.29 | 30 | 320.46 | 60.56 | 23.25 | 28 | 96.65 | 39757.13 | 915.23 | 1367.29 | 133.73 | 104.26 | 13771.86 | 0.78 | 0.9 | 20.7 | 0.84 | 1 | 10 | 2026.7826 | 2773.1333 | 2508.4694 | 2026782.5794 | 2773133.3405 | 1.5204e-06 | 16.7477 | 2508469.3866
90 | 140 | CONCLUIDO | 1.7302 | 57.8 | 53.38 | 110.44 | 1.3 | 29 | 321.02 | 60.56 | 23.5 | 27 | 96.97 | 39826.95 | 914.75 | 1367.31 | 132.65 | 104.26 | 13236.27 | 0.79 | 0.9 | 20.69 | 0.8 | 1 | 10 | 2023.2712 | 2768.3289 | 2504.1234 | 2023271.1534 | 2768328.8525 | 1.5227e-06 | 16.7245 | 2504123.4322
91 | 140 | CONCLUIDO | 1.7304 | 57.79 | 53.37 | 110.43 | 1.32 | 29 | 321.59 | 60.56 | 23.75 | 27 | 97.28 | 39896.91 | 914.99 | 1367.19 | 132.4 | 104.26 | 13113.14 | 0.79 | 0.9 | 20.69 | 0.8 | 1 | 10 | 2023.3359 | 2768.4175 | 2504.2036 | 2023335.9404 | 2768417.497 | 1.5229e-06 | 16.7216 | 2504203.6166
92 | 140 | CONCLUIDO | 1.7301 | 57.8 | 53.39 | 110.45 | 1.33 | 29 | 322.16 | 60.56 | 24 | 27 | 97.6 | 39967.02 | 915.24 | 1367.3 | 132.84 | 104.26 | 13331.32 | 0.78 | 0.9 | 20.69 | 0.81 | 1 | 10 | 2024.1295 | 2769.5033 | 2505.1858 | 2024129.5235 | 2769503.3123 | 1.5226e-06 | 16.7245 | 2505185.8032
93 | 140 | CONCLUIDO | 1.7321 | 57.73 | 53.37 | 114.36 | 1.34 | 28 | 322.73 | 60.56 | 24.25 | 26 | 97.92 | 40037.28 | 913.9 | 1367.14 | 132.08 | 104.26 | 12955.23 | 0.79 | 0.9 | 20.7 | 0.79 | 1 | 10 | 2020.1607 | 2764.0729 | 2500.2737 | 2020160.6545 | 2764072.9307 | 1.5243e-06 | 16.7043 | 2500273.6896
94 | 140 | CONCLUIDO | 1.7328 | 57.71 | 53.35 | 114.32 | 1.35 | 28 | 323.3 | 60.56 | 24.5 | 26 | 98.24 | 40107.81 | 913.74 | 1367.23 | 131.65 | 104.26 | 12743.71 | 0.79 | 0.9 | 20.69 | 0.77 | 1 | 10 | 2019.1064 | 2762.6304 | 2498.9688 | 2019106.3713 | 2762630.4139 | 1.525e-06 | 16.6985 | 2498968.8446
95 | 140 | CONCLUIDO | 1.7331 | 57.7 | 53.34 | 114.29 | 1.36 | 28 | 323.87 | 60.56 | 24.75 | 26 | 98.57 | 40178.37 | 913.54 | 1367.18 | 131.3 | 104.26 | 12567.55 | 0.79 | 0.9 | 20.68 | 0.76 | 1 | 10 | 2018.4605 | 2761.7468 | 2498.1695 | 2018460.5412 | 2761746.7607 | 1.5252e-06 | 16.6956 | 2498169.526
96 | 140 | CONCLUIDO | 1.7327 | 57.71 | 53.35 | 114.32 | 1.37 | 28 | 324.44 | 60.56 | 25 | 26 | 98.89 | 40249.08 | 913.06 | 1367.25 | 131.49 | 104.26 | 12662.47 | 0.79 | 0.9 | 20.69 | 0.77 | 1 | 10 | 2018.2541 | 2761.4644 | 2497.9141 | 2018254.1421 | 2761464.3563 | 1.5249e-06 | 16.6985 | 2497914.0739
97 | 140 | CONCLUIDO | 1.7351 | 57.63 | 53.32 | 118.5 | 1.38 | 27 | 325.02 | 60.56 | 25.25 | 25 | 99.21 | 40319.95 | 913.07 | 1367.21 | 130.78 | 104.26 | 12312.72 | 0.8 | 0.9 | 20.69 | 0.75 | 1 | 10 | 2015.7178 | 2757.994 | 2494.775 | 2015717.8082 | 2757994.0324 | 1.527e-06 | 16.6753 | 2494774.9529
98 | 140 | CONCLUIDO | 1.7353 | 57.63 | 53.32 | 118.48 | 1.4 | 27 | 325.59 | 60.56 | 25.5 | 25 | 99.54 | 40390.96 | 912.45 | 1367.22 | 130.61 | 104.26 | 12224.26 | 0.8 | 0.9 | 20.69 | 0.74 | 1 | 10 | 2014.6604 | 2756.5472 | 2493.4662 | 2014660.3941 | 2756547.2317 | 1.5272e-06 | 16.6753 | 2493466.2328
99 | 140 | CONCLUIDO | 1.7349 | 57.64 | 53.33 | 118.51 | 1.41 | 27 | 326.17 | 60.56 | 25.75 | 25 | 99.87 | 40462.13 | 911.83 | 1367.2 | 130.84 | 104.26 | 12343.65 | 0.8 | 0.9 | 20.69 | 0.75 | 1 | 10 | 2014.2582 | 2755.9969 | 2492.9685 | 2014258.2046 | 2755996.9383 | 1.5268e-06 | 16.6782 | 2492968.4586
100 | 140 | CONCLUIDO | 1.7352 | 57.63 | 53.32 | 118.49 | 1.42 | 27 | 326.75 | 60.56 | 26 | 25 | 100.2 | 40533.46 | 910.98 | 1367.21 | 130.62 | 104.26 | 12230.38 | 0.8 | 0.9 | 20.69 | 0.74 | 1 | 10 | 2012.708 | 2753.8758 | 2491.0498 | 2012707.9769 | 2753875.8485 | 1.5271e-06 | 16.6753 | 2491049.8026
101 | 140 | CONCLUIDO | 1.7379 | 57.54 | 53.28 | 122.96 | 1.43 | 26 | 327.33 | 60.56 | 26.25 | 24 | 100.52 | 40604.94 | 911.2 | 1367.2 | 129.54 | 104.26 | 11697.51 | 0.8 | 0.9 | 20.68 | 0.71 | 1 | 10 | 2010.111 | 2750.3226 | 2487.8357 | 2010111.0468 | 2750322.6141 | 1.5295e-06 | 16.6493 | 2487835.6839
102 | 140 | CONCLUIDO | 1.7376 | 57.55 | 53.29 | 122.98 | 1.44 | 26 | 327.91 | 60.56 | 26.5 | 24 | 100.86 | 40676.58 | 912.07 | 1367.23 | 129.79 | 104.26 | 11819.24 | 0.8 | 0.9 | 20.68 | 0.71 | 1 | 10 | 2011.6863 | 2752.4779 | 2489.7853 | 2011686.2562 | 2752477.8851 | 1.5292e-06 | 16.6522 | 2489785.2588
103 | 140 | CONCLUIDO | 1.7378 | 57.54 | 53.29 | 122.97 | 1.45 | 26 | 328.49 | 60.56 | 26.75 | 24 | 101.19 | 40748.37 | 911.51 | 1367.34 | 129.44 | 104.26 | 11644.35 | 0.81 | 0.9 | 20.69 | 0.71 | 1 | 10 | 2010.7143 | 2751.1481 | 2488.5823 | 2010714.3345 | 2751148.0589 | 1.5294e-06 | 16.6493 | 2488582.3494
104 | 140 | CONCLUIDO | 1.7369 | 57.57 | 53.31 | 123.03 | 1.46 | 26 | 329.08 | 60.56 | 27 | 24 | 101.52 | 40820.32 | 911.25 | 1367.17 | 130.22 | 104.26 | 12037.24 | 0.8 | 0.9 | 20.7 | 0.74 | 1 | 10 | 2011.37 | 2752.0451 | 2489.3938 | 2011369.977 | 2752045.1379 | 1.5286e-06 | 16.658 | 2489393.8124
105 | 140 | CONCLUIDO | 1.7398 | 57.48 | 53.27 | 127.85 | 1.47 | 25 | 329.66 | 60.56 | 27.25 | 23 | 101.86 | 40892.44 | 910.45 | 1367.27 | 128.99 | 104.26 | 11424.5 | 0.81 | 0.9 | 20.69 | 0.69 | 1 | 10 | 2007.1677 | 2746.2954 | 2484.1928 | 2007167.705 | 2746295.4039 | 1.5311e-06 | 16.6319 | 2484192.825
106 | 140 | CONCLUIDO | 1.7404 | 57.46 | 53.25 | 127.81 | 1.48 | 25 | 330.25 | 60.56 | 27.5 | 23 | 102.19 | 40964.71 | 910.97 | 1367.18 | 128.79 | 104.26 | 11327.33 | 0.81 | 0.9 | 20.68 | 0.68 | 1 | 10 | 2007.1641 | 2746.2905 | 2484.1884 | 2007164.11 | 2746290.4851 | 1.5317e-06 | 16.6262 | 2484188.3757
107 | 140 | CONCLUIDO | 1.7399 | 57.47 | 53.27 | 127.84 | 1.49 | 25 | 330.83 | 60.56 | 27.75 | 23 | 102.53 | 41037.15 | 911.76 | 1367.22 | 128.98 | 104.26 | 11421.4 | 0.81 | 0.9 | 20.68 | 0.69 | 1 | 10 | 2008.8929 | 2748.6558 | 2486.328 | 2008892.8615 | 2748655.8392 | 1.5312e-06 | 16.6291 | 2486327.9836
108 | 140 | CONCLUIDO | 1.74 | 57.47 | 53.27 | 127.84 | 1.51 | 25 | 331.42 | 60.56 | 28 | 23 | 102.87 | 41109.75 | 909.97 | 1367.2 | 128.91 | 104.26 | 11387.51 | 0.81 | 0.9 | 20.68 | 0.69 | 1 | 10 | 2006.3087 | 2745.1201 | 2483.1297 | 2006308.7337 | 2745120.1215 | 1.5313e-06 | 16.6291 | 2483129.7099
109 | 140 | CONCLUIDO | 1.7427 | 57.38 | 53.23 | 133.07 | 1.52 | 24 | 332.01 | 60.56 | 28.25 | 22 | 103.21 | 41182.52 | 908.01 | 1367.2 | 127.83 | 104.26 | 10849.45 | 0.82 | 0.9 | 20.68 | 0.65 | 1 | 10 | 2000.7033 | 2737.4505 | 2476.1921 | 2000703.3053 | 2737450.5271 | 1.5337e-06 | 16.603 | 2476192.0908
110 | 140 | CONCLUIDO | 1.7429 | 57.38 | 53.22 | 133.05 | 1.53 | 24 | 332.6 | 60.56 | 28.5 | 22 | 103.55 | 41255.45 | 909.41 | 1367.22 | 127.53 | 104.26 | 10702.38 | 0.82 | 0.9 | 20.68 | 0.64 | 1 | 10 | 2002.38 | 2739.7446 | 2478.2672 | 2002379.9666 | 2739744.609 | 1.5339e-06 | 16.603 | 2478267.2288
111 | 140 | CONCLUIDO | 1.7429 | 57.38 | 53.22 | 133.05 | 1.54 | 24 | 333.2 | 60.56 | 28.75 | 22 | 103.89 | 41328.54 | 909.68 | 1367.19 | 127.58 | 104.26 | 10727.78 | 0.82 | 0.9 | 20.68 | 0.65 | 1 | 10 | 2002.7546 | 2740.2573 | 2478.731 | 2002754.6496 | 2740257.2668 | 1.5339e-06 | 16.603 | 2478730.9593
112 | 140 | CONCLUIDO | 1.7421 | 57.4 | 53.25 | 133.12 | 1.55 | 24 | 333.79 | 60.56 | 29 | 22 | 104.24 | 41401.93 | 910.63 | 1367.3 | 128.26 | 104.26 | 11065.3 | 0.81 | 0.9 | 20.69 | 0.67 | 1 | 10 | 2005.0641 | 2743.4172 | 2481.5893 | 2005064.096 | 2743417.1533 | 1.5331e-06 | 16.6088 | 2481589.2706
113 | 140 | CONCLUIDO | 1.7419 | 57.41 | 53.25 | 133.14 | 1.56 | 24 | 334.39 | 60.56 | 29.25 | 22 | 104.58 | 41475.37 | 911.16 | 1367.22 | 128.46 | 104.26 | 11164.99 | 0.81 | 0.9 | 20.69 | 0.68 | 1 | 10 | 2005.9913 | 2744.6858 | 2482.7369 | 2005991.3144 | 2744685.8144 | 1.533e-06 | 16.6117 | 2482736.8525
114 | 140 | CONCLUIDO | 1.7424 | 57.39 | 53.24 | 133.1 | 1.57 | 24 | 334.98 | 60.56 | 29.5 | 22 | 104.93 | 41548.98 | 909.39 | 1367.22 | 128.06 | 104.26 | 10968.19 | 0.81 | 0.9 | 20.68 | 0.66 | 1 | 10 | 2002.9805 | 2740.5663 | 2479.0105 | 2002980.4931 | 2740566.276 | 1.5334e-06 | 16.6059 | 2479010.477
115 | 140 | CONCLUIDO | 1.7451 | 57.3 | 53.2 | 138.79 | 1.58 | 23 | 335.58 | 60.56 | 29.75 | 21 | 105.28 | 41622.76 | 909.8 | 1367.29 | 126.86 | 104.26 | 10371.83 | 0.82 | 0.9 | 20.68 | 0.62 | 1 | 10 | 2000.6727 | 2737.4086 | 2476.1542 | 2000672.6612 | 2737408.5985 | 1.5358e-06 | 16.5799 | 2476154.1638
116 | 140 | CONCLUIDO | 1.7446 | 57.32 | 53.22 | 138.83 | 1.59 | 23 | 336.18 | 60.56 | 30 | 21 | 105.63 | 41696.71 | 910.11 | 1367.17 | 127.44 | 104.26 | 10658.79 | 0.82 | 0.9 | 20.68 | 0.64 | 1 | 10 | 2001.7294 | 2738.8545 | 2477.4621 | 2001729.4408 | 2738854.531 | 1.5353e-06 | 16.5856 | 2477462.0986
117 | 140 | CONCLUIDO | 1.745 | 57.31 | 53.2 | 138.8 | 1.6 | 23 | 336.78 | 60.56 | 30.25 | 21 | 105.98 | 41770.83 | 909.74 | 1367.23 | 127.1 | 104.26 | 10491.17 | 0.82 | 0.9 | 20.68 | 0.63 | 1 | 10 | 2000.6847 | 2737.4251 | 2476.1691 | 2000684.7305 | 2737425.1123 | 1.5357e-06 | 16.5828 | 2476169.1016
118 | 140 | CONCLUIDO | 1.7444 | 57.33 | 53.23 | 138.85 | 1.61 | 23 | 337.39 | 60.56 | 30.5 | 21 | 106.33 | 41845.13 | 910.04 | 1367.17 | 127.65 | 104.26 | 10765.37 | 0.82 | 0.9 | 20.68 | 0.65 | 1 | 10 | 2001.8984 | 2739.0857 | 2477.6712 | 2001898.4126 | 2739085.7257 | 1.5352e-06 | 16.5885 | 2477671.2284
119 | 140 | CONCLUIDO | 1.7441 | 57.34 | 53.23 | 138.87 | 1.62 | 23 | 337.99 | 60.56 | 30.75 | 21 | 106.68 | 41919.61 | 909.13 | 1367.2 | 127.97 | 104.26 | 10925.2 | 0.81 | 0.9 | 20.68 | 0.66 | 1 | 10 | 2000.9225 | 2737.7505 | 2476.4634 | 2000922.5154 | 2737750.46 | 1.5349e-06 | 16.5914 | 2476463.3986
120 | 140 | CONCLUIDO | 1.7475 | 57.22 | 53.17 | 145.02 | 1.63 | 22 | 338.59 | 60.56 | 31 | 20 | 107.04 | 41994.26 | 907.87 | 1367.21 | 125.92 | 104.26 | 9908.36 | 0.83 | 0.9 | 20.68 | 0.6 | 1 | 10 | 1995.4934 | 2730.3221 | 2469.744 | 1995493.3908 | 2730322.0923 | 1.5379e-06 | 16.5567 | 2469743.9838
121 | 140 | CONCLUIDO | 1.7479 | 57.21 | 53.16 | 144.98 | 1.64 | 22 | 339.2 | 60.56 | 31.25 | 20 | 107.4 | 42069.09 | 908.67 | 1367.21 | 125.37 | 104.26 | 9629.68 | 0.83 | 0.9 | 20.68 | 0.58 | 1 | 10 | 1996.146 | 2731.2151 | 2470.5518 | 1996146.0495 | 2731215.0886 | 1.5383e-06 | 16.5538 | 2470551.7539
122 | 140 | CONCLUIDO | 1.7478 | 57.21 | 53.16 | 144.99 | 1.65 | 22 | 339.81 | 60.56 | 31.5 | 20 | 107.75 | 42144.11 | 909.24 | 1367.23 | 125.52 | 104.26 | 9707.21 | 0.83 | 0.9 | 20.68 | 0.59 | 1 | 10 | 1997.0296 | 2732.4241 | 2471.6454 | 1997029.6499 | 2732424.0697 | 1.5382e-06 | 16.5538 | 2471645.3514
123 | 140 | CONCLUIDO | 1.7476 | 57.22 | 53.17 | 145.01 | 1.66 | 22 | 340.42 | 60.56 | 31.75 | 20 | 108.11 | 42219.3 | 908.74 | 1367.31 | 125.91 | 104.26 | 9899.06 | 0.83 | 0.9 | 20.68 | 0.59 | 1 | 10 | 1996.6027 | 2731.8398 | 2471.1169 | 1996602.6618 | 2731839.8458 | 1.538e-06 | 16.5567 | 2471116.8851
124 | 140 | CONCLUIDO | 1.7475 | 57.22 | 53.17 | 145.02 | 1.67 | 22 | 341.03 | 60.56 | 32 | 20 | 108.48 | 42294.68 | 909.03 | 1367.2 | 125.88 | 104.26 | 9887.45 | 0.83 | 0.9 | 20.68 | 0.6 | 1 | 10 | 1997.0989 | 2732.5188 | 2471.7311 | 1997098.9027 | 2732518.8244 | 1.5379e-06 | 16.5567 | 2471731.063
125 | 140 | CONCLUIDO | 1.7476 | 57.22 | 53.17 | 145.02 | 1.68 | 22 | 341.64 | 60.56 | 32.25 | 20 | 108.84 | 42370.23 | 908.06 | 1367.2 | 125.99 | 104.26 | 9939.07 | 0.83 | 0.9 | 20.68 | 0.6 | 1 | 10 | 1995.6616 | 2730.5522 | 2469.9521 | 1995661.5536 | 2730552.18 | 1.538e-06 | 16.5567 | 2469952.1123
126 | 140 | CONCLUIDO | 1.7498 | 57.15 | 53.15 | 151.86 | 1.69 | 21 | 342.26 | 60.56 | 32.5 | 19 | 109.2 | 42445.98 | 906.9 | 1367.23 | 125.24 | 104.26 | 9571.25 | 0.83 | 0.9 | 20.68 | 0.58 | 1 | 10 | 1991.8248 | 2725.3026 | 2465.2035 | 1991824.8049 | 2725302.5711 | 1.5399e-06 | 16.5365 | 2465203.5187
127 | 140 | CONCLUIDO | 1.7504 | 57.13 | 53.13 | 151.81 | 1.7 | 21 | 342.87 | 60.56 | 32.75 | 19 | 109.57 | 42521.91 | 907.15 | 1367.17 | 124.69 | 104.26 | 9298.05 | 0.84 | 0.9 | 20.68 | 0.56 | 1 | 10 | 1991.4534 | 2724.7944 | 2464.7439 | 1991453.412 | 2724794.4151 | 1.5405e-06 | 16.5307 | 2464743.8604
128 | 140 | CONCLUIDO | 1.7502 | 57.14 | 53.14 | 151.83 | 1.71 | 21 | 343.49 | 60.56 | 33 | 19 | 109.94 | 42598.03 | 907.92 | 1367.21 | 124.71 | 104.26 | 9303.8 | 0.84 | 0.9 | 20.68 | 0.56 | 1 | 10 | 1992.7815 | 2726.6115 | 2466.3875 | 1992781.4681 | 2726611.52 | 1.5403e-06 | 16.5336 | 2466387.5434
129 | 140 | CONCLUIDO | 1.7502 | 57.14 | 53.14 | 151.82 | 1.72 | 21 | 344.11 | 60.56 | 33.25 | 19 | 110.3 | 42674.47 | 908.47 | 1367.24 | 124.72 | 104.26 | 9310.44 | 0.84 | 0.9 | 20.68 | 0.56 | 1 | 10 | 1993.5415 | 2727.6515 | 2467.3282 | 1993541.5279 | 2727651.4673 | 1.5403e-06 | 16.5336 | 2467328.2395
130 | 140 | CONCLUIDO | 1.75 | 57.14 | 53.14 | 151.84 | 1.73 | 21 | 344.73 | 60.56 | 33.5 | 19 | 110.67 | 42750.97 | 908.03 | 1367.32 | 125.04 | 104.26 | 9469.63 | 0.83 | 0.9 | 20.67 | 0.57 | 1 | 10 | 1993.1225 | 2727.0782 | 2466.8096 | 1993122.5155 | 2727078.1561 | 1.5401e-06 | 16.5336 | 2466809.6443
131 | 140 | CONCLUIDO | 1.7498 | 57.15 | 53.15 | 151.86 | 1.74 | 21 | 345.35 | 60.56 | 33.75 | 19 | 111.05 | 42827.67 | 907.51 | 1367.18 | 125.19 | 104.26 | 9547.88 | 0.83 | 0.9 | 20.68 | 0.58 | 1 | 10 | 1992.668 | 2726.4562 | 2466.2471 | 1992667.9729 | 2726456.2308 | 1.5399e-06 | 16.5365 | 2466247.0747
132 | 140 | CONCLUIDO | 1.7503 | 57.13 | 53.14 | 151.82 | 1.75 | 21 | 345.97 | 60.56 | 34 | 19 | 111.42 | 42904.56 | 905.96 | 1367.21 | 124.82 | 104.26 | 9363.4 | 0.84 | 0.9 | 20.67 | 0.56 | 1 | 10 | 1989.9786 | 2722.7764 | 2462.9185 | 1989978.5536 | 2722776.4486 | 1.5404e-06 | 16.5307 | 2462918.4858
133 | 140 | CONCLUIDO | 1.7527 | 57.05 | 53.11 | 159.32 | 1.76 | 20 | 346.6 | 60.56 | 34.25 | 18 | 111.8 | 42981.64 | 906.57 | 1367.2 | 123.75 | 104.26 | 8829.51 | 0.84 | 0.9 | 20.68 | 0.53 | 1 | 10 | 1988.3344 | 2720.5268 | 2460.8836 | 1988334.3803 | 2720526.8182 | 1.5425e-06 | 16.5075 | 2460883.557
134 | 140 | CONCLUIDO | 1.7528 | 57.05 | 53.11 | 159.32 | 1.77 | 20 | 347.23 | 60.56 | 34.5 | 18 | 112.17 | 43058.93 | 907.84 | 1367.23 | 123.74 | 104.26 | 8828.53 | 0.84 | 0.9 | 20.67 | 0.53 | 1 | 10 | 1989.9927 | 2722.7958 | 2462.936 | 1989992.7196 | 2722795.8313 | 1.5426e-06 | 16.5075 | 2462936.0186
135 | 140 | CONCLUIDO | 1.7529 | 57.05 | 53.1 | 159.31 | 1.78 | 20 | 347.85 | 60.56 | 34.75 | 18 | 112.55 | 43136.41 | 909.1 | 1367.19 | 123.78 | 104.26 | 8846.02 | 0.84 | 0.9 | 20.67 | 0.53 | 1 | 10 | 1991.5621 | 2724.9431 | 2464.8783 | 1991562.0597 | 2724943.0716 | 1.5427e-06 | 16.5075 | 2464878.3293
136 | 140 | CONCLUIDO | 1.7526 | 57.06 | 53.11 | 159.34 | 1.79 | 20 | 348.48 | 60.56 | 35 | 18 | 112.93 | 43214.09 | 909.8 | 1367.19 | 123.88 | 104.26 | 8894.88 | 0.84 | 0.9 | 20.68 | 0.54 | 1 | 10 | 1992.886 | 2726.7546 | 2466.5169 | 1992886.0064 | 2726754.5539 | 1.5424e-06 | 16.5104 | 2466516.9263
137 | 140 | CONCLUIDO | 1.7523 | 57.07 | 53.12 | 159.37 | 1.8 | 20 | 349.12 | 60.56 | 35.25 | 18 | 113.31 | 43291.97 | 909.45 | 1367.22 | 124.19 | 104.26 | 9050.97 | 0.84 | 0.9 | 20.68 | 0.55 | 1 | 10 | 1992.7611 | 2726.5837 | 2466.3624 | 1992761.1222 | 2726583.6819 | 1.5421e-06 | 16.5133 | 2466362.3621
138 | 140 | CONCLUIDO | 1.7525 | 57.06 | 53.11 | 159.34 | 1.81 | 20 | 349.75 | 60.56 | 35.5 | 18 | 113.69 | 43370.05 | 909.08 | 1367.25 | 124.08 | 104.26 | 8995.76 | 0.84 | 0.9 | 20.67 | 0.54 | 1 | 10 | 1991.9867 | 2725.5241 | 2465.4039 | 1991986.7051 | 2725524.0902 | 1.5423e-06 | 16.5104 | 2465403.8963
139 | 140 | CONCLUIDO | 1.7524 | 57.07 | 53.12 | 159.36 | 1.82 | 20 | 350.38 | 60.56 | 35.75 | 18 | 114.08 | 43448.34 | 907.66 | 1367.22 | 124.06 | 104.26 | 8984.98 | 0.84 | 0.9 | 20.68 | 0.54 | 1 | 10 | 1990.1962 | 2723.0742 | 2463.1879 | 1990196.2003 | 2723074.2426 | 1.5422e-06 | 16.5133 | 2463187.8587
140 | 140 | CONCLUIDO | 1.7549 | 56.98 | 53.09 | 167.65 | 1.83 | 19 | 351.02 | 60.56 | 36 | 17 | 114.47 | 43526.84 | 905.25 | 1367.23 | 123.08 | 104.26 | 8501.32 | 0.85 | 0.9 | 20.68 | 0.51 | 1 | 10 | 1971.3726 | 2697.3189 | 2439.8906 | 1971372.5832 | 2697318.9392 | 1.5444e-06 | 16.4873 | 2439890.6053
141 | 140 | CONCLUIDO | 1.7547 | 56.99 | 53.1 | 167.67 | 1.84 | 19 | 351.66 | 60.56 | 36.25 | 17 | 114.85 | 43605.54 | 906.59 | 1367.19 | 123.24 | 104.26 | 8581.98 | 0.85 | 0.9 | 20.68 | 0.52 | 1 | 10 | 1973.4821 | 2700.2053 | 2442.5015 | 1973482.096 | 2700205.2676 | 1.5442e-06 | 16.4902 | 2442501.4666
142 | 140 | CONCLUIDO | 1.755 | 56.98 | 53.09 | 167.65 | 1.85 | 19 | 352.3 | 60.56 | 36.5 | 17 | 115.24 | 43684.46 | 907 | 1367.17 | 123.3 | 104.26 | 8609.28 | 0.85 | 0.9 | 20.67 | 0.51 | 1 | 10 | 1973.6906 | 2700.4905 | 2442.7595 | 1973690.5844 | 2700490.5306 | 1.5445e-06 | 16.4873 | 2442759.5046
143 | 140 | CONCLUIDO | 1.7546 | 56.99 | 53.1 | 167.68 | 1.86 | 19 | 352.94 | 60.56 | 36.75 | 17 | 115.64 | 43763.7 | 907.74 | 1367.17 | 123.68 | 104.26 | 8803.37 | 0.84 | 0.9 | 20.67 | 0.52 | 1 | 10 | 1975.1612 | 2702.5027 | 2444.5797 | 1975161.2245 | 2702502.7253 | 1.5441e-06 | 16.4902 | 2444579.6582
144 | 140 | CONCLUIDO | 1.7547 | 56.99 | 53.1 | 167.67 | 1.87 | 19 | 353.58 | 60.56 | 37 | 17 | 116.03 | 43843.04 | 908.28 | 1367.23 | 123.21 | 104.26 | 8563.9 | 0.85 | 0.9 | 20.68 | 0.52 | 1 | 10 | 1975.8116 | 2703.3925 | 2445.3846 | 1975811.5629 | 2703392.547 | 1.5442e-06 | 16.4902 | 2445384.5565
145 | 140 | CONCLUIDO | 1.7548 | 56.99 | 53.09 | 167.66 | 1.87 | 19 | 354.23 | 60.56 | 37.25 | 17 | 116.42 | 43922.6 | 908.11 | 1367.21 | 123.18 | 104.26 | 8553.29 | 0.85 | 0.9 | 20.68 | 0.52 | 1 | 10 | 1975.4083 | 2702.8408 | 2444.8855 | 1975408.3003 | 2702840.7854 | 1.5443e-06 | 16.4902 | 2444885.4543
146 | 140 | CONCLUIDO | 1.7548 | 56.99 | 53.09 | 167.66 | 1.88 | 19 | 354.88 | 60.56 | 37.5 | 17 | 116.82 | 44002.37 | 907.67 | 1367.29 | 123.47 | 104.26 | 8698.12 | 0.84 | 0.9 | 20.67 | 0.52 | 1 | 10 | 1974.8018 | 2702.011 | 2444.1349 | 1974801.8465 | 2702011.0085 | 1.5443e-06 | 16.4902 | 2444134.8701
147 | 140 | CONCLUIDO | 1.7547 | 56.99 | 53.1 | 167.67 | 1.89 | 19 | 355.52 | 60.56 | 37.75 | 17 | 117.22 | 44082.36 | 907.13 | 1367.23 | 123.24 | 104.26 | 8580.36 | 0.85 | 0.9 | 20.68 | 0.52 | 1 | 10 | 1974.2264 | 2701.2237 | 2443.4227 | 1974226.4227 | 2701223.6882 | 1.5442e-06 | 16.4902 | 2443422.6906
148 | 140 | CONCLUIDO | 1.7547 | 56.99 | 53.1 | 167.67 | 1.9 | 19 | 356.17 | 60.56 | 38 | 17 | 117.62 | 44162.57 | 906.62 | 1367.17 | 123.33 | 104.26 | 8626.66 | 0.85 | 0.9 | 20.68 | 0.52 | 1 | 10 | 1973.5234 | 2700.2618 | 2442.5526 | 1973523.4475 | 2700261.8465 | 1.5442e-06 | 16.4902 | 2442552.6458
149 | 140 | CONCLUIDO | 1.7578 | 56.89 | 53.05 | 176.82 | 1.91 | 18 | 356.83 | 60.56 | 38.25 | 16 | 118.02 | 44243 | 906 | 1367.16 | 121.78 | 104.26 | 7858.48 | 0.86 | 0.9 | 20.67 | 0.47 | 1 | 10 | 1969.3907 | 2694.6073 | 2437.4377 | 1969390.7322 | 2694607.2832 | 1.547e-06 | 16.4612 | 2437437.746
150 | 140 | CONCLUIDO | 1.7574 | 56.9 | 53.06 | 176.87 | 1.92 | 18 | 357.48 | 60.56 | 38.5 | 16 | 118.43 | 44323.66 | 907.18 | 1367.16 | 122.32 | 104.26 | 8126.96 | 0.85 | 0.9 | 20.67 | 0.49 | 1 | 10 | 1971.4636 | 2697.4435 | 2440.0033 | 1971463.6071 | 2697443.4821 | 1.5466e-06 | 16.4641 | 2440003.2621
151 | 140 | CONCLUIDO | 1.7568 | 56.92 | 53.08 | 176.94 | 1.93 | 18 | 358.14 | 60.56 | 38.75 | 16 | 118.83 | 44404.54 | 908.62 | 1367.16 | 122.82 | 104.26 | 8374.75 | 0.85 | 0.9 | 20.68 | 0.51 | 1 | 10 | 1974.1578 | 2701.1298 | 2443.3377 | 1974157.7896 | 2701129.7814 | 1.5461e-06 | 16.4699 | 2443337.7461
152 | 140 | CONCLUIDO | 1.7566 | 56.93 | 53.09 | 176.95 | 1.94 | 18 | 358.79 | 60.56 | 39 | 16 | 119.24 | 44485.65 | 908.89 | 1367.24 | 122.92 | 104.26 | 8427.02 | 0.85 | 0.9 | 20.68 | 0.51 | 1 | 10 | 1974.7921 | 2701.9976 | 2444.1228 | 1974792.0634 | 2701997.6229 | 1.5459e-06 | 16.4728 | 2444122.762
153 | 140 | CONCLUIDO | 1.7572 | 56.91 | 53.07 | 176.89 | 1.95 | 18 | 359.45 | 60.56 | 39.25 | 16 | 119.65 | 44566.98 | 908.86 | 1367.31 | 122.65 | 104.26 | 8293.26 | 0.85 | 0.9 | 20.67 | 0.49 | 1 | 10 | 1974.0381 | 2700.966 | 2443.1896 | 1974038.1124 | 2700966.0338 | 1.5464e-06 | 16.467 | 2443189.6264
154 | 140 | CONCLUIDO | 1.7574 | 56.9 | 53.06 | 176.87 | 1.96 | 18 | 360.12 | 60.56 | 39.5 | 16 | 120.06 | 44648.55 | 909.25 | 1367.2 | 122.43 | 104.26 | 8179.87 | 0.85 | 0.9 | 20.67 | 0.49 | 1 | 10 | 1974.3125 | 2701.3414 | 2443.5292 | 1974312.4758 | 2701341.43 | 1.5466e-06 | 16.4641 | 2443529.1953
155 | 140 | CONCLUIDO | 1.7579 | 56.89 | 53.05 | 176.82 | 1.96 | 18 | 360.78 | 60.56 | 39.75 | 16 | 120.47 | 44730.35 | 908.49 | 1367.18 | 121.99 | 104.26 | 7960.15 | 0.85 | 0.9 | 20.67 | 0.47 | 1 | 10 | 1972.7232 | 2699.1669 | 2441.5622 | 1972723.1686 | 2699166.8697 | 1.5471e-06 | 16.4612 | 2441562.1719
156 | 140 | CONCLUIDO | 1.7574 | 56.9 | 53.06 | 176.87 | 1.97 | 18 | 361.44 | 60.56 | 40 | 16 | 120.89 | 44812.39 | 908.46 | 1367.19 | 122.16 | 104.26 | 8045.21 | 0.85 | 0.9 | 20.68 | 0.49 | 1 | 10 | 1973.2252 | 2699.8538 | 2442.1835 | 1973225.2264 | 2699853.8074 | 1.5466e-06 | 16.4641 | 2442183.5493

## RESULTADOS_6
Unnamed: 0 | Volume de calda [L] | STATUS | Capacidade operacional [ha/h] | Tempo de missao [h] | Tempo util [h] | Tempo por voo [min] | Autonomia Projetada [h] | N° Voos | MTOW [kg] | Massa Estrutura [kg] | Combustível [kg] | Abastecimentos | Massa gerador | Potência gerador [W] | Combustível consumido [L] | Calda cons [L] | Distância percorrida [km] | Distância Pulverizando [km] | RTL ACUMULADO[m] | EOC [km/km] | EOC [h/h] | Tempo de manobra [h] | Tempo rtl_rtw [h] | V pulv [m/s] | V desloc [m/s] | Preço Total por ha Simples [R$/ha] | Preço Total por ha Presumido [R$/ha] | Preço Total por ha Real [R$/ha] | Preço Total Simples [R$] | Preço Total Presumido [R$] | Prod CAPEX [ha/h/R$] | Dias Trabalhados | Preço Total Real [R$]
0 | 40 | CONCLUIDO | 1.3637 | 73.33 | 64 | 9.82 | 0.2 | 391 | 89.87 | 37.55 | 1 | 389 | 11.32 | 11317.98 | 542.24 | 1368.85 | 478.35 | 104.26 | 184277.45 | 0.22 | 0.75 | 21.27 | 11.39 | 1 | 10 | 1688.4684 | 2310.2369 | 2089.7512 | 1688468.3866 | 2310236.9365 | 1.702e-06 | 21.2182 | 2089751.1657
1 | 40 | CONCLUIDO | 1.454 | 68.78 | 61.21 | 12.32 | 0.24 | 298 | 90.18 | 37.55 | 1.25 | 296 | 11.37 | 11355.7 | 516.25 | 1368.54 | 387.47 | 104.26 | 139302.41 | 0.27 | 0.78 | 21.12 | 8.6 | 1 | 10 | 1525.7046 | 2087.5363 | 1888.3048 | 1525704.5969 | 2087536.3387 | 1.8147e-06 | 19.9016 | 1888304.8005
2 | 40 | CONCLUIDO | 1.5135 | 66.07 | 59.58 | 14.83 | 0.29 | 241 | 90.48 | 37.55 | 1.5 | 239 | 11.43 | 11393.43 | 500.12 | 1368.44 | 334 | 104.26 | 112851.78 | 0.31 | 0.8 | 21.04 | 6.98 | 1 | 10 | 1423.3762 | 1947.526 | 1761.6569 | 1423376.1527 | 1947526.0471 | 1.889e-06 | 19.1175 | 1761656.8945
3 | 40 | CONCLUIDO | 1.5591 | 64.14 | 58.4 | 17.43 | 0.34 | 201 | 90.79 | 37.55 | 1.75 | 199 | 11.49 | 11431.19 | 487.5 | 1367.97 | 295.25 | 104.26 | 93675.96 | 0.35 | 0.82 | 20.98 | 5.81 | 1 | 10 | 1365.1154 | 1867.8111 | 1689.5498 | 1365115.3704 | 1867811.0745 | 1.9459e-06 | 18.559 | 1689549.807
4 | 40 | CONCLUIDO | 1.5929 | 62.78 | 57.57 | 19.97 | 0.39 | 173 | 91.1 | 37.55 | 2 | 171 | 11.54 | 11468.97 | 477.9 | 1368.02 | 268.19 | 104.26 | 80283.77 | 0.39 | 0.83 | 20.94 | 4.98 | 1 | 10 | 1313.4077 | 1797.0624 | 1625.5532 | 1313407.6991 | 1797062.3573 | 1.9881e-06 | 18.1655 | 1625553.2481
5 | 40 | CONCLUIDO | 1.6208 | 61.7 | 56.9 | 22.61 | 0.43 | 151 | 91.4 | 37.55 | 2.25 | 149 | 11.6 | 11506.78 | 469.75 | 1367.93 | 247.69 | 104.26 | 70147.75 | 0.42 | 0.84 | 20.88 | 4.32 | 1 | 10 | 1280.3697 | 1751.8584 | 1584.6635 | 1280369.7396 | 1751858.3637 | 2.0229e-06 | 17.853 | 1584663.4602
6 | 40 | CONCLUIDO | 1.642 | 60.9 | 56.43 | 25.27 | 0.48 | 134 | 91.71 | 37.55 | 2.5 | 132 | 11.66 | 11544.61 | 463.2 | 1367.66 | 231.29 | 104.26 | 62030.26 | 0.45 | 0.85 | 20.87 | 3.84 | 1 | 10 | 1245.3303 | 1703.9159 | 1541.2965 | 1245330.3003 | 1703915.8569 | 2.0493e-06 | 17.6215 | 1541296.519
7 | 40 | CONCLUIDO | 1.6613 | 60.19 | 55.99 | 27.99 | 0.52 | 120 | 92.02 | 37.55 | 2.75 | 118 | 11.71 | 11582.46 | 456.94 | 1367.68 | 217.66 | 104.26 | 55286.24 | 0.48 | 0.86 | 20.83 | 3.4 | 1 | 10 | 1222.8513 | 1673.159 | 1513.4751 | 1222851.2653 | 1673159.0496 | 2.0734e-06 | 17.4161 | 1513475.0982
8 | 40 | CONCLUIDO | 1.6754 | 59.69 | 55.69 | 30.65 | 0.57 | 109 | 92.32 | 37.55 | 3 | 107 | 11.77 | 11620.34 | 451.97 | 1367.69 | 207.23 | 104.26 | 50126.25 | 0.5 | 0.86 | 20.83 | 3.1 | 1 | 10 | 1206.4073 | 1650.6597 | 1493.123 | 1206407.2737 | 1650659.6549 | 2.091e-06 | 17.2714 | 1493123.0141
9 | 40 | CONCLUIDO | 1.6871 | 59.27 | 55.44 | 33.27 | 0.62 | 100 | 92.63 | 37.55 | 3.25 | 98 | 11.83 | 11658.24 | 447.22 | 1367.63 | 199.4 | 104.26 | 46256.24 | 0.52 | 0.86 | 20.81 | 2.86 | 1 | 10 | 1181.594 | 1616.709 | 1462.4126 | 1181593.9759 | 1616709.006 | 2.1056e-06 | 17.1499 | 1462412.5676
10 | 40 | CONCLUIDO | 1.6981 | 58.89 | 55.21 | 36.01 | 0.66 | 92 | 92.94 | 37.55 | 3.5 | 90 | 11.88 | 11696.16 | 442.42 | 1367.56 | 191.88 | 104.26 | 42537.96 | 0.54 | 0.87 | 20.8 | 2.63 | 1 | 10 | 1167.8409 | 1597.8914 | 1445.3909 | 1167840.8934 | 1597891.4319 | 2.1194e-06 | 17.0399 | 1445390.9163
11 | 40 | CONCLUIDO | 1.708 | 58.55 | 55 | 38.82 | 0.71 | 85 | 93.24 | 37.55 | 3.75 | 83 | 11.94 | 11734.1 | 438.08 | 1367.4 | 185.33 | 104.26 | 39294.42 | 0.56 | 0.87 | 20.78 | 2.42 | 1 | 10 | 1155.4017 | 1580.8716 | 1429.9955 | 1155401.7332 | 1580871.624 | 2.1317e-06 | 16.9416 | 1429995.455
12 | 40 | CONCLUIDO | 1.7167 | 58.25 | 54.82 | 41.64 | 0.75 | 79 | 93.55 | 37.55 | 4 | 77 | 12 | 11772.07 | 433.81 | 1367.35 | 179.21 | 104.26 | 36265.1 | 0.58 | 0.87 | 20.78 | 2.24 | 1 | 10 | 1144.1155 | 1565.4294 | 1416.027 | 1144115.5421 | 1565429.3595 | 2.1426e-06 | 16.8547 | 1416026.9785
13 | 40 | CONCLUIDO | 1.7233 | 58.03 | 54.69 | 44.34 | 0.8 | 74 | 93.86 | 37.55 | 4.25 | 72 | 12.06 | 11810.06 | 429.55 | 1367.44 | 174.84 | 104.26 | 34108.7 | 0.6 | 0.88 | 20.77 | 2.11 | 1 | 10 | 1134.2272 | 1551.8998 | 1403.7886 | 1134227.2431 | 1551899.7525 | 2.1508e-06 | 16.7911 | 1403788.6183
14 | 40 | CONCLUIDO | 1.7306 | 57.78 | 54.54 | 47.43 | 0.84 | 69 | 94.17 | 37.55 | 4.5 | 67 | 12.12 | 11848.08 | 425.46 | 1367.57 | 169.92 | 104.26 | 31668.76 | 0.61 | 0.88 | 20.77 | 1.96 | 1 | 10 | 1124.2186 | 1538.2055 | 1391.4013 | 1124218.5942 | 1538205.4776 | 2.1599e-06 | 16.7188 | 1391401.3057
15 | 40 | CONCLUIDO | 1.7368 | 57.58 | 54.41 | 50.22 | 0.88 | 65 | 94.48 | 37.55 | 4.75 | 63 | 12.17 | 11886.12 | 421.72 | 1367.44 | 166.14 | 104.26 | 29799.93 | 0.63 | 0.88 | 20.75 | 1.83 | 1 | 10 | 1115.4014 | 1526.1415 | 1380.4887 | 1115401.4352 | 1526141.4517 | 2.1677e-06 | 16.6609 | 1380488.6535
16 | 40 | CONCLUIDO | 1.742 | 57.41 | 54.31 | 53.42 | 0.93 | 61 | 94.79 | 37.55 | 5 | 59 | 12.23 | 11924.18 | 418.59 | 1367.41 | 162.57 | 104.26 | 28037.62 | 0.64 | 0.88 | 20.75 | 1.73 | 1 | 10 | 1108.1053 | 1516.1586 | 1371.4586 | 1108105.3304 | 1516158.5992 | 2.1741e-06 | 16.6117 | 1371458.5505
17 | 40 | CONCLUIDO | 1.7465 | 57.26 | 54.22 | 56.09 | 0.97 | 58 | 95.09 | 37.55 | 5.25 | 56 | 12.29 | 11962.27 | 415.24 | 1367.31 | 159.85 | 104.26 | 26690.03 | 0.65 | 0.88 | 20.74 | 1.64 | 1 | 10 | 1100.9226 | 1506.3308 | 1362.5687 | 1100922.5672 | 1506330.8257 | 2.1798e-06 | 16.5683 | 1362568.7258
18 | 40 | CONCLUIDO | 1.7516 | 57.09 | 54.11 | 59.03 | 1.01 | 55 | 95.4 | 37.55 | 5.5 | 53 | 12.35 | 12000.38 | 410.93 | 1367.32 | 156.48 | 104.26 | 25019.8 | 0.67 | 0.89 | 20.73 | 1.53 | 1 | 10 | 1092.0817 | 1494.2343 | 1351.6267 | 1092081.6643 | 1494234.3123 | 2.1861e-06 | 16.5191 | 1351626.6867
19 | 40 | CONCLUIDO | 1.7554 | 56.97 | 54.05 | 62.36 | 1.06 | 52 | 95.71 | 37.55 | 5.75 | 50 | 12.41 | 12038.51 | 407.53 | 1367.36 | 154.08 | 104.26 | 23837.36 | 0.68 | 0.89 | 20.73 | 1.47 | 1 | 10 | 1074.7219 | 1470.4819 | 1330.1412 | 1074721.9096 | 1470481.9301 | 2.1909e-06 | 16.4844 | 1330141.1985
20 | 40 | CONCLUIDO | 1.7576 | 56.89 | 54.01 | 64.81 | 1.1 | 50 | 96.02 | 37.55 | 6 | 48 | 12.47 | 12076.67 | 404.29 | 1367.3 | 153.21 | 104.26 | 23410.63 | 0.68 | 0.89 | 20.73 | 1.43 | 1 | 10 | 1069.0742 | 1462.7545 | 1323.1512 | 1069074.1974 | 1462754.4811 | 2.1936e-06 | 16.4612 | 1323151.2464
21 | 40 | CONCLUIDO | 1.7624 | 56.74 | 53.91 | 68.82 | 1.14 | 47 | 96.33 | 37.55 | 6.25 | 45 | 12.53 | 12114.85 | 400.08 | 1367.25 | 149.78 | 104.26 | 21710.17 | 0.7 | 0.89 | 20.73 | 1.33 | 1 | 10 | 1060.6673 | 1451.2518 | 1312.7463 | 1060667.2747 | 1451251.7586 | 2.1996e-06 | 16.4178 | 1312746.3276
22 | 40 | CONCLUIDO | 1.7654 | 56.65 | 53.86 | 71.81 | 1.18 | 45 | 96.64 | 37.55 | 6.5 | 43 | 12.59 | 12153.06 | 396.67 | 1367.33 | 147.83 | 104.26 | 20747.16 | 0.71 | 0.89 | 20.72 | 1.28 | 1 | 10 | 1054.4254 | 1442.7114 | 1305.021 | 1054425.4222 | 1442711.3807 | 2.2033e-06 | 16.3918 | 1305021.0313
23 | 40 | CONCLUIDO | 1.7695 | 56.51 | 53.76 | 75.02 | 1.22 | 43 | 96.95 | 37.55 | 6.75 | 41 | 12.65 | 12191.28 | 392.83 | 1367.22 | 144.99 | 104.26 | 19334 | 0.72 | 0.89 | 20.71 | 1.18 | 1 | 10 | 1046.9084 | 1432.4263 | 1295.7175 | 1046908.4299 | 1432426.3002 | 2.2085e-06 | 16.3513 | 1295717.5445
24 | 40 | CONCLUIDO | 1.7723 | 56.42 | 53.71 | 78.6 | 1.27 | 41 | 97.26 | 37.55 | 7 | 38 | 12.71 | 12229.54 | 388.41 | 1367.21 | 143.31 | 104.26 | 18503.83 | 0.73 | 0.89 | 20.71 | 1.13 | 1 | 10 | 1039.4236 | 1422.1852 | 1286.4539 | 1039423.6169 | 1422185.2488 | 2.212e-06 | 16.3252 | 1286453.8847
25 | 40 | CONCLUIDO | 1.775 | 56.34 | 53.66 | 82.55 | 1.31 | 39 | 97.57 | 37.55 | 7.25 | 36 | 12.77 | 12267.81 | 384.81 | 1367.39 | 141.34 | 104.26 | 17529.56 | 0.74 | 0.89 | 20.72 | 1.08 | 1 | 10 | 1033.1228 | 1413.5641 | 1278.6555 | 1033122.7503 | 1413564.1251 | 2.2153e-06 | 16.3021 | 1278655.5489
26 | 40 | CONCLUIDO | 1.7767 | 56.28 | 53.63 | 84.67 | 1.35 | 38 | 97.88 | 37.55 | 7.5 | 31 | 12.83 | 12306.12 | 381.98 | 1367.35 | 140.64 | 104.26 | 17188.13 | 0.74 | 0.89 | 20.7 | 1.05 | 1 | 10 | 1028.4051 | 1407.1092 | 1272.8167 | 1028405.1034 | 1407109.2325 | 2.2174e-06 | 16.2847 | 1272816.7022
27 | 40 | CONCLUIDO | 1.7769 | 56.28 | 53.64 | 86.98 | 1.39 | 37 | 98.19 | 37.55 | 7.75 | 20 | 12.89 | 12344.44 | 380.59 | 1367.34 | 140.4 | 104.26 | 17069.08 | 0.74 | 0.89 | 20.73 | 1.06 | 1 | 10 | 1026.4723 | 1404.4646 | 1270.4245 | 1026472.2526 | 1404464.6208 | 2.2177e-06 | 16.2847 | 1270424.4886
28 | 40 | CONCLUIDO | 1.7782 | 56.24 | 53.62 | 89.36 | 1.43 | 36 | 98.5 | 37.55 | 8 | 13 | 12.95 | 12382.79 | 379.29 | 1367.29 | 139.05 | 104.26 | 16402.49 | 0.75 | 0.89 | 20.74 | 1.04 | 1 | 10 | 1024.061 | 1401.1655 | 1267.4402 | 1024061.0105 | 1401165.453 | 2.2193e-06 | 16.2731 | 1267440.1887
29 | 40 | CONCLUIDO | 1.7783 | 56.23 | 53.61 | 89.36 | 1.47 | 36 | 98.82 | 37.55 | 8.25 | 5 | 13.01 | 12421.16 | 379.12 | 1367.34 | 139.15 | 104.26 | 16451.09 | 0.75 | 0.89 | 20.73 | 1.04 | 1 | 10 | 1023.7427 | 1400.73 | 1267.0463 | 1023742.7239 | 1400729.9592 | 2.2194e-06 | 16.2703 | 1267046.2578
30 | 40 | CONCLUIDO | 1.7782 | 56.24 | 53.62 | 89.36 | 1.51 | 36 | 99.13 | 37.55 | 8.5 | 2 | 13.07 | 12459.56 | 379.75 | 1367.52 | 138.74 | 104.26 | 16248 | 0.75 | 0.89 | 20.75 | 1.04 | 1 | 10 | 1024.6867 | 1402.0215 | 1268.2146 | 1024686.6872 | 1402021.5314 | 2.2193e-06 | 16.2731 | 1268214.5642
31 | 40 | CONCLUIDO | 1.778 | 56.24 | 53.62 | 89.37 | 1.55 | 36 | 99.44 | 37.55 | 8.75 | 0 | 13.14 | 12497.98 | 380.72 | 1367.41 | 139.05 | 104.26 | 16402.68 | 0.75 | 0.89 | 20.75 | 1.05 | 1 | 10 | 1026.0912 | 1403.9433 | 1269.9529 | 1026091.2063 | 1403943.2564 | 2.2191e-06 | 16.2731 | 1269952.8824

## RESULTADOS_23
Unnamed: 0 | Volume de calda [L] | STATUS | Capacidade operacional [ha/h] | Tempo de missao [h] | Tempo util [h] | Tempo por voo [min] | Autonomia Projetada [h] | N° Voos | MTOW [kg] | Massa Estrutura [kg] | Combustível [kg] | Abastecimentos | Massa gerador | Potência gerador [W] | Combustível consumido [L] | Calda cons [L] | Distância percorrida [km] | Distância Pulverizando [km] | RTL ACUMULADO[m] | EOC [km/km] | EOC [h/h] | Tempo de manobra [h] | Tempo rtl_rtw [h] | V pulv [m/s] | V desloc [m/s] | Preço Total por ha Simples [R$/ha] | Preço Total por ha Presumido [R$/ha] | Preço Total por ha Real [R$/ha] | Preço Total Simples [R$] | Preço Total Presumido [R$] | Prod CAPEX [ha/h/R$] | Dias Trabalhados | Preço Total Real [R$]
0 | 125 | CONCLUIDO | 0.7709 | 129.71 | 81.67 | 5.11 | 0.07 | 959 | 242.64 | 58.47 | 1 | 957 | 58.17 | 30160.1 | 1324.98 | 1371.36 | 1054.25 | 104.26 | 469385.57 | 0.1 | 0.59 | 22.25 | 29 | 1 | 10 | 6214.5817 | 8503.0649 | 7691.5443 | 6214581.7494 | 8503064.9175 | 7.0174e-07 | 37.5318 | 7691544.3359
1 | 125 | CONCLUIDO | 0.9247 | 108.14 | 73.04 | 6.4 | 0.09 | 685 | 243.08 | 58.47 | 1.25 | 683 | 58.36 | 30214.33 | 1185.49 | 1370.24 | 771.68 | 104.26 | 329473.61 | 0.14 | 0.66 | 21.81 | 20.4 | 1 | 10 | 4705.0508 | 6437.6581 | 5823.257 | 4705050.8106 | 6437658.0912 | 8.4175e-07 | 31.2905 | 5823257.0383
2 | 125 | CONCLUIDO | 1.0393 | 96.22 | 68.29 | 7.69 | 0.11 | 533 | 243.52 | 58.47 | 1.5 | 531 | 58.55 | 30268.64 | 1108.51 | 1369.63 | 617.73 | 104.26 | 253257.67 | 0.17 | 0.7 | 21.52 | 15.67 | 1 | 10 | 3953.4954 | 5409.3469 | 4893.0864 | 3953495.4317 | 5409346.8655 | 9.4607e-07 | 27.8414 | 4893086.3928
3 | 125 | CONCLUIDO | 1.1251 | 88.88 | 65.44 | 8.96 | 0.13 | 438 | 243.96 | 58.47 | 1.75 | 436 | 58.74 | 30323.01 | 1061.99 | 1369.01 | 524.92 | 104.26 | 207328.26 | 0.2 | 0.73 | 21.36 | 12.82 | 1 | 10 | 3511.3274 | 4804.3531 | 4345.8323 | 3511327.3982 | 4804353.055 | 1.0242e-06 | 25.7176 | 4345832.3424
4 | 125 | CONCLUIDO | 1.1949 | 83.69 | 63.41 | 10.26 | 0.15 | 371 | 244.41 | 58.47 | 2 | 369 | 58.93 | 30377.45 | 1028.78 | 1368.97 | 458.81 | 104.26 | 174606.65 | 0.23 | 0.76 | 21.24 | 10.8 | 1 | 10 | 3221.2198 | 4407.4151 | 3986.7776 | 3221219.8157 | 4407415.062 | 1.0877e-06 | 24.2159 | 3986777.5543
5 | 125 | CONCLUIDO | 1.2515 | 79.9 | 61.94 | 11.54 | 0.16 | 322 | 244.85 | 58.47 | 2.25 | 320 | 59.12 | 30431.96 | 1004.59 | 1368.85 | 410.79 | 104.26 | 150842 | 0.25 | 0.77 | 21.17 | 9.33 | 1 | 10 | 3022.552 | 4135.589 | 3740.8942 | 3022552.0086 | 4135589.0038 | 1.1392e-06 | 23.1192 | 3740894.1936
6 | 125 | CONCLUIDO | 1.2977 | 77.06 | 60.85 | 12.81 | 0.18 | 285 | 245.29 | 58.47 | 2.5 | 283 | 59.32 | 30486.54 | 986.46 | 1368.38 | 375.38 | 104.26 | 133320.41 | 0.28 | 0.79 | 21.11 | 8.25 | 1 | 10 | 2861.6221 | 3915.3976 | 3541.7175 | 2861622.0834 | 3915397.5804 | 1.1813e-06 | 22.2975 | 3541717.5306
7 | 125 | CONCLUIDO | 1.3374 | 74.77 | 59.97 | 14.11 | 0.2 | 255 | 245.73 | 58.47 | 2.75 | 253 | 59.51 | 30541.19 | 971.87 | 1368.27 | 346.21 | 104.26 | 118886.19 | 0.3 | 0.8 | 21.08 | 7.37 | 1 | 10 | 2742.2421 | 3752.0566 | 3393.9656 | 2742242.0903 | 3752056.6072 | 1.2174e-06 | 21.6348 | 3393965.5906
8 | 125 | CONCLUIDO | 1.3713 | 72.93 | 59.26 | 15.39 | 0.22 | 231 | 246.18 | 58.47 | 3 | 229 | 59.7 | 30595.91 | 959.85 | 1368.05 | 323.47 | 104.26 | 107638.38 | 0.32 | 0.81 | 21.02 | 6.66 | 1 | 10 | 2644.4958 | 3618.3158 | 3272.9889 | 2644495.8147 | 3618315.8406 | 1.2483e-06 | 21.1024 | 3272988.8551
9 | 125 | CONCLUIDO | 1.4009 | 71.38 | 58.66 | 16.68 | 0.23 | 211 | 246.62 | 58.47 | 3.25 | 209 | 59.9 | 30650.7 | 949.59 | 1368.05 | 303.95 | 104.26 | 97975.1 | 0.34 | 0.82 | 20.99 | 6.07 | 1 | 10 | 2573.991 | 3521.8481 | 3185.7278 | 2573991.0306 | 3521848.0846 | 1.2752e-06 | 20.6539 | 3185727.8463
10 | 125 | CONCLUIDO | 1.4263 | 70.11 | 58.19 | 18 | 0.25 | 194 | 247.07 | 58.47 | 3.5 | 192 | 60.09 | 30705.56 | 941.5 | 1367.8 | 288.38 | 104.26 | 90277.91 | 0.36 | 0.82 | 20.98 | 5.6 | 1 | 10 | 2504.9022 | 3427.3176 | 3100.2193 | 2504902.1641 | 3427317.6495 | 1.2983e-06 | 20.2865 | 3100219.2633
11 | 125 | CONCLUIDO | 1.4492 | 69 | 57.75 | 19.25 | 0.27 | 180 | 247.51 | 58.47 | 3.75 | 178 | 60.29 | 30760.49 | 933.96 | 1367.87 | 274.46 | 104.26 | 83387.99 | 0.38 | 0.83 | 20.94 | 5.16 | 1 | 10 | 2455.0074 | 3359.0495 | 3038.4665 | 2455007.428 | 3359049.4703 | 1.3192e-06 | 19.9653 | 3038466.5033
12 | 125 | CONCLUIDO | 1.469 | 68.07 | 57.38 | 20.49 | 0.29 | 168 | 247.96 | 58.47 | 4 | 166 | 60.48 | 30815.5 | 927.46 | 1367.82 | 262.47 | 104.26 | 77451.75 | 0.4 | 0.84 | 20.92 | 4.79 | 1 | 10 | 2400.8877 | 3285.0005 | 2971.4847 | 2400887.7302 | 3285000.5122 | 1.3372e-06 | 19.6962 | 2971484.6738
13 | 125 | CONCLUIDO | 1.4872 | 67.24 | 57.07 | 21.81 | 0.3 | 157 | 248.4 | 58.47 | 4.25 | 155 | 60.68 | 30870.57 | 921.91 | 1367.81 | 252.69 | 104.26 | 72615.56 | 0.41 | 0.84 | 20.89 | 4.48 | 1 | 10 | 2364.3809 | 3235.0503 | 2926.3016 | 2364380.9135 | 3235050.275 | 1.3538e-06 | 19.456 | 2926301.6171
14 | 125 | CONCLUIDO | 1.5038 | 66.5 | 56.8 | 23.18 | 0.32 | 147 | 248.85 | 58.47 | 4.5 | 145 | 60.88 | 30925.72 | 917.07 | 1367.93 | 243.13 | 104.26 | 67887.53 | 0.43 | 0.84 | 20.9 | 4.21 | 1 | 10 | 2332.4697 | 3191.388 | 2886.8064 | 2332469.7051 | 3191387.9519 | 1.3689e-06 | 19.2419 | 2886806.3649
15 | 125 | CONCLUIDO | 1.5176 | 65.89 | 56.57 | 24.42 | 0.34 | 139 | 249.3 | 58.47 | 4.75 | 137 | 61.07 | 30980.93 | 912.94 | 1367.65 | 235.83 | 104.26 | 64276.81 | 0.44 | 0.85 | 20.88 | 3.98 | 1 | 10 | 2293.7596 | 3138.4231 | 2838.8964 | 2293759.6137 | 3138423.0969 | 1.3815e-06 | 19.0654 | 2838896.4014
16 | 125 | CONCLUIDO | 1.5309 | 65.32 | 56.33 | 25.61 | 0.36 | 132 | 249.75 | 58.47 | 5 | 130 | 61.27 | 31036.22 | 908.47 | 1367.69 | 228.9 | 104.26 | 60848.08 | 0.46 | 0.85 | 20.84 | 3.75 | 1 | 10 | 2267.8493 | 3102.9715 | 2806.8283 | 2267849.3497 | 3102971.5307 | 1.3936e-06 | 18.9005 | 2806828.2829
17 | 125 | CONCLUIDO | 1.5431 | 64.81 | 56.15 | 26.95 | 0.37 | 125 | 250.2 | 58.47 | 5.25 | 123 | 61.47 | 31091.59 | 905.05 | 1367.73 | 222 | 104.26 | 57432.34 | 0.47 | 0.85 | 20.86 | 3.56 | 1 | 10 | 2246.0218 | 3073.1062 | 2779.8132 | 2246021.8332 | 3073106.1597 | 1.4047e-06 | 18.7529 | 2779813.2209
18 | 125 | CONCLUIDO | 1.5541 | 64.34 | 55.97 | 28.22 | 0.39 | 119 | 250.64 | 58.47 | 5.5 | 117 | 61.67 | 31147.02 | 901.57 | 1367.51 | 216.52 | 104.26 | 54718.74 | 0.48 | 0.86 | 20.84 | 3.38 | 1 | 10 | 2225.8751 | 3045.5405 | 2754.8784 | 2225875.0705 | 3045540.4702 | 1.4147e-06 | 18.6169 | 2754878.3621
19 | 125 | CONCLUIDO | 1.5648 | 63.91 | 55.81 | 29.64 | 0.41 | 113 | 251.09 | 58.47 | 5.75 | 111 | 61.87 | 31202.53 | 898.77 | 1367.59 | 211.54 | 104.26 | 52263.14 | 0.49 | 0.86 | 20.83 | 3.23 | 1 | 10 | 2207.4044 | 3020.2681 | 2732.018 | 2207404.4327 | 3020268.1287 | 1.4244e-06 | 18.4925 | 2732017.9775
20 | 125 | CONCLUIDO | 1.5744 | 63.52 | 55.66 | 30.92 | 0.42 | 108 | 251.55 | 58.47 | 6 | 106 | 62.07 | 31258.11 | 895.59 | 1367.6 | 206.51 | 104.26 | 49770.16 | 0.5 | 0.86 | 20.82 | 3.07 | 1 | 10 | 2177.6225 | 2979.5192 | 2695.158 | 2177622.4905 | 2979519.1614 | 1.4332e-06 | 18.3796 | 2695158.0344
21 | 125 | CONCLUIDO | 1.5819 | 63.22 | 55.55 | 32.05 | 0.44 | 104 | 252 | 58.47 | 6.25 | 102 | 62.27 | 31313.77 | 893.35 | 1367.54 | 203.08 | 104.26 | 48075.76 | 0.51 | 0.86 | 20.81 | 2.96 | 1 | 10 | 2164.6957 | 2961.8321 | 2679.159 | 2164695.6885 | 2961832.1407 | 1.44e-06 | 18.2928 | 2679159.0381
22 | 125 | CONCLUIDO | 1.59 | 62.89 | 55.41 | 33.25 | 0.46 | 100 | 252.45 | 58.47 | 6.5 | 98 | 62.47 | 31369.49 | 890.64 | 1367.68 | 198.86 | 104.26 | 45986.49 | 0.52 | 0.86 | 20.8 | 2.83 | 1 | 10 | 2150.2619 | 2942.0832 | 2661.2949 | 2150261.8794 | 2942083.1663 | 1.4474e-06 | 18.1973 | 2661294.8782
23 | 125 | CONCLUIDO | 1.5975 | 62.6 | 55.31 | 34.57 | 0.47 | 96 | 252.9 | 58.47 | 6.75 | 94 | 62.68 | 31425.3 | 888.46 | 1367.47 | 195.09 | 104.26 | 44122.53 | 0.53 | 0.87 | 20.8 | 2.73 | 1 | 10 | 2137.7592 | 2924.9765 | 2645.8208 | 2137759.2369 | 2924976.4993 | 1.4542e-06 | 18.1134 | 2645820.8474
24 | 125 | CONCLUIDO | 1.6049 | 62.31 | 55.21 | 36 | 0.49 | 92 | 253.35 | 58.47 | 7 | 90 | 62.88 | 31481.17 | 886.28 | 1367.61 | 192.14 | 104.26 | 42666.1 | 0.54 | 0.87 | 20.79 | 2.62 | 1 | 10 | 2125.4836 | 2908.1804 | 2630.6278 | 2125483.5836 | 2908180.4088 | 1.4609e-06 | 18.0295 | 2630627.7523
25 | 125 | CONCLUIDO | 1.6109 | 62.08 | 55.12 | 37.16 | 0.51 | 89 | 253.81 | 58.47 | 7.25 | 87 | 63.08 | 31537.13 | 884.29 | 1367.53 | 188.75 | 104.26 | 40985.04 | 0.55 | 0.87 | 20.8 | 2.53 | 1 | 10 | 2115.039 | 2893.8897 | 2617.701 | 2115039.0402 | 2893889.7238 | 1.4664e-06 | 17.963 | 2617700.9501
26 | 125 | CONCLUIDO | 1.6172 | 61.83 | 55.02 | 38.38 | 0.52 | 86 | 254.26 | 58.47 | 7.5 | 84 | 63.29 | 31593.16 | 882.29 | 1367.42 | 185.19 | 104.26 | 39223.15 | 0.56 | 0.87 | 20.8 | 2.44 | 1 | 10 | 2104.4246 | 2879.3665 | 2604.5638 | 2104424.5734 | 2879366.542 | 1.4721e-06 | 17.8906 | 2604563.8404
27 | 125 | CONCLUIDO | 1.6229 | 61.62 | 54.94 | 39.72 | 0.54 | 83 | 254.72 | 58.47 | 7.75 | 81 | 63.49 | 31649.26 | 880.47 | 1367.52 | 183.04 | 104.26 | 38159.92 | 0.57 | 0.87 | 20.79 | 2.36 | 1 | 10 | 2094.9575 | 2866.4133 | 2592.8468 | 2094957.4918 | 2866413.2633 | 1.4773e-06 | 17.8299 | 2592846.8045
28 | 125 | CONCLUIDO | 1.6293 | 61.38 | 54.84 | 41.13 | 0.56 | 80 | 255.17 | 58.47 | 8 | 78 | 63.7 | 31705.44 | 878.57 | 1367.51 | 180.38 | 104.26 | 36848.09 | 0.58 | 0.87 | 20.77 | 2.26 | 1 | 10 | 2072.0438 | 2835.0618 | 2564.4875 | 2072043.829 | 2835061.7789 | 1.4831e-06 | 17.7604 | 2564487.4618
29 | 125 | CONCLUIDO | 1.6334 | 61.22 | 54.78 | 42.14 | 0.57 | 78 | 255.63 | 58.47 | 8.25 | 76 | 63.91 | 31761.69 | 876.81 | 1367.58 | 178.67 | 104.26 | 35999.92 | 0.58 | 0.87 | 20.76 | 2.2 | 1 | 10 | 2064.6413 | 2824.9334 | 2555.3257 | 2064641.335 | 2824933.3601 | 1.4869e-06 | 17.7141 | 2555325.685
30 | 125 | CONCLUIDO | 1.6392 | 61.01 | 54.71 | 43.77 | 0.59 | 75 | 256.09 | 58.47 | 8.5 | 73 | 64.11 | 31818.02 | 875.1 | 1367.38 | 175.73 | 104.26 | 34548.61 | 0.59 | 0.88 | 20.76 | 2.13 | 1 | 10 | 2055.4973 | 2812.4221 | 2544.0085 | 2055497.305 | 2812422.0948 | 1.4922e-06 | 17.6534 | 2544008.4774
31 | 125 | CONCLUIDO | 1.6431 | 60.86 | 54.65 | 44.92 | 0.61 | 73 | 256.54 | 58.47 | 8.75 | 71 | 64.32 | 31874.43 | 874.22 | 1367.43 | 174.02 | 104.26 | 33698.75 | 0.6 | 0.88 | 20.77 | 2.07 | 1 | 10 | 2049.6834 | 2804.4672 | 2536.8128 | 2049683.3618 | 2804467.2012 | 1.4957e-06 | 17.61 | 2536812.7876
32 | 125 | CONCLUIDO | 1.6478 | 60.69 | 54.58 | 46.12 | 0.62 | 71 | 257 | 58.47 | 9 | 69 | 64.53 | 31931.04 | 872.26 | 1367.52 | 171.23 | 104.26 | 32317.57 | 0.61 | 0.88 | 20.76 | 1.99 | 1 | 10 | 2041.4107 | 2793.1482 | 2526.574 | 2041410.7029 | 2793148.1844 | 1.5e-06 | 17.5608 | 2526574.0419
33 | 125 | CONCLUIDO | 1.6514 | 60.56 | 54.54 | 47.43 | 0.64 | 69 | 257.46 | 58.47 | 9.25 | 67 | 64.74 | 31987.61 | 870.95 | 1367.36 | 170.51 | 104.26 | 31966.2 | 0.61 | 0.88 | 20.75 | 1.96 | 1 | 10 | 2035.4898 | 2785.0469 | 2519.2459 | 2035489.7678 | 2785046.8998 | 1.5033e-06 | 17.5231 | 2519245.9325
34 | 125 | CONCLUIDO | 1.6558 | 60.4 | 54.47 | 48.78 | 0.66 | 67 | 257.92 | 58.47 | 9.5 | 65 | 64.95 | 32044.25 | 869.6 | 1367.41 | 167.89 | 104.26 | 30668.26 | 0.62 | 0.88 | 20.76 | 1.89 | 1 | 10 | 2028.3241 | 2775.2425 | 2510.3773 | 2028324.0882 | 2775242.5009 | 1.5073e-06 | 17.4769 | 2510377.2517
35 | 125 | CONCLUIDO | 1.6593 | 60.26 | 54.44 | 50.25 | 0.67 | 65 | 258.38 | 58.47 | 9.75 | 63 | 65.16 | 32100.97 | 868.48 | 1367.43 | 166.72 | 104.26 | 30088.99 | 0.63 | 0.88 | 20.76 | 1.86 | 1 | 10 | 2022.9135 | 2767.8395 | 2503.6807 | 2022913.4739 | 2767839.4597 | 1.5104e-06 | 17.4363 | 2503680.7463
36 | 125 | CONCLUIDO | 1.662 | 60.17 | 54.39 | 50.99 | 0.69 | 64 | 258.84 | 58.47 | 10 | 62 | 65.37 | 32157.77 | 867.17 | 1367.37 | 165.54 | 104.26 | 29508.54 | 0.63 | 0.88 | 20.74 | 1.81 | 1 | 10 | 2017.9031 | 2760.9841 | 2497.4796 | 2017903.1094 | 2760984.0578 | 1.5129e-06 | 17.4103 | 2497479.6144
37 | 125 | CONCLUIDO | 1.6655 | 60.04 | 54.36 | 52.6 | 0.7 | 62 | 259.3 | 58.47 | 10.25 | 60 | 65.58 | 32214.64 | 866.15 | 1367.41 | 164.2 | 104.26 | 28844.59 | 0.63 | 0.88 | 20.75 | 1.78 | 1 | 10 | 2012.6798 | 2753.8372 | 2491.0149 | 2012679.7566 | 2753837.2361 | 1.5161e-06 | 17.3727 | 2491014.8753
38 | 125 | CONCLUIDO | 1.671 | 59.84 | 54.25 | 54.25 | 0.72 | 60 | 259.76 | 58.47 | 10.5 | 58 | 65.79 | 32271.6 | 863.97 | 1367.36 | 161.16 | 104.26 | 27335.43 | 0.65 | 0.88 | 20.73 | 1.67 | 1 | 10 | 2003.208 | 2740.8775 | 2479.292 | 2003207.9557 | 2740877.5003 | 1.5211e-06 | 17.3148 | 2479291.9986
39 | 125 | CONCLUIDO | 1.673 | 59.77 | 54.23 | 55.15 | 0.74 | 59 | 260.23 | 58.47 | 10.75 | 57 | 66 | 32328.64 | 863.35 | 1367.31 | 160.29 | 104.26 | 26908.37 | 0.65 | 0.88 | 20.73 | 1.65 | 1 | 10 | 2000.179 | 2736.7331 | 2475.5432 | 2000178.9814 | 2736733.124 | 1.5229e-06 | 17.2946 | 2475543.1556
40 | 125 | CONCLUIDO | 1.6754 | 59.69 | 54.19 | 56.06 | 0.75 | 58 | 260.69 | 58.47 | 11 | 56 | 66.21 | 32385.75 | 862.1 | 1367.4 | 158.86 | 104.26 | 26194.37 | 0.66 | 0.88 | 20.74 | 1.61 | 1 | 10 | 1995.7033 | 2730.6093 | 2470.0038 | 1995703.3239 | 2730609.332 | 1.5251e-06 | 17.2714 | 2470003.8097
41 | 125 | CONCLUIDO | 1.6792 | 59.55 | 54.15 | 58.02 | 0.77 | 56 | 261.15 | 58.47 | 11.25 | 54 | 66.43 | 32442.95 | 860.95 | 1367.42 | 157.62 | 104.26 | 25586.38 | 0.66 | 0.89 | 20.74 | 1.57 | 1 | 10 | 1990.0119 | 2722.822 | 2462.9597 | 1990011.8733 | 2722822.0382 | 1.5286e-06 | 17.2309 | 2462959.7244
42 | 125 | CONCLUIDO | 1.6819 | 59.46 | 54.1 | 59.02 | 0.78 | 55 | 261.62 | 58.47 | 11.5 | 53 | 66.64 | 32500.22 | 859.86 | 1367.37 | 156.08 | 104.26 | 24819.34 | 0.67 | 0.89 | 20.73 | 1.52 | 1 | 10 | 1985.43 | 2716.5529 | 2457.2889 | 1985429.9785 | 2716552.8875 | 1.531e-06 | 17.2049 | 2457288.8926
43 | 125 | CONCLUIDO | 1.6837 | 59.39 | 54.09 | 60.09 | 0.8 | 54 | 262.08 | 58.47 | 11.75 | 52 | 66.86 | 32557.58 | 858.85 | 1367.37 | 155.59 | 104.26 | 24580.25 | 0.67 | 0.89 | 20.73 | 1.51 | 1 | 10 | 1982.1506 | 2712.0659 | 2453.2302 | 1982150.6147 | 2712065.9173 | 1.5327e-06 | 17.1846 | 2453230.1526
44 | 125 | CONCLUIDO | 1.6856 | 59.33 | 54.07 | 61.21 | 0.81 | 53 | 262.55 | 58.47 | 12 | 51 | 67.07 | 32615.02 | 857.79 | 1367.28 | 154.85 | 104.26 | 24215.68 | 0.67 | 0.89 | 20.73 | 1.49 | 1 | 10 | 1978.635 | 2707.2558 | 2448.8791 | 1978635.0498 | 2707255.7664 | 1.5344e-06 | 17.1672 | 2448879.0757
45 | 125 | CONCLUIDO | 1.6874 | 59.26 | 54.05 | 62.37 | 0.83 | 52 | 263.01 | 58.47 | 12.25 | 50 | 67.29 | 32672.53 | 856.85 | 1367.34 | 154.34 | 104.26 | 23966.44 | 0.68 | 0.89 | 20.73 | 1.47 | 1 | 10 | 1962.8985 | 2685.7244 | 2429.4026 | 1962898.5339 | 2685724.371 | 1.536e-06 | 17.147 | 2429402.6065
46 | 125 | CONCLUIDO | 1.6925 | 59.09 | 53.97 | 64.76 | 0.84 | 50 | 263.48 | 58.47 | 12.5 | 48 | 67.51 | 32730.13 | 855.36 | 1367.38 | 151.78 | 104.26 | 22696.82 | 0.69 | 0.89 | 20.72 | 1.39 | 1 | 10 | 1955.2623 | 2675.2761 | 2419.9515 | 1955262.2565 | 2675276.0795 | 1.5407e-06 | 17.0978 | 2419951.4852
47 | 125 | CONCLUIDO | 1.6934 | 59.05 | 53.98 | 66.1 | 0.86 | 49 | 263.95 | 58.47 | 12.75 | 47 | 67.72 | 32787.82 | 855.02 | 1367.35 | 152.03 | 104.26 | 22826.78 | 0.69 | 0.89 | 20.73 | 1.4 | 1 | 10 | 1953.9883 | 2673.533 | 2418.3747 | 1953988.2915 | 2673532.9843 | 1.5415e-06 | 17.0862 | 2418374.7486
48 | 125 | CONCLUIDO | 1.6964 | 58.95 | 53.93 | 67.41 | 0.87 | 48 | 264.42 | 58.47 | 13 | 46 | 67.94 | 32845.58 | 853.75 | 1367.26 | 150.17 | 104.26 | 21899.89 | 0.69 | 0.89 | 20.73 | 1.35 | 1 | 10 | 1948.9396 | 2666.6251 | 2412.1262 | 1948939.5934 | 2666625.1328 | 1.5442e-06 | 17.0573 | 2412126.1728
49 | 125 | CONCLUIDO | 1.6963 | 58.95 | 53.93 | 67.41 | 0.89 | 48 | 264.89 | 58.47 | 13.25 | 46 | 68.16 | 32903.43 | 853.42 | 1367.2 | 150.64 | 104.26 | 22133.87 | 0.69 | 0.89 | 20.72 | 1.35 | 1 | 10 | 1948.5644 | 2666.1117 | 2411.6618 | 1948564.3669 | 2666111.7313 | 1.5441e-06 | 17.0573 | 2411661.7696
50 | 125 | CONCLUIDO | 1.6984 | 58.88 | 53.9 | 68.81 | 0.91 | 47 | 265.36 | 58.47 | 13.5 | 45 | 68.38 | 32961.36 | 852.33 | 1367.4 | 149.82 | 104.26 | 21729.12 | 0.7 | 0.89 | 20.71 | 1.32 | 1 | 10 | 1944.7919 | 2660.9501 | 2406.9927 | 1944791.8872 | 2660950.0582 | 1.546e-06 | 17.037 | 2406992.7193
51 | 125 | CONCLUIDO | 1.7006 | 58.8 | 53.87 | 70.27 | 0.92 | 46 | 265.83 | 58.47 | 13.75 | 44 | 68.6 | 33019.37 | 851.86 | 1367.21 | 148.37 | 104.26 | 21011.43 | 0.7 | 0.89 | 20.73 | 1.3 | 1 | 10 | 1941.8159 | 2656.8782 | 2403.3095 | 1941815.9153 | 2656878.2022 | 1.548e-06 | 17.0139 | 2403309.4755
52 | 125 | CONCLUIDO | 1.7027 | 58.73 | 53.85 | 71.8 | 0.94 | 45 | 266.3 | 58.47 | 14 | 43 | 68.82 | 33077.47 | 850.76 | 1367.33 | 147.73 | 104.26 | 20698.06 | 0.71 | 0.89 | 20.72 | 1.27 | 1 | 10 | 1937.9503 | 2651.589 | 2398.5251 | 1937950.2617 | 2651589.0444 | 1.55e-06 | 16.9936 | 2398525.1075
53 | 125 | CONCLUIDO | 1.7045 | 58.67 | 53.83 | 73.41 | 0.95 | 44 | 266.77 | 58.47 | 14.25 | 42 | 69.04 | 33135.65 | 850.16 | 1367.32 | 147.1 | 104.26 | 20384.65 | 0.71 | 0.89 | 20.73 | 1.25 | 1 | 10 | 1935.2558 | 2647.9023 | 2395.1902 | 1935255.7641 | 2647902.3138 | 1.5516e-06 | 16.9763 | 2395190.2334
54 | 125 | CONCLUIDO | 1.7079 | 58.55 | 53.76 | 75.02 | 0.97 | 43 | 267.24 | 58.47 | 14.5 | 41 | 69.27 | 33193.92 | 848.71 | 1367.34 | 145.27 | 104.26 | 19477.58 | 0.72 | 0.89 | 20.71 | 1.19 | 1 | 10 | 1929.4962 | 2640.0218 | 2388.0619 | 1929496.2159 | 2640021.846 | 1.5547e-06 | 16.9416 | 2388061.8663
55 | 125 | CONCLUIDO | 1.7078 | 58.56 | 53.77 | 75.03 | 0.98 | 43 | 267.71 | 58.47 | 14.75 | 41 | 69.49 | 33252.27 | 847.91 | 1367.26 | 145.44 | 104.26 | 19562.79 | 0.72 | 0.89 | 20.71 | 1.19 | 1 | 10 | 1928.5303 | 2638.7002 | 2386.8664 | 1928530.3092 | 2638700.2498 | 1.5546e-06 | 16.9444 | 2386866.4014
56 | 125 | CONCLUIDO | 1.7097 | 58.49 | 53.75 | 76.78 | 1 | 42 | 268.19 | 58.47 | 15 | 40 | 69.71 | 33310.7 | 847.51 | 1367.3 | 144.74 | 104.26 | 19215.16 | 0.72 | 0.89 | 20.71 | 1.17 | 1 | 10 | 1926.0435 | 2635.2977 | 2383.7886 | 1926043.4875 | 2635297.6707 | 1.5563e-06 | 16.9242 | 2383788.5597
57 | 125 | CONCLUIDO | 1.7123 | 58.4 | 53.71 | 78.6 | 1.01 | 41 | 268.66 | 58.47 | 15.25 | 39 | 69.94 | 33369.22 | 845.84 | 1367.35 | 143.35 | 104.26 | 18527.38 | 0.73 | 0.89 | 20.7 | 1.13 | 1 | 10 | 1920.971 | 2628.3573 | 2377.5106 | 1920971.0141 | 2628357.2887 | 1.5587e-06 | 16.8981 | 2377510.558
58 | 125 | CONCLUIDO | 1.7149 | 58.31 | 53.66 | 80.5 | 1.03 | 40 | 269.14 | 58.47 | 15.5 | 38 | 70.16 | 33427.83 | 844.9 | 1367.42 | 141.86 | 104.26 | 17786.33 | 0.73 | 0.89 | 20.71 | 1.09 | 1 | 10 | 1916.8702 | 2622.7464 | 2372.4352 | 1916870.2456 | 2622746.4364 | 1.5611e-06 | 16.8721 | 2372435.1976
59 | 125 | CONCLUIDO | 1.7138 | 58.35 | 53.7 | 80.56 | 1.04 | 40 | 269.61 | 58.47 | 15.75 | 38 | 70.39 | 33486.53 | 845.94 | 1367.2 | 143.18 | 104.26 | 18446.39 | 0.73 | 0.89 | 20.71 | 1.13 | 1 | 10 | 1919.6483 | 2626.5475 | 2375.8735 | 1919648.2755 | 2626547.4594 | 1.5601e-06 | 16.8837 | 2375873.4562
60 | 125 | CONCLUIDO | 1.7169 | 58.24 | 53.64 | 82.53 | 1.05 | 39 | 270.09 | 58.47 | 16 | 37 | 70.62 | 33545.31 | 844.31 | 1367.3 | 141.02 | 104.26 | 17373.14 | 0.74 | 0.89 | 20.71 | 1.07 | 1 | 10 | 1914.0468 | 2618.8833 | 2368.9407 | 1914046.799 | 2618883.2722 | 1.5629e-06 | 16.8519 | 2368940.7284
61 | 125 | CONCLUIDO | 1.7161 | 58.27 | 53.67 | 82.57 | 1.07 | 39 | 270.57 | 58.47 | 16.25 | 37 | 70.84 | 33604.17 | 844.08 | 1367.35 | 142.19 | 104.26 | 17956.44 | 0.73 | 0.89 | 20.7 | 1.09 | 1 | 10 | 1914.6796 | 2619.7492 | 2369.724 | 1914679.647 | 2619749.1627 | 1.5622e-06 | 16.8605 | 2369723.9794
62 | 125 | CONCLUIDO | 1.719 | 58.17 | 53.62 | 84.66 | 1.08 | 38 | 271.05 | 58.47 | 16.5 | 36 | 71.07 | 33663.13 | 842.77 | 1367.37 | 140.4 | 104.26 | 17066.25 | 0.74 | 0.89 | 20.7 | 1.04 | 1 | 10 | 1909.8014 | 2613.0745 | 2363.6864 | 1909801.4067 | 2613074.5392 | 1.5648e-06 | 16.8316 | 2363686.3727
63 | 125 | CONCLUIDO | 1.7212 | 58.1 | 53.59 | 86.91 | 1.1 | 37 | 271.52 | 58.47 | 16.75 | 35 | 71.3 | 33722.17 | 840.94 | 1367.32 | 139.52 | 104.26 | 16630.86 | 0.75 | 0.89 | 20.7 | 1.02 | 1 | 10 | 1904.9945 | 2606.4975 | 2357.737 | 1904994.4723 | 2606497.4794 | 1.5668e-06 | 16.8113 | 2357737.0182
64 | 125 | CONCLUIDO | 1.7207 | 58.12 | 53.61 | 86.94 | 1.11 | 37 | 272 | 58.47 | 17 | 35 | 71.53 | 33781.3 | 841.81 | 1367.3 | 140.34 | 104.26 | 17042.27 | 0.74 | 0.89 | 20.7 | 1.03 | 1 | 10 | 1906.8204 | 2608.9958 | 2359.9969 | 1906820.3856 | 2608995.7746 | 1.5663e-06 | 16.8171 | 2359996.8796
65 | 125 | CONCLUIDO | 1.723 | 58.04 | 53.58 | 89.3 | 1.13 | 36 | 272.48 | 58.47 | 17.25 | 34 | 71.76 | 33840.65 | 840.35 | 1367.26 | 138.95 | 104.26 | 16352.17 | 0.75 | 0.89 | 20.71 | 1 | 1 | 10 | 1902.4503 | 2603.0164 | 2354.5882 | 1902450.2754 | 2603016.397 | 1.5684e-06 | 16.794 | 2354588.1654
66 | 125 | CONCLUIDO | 1.7231 | 58.03 | 53.58 | 89.29 | 1.14 | 36 | 272.97 | 58.47 | 17.5 | 34 | 71.99 | 33899.96 | 840.04 | 1367.29 | 138.9 | 104.26 | 16327.4 | 0.75 | 0.89 | 20.7 | 1 | 1 | 10 | 1901.924 | 2602.2963 | 2353.9368 | 1901924.0109 | 2602296.3387 | 1.5685e-06 | 16.7911 | 2353936.8285
67 | 125 | CONCLUIDO | 1.725 | 57.97 | 53.56 | 91.82 | 1.16 | 35 | 273.45 | 58.47 | 17.75 | 33 | 72.22 | 33959.36 | 838.85 | 1367.42 | 138.28 | 104.26 | 16022.84 | 0.75 | 0.89 | 20.71 | 0.98 | 1 | 10 | 1898.3809 | 2597.4485 | 2349.5516 | 1898380.881 | 2597448.472 | 1.5703e-06 | 16.7737 | 2349551.6354
68 | 125 | CONCLUIDO | 1.7243 | 58 | 53.59 | 91.86 | 1.17 | 35 | 273.93 | 58.47 | 18 | 33 | 72.46 | 34018.85 | 839.38 | 1367.28 | 139.39 | 104.26 | 16574.21 | 0.75 | 0.89 | 20.7 | 1.01 | 1 | 10 | 1899.9787 | 2599.6346 | 2351.5291 | 1899978.6609 | 2599634.6249 | 1.5696e-06 | 16.7824 | 2351529.1449
69 | 125 | CONCLUIDO | 1.728 | 57.87 | 53.51 | 94.42 | 1.18 | 34 | 274.41 | 58.47 | 18.25 | 32 | 72.69 | 34078.44 | 837.06 | 1367.22 | 137 | 104.26 | 15383.95 | 0.76 | 0.9 | 20.69 | 0.93 | 1 | 10 | 1892.7929 | 2589.8028 | 2342.6356 | 1892792.9191 | 2589802.7761 | 1.573e-06 | 16.7448 | 2342635.6339
70 | 125 | CONCLUIDO | 1.7271 | 57.9 | 53.54 | 94.48 | 1.2 | 34 | 274.9 | 58.47 | 18.5 | 32 | 72.92 | 34138.11 | 837.43 | 1367.21 | 137.65 | 104.26 | 15710.3 | 0.76 | 0.9 | 20.71 | 0.96 | 1 | 10 | 1894.3425 | 2591.923 | 2344.5535 | 1894342.4969 | 2591922.9767 | 1.5722e-06 | 16.7535 | 2344553.4856
71 | 125 | CONCLUIDO | 1.729 | 57.84 | 53.52 | 97.31 | 1.21 | 33 | 275.38 | 58.47 | 18.75 | 31 | 73.16 | 34197.87 | 837.05 | 1367.17 | 136.96 | 104.26 | 15369.85 | 0.76 | 0.9 | 20.71 | 0.94 | 1 | 10 | 1891.949 | 2588.6481 | 2341.5911 | 1891948.9808 | 2588648.0625 | 1.5739e-06 | 16.7361 | 2341591.1246
72 | 125 | CONCLUIDO | 1.7304 | 57.79 | 53.47 | 97.23 | 1.23 | 33 | 275.87 | 58.47 | 19 | 31 | 73.39 | 34257.73 | 836.27 | 1367.22 | 135.75 | 104.26 | 14764.58 | 0.77 | 0.9 | 20.7 | 0.9 | 1 | 10 | 1889.2338 | 2584.9331 | 2338.2307 | 1889233.8489 | 2584933.0991 | 1.5752e-06 | 16.7216 | 2338230.7121
73 | 125 | CONCLUIDO | 1.7298 | 57.81 | 53.49 | 97.26 | 1.24 | 33 | 276.35 | 58.47 | 19.25 | 31 | 73.63 | 34317.68 | 835.39 | 1367.24 | 136.15 | 104.26 | 14966.19 | 0.77 | 0.9 | 20.7 | 0.92 | 1 | 10 | 1888.6887 | 2584.1872 | 2337.556 | 1888688.7211 | 2584187.2313 | 1.5746e-06 | 16.7274 | 2337556.0289
74 | 125 | CONCLUIDO | 1.7325 | 57.72 | 53.45 | 100.22 | 1.25 | 32 | 276.84 | 58.47 | 19.5 | 30 | 73.87 | 34377.72 | 834.9 | 1367.26 | 135.09 | 104.26 | 14441.58 | 0.77 | 0.9 | 20.69 | 0.88 | 1 | 10 | 1885.2889 | 2579.5355 | 2333.3483 | 1885288.9415 | 2579535.5029 | 1.5771e-06 | 16.7014 | 2333348.2549
75 | 125 | CONCLUIDO | 1.7321 | 57.73 | 53.47 | 100.25 | 1.27 | 32 | 277.33 | 58.47 | 19.75 | 30 | 74.1 | 34437.85 | 833.95 | 1367.23 | 135.34 | 104.26 | 14565.46 | 0.77 | 0.9 | 20.7 | 0.89 | 1 | 10 | 1884.4661 | 2578.4096 | 2332.3298 | 1884466.0949 | 2578409.6478 | 1.5767e-06 | 16.7043 | 2332329.8498
76 | 125 | CONCLUIDO | 1.7345 | 57.65 | 53.43 | 103.42 | 1.28 | 31 | 277.82 | 58.47 | 20 | 29 | 74.34 | 34498.07 | 833.84 | 1367.23 | 134.62 | 104.26 | 14209.77 | 0.77 | 0.9 | 20.69 | 0.86 | 1 | 10 | 1881.8752 | 2574.8646 | 2329.1232 | 1881875.1753 | 2574864.6373 | 1.5789e-06 | 16.6811 | 2329123.1702
77 | 125 | CONCLUIDO | 1.7345 | 57.65 | 53.43 | 103.42 | 1.3 | 31 | 278.3 | 58.47 | 20.25 | 29 | 74.58 | 34558.39 | 833.51 | 1367.25 | 134.45 | 104.26 | 14127.41 | 0.78 | 0.9 | 20.69 | 0.86 | 1 | 10 | 1881.415 | 2574.235 | 2328.5536 | 1881415.0116 | 2574235.0211 | 1.5789e-06 | 16.6811 | 2328553.6436
78 | 125 | CONCLUIDO | 1.734 | 57.67 | 53.45 | 103.45 | 1.31 | 31 | 278.79 | 58.47 | 20.5 | 29 | 74.82 | 34618.81 | 832.13 | 1367.33 | 134.76 | 104.26 | 14281.21 | 0.77 | 0.9 | 20.7 | 0.87 | 1 | 10 | 1880.0817 | 2572.4108 | 2326.9035 | 1880081.7364 | 2572410.7751 | 1.5784e-06 | 16.6869 | 2326903.5011
79 | 125 | CONCLUIDO | 1.7367 | 57.58 | 53.41 | 106.82 | 1.32 | 30 | 279.28 | 58.47 | 20.75 | 28 | 75.06 | 34679.32 | 832 | 1367.27 | 133.31 | 104.26 | 13560.07 | 0.78 | 0.9 | 20.7 | 0.83 | 1 | 10 | 1877.2049 | 2568.4746 | 2323.343 | 1877204.9207 | 2568474.5889 | 1.5809e-06 | 16.6609 | 2323342.979
80 | 125 | CONCLUIDO | 1.7366 | 57.58 | 53.41 | 106.82 | 1.34 | 30 | 279.78 | 58.47 | 21 | 28 | 75.3 | 34739.92 | 831.62 | 1367.21 | 133.45 | 104.26 | 13631.91 | 0.78 | 0.9 | 20.7 | 0.83 | 1 | 10 | 1876.7646 | 2567.8722 | 2322.7981 | 1876764.6434 | 2567872.1821 | 1.5808e-06 | 16.6609 | 2322798.065
81 | 125 | CONCLUIDO | 1.7396 | 57.49 | 53.36 | 110.4 | 1.35 | 29 | 280.27 | 58.47 | 21.25 | 27 | 75.54 | 34800.62 | 829.99 | 1367.22 | 131.91 | 104.26 | 12866.01 | 0.79 | 0.9 | 20.69 | 0.78 | 1 | 10 | 1871.4737 | 2560.6328 | 2316.2496 | 1871473.6767 | 2560632.848 | 1.5835e-06 | 16.6348 | 2316249.6429
82 | 125 | CONCLUIDO | 1.7386 | 57.52 | 53.39 | 110.46 | 1.36 | 29 | 280.76 | 58.47 | 21.5 | 27 | 75.79 | 34861.41 | 830.63 | 1367.34 | 132.7 | 104.26 | 13261.34 | 0.79 | 0.9 | 20.7 | 0.81 | 1 | 10 | 1873.4661 | 2563.359 | 2318.7156 | 1873466.1138 | 2563358.9884 | 1.5826e-06 | 16.6435 | 2318715.6042
83 | 125 | CONCLUIDO | 1.7389 | 57.51 | 53.38 | 110.44 | 1.38 | 29 | 281.25 | 58.47 | 21.75 | 27 | 76.03 | 34922.31 | 830.46 | 1367.24 | 132.83 | 104.26 | 13327.8 | 0.78 | 0.9 | 20.69 | 0.8 | 1 | 10 | 1872.8915 | 2562.5728 | 2318.0044 | 1872891.5183 | 2562572.8015 | 1.5829e-06 | 16.6406 | 2318004.4499
84 | 125 | CONCLUIDO | 1.7409 | 57.44 | 53.36 | 114.35 | 1.39 | 28 | 281.75 | 58.47 | 22 | 26 | 76.28 | 34983.29 | 828.69 | 1367.31 | 132.08 | 104.26 | 12957.78 | 0.79 | 0.9 | 20.69 | 0.79 | 1 | 10 | 1868.5181 | 2556.5889 | 2312.5917 | 1868518.135 | 2556588.9455 | 1.5847e-06 | 16.6204 | 2312591.6848
85 | 125 | CONCLUIDO | 1.7409 | 57.44 | 53.36 | 114.35 | 1.4 | 28 | 282.24 | 58.47 | 22.25 | 26 | 76.52 | 35044.38 | 828.42 | 1367.29 | 131.89 | 104.26 | 12862.02 | 0.79 | 0.9 | 20.69 | 0.78 | 1 | 10 | 1868.143 | 2556.0757 | 2312.1274 | 1868143.0216 | 2556075.6988 | 1.5847e-06 | 16.6204 | 2312127.4215
86 | 125 | CONCLUIDO | 1.7415 | 57.42 | 53.34 | 114.31 | 1.42 | 28 | 282.74 | 58.47 | 22.5 | 26 | 76.77 | 35105.56 | 828.01 | 1367.2 | 131.35 | 104.26 | 12588.76 | 0.79 | 0.9 | 20.69 | 0.77 | 1 | 10 | 1866.9002 | 2554.3752 | 2310.5892 | 1866900.1621 | 2554375.1636 | 1.5853e-06 | 16.6146 | 2310589.1831
87 | 125 | CONCLUIDO | 1.7436 | 57.35 | 53.32 | 118.49 | 1.43 | 27 | 283.24 | 58.47 | 22.75 | 25 | 77.01 | 35166.85 | 826.85 | 1367.23 | 130.62 | 104.26 | 12232.07 | 0.8 | 0.9 | 20.69 | 0.74 | 1 | 10 | 1863.2986 | 2549.4473 | 2306.1316 | 1863298.5705 | 2549447.3071 | 1.5872e-06 | 16.5943 | 2306131.6343
88 | 125 | CONCLUIDO | 1.7437 | 57.35 | 53.32 | 118.49 | 1.44 | 27 | 283.74 | 58.47 | 23 | 25 | 77.26 | 35228.23 | 826.62 | 1367.21 | 130.6 | 104.26 | 12221.84 | 0.8 | 0.9 | 20.69 | 0.74 | 1 | 10 | 1862.8917 | 2548.8907 | 2305.6281 | 1862891.7349 | 2548890.6567 | 1.5873e-06 | 16.5943 | 2305628.1098
89 | 125 | CONCLUIDO | 1.7439 | 57.34 | 53.31 | 118.47 | 1.46 | 27 | 284.23 | 58.47 | 23.25 | 25 | 77.51 | 35289.71 | 825.38 | 1367.18 | 130.33 | 104.26 | 12084.36 | 0.8 | 0.9 | 20.69 | 0.74 | 1 | 10 | 1860.9244 | 2546.1988 | 2303.1932 | 1860924.3767 | 2546198.8304 | 1.5875e-06 | 16.5914 | 2303193.1876
90 | 125 | CONCLUIDO | 1.7437 | 57.35 | 53.32 | 118.48 | 1.47 | 27 | 284.73 | 58.47 | 23.5 | 25 | 77.76 | 35351.29 | 824.51 | 1367.23 | 130.52 | 104.26 | 12180 | 0.8 | 0.9 | 20.69 | 0.74 | 1 | 10 | 1859.965 | 2544.8862 | 2302.0058 | 1859964.9999 | 2544886.1687 | 1.5873e-06 | 16.5943 | 2302005.8045
91 | 125 | CONCLUIDO | 1.7464 | 57.26 | 53.28 | 122.95 | 1.48 | 26 | 285.23 | 58.47 | 23.75 | 24 | 78.01 | 35412.96 | 824.19 | 1367.2 | 129.36 | 104.26 | 11604.73 | 0.81 | 0.9 | 20.68 | 0.7 | 1 | 10 | 1856.8721 | 2540.6544 | 2298.1779 | 1856872.1266 | 2540654.363 | 1.5897e-06 | 16.5683 | 2298177.8765
92 | 125 | CONCLUIDO | 1.7462 | 57.27 | 53.28 | 122.96 | 1.5 | 26 | 285.73 | 58.47 | 24 | 24 | 78.26 | 35474.75 | 825.03 | 1367.22 | 129.57 | 104.26 | 11710.44 | 0.8 | 0.9 | 20.68 | 0.71 | 1 | 10 | 1858.2102 | 2542.4852 | 2299.834 | 1858210.232 | 2542485.2178 | 1.5896e-06 | 16.5712 | 2299833.997
93 | 125 | CONCLUIDO | 1.7462 | 57.27 | 53.28 | 122.96 | 1.51 | 26 | 286.24 | 58.47 | 24.25 | 24 | 78.51 | 35536.63 | 823.97 | 1367.25 | 129.63 | 104.26 | 11738.9 | 0.8 | 0.9 | 20.68 | 0.7 | 1 | 10 | 1856.742 | 2540.4764 | 2298.0169 | 1856742.0341 | 2540476.3647 | 1.5896e-06 | 16.5712 | 2298016.866
94 | 125 | CONCLUIDO | 1.7481 | 57.2 | 53.27 | 127.84 | 1.52 | 25 | 286.74 | 58.47 | 24.5 | 23 | 78.77 | 35598.74 | 821.87 | 1367.21 | 129.04 | 104.26 | 11448.99 | 0.81 | 0.9 | 20.68 | 0.69 | 1 | 10 | 1852.1076 | 2534.1354 | 2292.281 | 1852107.6252 | 2534135.362 | 1.5913e-06 | 16.5509 | 2292281.0397
95 | 125 | CONCLUIDO | 1.7483 | 57.2 | 53.26 | 127.83 | 1.53 | 25 | 287.24 | 58.47 | 24.75 | 23 | 79.02 | 35660.82 | 823.26 | 1367.29 | 128.9 | 104.26 | 11380.95 | 0.81 | 0.9 | 20.68 | 0.68 | 1 | 10 | 1853.7849 | 2536.4302 | 2294.3569 | 1853784.8692 | 2536430.2413 | 1.5915e-06 | 16.5509 | 2294356.899
96 | 125 | CONCLUIDO | 1.7482 | 57.2 | 53.26 | 127.83 | 1.55 | 25 | 287.75 | 58.47 | 25 | 23 | 79.27 | 35723.02 | 823.17 | 1367.23 | 128.93 | 104.26 | 11397.01 | 0.81 | 0.9 | 20.68 | 0.69 | 1 | 10 | 1853.7474 | 2536.379 | 2294.3105 | 1853747.3909 | 2536378.9618 | 1.5914e-06 | 16.5509 | 2294310.5136
97 | 125 | CONCLUIDO | 1.7483 | 57.2 | 53.26 | 127.82 | 1.56 | 25 | 288.25 | 58.47 | 25.25 | 23 | 79.53 | 35785.31 | 821.27 | 1367.2 | 128.79 | 104.26 | 11326.55 | 0.81 | 0.9 | 20.68 | 0.68 | 1 | 10 | 1851.0318 | 2532.6634 | 2290.9496 | 1851031.8463 | 2532663.4338 | 1.5915e-06 | 16.5509 | 2290949.5903
98 | 125 | CONCLUIDO | 1.7507 | 57.12 | 53.23 | 133.07 | 1.57 | 24 | 288.76 | 58.47 | 25.5 | 22 | 79.78 | 35847.71 | 819.28 | 1367.21 | 127.76 | 104.26 | 10816.84 | 0.82 | 0.9 | 20.68 | 0.65 | 1 | 10 | 1845.9852 | 2525.7584 | 2284.7036 | 1845985.2059 | 2525758.3978 | 1.5936e-06 | 16.5278 | 2284703.5613
99 | 125 | CONCLUIDO | 1.751 | 57.11 | 53.22 | 133.05 | 1.59 | 24 | 289.26 | 58.47 | 25.75 | 22 | 80.04 | 35910.21 | 820.5 | 1367.25 | 127.43 | 104.26 | 10650.35 | 0.82 | 0.9 | 20.68 | 0.64 | 1 | 10 | 1847.3393 | 2527.6111 | 2286.3795 | 1847339.29 | 2527611.1154 | 1.5939e-06 | 16.5249 | 2286379.4581
100 | 125 | CONCLUIDO | 1.7505 | 57.13 | 53.24 | 133.09 | 1.6 | 24 | 289.77 | 58.47 | 26 | 22 | 80.3 | 35972.82 | 821.09 | 1367.24 | 127.81 | 104.26 | 10843.52 | 0.82 | 0.9 | 20.69 | 0.66 | 1 | 10 | 1848.7308 | 2529.515 | 2288.1016 | 1848730.7781 | 2529515.0109 | 1.5935e-06 | 16.5307 | 2288101.6484
101 | 125 | CONCLUIDO | 1.75 | 57.14 | 53.25 | 133.13 | 1.61 | 24 | 290.28 | 58.47 | 26.25 | 22 | 80.56 | 36035.53 | 821.6 | 1367.22 | 128.43 | 104.26 | 11149.2 | 0.81 | 0.9 | 20.69 | 0.68 | 1 | 10 | 1849.9407 | 2531.1705 | 2289.5991 | 1849940.7157 | 2531170.5008 | 1.593e-06 | 16.5336 | 2289599.1407
102 | 125 | CONCLUIDO | 1.7504 | 57.13 | 53.24 | 133.1 | 1.62 | 24 | 290.79 | 58.47 | 26.5 | 22 | 80.82 | 36098.35 | 819.94 | 1367.18 | 128.09 | 104.26 | 10981.76 | 0.81 | 0.9 | 20.68 | 0.66 | 1 | 10 | 1847.2284 | 2527.4594 | 2286.2422 | 1847228.3832 | 2527459.3678 | 1.5934e-06 | 16.5307 | 2286242.1931
103 | 125 | CONCLUIDO | 1.7531 | 57.04 | 53.2 | 138.78 | 1.64 | 23 | 291.3 | 58.47 | 26.75 | 21 | 81.08 | 36161.27 | 819.26 | 1367.19 | 127 | 104.26 | 10441.36 | 0.82 | 0.9 | 20.67 | 0.62 | 1 | 10 | 1843.6703 | 2522.591 | 2281.8385 | 1843670.2756 | 2522591.0081 | 1.5958e-06 | 16.5046 | 2281838.4627
104 | 125 | CONCLUIDO | 1.7525 | 57.06 | 53.22 | 138.83 | 1.65 | 23 | 291.81 | 58.47 | 27 | 21 | 81.34 | 36224.3 | 819.52 | 1367.2 | 127.39 | 104.26 | 10636.51 | 0.82 | 0.9 | 20.68 | 0.64 | 1 | 10 | 1844.6899 | 2523.9862 | 2283.1005 | 1844689.9383 | 2523986.1556 | 1.5953e-06 | 16.5104 | 2283100.4593
105 | 125 | CONCLUIDO | 1.7527 | 57.05 | 53.21 | 138.81 | 1.66 | 23 | 292.32 | 58.47 | 27.25 | 21 | 81.6 | 36287.44 | 819.04 | 1367.2 | 127.07 | 104.26 | 10477.88 | 0.82 | 0.9 | 20.68 | 0.64 | 1 | 10 | 1843.7833 | 2522.7457 | 2281.9784 | 1843783.3011 | 2522745.6546 | 1.5955e-06 | 16.5075 | 2281978.35
106 | 125 | CONCLUIDO | 1.752 | 57.08 | 53.23 | 138.87 | 1.67 | 23 | 292.84 | 58.47 | 27.5 | 21 | 81.86 | 36350.69 | 818.85 | 1367.16 | 127.85 | 104.26 | 10866.24 | 0.82 | 0.9 | 20.69 | 0.66 | 1 | 10 | 1844.2683 | 2523.4093 | 2282.5787 | 1844268.3432 | 2523409.3105 | 1.5948e-06 | 16.5162 | 2282578.6675
107 | 125 | CONCLUIDO | 1.7523 | 57.07 | 53.22 | 138.85 | 1.68 | 23 | 293.35 | 58.47 | 27.75 | 21 | 82.13 | 36414.05 | 816.94 | 1367.28 | 127.76 | 104.26 | 10822.76 | 0.82 | 0.9 | 20.68 | 0.65 | 1 | 10 | 1841.3015 | 2519.3499 | 2278.9067 | 1841301.4695 | 2519349.903 | 1.5951e-06 | 16.5133 | 2278906.6842
108 | 125 | CONCLUIDO | 1.7556 | 56.96 | 53.17 | 145 | 1.7 | 22 | 293.86 | 58.47 | 28 | 20 | 82.39 | 36477.51 | 816.75 | 1367.15 | 125.81 | 104.26 | 9849.99 | 0.83 | 0.9 | 20.67 | 0.59 | 1 | 10 | 1825.1772 | 2497.288 | 2258.9503 | 1825177.2218 | 2497287.996 | 1.5981e-06 | 16.4815 | 2258950.3346
109 | 125 | CONCLUIDO | 1.7556 | 56.96 | 53.16 | 144.99 | 1.71 | 22 | 294.38 | 58.47 | 28.25 | 20 | 82.66 | 36541.09 | 816.87 | 1367.27 | 125.48 | 104.26 | 9687.45 | 0.83 | 0.9 | 20.68 | 0.59 | 1 | 10 | 1825.271 | 2497.4163 | 2259.0664 | 1825270.9929 | 2497416.2978 | 1.5981e-06 | 16.4815 | 2259066.3915
110 | 125 | CONCLUIDO | 1.7551 | 56.98 | 53.18 | 145.04 | 1.72 | 22 | 294.9 | 58.47 | 28.5 | 20 | 82.92 | 36604.77 | 816.42 | 1367.25 | 126.06 | 104.26 | 9974.47 | 0.83 | 0.9 | 20.68 | 0.6 | 1 | 10 | 1825.223 | 2497.3506 | 2259.0069 | 1825222.9647 | 2497350.5835 | 1.5977e-06 | 16.4873 | 2259006.9488
111 | 125 | CONCLUIDO | 1.7554 | 56.97 | 53.17 | 145.01 | 1.73 | 22 | 295.41 | 58.47 | 28.75 | 20 | 83.19 | 36668.57 | 816.1 | 1367.28 | 125.94 | 104.26 | 9915.36 | 0.83 | 0.9 | 20.67 | 0.59 | 1 | 10 | 1824.4532 | 2496.2973 | 2258.0542 | 1824453.175 | 2496297.3232 | 1.5979e-06 | 16.4844 | 2258054.2103
112 | 125 | CONCLUIDO | 1.7551 | 56.98 | 53.18 | 145.04 | 1.75 | 22 | 295.93 | 58.47 | 29 | 20 | 83.46 | 36732.47 | 814.92 | 1367.18 | 126.34 | 104.26 | 10114.17 | 0.83 | 0.9 | 20.68 | 0.6 | 1 | 10 | 1823.1559 | 2494.5223 | 2256.4486 | 1823155.8618 | 2494522.282 | 1.5977e-06 | 16.4873 | 2256448.5765
113 | 125 | CONCLUIDO | 1.7574 | 56.9 | 53.15 | 151.86 | 1.76 | 21 | 296.45 | 58.47 | 29.25 | 19 | 83.73 | 36796.49 | 813.94 | 1367.15 | 125.36 | 104.26 | 9631.13 | 0.83 | 0.9 | 20.68 | 0.58 | 1 | 10 | 1819.6248 | 2489.691 | 2252.0783 | 1819624.8177 | 2489690.9517 | 1.5997e-06 | 16.4641 | 2252078.3416
114 | 125 | CONCLUIDO | 1.7578 | 56.89 | 53.14 | 151.83 | 1.77 | 21 | 296.97 | 58.47 | 29.5 | 19 | 84 | 36860.62 | 813.61 | 1367.19 | 124.8 | 104.26 | 9351.03 | 0.84 | 0.9 | 20.68 | 0.56 | 1 | 10 | 1818.7579 | 2488.5048 | 2251.0054 | 1818757.9355 | 2488504.8453 | 1.6001e-06 | 16.4612 | 2251005.4355
115 | 125 | CONCLUIDO | 1.7579 | 56.89 | 53.14 | 151.82 | 1.78 | 21 | 297.49 | 58.47 | 29.75 | 19 | 84.27 | 36924.87 | 814.46 | 1367.18 | 124.71 | 104.26 | 9303.86 | 0.84 | 0.9 | 20.68 | 0.56 | 1 | 10 | 1819.8421 | 2489.9883 | 2252.3473 | 1819842.1428 | 2489988.3056 | 1.6002e-06 | 16.4612 | 2252347.3164
116 | 125 | CONCLUIDO | 1.7576 | 56.9 | 53.15 | 151.85 | 1.79 | 21 | 298.01 | 58.47 | 30 | 19 | 84.54 | 36989.23 | 813.57 | 1367.16 | 125.05 | 104.26 | 9476.44 | 0.83 | 0.9 | 20.68 | 0.57 | 1 | 10 | 1818.945 | 2488.7607 | 2251.2369 | 1818944.9593 | 2488760.7395 | 1.5999e-06 | 16.4641 | 2251236.9075
117 | 125 | CONCLUIDO | 1.7576 | 56.9 | 53.15 | 151.85 | 1.8 | 21 | 298.54 | 58.47 | 30.25 | 19 | 84.81 | 37053.7 | 812.54 | 1367.22 | 125.04 | 104.26 | 9470.87 | 0.83 | 0.9 | 20.68 | 0.57 | 1 | 10 | 1817.5276 | 2486.8214 | 2249.4827 | 1817527.5676 | 2486821.4016 | 1.5999e-06 | 16.4641 | 2249482.6573
118 | 125 | CONCLUIDO | 1.7602 | 56.81 | 53.11 | 159.33 | 1.82 | 20 | 299.06 | 58.47 | 30.5 | 18 | 85.09 | 37118.29 | 809.86 | 1367.23 | 123.86 | 104.26 | 8885.41 | 0.84 | 0.9 | 20.68 | 0.53 | 1 | 10 | 1811.3469 | 2478.3647 | 2241.8331 | 1811346.8912 | 2478364.7275 | 1.6023e-06 | 16.4381 | 2241833.0763
119 | 125 | CONCLUIDO | 1.7604 | 56.8 | 53.1 | 159.31 | 1.83 | 20 | 299.59 | 58.47 | 30.75 | 18 | 85.36 | 37183.12 | 811.46 | 1367.19 | 123.7 | 104.26 | 8807.27 | 0.84 | 0.9 | 20.67 | 0.53 | 1 | 10 | 1813.3043 | 2481.043 | 2244.2557 | 1813304.3215 | 2481042.97 | 1.6025e-06 | 16.4352 | 2244255.7112
120 | 125 | CONCLUIDO | 1.7602 | 56.81 | 53.11 | 159.33 | 1.84 | 20 | 300.11 | 58.47 | 31 | 18 | 85.64 | 37247.94 | 813.08 | 1367.15 | 123.77 | 104.26 | 8841.94 | 0.84 | 0.9 | 20.68 | 0.53 | 1 | 10 | 1815.7714 | 2484.4186 | 2247.3091 | 1815771.4153 | 2484418.5566 | 1.6023e-06 | 16.4381 | 2247309.1364
121 | 125 | CONCLUIDO | 1.7604 | 56.8 | 53.1 | 159.31 | 1.85 | 20 | 300.64 | 58.47 | 31.25 | 18 | 85.91 | 37312.88 | 813.41 | 1367.16 | 123.78 | 104.26 | 8847.99 | 0.84 | 0.9 | 20.67 | 0.53 | 1 | 10 | 1815.9835 | 2484.7087 | 2247.5716 | 1815983.465 | 2484708.6923 | 1.6025e-06 | 16.4352 | 2247571.582
122 | 125 | CONCLUIDO | 1.7599 | 56.82 | 53.12 | 159.36 | 1.86 | 20 | 301.17 | 58.47 | 31.5 | 18 | 86.19 | 37377.94 | 812.9 | 1367.28 | 124.15 | 104.26 | 9031.65 | 0.84 | 0.9 | 20.67 | 0.54 | 1 | 10 | 1815.8505 | 2484.5267 | 2247.407 | 1815850.4705 | 2484526.7234 | 1.602e-06 | 16.441 | 2247406.98
123 | 125 | CONCLUIDO | 1.7599 | 56.82 | 53.12 | 159.36 | 1.87 | 20 | 301.69 | 58.47 | 31.75 | 18 | 86.47 | 37443.11 | 811.99 | 1367.2 | 124.15 | 104.26 | 9031.26 | 0.84 | 0.9 | 20.68 | 0.54 | 1 | 10 | 1814.5998 | 2482.8156 | 2245.8591 | 1814599.8483 | 2482815.567 | 1.602e-06 | 16.441 | 2245859.1339
124 | 125 | CONCLUIDO | 1.7595 | 56.83 | 53.13 | 159.4 | 1.89 | 20 | 302.22 | 58.47 | 32 | 18 | 86.75 | 37508.41 | 809.16 | 1367.22 | 124.54 | 104.26 | 9224.08 | 0.84 | 0.9 | 20.68 | 0.56 | 1 | 10 | 1811.1209 | 2478.0556 | 2241.5534 | 1811120.9436 | 2478055.576 | 1.6017e-06 | 16.4439 | 2241553.4298
125 | 125 | CONCLUIDO | 1.7623 | 56.74 | 53.09 | 167.65 | 1.9 | 19 | 302.75 | 58.47 | 32.25 | 17 | 87.03 | 37573.82 | 808.43 | 1367.18 | 123.28 | 104.26 | 8603.69 | 0.85 | 0.9 | 20.67 | 0.51 | 1 | 10 | 1807.4641 | 2473.0521 | 2237.0274 | 1807464.0612 | 2473052.0682 | 1.6042e-06 | 16.4178 | 2237027.4498
126 | 125 | CONCLUIDO | 1.7623 | 56.74 | 53.09 | 167.65 | 1.91 | 19 | 303.28 | 58.47 | 32.5 | 17 | 87.31 | 37639.36 | 808.89 | 1367.21 | 123.32 | 104.26 | 8622.57 | 0.85 | 0.9 | 20.67 | 0.51 | 1 | 10 | 1808.0954 | 2473.9159 | 2237.8088 | 1808095.3829 | 2473915.8704 | 1.6042e-06 | 16.4178 | 2237808.8119
127 | 125 | CONCLUIDO | 1.762 | 56.75 | 53.1 | 167.69 | 1.92 | 19 | 303.82 | 58.47 | 32.75 | 17 | 87.59 | 37705.01 | 809.26 | 1367.24 | 123.67 | 104.26 | 8797.4 | 0.84 | 0.9 | 20.67 | 0.52 | 1 | 10 | 1808.928 | 2475.0551 | 2238.8393 | 1808928.0066 | 2475055.1029 | 1.6039e-06 | 16.4207 | 2238839.3177
128 | 125 | CONCLUIDO | 1.7624 | 56.74 | 53.09 | 167.64 | 1.93 | 19 | 304.35 | 58.47 | 33 | 17 | 87.88 | 37770.79 | 808.87 | 1367.2 | 123.04 | 104.26 | 8481.11 | 0.85 | 0.9 | 20.68 | 0.51 | 1 | 10 | 1807.9835 | 2473.7628 | 2237.6703 | 1807983.4732 | 2473762.7507 | 1.6043e-06 | 16.4178 | 2237670.3057
129 | 125 | CONCLUIDO | 1.7624 | 56.74 | 53.09 | 167.64 | 1.94 | 19 | 304.88 | 58.47 | 33.25 | 17 | 88.16 | 37836.69 | 808.19 | 1367.13 | 123.07 | 104.26 | 8497.18 | 0.85 | 0.9 | 20.68 | 0.51 | 1 | 10 | 1807.0503 | 2472.4859 | 2236.5153 | 1807050.268 | 2472485.8982 | 1.6043e-06 | 16.4178 | 2236515.3142
130 | 125 | CONCLUIDO | 1.7622 | 56.75 | 53.09 | 167.66 | 1.95 | 19 | 305.42 | 58.47 | 33.5 | 17 | 88.45 | 37902.71 | 808.08 | 1367.2 | 123.28 | 104.26 | 8598.85 | 0.85 | 0.9 | 20.68 | 0.52 | 1 | 10 | 1807.0681 | 2472.5103 | 2236.5374 | 1807068.1167 | 2472510.3195 | 1.6041e-06 | 16.4207 | 2236537.4048
131 | 125 | CONCLUIDO | 1.7622 | 56.75 | 53.09 | 167.66 | 1.97 | 19 | 305.96 | 58.47 | 33.75 | 17 | 88.73 | 37968.85 | 806.83 | 1367.24 | 123.3 | 104.26 | 8613.32 | 0.85 | 0.9 | 20.67 | 0.52 | 1 | 10 | 1805.3525 | 2470.1629 | 2234.414 | 1805352.4713 | 2470162.8978 | 1.6041e-06 | 16.4207 | 2234414.0177
132 | 125 | CONCLUIDO | 1.7652 | 56.65 | 53.04 | 176.82 | 1.98 | 18 | 306.49 | 58.47 | 34 | 16 | 89.02 | 38035.12 | 805.4 | 1367.24 | 121.81 | 104.26 | 7869.94 | 0.86 | 0.9 | 20.67 | 0.47 | 1 | 10 | 1800.5121 | 2463.5401 | 2228.4233 | 1800512.1112 | 2463540.1035 | 1.6068e-06 | 16.3918 | 2228423.2937
133 | 125 | CONCLUIDO | 1.7646 | 56.67 | 53.06 | 176.88 | 1.99 | 18 | 307.03 | 58.47 | 34.25 | 16 | 89.31 | 38101.52 | 806.56 | 1367.17 | 122.34 | 104.26 | 8136.16 | 0.85 | 0.9 | 20.67 | 0.49 | 1 | 10 | 1802.748 | 2466.5993 | 2231.1906 | 1802747.9994 | 2466599.3444 | 1.6063e-06 | 16.3976 | 2231190.5649
134 | 125 | CONCLUIDO | 1.7644 | 56.68 | 53.07 | 176.9 | 2 | 18 | 307.57 | 58.47 | 34.5 | 16 | 89.6 | 38168.04 | 807.38 | 1367.17 | 122.78 | 104.26 | 8357.36 | 0.85 | 0.9 | 20.67 | 0.49 | 1 | 10 | 1804.1114 | 2468.4648 | 2232.878 | 1804111.3799 | 2468464.7817 | 1.6061e-06 | 16.4005 | 2232877.9675
135 | 125 | CONCLUIDO | 1.7642 | 56.68 | 53.07 | 176.92 | 2.01 | 18 | 308.11 | 58.47 | 34.75 | 16 | 89.89 | 38234.68 | 807.12 | 1367.25 | 122.95 | 104.26 | 8440.46 | 0.85 | 0.9 | 20.67 | 0.5 | 1 | 10 | 1803.9232 | 2468.2073 | 2232.6451 | 1803923.2311 | 2468207.3483 | 1.6059e-06 | 16.4005 | 2232645.1031
136 | 125 | CONCLUIDO | 1.7647 | 56.67 | 53.06 | 176.87 | 2.02 | 18 | 308.65 | 58.47 | 35 | 16 | 90.18 | 38301.46 | 807.08 | 1367.2 | 122.41 | 104.26 | 8169.03 | 0.85 | 0.9 | 20.67 | 0.49 | 1 | 10 | 1803.3766 | 2467.4595 | 2231.9686 | 1803376.6474 | 2467459.4884 | 1.6064e-06 | 16.3976 | 2231968.6179
137 | 125 | CONCLUIDO | 1.765 | 56.66 | 53.05 | 176.83 | 2.03 | 18 | 309.2 | 58.47 | 35.25 | 16 | 90.47 | 38368.36 | 806 | 1367.17 | 121.95 | 104.26 | 7940.66 | 0.85 | 0.9 | 20.67 | 0.47 | 1 | 10 | 1801.5733 | 2464.9921 | 2229.7367 | 1801573.3003 | 2464992.0693 | 1.6067e-06 | 16.3947 | 2229736.6858
138 | 125 | CONCLUIDO | 1.7645 | 56.67 | 53.07 | 176.88 | 2.04 | 18 | 309.74 | 58.47 | 35.5 | 16 | 90.77 | 38435.39 | 805.47 | 1367.2 | 122.39 | 104.26 | 8162.63 | 0.85 | 0.9 | 20.67 | 0.49 | 1 | 10 | 1801.4092 | 2464.7675 | 2229.5335 | 1801409.1547 | 2464767.478 | 1.6062e-06 | 16.3976 | 2229533.5292
139 | 125 | CONCLUIDO | 1.7643 | 56.68 | 53.07 | 176.91 | 2.05 | 18 | 310.28 | 58.47 | 35.75 | 16 | 91.06 | 38502.55 | 804.4 | 1367.21 | 122.82 | 104.26 | 8376.17 | 0.85 | 0.9 | 20.67 | 0.5 | 1 | 10 | 1800.1103 | 2462.9903 | 2227.926 | 1800110.2953 | 2462990.3213 | 1.606e-06 | 16.4005 | 2227925.9819
140 | 125 | CONCLUIDO | 1.7666 | 56.61 | 53.05 | 187.22 | 2.06 | 17 | 310.83 | 58.47 | 36 | 15 | 91.36 | 38569.84 | 803.66 | 1367.15 | 121.9 | 104.26 | 7921.8 | 0.86 | 0.9 | 20.67 | 0.47 | 1 | 10 | 1797.0273 | 2458.7721 | 2224.1103 | 1797027.3318 | 2458772.0746 | 1.6081e-06 | 16.3802 | 2224110.3187
141 | 125 | CONCLUIDO | 1.7669 | 56.6 | 53.04 | 187.18 | 2.07 | 17 | 311.38 | 58.47 | 36.25 | 15 | 91.65 | 38637.26 | 803.48 | 1367.13 | 121.5 | 104.26 | 7722.27 | 0.86 | 0.9 | 20.67 | 0.46 | 1 | 10 | 1796.459 | 2457.9944 | 2223.4069 | 1796458.9808 | 2457994.4317 | 1.6084e-06 | 16.3773 | 2223406.8929
142 | 125 | CONCLUIDO | 1.7671 | 56.59 | 53.03 | 187.17 | 2.08 | 17 | 311.92 | 58.47 | 36.5 | 15 | 91.95 | 38704.93 | 804.04 | 1367.18 | 121.1 | 104.26 | 7521.41 | 0.86 | 0.9 | 20.68 | 0.46 | 1 | 10 | 1796.9872 | 2458.7172 | 2224.0607 | 1796987.2156 | 2458717.1859 | 1.6086e-06 | 16.3744 | 2224060.6685
143 | 125 | CONCLUIDO | 1.7676 | 56.57 | 53.01 | 187.11 | 2.1 | 17 | 312.47 | 58.47 | 36.75 | 15 | 92.25 | 38772.62 | 804.48 | 1367.18 | 120.81 | 104.26 | 7374.4 | 0.86 | 0.9 | 20.67 | 0.44 | 1 | 10 | 1797.0292 | 2458.7747 | 2224.1127 | 1797029.2216 | 2458774.6603 | 1.609e-06 | 16.3686 | 2224112.6576
144 | 125 | CONCLUIDO | 1.7671 | 56.59 | 53.03 | 187.17 | 2.11 | 17 | 313.02 | 58.47 | 37 | 15 | 92.55 | 38840.44 | 804.05 | 1367.27 | 121.29 | 104.26 | 7616.18 | 0.86 | 0.9 | 20.67 | 0.46 | 1 | 10 | 1797.0009 | 2458.7359 | 2224.0776 | 1797000.9027 | 2458735.9132 | 1.6086e-06 | 16.3744 | 2224077.6085
145 | 125 | CONCLUIDO | 1.7669 | 56.6 | 53.04 | 187.19 | 2.12 | 17 | 313.57 | 58.47 | 37.25 | 15 | 92.85 | 38908.39 | 804.27 | 1367.19 | 121.59 | 104.26 | 7764.34 | 0.86 | 0.9 | 20.67 | 0.46 | 1 | 10 | 1797.5404 | 2459.4741 | 2224.7453 | 1797540.3844 | 2459474.0559 | 1.6084e-06 | 16.3773 | 2224745.3039
146 | 125 | CONCLUIDO | 1.7673 | 56.58 | 53.02 | 187.15 | 2.13 | 17 | 314.13 | 58.47 | 37.5 | 15 | 93.15 | 38976.48 | 802.85 | 1367.22 | 121.04 | 104.26 | 7489.64 | 0.86 | 0.9 | 20.67 | 0.45 | 1 | 10 | 1795.1204 | 2456.1629 | 2221.7501 | 1795120.3587 | 2456162.8699 | 1.6088e-06 | 16.3715 | 2221750.1328
147 | 125 | CONCLUIDO | 1.7672 | 56.59 | 53.03 | 187.15 | 2.14 | 17 | 314.68 | 58.47 | 37.75 | 15 | 93.46 | 39044.7 | 801.19 | 1367.18 | 121.28 | 104.26 | 7611.95 | 0.86 | 0.9 | 20.67 | 0.45 | 1 | 10 | 1793.003 | 2453.2658 | 2219.1296 | 1793003.0071 | 2453265.816 | 1.6087e-06 | 16.3744 | 2219129.5697
148 | 125 | CONCLUIDO | 1.7669 | 56.6 | 53.04 | 187.19 | 2.15 | 17 | 315.23 | 58.47 | 38 | 15 | 93.76 | 39113.07 | 800 | 1367.16 | 121.62 | 104.26 | 7779.25 | 0.86 | 0.9 | 20.67 | 0.46 | 1 | 10 | 1791.6953 | 2451.4766 | 2217.5111 | 1791695.3292 | 2451476.5935 | 1.6084e-06 | 16.3773 | 2217511.1081
149 | 125 | CONCLUIDO | 1.7692 | 56.52 | 53.01 | 198.79 | 2.16 | 16 | 315.79 | 58.47 | 38.25 | 14 | 94.07 | 39181.56 | 799.95 | 1367.15 | 120.73 | 104.26 | 7339.28 | 0.86 | 0.9 | 20.67 | 0.44 | 1 | 10 | 1789.5001 | 2448.473 | 2214.7942 | 1789500.1253 | 2448473.0186 | 1.6105e-06 | 16.3542 | 2214794.1902
150 | 125 | CONCLUIDO | 1.7697 | 56.51 | 53 | 198.73 | 2.17 | 16 | 316.35 | 58.47 | 38.5 | 14 | 94.37 | 39250.2 | 800.38 | 1367.17 | 120.26 | 104.26 | 7105.75 | 0.87 | 0.9 | 20.66 | 0.42 | 1 | 10 | 1789.6015 | 2448.6117 | 2214.9197 | 1789601.5097 | 2448611.7372 | 1.6109e-06 | 16.3513 | 2214919.6696
151 | 125 | CONCLUIDO | 1.7695 | 56.51 | 53 | 198.75 | 2.18 | 16 | 316.9 | 58.47 | 38.75 | 14 | 94.68 | 39318.97 | 800.98 | 1367.17 | 120.39 | 104.26 | 7171.07 | 0.87 | 0.9 | 20.67 | 0.42 | 1 | 10 | 1790.5878 | 2449.9612 | 2216.1403 | 1790587.7789 | 2449961.1943 | 1.6108e-06 | 16.3513 | 2216140.3365
152 | 125 | CONCLUIDO | 1.7693 | 56.52 | 53.01 | 198.78 | 2.19 | 16 | 317.46 | 58.47 | 39 | 14 | 94.99 | 39387.89 | 801.31 | 1367.28 | 120.49 | 104.26 | 7218.99 | 0.87 | 0.9 | 20.67 | 0.43 | 1 | 10 | 1791.2762 | 2450.9031 | 2216.9923 | 1791276.1749 | 2450903.088 | 1.6106e-06 | 16.3542 | 2216992.3371
153 | 125 | CONCLUIDO | 1.7695 | 56.51 | 53 | 198.76 | 2.2 | 16 | 318.02 | 58.47 | 39.25 | 14 | 95.3 | 39456.94 | 801.94 | 1367.17 | 120.45 | 104.26 | 7200.91 | 0.87 | 0.9 | 20.67 | 0.43 | 1 | 10 | 1791.9 | 2451.7566 | 2217.7644 | 1791899.9588 | 2451756.5767 | 1.6108e-06 | 16.3513 | 2217764.3701
154 | 125 | CONCLUIDO | 1.7693 | 56.52 | 53.01 | 198.78 | 2.21 | 16 | 318.58 | 58.47 | 39.5 | 14 | 95.61 | 39526.14 | 800.1 | 1367.22 | 120.59 | 104.26 | 7273.63 | 0.86 | 0.9 | 20.67 | 0.43 | 1 | 10 | 1789.6221 | 2448.6399 | 2214.9451 | 1789622.0945 | 2448639.9022 | 1.6106e-06 | 16.3542 | 2214945.1467
155 | 125 | CONCLUIDO | 1.7697 | 56.51 | 52.99 | 198.73 | 2.22 | 16 | 319.14 | 58.47 | 39.75 | 14 | 95.92 | 39595.48 | 800.18 | 1367.19 | 120.23 | 104.26 | 7091.66 | 0.87 | 0.9 | 20.66 | 0.42 | 1 | 10 | 1789.2572 | 2448.1406 | 2214.4935 | 1789257.1898 | 2448140.6236 | 1.6109e-06 | 16.3513 | 2214493.5185
156 | 125 | CONCLUIDO | 1.7696 | 56.51 | 53 | 198.74 | 2.23 | 16 | 319.71 | 58.47 | 40 | 14 | 96.23 | 39664.96 | 799.88 | 1367.2 | 120.36 | 104.26 | 7157.17 | 0.87 | 0.9 | 20.66 | 0.42 | 1 | 10 | 1789.0012 | 2447.7904 | 2214.1767 | 1789001.195 | 2447790.3602 | 1.6109e-06 | 16.3513 | 2214176.6837

## RESULTADOS_4
Unnamed: 0 | Volume de calda [L] | STATUS | Capacidade operacional [ha/h] | Tempo de missao [h] | Tempo util [h] | Tempo por voo [min] | Autonomia Projetada [h] | N° Voos | MTOW [kg] | Massa Estrutura [kg] | Combustível [kg] | Abastecimentos | Massa gerador | Potência gerador [W] | Combustível consumido [L] | Calda cons [L] | Distância percorrida [km] | Distância Pulverizando [km] | RTL ACUMULADO[m] | EOC [km/km] | EOC [h/h] | Tempo de manobra [h] | Tempo rtl_rtw [h] | V pulv [m/s] | V desloc [m/s] | Preço Total por ha Simples [R$/ha] | Preço Total por ha Presumido [R$/ha] | Preço Total por ha Real [R$/ha] | Preço Total Simples [R$] | Preço Total Presumido [R$] | Prod CAPEX [ha/h/R$] | Dias Trabalhados | Preço Total Real [R$]
0 | 30 | CONCLUIDO | 1.4545 | 68.75 | 61.91 | 11.57 | 0.24 | 321 | 71.52 | 32.27 | 1 | 319 | 8.25 | 9054.6 | 444.79 | 1368.53 | 409.81 | 104.26 | 150355.78 | 0.25 | 0.77 | 21.17 | 9.31 | 1 | 10 | 1361.5134 | 1862.8827 | 1685.0918 | 1361513.384 | 1862882.6777 | 1.9513e-06 | 19.8929 | 1685091.7695
1 | 30 | CONCLUIDO | 1.5291 | 65.4 | 59.73 | 14.57 | 0.3 | 246 | 71.81 | 32.27 | 1.25 | 244 | 8.29 | 9090.98 | 425.8 | 1368.22 | 338.89 | 104.26 | 115269.54 | 0.31 | 0.8 | 21.05 | 7.13 | 1 | 10 | 1250.1223 | 1710.4725 | 1547.2274 | 1250122.3158 | 1710472.5039 | 2.0514e-06 | 18.9236 | 1547227.4088
2 | 30 | CONCLUIDO | 1.5821 | 63.21 | 58.28 | 17.66 | 0.36 | 198 | 72.11 | 32.27 | 1.5 | 196 | 8.34 | 9127.38 | 412.12 | 1367.97 | 291.63 | 104.26 | 91879.05 | 0.36 | 0.82 | 20.98 | 5.69 | 1 | 10 | 1180.664 | 1615.4365 | 1461.2615 | 1180663.9688 | 1615436.5293 | 2.1225e-06 | 18.2899 | 1461261.5342
3 | 30 | CONCLUIDO | 1.6184 | 61.79 | 57.36 | 20.73 | 0.42 | 166 | 72.4 | 32.27 | 1.75 | 164 | 8.38 | 9163.8 | 402.16 | 1367.98 | 261.82 | 104.26 | 77136 | 0.4 | 0.84 | 20.92 | 4.77 | 1 | 10 | 1141.6254 | 1562.0222 | 1412.945 | 1141625.3679 | 1562022.1933 | 2.1712e-06 | 17.8791 | 1412944.9875
4 | 30 | CONCLUIDO | 1.6471 | 60.71 | 56.66 | 23.94 | 0.48 | 142 | 72.7 | 32.27 | 2 | 140 | 8.43 | 9200.25 | 393.52 | 1367.68 | 239.27 | 104.26 | 65981.93 | 0.44 | 0.85 | 20.87 | 4.07 | 1 | 10 | 1101.0067 | 1506.4459 | 1362.6728 | 1101006.6927 | 1506445.9299 | 2.2097e-06 | 17.5666 | 1362672.8447
5 | 30 | CONCLUIDO | 1.668 | 59.95 | 56.16 | 26.96 | 0.54 | 125 | 73 | 32.27 | 2.25 | 123 | 8.48 | 9236.71 | 386.96 | 1367.74 | 223.16 | 104.26 | 58010.04 | 0.47 | 0.85 | 20.84 | 3.58 | 1 | 10 | 1078.9213 | 1476.2277 | 1335.3386 | 1078921.3119 | 1476227.7376 | 2.2377e-06 | 17.3466 | 1335338.6342
6 | 30 | CONCLUIDO | 1.687 | 59.28 | 55.72 | 30.39 | 0.6 | 110 | 73.29 | 32.27 | 2.5 | 108 | 8.52 | 9273.2 | 379.89 | 1367.64 | 208.67 | 104.26 | 50840.31 | 0.5 | 0.86 | 20.82 | 3.13 | 1 | 10 | 1047.85 | 1433.7146 | 1296.8829 | 1047849.9829 | 1433714.5745 | 2.2632e-06 | 17.1528 | 1296882.8677
7 | 30 | CONCLUIDO | 1.7011 | 58.79 | 55.4 | 33.58 | 0.65 | 99 | 73.59 | 32.27 | 2.75 | 97 | 8.57 | 9309.7 | 374.23 | 1367.59 | 198.1 | 104.26 | 45611.37 | 0.53 | 0.87 | 20.81 | 2.82 | 1 | 10 | 1032.0255 | 1412.0628 | 1277.2975 | 1032025.4605 | 1412062.7648 | 2.2821e-06 | 17.011 | 1277297.4763
8 | 30 | CONCLUIDO | 1.7126 | 58.39 | 55.15 | 36.77 | 0.71 | 90 | 73.88 | 32.27 | 3 | 88 | 8.61 | 9346.23 | 369.12 | 1367.51 | 190 | 104.26 | 41607.81 | 0.55 | 0.87 | 20.79 | 2.57 | 1 | 10 | 1018.4894 | 1393.5421 | 1260.5444 | 1018489.3917 | 1393542.1183 | 2.2975e-06 | 16.8953 | 1260544.4144
9 | 30 | CONCLUIDO | 1.7245 | 57.99 | 54.89 | 40.66 | 0.77 | 81 | 74.18 | 32.27 | 3.25 | 79 | 8.66 | 9382.78 | 363.02 | 1367.35 | 181.69 | 104.26 | 37494.36 | 0.57 | 0.87 | 20.77 | 2.3 | 1 | 10 | 1003.7021 | 1373.3095 | 1242.2428 | 1003702.1392 | 1373309.5471 | 2.3135e-06 | 16.7795 | 1242242.8114
10 | 30 | CONCLUIDO | 1.7332 | 57.7 | 54.69 | 43.75 | 0.82 | 75 | 74.48 | 32.27 | 3.5 | 73 | 8.71 | 9419.35 | 357.29 | 1367.39 | 175.09 | 104.26 | 34226.44 | 0.6 | 0.88 | 20.76 | 2.11 | 1 | 10 | 991.2066 | 1356.2127 | 1226.7776 | 991206.6403 | 1356212.6542 | 2.3252e-06 | 16.6956 | 1226777.622
11 | 30 | CONCLUIDO | 1.7402 | 57.46 | 54.55 | 47.43 | 0.88 | 69 | 74.77 | 32.27 | 3.75 | 67 | 8.75 | 9455.94 | 353.22 | 1367.37 | 170.56 | 104.26 | 31989.15 | 0.61 | 0.88 | 20.76 | 1.97 | 1 | 10 | 982.0794 | 1343.7244 | 1215.4812 | 982079.4191 | 1343724.3875 | 2.3346e-06 | 16.6262 | 1215481.2179
12 | 30 | CONCLUIDO | 1.7482 | 57.2 | 54.36 | 50.97 | 0.93 | 64 | 75.07 | 32.27 | 4 | 62 | 8.8 | 9492.55 | 348.11 | 1367.53 | 164.41 | 104.26 | 28939.78 | 0.63 | 0.88 | 20.74 | 1.78 | 1 | 10 | 970.9822 | 1328.5406 | 1201.7466 | 970982.1569 | 1328540.6238 | 2.3453e-06 | 16.5509 | 1201746.5713
13 | 30 | CONCLUIDO | 1.7549 | 56.98 | 54.22 | 55.14 | 0.99 | 59 | 75.37 | 32.27 | 4.25 | 57 | 8.85 | 9529.18 | 343.15 | 1367.3 | 160.26 | 104.26 | 26889.72 | 0.65 | 0.88 | 20.73 | 1.64 | 1 | 10 | 950.64 | 1300.7076 | 1176.5699 | 950640.0257 | 1300707.6224 | 2.3543e-06 | 16.4873 | 1176569.9125
14 | 30 | CONCLUIDO | 1.7598 | 56.82 | 54.12 | 59.04 | 1.04 | 55 | 75.66 | 32.27 | 4.5 | 52 | 8.89 | 9565.83 | 338.89 | 1367.4 | 156.9 | 104.26 | 25228.78 | 0.66 | 0.89 | 20.73 | 1.55 | 1 | 10 | 942.4592 | 1289.5143 | 1166.4448 | 942459.2114 | 1289514.2714 | 2.3609e-06 | 16.441 | 1166444.8392
15 | 30 | CONCLUIDO | 1.7633 | 56.71 | 54.06 | 62.37 | 1.09 | 52 | 75.96 | 32.27 | 4.75 | 45 | 8.94 | 9602.5 | 334.04 | 1367.28 | 154.35 | 104.26 | 23971.79 | 0.68 | 0.89 | 20.74 | 1.48 | 1 | 10 | 934.2106 | 1278.2282 | 1156.2359 | 934210.6062 | 1278228.1659 | 2.3656e-06 | 16.4091 | 1156235.8638
16 | 30 | CONCLUIDO | 1.7667 | 56.6 | 54 | 66.12 | 1.15 | 49 | 76.26 | 32.27 | 5 | 35 | 8.99 | 9639.2 | 330.53 | 1367.54 | 152 | 104.26 | 22810.36 | 0.69 | 0.89 | 20.74 | 1.42 | 1 | 10 | 927.8669 | 1269.5484 | 1148.3845 | 927866.8967 | 1269548.4226 | 2.3701e-06 | 16.3773 | 1148384.503
17 | 30 | CONCLUIDO | 1.7675 | 56.58 | 53.99 | 67.48 | 1.2 | 48 | 76.56 | 32.27 | 5.25 | 15 | 9.04 | 9675.91 | 328.47 | 1367.64 | 150.59 | 104.26 | 22111.9 | 0.69 | 0.89 | 20.77 | 1.41 | 1 | 10 | 924.7055 | 1265.2229 | 1144.4718 | 924705.4945 | 1265222.8526 | 2.3712e-06 | 16.3715 | 1144471.7593
18 | 30 | CONCLUIDO | 1.7684 | 56.55 | 53.97 | 68.9 | 1.25 | 47 | 76.85 | 32.27 | 5.5 | 6 | 9.08 | 9712.65 | 328.98 | 1367.58 | 149.97 | 104.26 | 21806.31 | 0.7 | 0.89 | 20.78 | 1.39 | 1 | 10 | 924.9846 | 1265.6047 | 1144.8172 | 924984.5688 | 1265604.6945 | 2.3724e-06 | 16.3628 | 1144817.1587
19 | 30 | CONCLUIDO | 1.7684 | 56.55 | 53.97 | 68.9 | 1.3 | 47 | 77.15 | 32.27 | 5.75 | 0 | 9.13 | 9749.41 | 330.14 | 1367.78 | 149.77 | 104.26 | 21705.27 | 0.7 | 0.89 | 20.78 | 1.39 | 1 | 10 | 926.5711 | 1267.7755 | 1146.7808 | 926571.1058 | 1267775.4643 | 2.3724e-06 | 16.3628 | 1146780.7534

## RESULTADOS_1
Unnamed: 0 | Volume de calda [L] | STATUS | Capacidade operacional [ha/h] | Tempo de missao [h] | Tempo util [h] | Tempo por voo [min] | Autonomia Projetada [h] | N° Voos | MTOW [kg] | Massa Estrutura [kg] | Combustível [kg] | Abastecimentos | Massa gerador | Potência gerador [W] | Combustível consumido [L] | Calda cons [L] | Distância percorrida [km] | Distância Pulverizando [km] | RTL ACUMULADO[m] | EOC [km/km] | EOC [h/h] | Tempo de manobra [h] | Tempo rtl_rtw [h] | V pulv [m/s] | V desloc [m/s] | Preço Total por ha Simples [R$/ha] | Preço Total por ha Presumido [R$/ha] | Preço Total por ha Real [R$/ha] | Preço Total Simples [R$] | Preço Total Presumido [R$] | Prod CAPEX [ha/h/R$] | Dias Trabalhados | Preço Total Real [R$]
0 | 15 | CONCLUIDO | 1.6217 | 61.66 | 57.91 | 18.78 | 0.43 | 185 | 39.78 | 19.54 | 1 | 183 | 4.24 | 5140 | 256.07 | 1367.74 | 279.94 | 104.26 | 86100.07 | 0.37 | 0.83 | 20.94 | 5.32 | 1 | 10 | 841.7979 | 1151.785 | 1041.8603 | 841797.9108 | 1151785.0391 | 2.5549e-06 | 17.8414 | 1041860.2915
1 | 15 | CONCLUIDO | 1.6698 | 59.89 | 56.62 | 24.09 | 0.53 | 141 | 40.06 | 19.54 | 1.25 | 139 | 4.26 | 5174.29 | 243.26 | 1367.88 | 238.24 | 104.26 | 65469.45 | 0.44 | 0.85 | 20.86 | 4.03 | 1 | 10 | 793.1098 | 1085.1678 | 981.6009 | 793109.7511 | 1085167.751 | 2.6307e-06 | 17.3293 | 981600.8639
2 | 15 | CONCLUIDO | 1.7026 | 58.73 | 55.79 | 29.89 | 0.64 | 112 | 40.34 | 19.54 | 1.5 | 108 | 4.29 | 5208.6 | 232.05 | 1367.69 | 210.88 | 104.26 | 51934.51 | 0.49 | 0.86 | 20.83 | 3.2 | 1 | 10 | 754.7926 | 1032.7406 | 934.1773 | 754792.6323 | 1032740.5786 | 2.6824e-06 | 16.9936 | 934177.2673
3 | 15 | CONCLUIDO | 1.7221 | 58.07 | 55.31 | 34.93 | 0.74 | 95 | 40.61 | 19.54 | 1.75 | 44 | 4.32 | 5242.92 | 223.51 | 1367.62 | 193.43 | 104.26 | 43297.98 | 0.54 | 0.87 | 20.86 | 2.73 | 1 | 10 | 735.5955 | 1006.4742 | 910.4177 | 735595.4654 | 1006474.1679 | 2.7131e-06 | 16.8027 | 910417.6859
4 | 15 | CONCLUIDO | 1.7214 | 58.09 | 55.36 | 35.72 | 0.84 | 93 | 40.89 | 19.54 | 2 | 1 | 4.35 | 5277.26 | 224 | 1368.08 | 192.67 | 104.26 | 42924.25 | 0.54 | 0.87 | 20.92 | 2.77 | 1 | 10 | 736.6365 | 1007.8985 | 911.7061 | 736636.4738 | 1007898.5216 | 2.712e-06 | 16.8084 | 911706.1013
5 | 15 | CONCLUIDO | 1.7217 | 58.08 | 55.35 | 35.71 | 0.94 | 93 | 41.17 | 19.54 | 2.25 | 0 | 4.38 | 5311.62 | 225.29 | 1368.03 | 192.34 | 104.26 | 42759.32 | 0.54 | 0.87 | 20.92 | 2.76 | 1 | 10 | 738.3329 | 1010.2196 | 913.8057 | 738332.8793 | 1010219.6184 | 2.7125e-06 | 16.8056 | 913805.6758

## RESULTADOS_12
Unnamed: 0 | Volume de calda [L] | STATUS | Capacidade operacional [ha/h] | Tempo de missao [h] | Tempo util [h] | Tempo por voo [min] | Autonomia Projetada [h] | N° Voos | MTOW [kg] | Massa Estrutura [kg] | Combustível [kg] | Abastecimentos | Massa gerador | Potência gerador [W] | Combustível consumido [L] | Calda cons [L] | Distância percorrida [km] | Distância Pulverizando [km] | RTL ACUMULADO[m] | EOC [km/km] | EOC [h/h] | Tempo de manobra [h] | Tempo rtl_rtw [h] | V pulv [m/s] | V desloc [m/s] | Preço Total por ha Simples [R$/ha] | Preço Total por ha Presumido [R$/ha] | Preço Total por ha Real [R$/ha] | Preço Total Simples [R$] | Preço Total Presumido [R$] | Prod CAPEX [ha/h/R$] | Dias Trabalhados | Preço Total Real [R$]
0 | 70 | CONCLUIDO | 1.1263 | 88.79 | 69.78 | 7.21 | 0.12 | 581 | 141.81 | 47.83 | 1 | 579 | 22.98 | 17723.39 | 804.47 | 1370.05 | 666.31 | 104.26 | 277307.62 | 0.16 | 0.69 | 21.6 | 17.14 | 1 | 10 | 2796.566 | 3826.385 | 3461.2002 | 2796566.0163 | 3826384.9993 | 1.2107e-06 | 25.6916 | 3461200.1854
1 | 70 | CONCLUIDO | 1.2487 | 80.08 | 65.32 | 9.03 | 0.16 | 434 | 142.15 | 47.83 | 1.25 | 432 | 23.07 | 17765.46 | 752.05 | 1369.36 | 520.6 | 104.26 | 205186.1 | 0.2 | 0.73 | 21.36 | 12.7 | 1 | 10 | 2394.8995 | 3276.8072 | 2964.0733 | 2394899.5352 | 3276807.1996 | 1.3423e-06 | 23.1713 | 2964073.3195
2 | 70 | CONCLUIDO | 1.3353 | 74.89 | 62.66 | 10.87 | 0.19 | 346 | 142.49 | 47.83 | 1.5 | 344 | 23.16 | 17807.56 | 720.31 | 1368.68 | 434.41 | 104.26 | 162529.65 | 0.24 | 0.77 | 21.21 | 10.05 | 1 | 10 | 2154.835 | 2948.3404 | 2666.9549 | 2154835.0452 | 2948340.3735 | 1.4354e-06 | 21.6696 | 2666954.9063
3 | 70 | CONCLUIDO | 1.3985 | 71.5 | 60.96 | 12.7 | 0.22 | 288 | 142.83 | 47.83 | 1.75 | 286 | 23.25 | 17849.7 | 699.36 | 1368.52 | 378.12 | 104.26 | 134676.25 | 0.28 | 0.79 | 21.13 | 8.35 | 1 | 10 | 2014.7798 | 2756.7107 | 2493.6141 | 2014779.8376 | 2756710.6596 | 1.5033e-06 | 20.6887 | 2493614.0633
4 | 70 | CONCLUIDO | 1.4476 | 69.08 | 59.71 | 14.51 | 0.25 | 247 | 143.17 | 47.83 | 2 | 245 | 23.34 | 17891.86 | 683.68 | 1367.98 | 338.6 | 104.26 | 115119.66 | 0.31 | 0.8 | 21.04 | 7.12 | 1 | 10 | 1912.5801 | 2616.8764 | 2367.1254 | 1912580.0604 | 2616876.4157 | 1.5561e-06 | 19.9884 | 2367125.4034
5 | 70 | CONCLUIDO | 1.4862 | 67.29 | 58.82 | 16.34 | 0.28 | 216 | 143.51 | 47.83 | 2.25 | 214 | 23.44 | 17934.06 | 672.04 | 1368.16 | 308.87 | 104.26 | 100410.45 | 0.34 | 0.82 | 21.01 | 6.23 | 1 | 10 | 1835.8419 | 2511.8799 | 2272.1496 | 1835841.9319 | 2511879.9228 | 1.5976e-06 | 19.4705 | 2272149.6284
6 | 70 | CONCLUIDO | 1.5194 | 65.82 | 58.07 | 18.24 | 0.31 | 191 | 143.86 | 47.83 | 2.5 | 189 | 23.53 | 17976.29 | 662.09 | 1368.27 | 285.04 | 104.26 | 88619 | 0.37 | 0.83 | 20.95 | 5.47 | 1 | 10 | 1771.2478 | 2423.4994 | 2192.204 | 1771247.806 | 2423499.39 | 1.6333e-06 | 19.0451 | 2192204.0097
7 | 70 | CONCLUIDO | 1.5453 | 64.71 | 57.51 | 20.06 | 0.34 | 172 | 144.2 | 47.83 | 2.75 | 170 | 23.62 | 18018.55 | 654.4 | 1367.82 | 266.57 | 104.26 | 79479.22 | 0.39 | 0.83 | 20.93 | 4.92 | 1 | 10 | 1731.4053 | 2368.9851 | 2142.8925 | 1731405.3111 | 2368985.1309 | 1.6611e-06 | 18.724 | 2142892.5149
8 | 70 | CONCLUIDO | 1.5675 | 63.8 | 57.06 | 21.95 | 0.37 | 156 | 144.54 | 47.83 | 3 | 154 | 23.71 | 18060.85 | 647.81 | 1367.77 | 251.85 | 104.26 | 72199.5 | 0.41 | 0.84 | 20.91 | 4.47 | 1 | 10 | 1687.1136 | 2308.3832 | 2088.0744 | 1687113.5882 | 2308383.2416 | 1.685e-06 | 18.4606 | 2088074.3849
9 | 70 | CONCLUIDO | 1.5863 | 63.04 | 56.68 | 23.78 | 0.4 | 143 | 144.89 | 47.83 | 3.25 | 141 | 23.81 | 18103.18 | 642.04 | 1367.71 | 239.5 | 104.26 | 66089.21 | 0.44 | 0.85 | 20.88 | 4.09 | 1 | 10 | 1659.7991 | 2271.0103 | 2054.2683 | 1659799.0529 | 2271010.2893 | 1.7052e-06 | 18.2407 | 2054268.2547
10 | 70 | CONCLUIDO | 1.6022 | 62.41 | 56.37 | 25.62 | 0.43 | 132 | 145.23 | 47.83 | 3.5 | 130 | 23.9 | 18145.54 | 637.12 | 1367.55 | 229.16 | 104.26 | 60977.17 | 0.45 | 0.85 | 20.88 | 3.79 | 1 | 10 | 1637.2084 | 2240.1008 | 2026.3087 | 1637208.4161 | 2240100.7834 | 1.7223e-06 | 18.0584 | 2026308.7086
11 | 70 | CONCLUIDO | 1.6176 | 61.82 | 56.07 | 27.57 | 0.46 | 122 | 145.57 | 47.83 | 3.75 | 120 | 23.99 | 18187.93 | 632.15 | 1367.59 | 219.66 | 104.26 | 56276.44 | 0.47 | 0.85 | 20.85 | 3.48 | 1 | 10 | 1615.2764 | 2210.0924 | 1999.1643 | 1615276.4112 | 2210092.4468 | 1.7388e-06 | 17.8877 | 1999164.3256
12 | 70 | CONCLUIDO | 1.6295 | 61.37 | 55.85 | 29.39 | 0.49 | 114 | 145.92 | 47.83 | 4 | 112 | 24.09 | 18230.35 | 628.28 | 1367.72 | 212.14 | 104.26 | 52555.82 | 0.49 | 0.86 | 20.84 | 3.26 | 1 | 10 | 1587.4182 | 2171.9756 | 1964.6853 | 1587418.172 | 2171975.5749 | 1.7516e-06 | 17.7575 | 1964685.2744
13 | 70 | CONCLUIDO | 1.6407 | 60.95 | 55.63 | 31.2 | 0.51 | 107 | 146.26 | 47.83 | 4.25 | 105 | 24.18 | 18272.81 | 624.28 | 1367.45 | 205.85 | 104.26 | 49445.13 | 0.51 | 0.86 | 20.82 | 3.05 | 1 | 10 | 1571.4965 | 2150.1908 | 1944.9796 | 1571496.504 | 2150190.8463 | 1.7637e-06 | 17.636 | 1944979.6497
14 | 70 | CONCLUIDO | 1.6516 | 60.55 | 55.43 | 33.26 | 0.54 | 100 | 146.61 | 47.83 | 4.5 | 98 | 24.28 | 18315.3 | 620.5 | 1367.66 | 199.25 | 104.26 | 46181.65 | 0.52 | 0.86 | 20.81 | 2.84 | 1 | 10 | 1556.4588 | 2129.6156 | 1926.3681 | 1556458.8383 | 2129615.6487 | 1.7754e-06 | 17.5203 | 1926368.1201
15 | 70 | CONCLUIDO | 1.6615 | 60.19 | 55.24 | 35.26 | 0.57 | 94 | 146.95 | 47.83 | 4.75 | 92 | 24.37 | 18357.82 | 616.97 | 1367.44 | 193.38 | 104.26 | 43275.59 | 0.54 | 0.87 | 20.79 | 2.66 | 1 | 10 | 1542.6103 | 2110.6675 | 1909.2283 | 1542610.3148 | 2110667.4879 | 1.786e-06 | 17.4161 | 1909228.3452
16 | 70 | CONCLUIDO | 1.6691 | 59.91 | 55.11 | 37.15 | 0.6 | 89 | 147.3 | 47.83 | 5 | 87 | 24.47 | 18400.38 | 614.15 | 1367.56 | 188.72 | 104.26 | 40968.88 | 0.55 | 0.87 | 20.79 | 2.53 | 1 | 10 | 1532.1551 | 2096.3622 | 1896.2883 | 1532155.0912 | 2096362.1897 | 1.7942e-06 | 17.3351 | 1896288.3246
17 | 70 | CONCLUIDO | 1.676 | 59.66 | 54.98 | 38.81 | 0.63 | 85 | 147.64 | 47.83 | 5.25 | 83 | 24.56 | 18442.97 | 610.89 | 1367.5 | 184.61 | 104.26 | 38934.9 | 0.56 | 0.87 | 20.78 | 2.4 | 1 | 10 | 1521.6642 | 2082.008 | 1883.3041 | 1521664.15 | 2082008.0212 | 1.8016e-06 | 17.2627 | 1883304.0977
18 | 70 | CONCLUIDO | 1.6828 | 59.43 | 54.86 | 40.64 | 0.66 | 81 | 147.99 | 47.83 | 5.5 | 79 | 24.66 | 18485.59 | 608.17 | 1367.5 | 180.46 | 104.26 | 36883.72 | 0.58 | 0.87 | 20.78 | 2.28 | 1 | 10 | 1512.1656 | 2069.0117 | 1871.5481 | 1512165.5933 | 2069011.6768 | 1.8089e-06 | 17.1962 | 1871548.1062
19 | 70 | CONCLUIDO | 1.6889 | 59.21 | 54.76 | 42.67 | 0.69 | 77 | 148.33 | 47.83 | 5.75 | 75 | 24.75 | 18528.25 | 605.5 | 1367.4 | 177.48 | 104.26 | 35410.47 | 0.59 | 0.88 | 20.77 | 2.18 | 1 | 10 | 1492.073 | 2041.5201 | 1846.6803 | 1492072.972 | 2041520.066 | 1.8155e-06 | 17.1325 | 1846680.2562
20 | 70 | CONCLUIDO | 1.696 | 58.96 | 54.63 | 44.9 | 0.71 | 73 | 148.68 | 47.83 | 6 | 71 | 24.85 | 18570.94 | 602.34 | 1367.49 | 173.4 | 104.26 | 33392.53 | 0.6 | 0.88 | 20.75 | 2.05 | 1 | 10 | 1481.825 | 2027.4983 | 1833.9967 | 1481824.9689 | 2027498.2959 | 1.8231e-06 | 17.0602 | 1833996.7042
21 | 70 | CONCLUIDO | 1.7013 | 58.78 | 54.53 | 46.74 | 0.74 | 70 | 149.02 | 47.83 | 6.25 | 68 | 24.95 | 18613.66 | 599.86 | 1367.54 | 169.74 | 104.26 | 31576.52 | 0.61 | 0.88 | 20.76 | 1.95 | 1 | 10 | 1474.0413 | 2016.8484 | 1824.3632 | 1474041.3244 | 2016848.3701 | 1.8288e-06 | 17.0081 | 1824363.1923
22 | 70 | CONCLUIDO | 1.7056 | 58.63 | 54.47 | 48.77 | 0.77 | 67 | 149.37 | 47.83 | 6.5 | 65 | 25.04 | 18656.42 | 598.2 | 1367.44 | 167.63 | 104.26 | 30538.25 | 0.62 | 0.88 | 20.76 | 1.88 | 1 | 10 | 1468.2137 | 2008.8747 | 1817.1506 | 1468213.6856 | 2008874.7377 | 1.8334e-06 | 16.9647 | 1817150.5522
23 | 70 | CONCLUIDO | 1.7092 | 58.51 | 54.4 | 50.22 | 0.8 | 65 | 149.72 | 47.83 | 6.75 | 63 | 25.14 | 18699.2 | 595.73 | 1367.46 | 166.02 | 104.26 | 29742.51 | 0.63 | 0.88 | 20.74 | 1.82 | 1 | 10 | 1461.8559 | 2000.1757 | 1809.2817 | 1461855.8535 | 2000175.6713 | 1.8373e-06 | 16.93 | 1809281.7125
24 | 70 | CONCLUIDO | 1.714 | 58.34 | 54.32 | 52.57 | 0.83 | 62 | 150.07 | 47.83 | 7 | 60 | 25.24 | 18742.03 | 593.18 | 1367.43 | 163.19 | 104.26 | 28341.09 | 0.64 | 0.88 | 20.74 | 1.74 | 1 | 10 | 1454.5466 | 1990.1748 | 1800.2353 | 1454546.5539 | 1990174.7651 | 1.8425e-06 | 16.8808 | 1800235.2787
25 | 70 | CONCLUIDO | 1.7172 | 58.23 | 54.27 | 54.27 | 0.85 | 60 | 150.41 | 47.83 | 7.25 | 58 | 25.33 | 18784.88 | 590.93 | 1367.28 | 161.55 | 104.26 | 27529.06 | 0.65 | 0.88 | 20.74 | 1.69 | 1 | 10 | 1448.941 | 1982.505 | 1793.2975 | 1448941.0212 | 1982505.028 | 1.8459e-06 | 16.849 | 1793297.5306
26 | 70 | CONCLUIDO | 1.721 | 58.1 | 54.2 | 56.07 | 0.88 | 58 | 150.76 | 47.83 | 7.5 | 56 | 25.43 | 18827.77 | 589.08 | 1367.43 | 159.16 | 104.26 | 26348.47 | 0.66 | 0.88 | 20.74 | 1.62 | 1 | 10 | 1443.4052 | 1974.9307 | 1786.446 | 1443405.19 | 1974930.6595 | 1.85e-06 | 16.8113 | 1786446.0492
27 | 70 | CONCLUIDO | 1.7236 | 58.02 | 54.17 | 58.04 | 0.91 | 56 | 151.11 | 47.83 | 7.75 | 54 | 25.53 | 18870.7 | 587.03 | 1367.46 | 158.49 | 104.26 | 26021.68 | 0.66 | 0.88 | 20.73 | 1.59 | 1 | 10 | 1438.6344 | 1968.403 | 1780.5414 | 1438634.3508 | 1968402.9869 | 1.8528e-06 | 16.7882 | 1780541.3685
28 | 70 | CONCLUIDO | 1.7279 | 57.87 | 54.09 | 60.1 | 0.94 | 54 | 151.46 | 47.83 | 8 | 52 | 25.63 | 18913.66 | 584.61 | 1367.48 | 155.59 | 104.26 | 24582.63 | 0.67 | 0.89 | 20.73 | 1.5 | 1 | 10 | 1431.9591 | 1959.2696 | 1772.2797 | 1431959.1095 | 1959269.6271 | 1.8574e-06 | 16.7448 | 1772279.6838
29 | 70 | CONCLUIDO | 1.7307 | 57.78 | 54.05 | 62.37 | 0.96 | 52 | 151.81 | 47.83 | 8.25 | 50 | 25.73 | 18956.65 | 582.88 | 1367.36 | 154.34 | 104.26 | 23966.41 | 0.68 | 0.89 | 20.73 | 1.47 | 1 | 10 | 1427.4843 | 1953.1469 | 1766.7413 | 1427484.2643 | 1953146.9466 | 1.8604e-06 | 16.7188 | 1766741.3433
30 | 70 | CONCLUIDO | 1.735 | 57.64 | 53.96 | 64.76 | 0.99 | 50 | 152.15 | 47.83 | 8.5 | 48 | 25.83 | 18999.67 | 580.18 | 1367.24 | 151.48 | 104.26 | 22544.49 | 0.69 | 0.89 | 20.72 | 1.38 | 1 | 10 | 1420.4163 | 1943.4763 | 1757.9937 | 1420416.3432 | 1943476.3051 | 1.865e-06 | 16.6782 | 1757993.6543
31 | 70 | CONCLUIDO | 1.7364 | 57.59 | 53.95 | 66.06 | 1.02 | 49 | 152.5 | 47.83 | 8.75 | 47 | 25.93 | 19042.73 | 578.43 | 1367.4 | 150.88 | 104.26 | 22251.61 | 0.69 | 0.89 | 20.73 | 1.37 | 1 | 10 | 1417.0201 | 1938.8294 | 1753.7903 | 1417020.1018 | 1938829.4177 | 1.8665e-06 | 16.6638 | 1753790.2593
32 | 70 | CONCLUIDO | 1.7393 | 57.49 | 53.91 | 68.82 | 1.04 | 47 | 152.85 | 47.83 | 9 | 45 | 26.03 | 19085.83 | 576.12 | 1367.35 | 149.77 | 104.26 | 21704.75 | 0.7 | 0.89 | 20.72 | 1.33 | 1 | 10 | 1411.7208 | 1931.5787 | 1747.2315 | 1411720.8087 | 1931578.6912 | 1.8697e-06 | 16.6348 | 1747231.5319
33 | 70 | CONCLUIDO | 1.7409 | 57.44 | 53.88 | 70.28 | 1.07 | 46 | 153.2 | 47.83 | 9.25 | 44 | 26.12 | 19128.96 | 574.61 | 1367.34 | 148.81 | 104.26 | 21230.52 | 0.7 | 0.89 | 20.72 | 1.3 | 1 | 10 | 1408.4321 | 1927.079 | 1743.1613 | 1408432.1205 | 1927078.9629 | 1.8714e-06 | 16.6204 | 1743161.2513
34 | 70 | CONCLUIDO | 1.7432 | 57.37 | 53.84 | 71.78 | 1.1 | 45 | 153.55 | 47.83 | 9.5 | 43 | 26.22 | 19172.12 | 572.01 | 1367.37 | 147.43 | 104.26 | 20543.84 | 0.71 | 0.89 | 20.72 | 1.26 | 1 | 10 | 1403.1373 | 1919.8343 | 1736.608 | 1403137.2825 | 1919834.332 | 1.8738e-06 | 16.6001 | 1736608.0379
35 | 70 | CONCLUIDO | 1.7468 | 57.25 | 53.78 | 75.04 | 1.12 | 43 | 153.9 | 47.83 | 9.75 | 41 | 26.32 | 19215.32 | 570.58 | 1367.36 | 145.35 | 104.26 | 19514.18 | 0.72 | 0.89 | 20.72 | 1.2 | 1 | 10 | 1398.5473 | 1913.5542 | 1730.9272 | 1398547.3352 | 1913554.1635 | 1.8777e-06 | 16.5654 | 1730927.2399
36 | 70 | CONCLUIDO | 1.7489 | 57.18 | 53.74 | 76.77 | 1.15 | 42 | 154.25 | 47.83 | 10 | 40 | 26.43 | 19258.55 | 568.45 | 1367.3 | 144.24 | 104.26 | 18966.89 | 0.72 | 0.89 | 20.71 | 1.16 | 1 | 10 | 1394.0581 | 1907.4118 | 1725.3711 | 1394058.0915 | 1907411.7823 | 1.88e-06 | 16.5451 | 1725371.0789
37 | 70 | CONCLUIDO | 1.7507 | 57.12 | 53.71 | 78.59 | 1.17 | 41 | 154.6 | 47.83 | 10.25 | 39 | 26.53 | 19301.82 | 566.23 | 1367.28 | 143.36 | 104.26 | 18533.35 | 0.73 | 0.89 | 20.7 | 1.13 | 1 | 10 | 1389.6984 | 1901.4466 | 1719.9752 | 1389698.3594 | 1901446.6045 | 1.8819e-06 | 16.5278 | 1719975.2092
38 | 70 | CONCLUIDO | 1.7521 | 57.08 | 53.69 | 80.54 | 1.2 | 40 | 154.95 | 47.83 | 10.5 | 38 | 26.63 | 19345.12 | 565.3 | 1367.26 | 142.92 | 104.26 | 18315.35 | 0.73 | 0.89 | 20.71 | 1.11 | 1 | 10 | 1387.4323 | 1898.3461 | 1717.1706 | 1387432.3047 | 1898346.0885 | 1.8834e-06 | 16.5162 | 1717170.6022
39 | 70 | CONCLUIDO | 1.753 | 57.04 | 53.69 | 82.6 | 1.23 | 39 | 155.31 | 47.83 | 10.75 | 37 | 26.73 | 19388.45 | 563.36 | 1367.28 | 142.52 | 104.26 | 18123.27 | 0.73 | 0.89 | 20.72 | 1.11 | 1 | 10 | 1384.1986 | 1893.9216 | 1713.1684 | 1384198.6023 | 1893921.5942 | 1.8844e-06 | 16.5046 | 1713168.3754
40 | 70 | CONCLUIDO | 1.7562 | 56.94 | 53.61 | 84.65 | 1.25 | 38 | 155.66 | 47.83 | 11 | 36 | 26.83 | 19431.82 | 560.66 | 1367.41 | 140.34 | 104.26 | 17033.93 | 0.74 | 0.89 | 20.7 | 1.03 | 1 | 10 | 1366.533 | 1869.7507 | 1691.3043 | 1366532.9967 | 1869750.7332 | 1.8878e-06 | 16.4757 | 1691304.3475
41 | 70 | CONCLUIDO | 1.7569 | 56.92 | 53.62 | 86.95 | 1.28 | 37 | 156.01 | 47.83 | 11.25 | 35 | 26.93 | 19475.23 | 559.13 | 1367.35 | 140.17 | 104.26 | 16957.77 | 0.74 | 0.89 | 20.71 | 1.04 | 1 | 10 | 1364.0547 | 1866.3599 | 1688.2371 | 1364054.7377 | 1866359.8699 | 1.8886e-06 | 16.4699 | 1688237.1034
42 | 70 | CONCLUIDO | 1.7594 | 56.84 | 53.57 | 89.28 | 1.3 | 36 | 156.36 | 47.83 | 11.5 | 34 | 27.03 | 19518.67 | 556.86 | 1367.24 | 138.94 | 104.26 | 16345.47 | 0.75 | 0.89 | 20.7 | 0.99 | 1 | 10 | 1359.1268 | 1859.6172 | 1682.1379 | 1359126.7566 | 1859617.1888 | 1.8913e-06 | 16.4468 | 1682137.9343
43 | 70 | CONCLUIDO | 1.7606 | 56.8 | 53.56 | 91.81 | 1.33 | 35 | 156.71 | 47.83 | 11.75 | 33 | 27.14 | 19562.15 | 554.22 | 1367.22 | 138.57 | 104.26 | 16166.53 | 0.75 | 0.89 | 20.7 | 0.98 | 1 | 10 | 1354.7155 | 1853.5815 | 1676.6783 | 1354715.4686 | 1853581.47 | 1.8926e-06 | 16.4352 | 1676678.256
44 | 70 | CONCLUIDO | 1.7628 | 56.73 | 53.52 | 94.44 | 1.35 | 34 | 157.07 | 47.83 | 12 | 32 | 27.24 | 19605.66 | 552.04 | 1367.24 | 137.05 | 104.26 | 15410.13 | 0.76 | 0.9 | 20.7 | 0.94 | 1 | 10 | 1350.1712 | 1847.3637 | 1671.0539 | 1350171.1623 | 1847363.7496 | 1.8949e-06 | 16.4149 | 1671053.9461
45 | 70 | CONCLUIDO | 1.7624 | 56.74 | 53.53 | 94.47 | 1.38 | 34 | 157.42 | 47.83 | 12.25 | 32 | 27.34 | 19649.2 | 551.42 | 1367.3 | 137.54 | 104.26 | 15658.53 | 0.76 | 0.9 | 20.7 | 0.95 | 1 | 10 | 1349.6171 | 1846.6057 | 1670.3682 | 1349617.1232 | 1846605.6888 | 1.8945e-06 | 16.4178 | 1670368.2336
46 | 70 | CONCLUIDO | 1.7651 | 56.65 | 53.47 | 97.22 | 1.4 | 33 | 157.77 | 47.83 | 12.5 | 31 | 27.45 | 19692.79 | 549.55 | 1367.28 | 135.9 | 104.26 | 14838.93 | 0.77 | 0.9 | 20.69 | 0.9 | 1 | 10 | 1345.0973 | 1840.4215 | 1664.7743 | 1345097.3247 | 1840421.5012 | 1.8974e-06 | 16.3918 | 1664774.2562
47 | 70 | CONCLUIDO | 1.7661 | 56.62 | 53.47 | 100.25 | 1.43 | 32 | 158.13 | 47.83 | 12.75 | 30 | 27.55 | 19736.4 | 547.68 | 1367.28 | 135.43 | 104.26 | 14610.27 | 0.77 | 0.9 | 20.7 | 0.89 | 1 | 10 | 1341.9395 | 1836.1008 | 1660.8659 | 1341939.4835 | 1836100.8035 | 1.8985e-06 | 16.3831 | 1660865.9198
48 | 70 | CONCLUIDO | 1.7681 | 56.56 | 53.44 | 103.42 | 1.45 | 31 | 158.48 | 47.83 | 13 | 29 | 27.65 | 19780.06 | 544.7 | 1367.24 | 134.27 | 104.26 | 14037.05 | 0.78 | 0.9 | 20.7 | 0.86 | 1 | 10 | 1336.5055 | 1828.6657 | 1654.1404 | 1336505.4635 | 1828665.7377 | 1.9006e-06 | 16.3657 | 1654140.4462
49 | 70 | CONCLUIDO | 1.7684 | 56.55 | 53.42 | 103.4 | 1.48 | 31 | 158.84 | 47.83 | 13.25 | 29 | 27.76 | 19823.75 | 544.26 | 1367.21 | 134.32 | 104.26 | 14063.65 | 0.78 | 0.9 | 20.69 | 0.85 | 1 | 10 | 1335.6139 | 1827.4458 | 1653.0369 | 1335613.8554 | 1827445.8001 | 1.9009e-06 | 16.3628 | 1653036.9378
50 | 70 | CONCLUIDO | 1.7701 | 56.5 | 53.4 | 106.8 | 1.5 | 30 | 159.19 | 47.83 | 13.5 | 28 | 27.86 | 19867.59 | 541.69 | 1367.22 | 133.22 | 104.26 | 13516.39 | 0.78 | 0.9 | 20.69 | 0.82 | 1 | 10 | 1330.9866 | 1821.1145 | 1647.3099 | 1330986.5666 | 1821114.5394 | 1.9028e-06 | 16.3484 | 1647309.9237
51 | 70 | CONCLUIDO | 1.7701 | 56.49 | 53.4 | 106.8 | 1.53 | 30 | 159.55 | 47.83 | 13.75 | 28 | 27.97 | 19911.36 | 539.15 | 1367.25 | 133.18 | 104.26 | 13494.54 | 0.78 | 0.9 | 20.69 | 0.82 | 1 | 10 | 1327.5159 | 1816.3659 | 1643.0145 | 1327515.9341 | 1816365.867 | 1.9028e-06 | 16.3455 | 1643014.4579
52 | 70 | CONCLUIDO | 1.7715 | 56.45 | 53.38 | 110.45 | 1.55 | 29 | 159.9 | 47.83 | 14 | 27 | 28.07 | 19955.16 | 538.71 | 1367.17 | 132.56 | 104.26 | 13188.88 | 0.79 | 0.9 | 20.7 | 0.81 | 1 | 10 | 1325.9837 | 1814.2694 | 1641.1181 | 1325983.7333 | 1814269.4422 | 1.9043e-06 | 16.3339 | 1641118.113
53 | 70 | CONCLUIDO | 1.7727 | 56.41 | 53.37 | 114.37 | 1.58 | 28 | 160.26 | 47.83 | 14.25 | 26 | 28.18 | 19998.99 | 536.21 | 1367.18 | 132.28 | 104.26 | 13055.46 | 0.79 | 0.9 | 20.7 | 0.8 | 1 | 10 | 1321.816 | 1808.567 | 1635.9599 | 1321816.0055 | 1808566.9731 | 1.9056e-06 | 16.3223 | 1635959.8795
54 | 70 | CONCLUIDO | 1.7739 | 56.37 | 53.34 | 114.29 | 1.6 | 28 | 160.61 | 47.83 | 14.5 | 26 | 28.28 | 20042.86 | 534.15 | 1367.22 | 131.23 | 104.26 | 12530.28 | 0.79 | 0.9 | 20.69 | 0.76 | 1 | 10 | 1318.1418 | 1803.5397 | 1631.4124 | 1318141.7514 | 1803539.6965 | 1.9068e-06 | 16.3108 | 1631412.3992
55 | 70 | CONCLUIDO | 1.7747 | 56.35 | 53.34 | 118.53 | 1.62 | 27 | 160.97 | 47.83 | 14.75 | 25 | 28.39 | 20086.77 | 532.47 | 1367.18 | 131.27 | 104.26 | 12554.92 | 0.79 | 0.9 | 20.69 | 0.76 | 1 | 10 | 1315.3891 | 1799.7734 | 1628.0056 | 1315389.1072 | 1799773.4074 | 1.9077e-06 | 16.305 | 1628005.5594
56 | 70 | CONCLUIDO | 1.7756 | 56.32 | 53.31 | 118.47 | 1.65 | 27 | 161.32 | 47.83 | 15 | 25 | 28.5 | 20130.71 | 528.9 | 1367.23 | 130.41 | 104.26 | 12127.09 | 0.8 | 0.9 | 20.68 | 0.73 | 1 | 10 | 1309.8389 | 1792.1794 | 1621.1363 | 1309838.9489 | 1792179.4359 | 1.9087e-06 | 16.2963 | 1621136.3459
57 | 70 | CONCLUIDO | 1.7771 | 56.27 | 53.29 | 122.98 | 1.67 | 26 | 161.68 | 47.83 | 15.25 | 24 | 28.6 | 20174.69 | 528.14 | 1367.2 | 129.77 | 104.26 | 11811.91 | 0.8 | 0.9 | 20.69 | 0.72 | 1 | 10 | 1307.8326 | 1789.4343 | 1618.6532 | 1307832.6428 | 1789434.3193 | 1.9103e-06 | 16.2818 | 1618653.2194
58 | 70 | CONCLUIDO | 1.7774 | 56.26 | 53.28 | 122.96 | 1.69 | 26 | 162.04 | 47.83 | 15.5 | 24 | 28.71 | 20218.71 | 526.44 | 1367.2 | 129.61 | 104.26 | 11729.33 | 0.8 | 0.9 | 20.68 | 0.71 | 1 | 10 | 1305.2917 | 1785.9577 | 1615.5084 | 1305291.7418 | 1785957.7465 | 1.9106e-06 | 16.2789 | 1615508.4458
59 | 70 | CONCLUIDO | 1.779 | 56.21 | 53.26 | 127.82 | 1.72 | 25 | 162.4 | 47.83 | 15.75 | 23 | 28.82 | 20262.76 | 524.71 | 1367.3 | 128.81 | 104.26 | 11334.93 | 0.81 | 0.9 | 20.68 | 0.68 | 1 | 10 | 1301.9156 | 1781.3384 | 1611.33 | 1301915.6242 | 1781338.3935 | 1.9123e-06 | 16.2645 | 1611329.9573
60 | 70 | CONCLUIDO | 1.7789 | 56.21 | 53.26 | 127.83 | 1.74 | 25 | 162.75 | 47.83 | 16 | 23 | 28.92 | 20306.85 | 521.06 | 1367.16 | 128.96 | 104.26 | 11410.62 | 0.81 | 0.9 | 20.68 | 0.69 | 1 | 10 | 1297.0098 | 1774.626 | 1605.2582 | 1297009.8031 | 1774626.0326 | 1.9122e-06 | 16.2645 | 1605258.2148
61 | 70 | CONCLUIDO | 1.7813 | 56.14 | 53.22 | 133.04 | 1.77 | 24 | 163.11 | 47.83 | 16.25 | 22 | 29.03 | 20350.97 | 519.44 | 1367.2 | 127.47 | 104.26 | 10671.48 | 0.82 | 0.9 | 20.68 | 0.64 | 1 | 10 | 1293.2314 | 1769.4562 | 1600.5818 | 1293231.3668 | 1769456.2094 | 1.9148e-06 | 16.2442 | 1600581.7922
62 | 70 | CONCLUIDO | 1.7804 | 56.17 | 53.24 | 133.11 | 1.79 | 24 | 163.47 | 47.83 | 16.5 | 22 | 29.14 | 20395.14 | 519.24 | 1367.32 | 128.18 | 104.26 | 11025.52 | 0.81 | 0.9 | 20.68 | 0.67 | 1 | 10 | 1293.578 | 1769.9305 | 1601.0108 | 1293578.0293 | 1769930.5283 | 1.9138e-06 | 16.2529 | 1601010.8428
63 | 70 | CONCLUIDO | 1.7805 | 56.16 | 53.24 | 133.1 | 1.81 | 24 | 163.83 | 47.83 | 16.75 | 22 | 29.25 | 20439.33 | 516.55 | 1367.23 | 128.12 | 104.26 | 10994.22 | 0.81 | 0.9 | 20.68 | 0.67 | 1 | 10 | 1289.8676 | 1764.8537 | 1596.4186 | 1289867.5934 | 1764853.7463 | 1.9139e-06 | 16.25 | 1596418.5817
64 | 70 | CONCLUIDO | 1.7822 | 56.11 | 53.22 | 138.83 | 1.83 | 23 | 164.19 | 47.83 | 17 | 21 | 29.36 | 20483.57 | 515.61 | 1367.28 | 127.13 | 104.26 | 10505.46 | 0.82 | 0.9 | 20.69 | 0.64 | 1 | 10 | 1287.5275 | 1761.6519 | 1593.5223 | 1287527.4528 | 1761651.8627 | 1.9158e-06 | 16.2355 | 1593522.2814
65 | 70 | CONCLUIDO | 1.7816 | 56.13 | 53.24 | 138.87 | 1.86 | 23 | 164.54 | 47.83 | 17.25 | 21 | 29.47 | 20527.85 | 513.38 | 1367.22 | 127.99 | 104.26 | 10938.13 | 0.81 | 0.9 | 20.68 | 0.66 | 1 | 10 | 1284.9473 | 1758.1216 | 1590.3289 | 1284947.3125 | 1758121.6008 | 1.9151e-06 | 16.2413 | 1590328.9428
66 | 70 | CONCLUIDO | 1.7849 | 56.03 | 53.16 | 144.99 | 1.88 | 22 | 164.9 | 47.83 | 17.5 | 20 | 29.58 | 20572.16 | 510.6 | 1367.18 | 125.65 | 104.26 | 9770.4 | 0.83 | 0.9 | 20.68 | 0.59 | 1 | 10 | 1278.8968 | 1749.8431 | 1582.8405 | 1278896.8239 | 1749843.0554 | 1.9187e-06 | 16.2124 | 1582840.4901
67 | 70 | CONCLUIDO | 1.7841 | 56.05 | 53.19 | 145.05 | 1.9 | 22 | 165.26 | 47.83 | 17.75 | 17 | 29.69 | 20616.5 | 510.22 | 1367.34 | 126.07 | 104.26 | 9979.7 | 0.83 | 0.9 | 20.69 | 0.61 | 1 | 10 | 1278.9919 | 1749.9731 | 1582.9581 | 1278991.8625 | 1749973.0914 | 1.9178e-06 | 16.2182 | 1582958.1156
68 | 70 | CONCLUIDO | 1.7843 | 56.04 | 53.18 | 145.04 | 1.93 | 22 | 165.62 | 47.83 | 18 | 15 | 29.8 | 20660.89 | 509.23 | 1367.21 | 125.99 | 104.26 | 9943.7 | 0.83 | 0.9 | 20.68 | 0.6 | 1 | 10 | 1277.4834 | 1747.9092 | 1581.0912 | 1277483.4299 | 1747909.1873 | 1.918e-06 | 16.2153 | 1581091.1877
69 | 70 | CONCLUIDO | 1.784 | 56.05 | 53.19 | 145.06 | 1.95 | 22 | 165.98 | 47.83 | 18.25 | 14 | 29.91 | 20705.31 | 507.77 | 1367.18 | 126.24 | 104.26 | 10068.01 | 0.83 | 0.9 | 20.69 | 0.61 | 1 | 10 | 1275.7257 | 1745.5041 | 1578.9157 | 1275725.6743 | 1745504.1487 | 1.9177e-06 | 16.2182 | 1578915.6826
70 | 70 | CONCLUIDO | 1.7857 | 56 | 53.17 | 151.9 | 1.97 | 21 | 166.34 | 47.83 | 18.5 | 10 | 30.02 | 20749.77 | 507.1 | 1367.22 | 125.45 | 104.26 | 9678.43 | 0.83 | 0.9 | 20.69 | 0.59 | 1 | 10 | 1273.7693 | 1742.8273 | 1576.4943 | 1273769.2862 | 1742827.3321 | 1.9195e-06 | 16.2037 | 1576494.3376
71 | 70 | CONCLUIDO | 1.7863 | 55.98 | 53.15 | 151.85 | 1.99 | 21 | 166.7 | 47.83 | 18.75 | 4 | 30.13 | 20794.27 | 505.97 | 1367.31 | 124.51 | 104.26 | 9205.94 | 0.84 | 0.9 | 20.69 | 0.57 | 1 | 10 | 1271.7978 | 1740.1299 | 1574.0543 | 1271797.8227 | 1740129.8888 | 1.9202e-06 | 16.1979 | 1574054.3345
72 | 70 | CONCLUIDO | 1.7861 | 55.99 | 53.15 | 151.86 | 2.02 | 21 | 167.07 | 47.83 | 19 | 2 | 30.24 | 20838.81 | 507.05 | 1367.31 | 124.55 | 104.26 | 9226.35 | 0.84 | 0.9 | 20.7 | 0.58 | 1 | 10 | 1273.3701 | 1742.2812 | 1576.0003 | 1273370.1414 | 1742281.2046 | 1.92e-06 | 16.2008 | 1576000.3318
73 | 70 | CONCLUIDO | 1.7861 | 55.99 | 53.15 | 151.86 | 2.04 | 21 | 167.43 | 47.83 | 19.25 | 1 | 30.35 | 20883.38 | 507.65 | 1367.25 | 124.37 | 104.26 | 9136.89 | 0.84 | 0.9 | 20.7 | 0.58 | 1 | 10 | 1274.1826 | 1743.3929 | 1577.0059 | 1274182.6317 | 1743392.8897 | 1.92e-06 | 16.2008 | 1577005.9192
74 | 70 | CONCLUIDO | 1.786 | 55.99 | 53.16 | 151.87 | 2.06 | 21 | 167.79 | 47.83 | 19.5 | 0 | 30.46 | 20928 | 508.66 | 1367.3 | 124.38 | 104.26 | 9141.87 | 0.84 | 0.9 | 20.7 | 0.58 | 1 | 10 | 1275.6611 | 1745.4158 | 1578.8358 | 1275661.1199 | 1745415.8224 | 1.9199e-06 | 16.2008 | 1578835.786

## RESULTADOS_16
Unnamed: 0 | Volume de calda [L] | STATUS | Capacidade operacional [ha/h] | Tempo de missao [h] | Tempo util [h] | Tempo por voo [min] | Autonomia Projetada [h] | N° Voos | MTOW [kg] | Massa Estrutura [kg] | Combustível [kg] | Abastecimentos | Massa gerador | Potência gerador [W] | Combustível consumido [L] | Calda cons [L] | Distância percorrida [km] | Distância Pulverizando [km] | RTL ACUMULADO[m] | EOC [km/km] | EOC [h/h] | Tempo de manobra [h] | Tempo rtl_rtw [h] | V pulv [m/s] | V desloc [m/s] | Preço Total por ha Simples [R$/ha] | Preço Total por ha Presumido [R$/ha] | Preço Total por ha Real [R$/ha] | Preço Total Simples [R$] | Preço Total Presumido [R$] | Prod CAPEX [ha/h/R$] | Dias Trabalhados | Preço Total Real [R$]
0 | 90 | CONCLUIDO | 0.9869 | 101.33 | 73.74 | 6.25 | 0.1 | 708 | 176.73 | 52.44 | 1 | 706 | 33.29 | 22031.19 | 979.89 | 1370.23 | 794.88 | 104.26 | 340956.98 | 0.13 | 0.65 | 21.83 | 21.09 | 1 | 10 | 3766.8092 | 5153.9145 | 4662.0321 | 3766809.1664 | 5153914.4814 | 9.8847e-07 | 29.32 | 4662032.1169
1 | 90 | CONCLUIDO | 1.1251 | 88.88 | 67.93 | 7.82 | 0.13 | 521 | 177.1 | 52.44 | 1.25 | 519 | 33.41 | 22076.81 | 902.36 | 1369.82 | 606.25 | 104.26 | 247575.41 | 0.17 | 0.71 | 21.49 | 15.31 | 1 | 10 | 3075.2735 | 4207.7249 | 3806.1455 | 3075273.5208 | 4207724.9026 | 1.1269e-06 | 25.7176 | 3806145.5435
2 | 90 | CONCLUIDO | 1.2228 | 81.78 | 64.68 | 9.4 | 0.15 | 413 | 177.47 | 52.44 | 1.5 | 411 | 33.53 | 22122.46 | 858.47 | 1368.91 | 499.5 | 104.26 | 194741.76 | 0.21 | 0.74 | 21.33 | 12.06 | 1 | 10 | 2715.0227 | 3714.8139 | 3360.2773 | 2715022.7265 | 3714813.8728 | 1.2247e-06 | 23.6632 | 3360277.2506
3 | 90 | CONCLUIDO | 1.296 | 77.16 | 62.58 | 10.98 | 0.17 | 342 | 177.84 | 52.44 | 1.75 | 340 | 33.65 | 22168.15 | 829.77 | 1368.84 | 430.52 | 104.26 | 160605.32 | 0.24 | 0.77 | 21.24 | 9.97 | 1 | 10 | 2490.7123 | 3407.9025 | 3082.657 | 2490712.3093 | 3407902.464 | 1.2981e-06 | 22.3264 | 3082657.0359
4 | 90 | CONCLUIDO | 1.3539 | 73.86 | 61.06 | 12.55 | 0.2 | 292 | 178.21 | 52.44 | 2 | 290 | 33.77 | 22213.89 | 808.69 | 1368.59 | 381.92 | 104.26 | 136554.19 | 0.27 | 0.79 | 21.13 | 8.45 | 1 | 10 | 2339.6004 | 3201.1445 | 2895.6318 | 2339600.4038 | 3201144.4883 | 1.3561e-06 | 21.3715 | 2895631.7512
5 | 90 | CONCLUIDO | 1.401 | 71.38 | 59.92 | 14.16 | 0.22 | 254 | 178.59 | 52.44 | 2.25 | 252 | 33.89 | 22259.66 | 792.78 | 1368.09 | 345.23 | 104.26 | 118399.58 | 0.3 | 0.8 | 21.06 | 7.33 | 1 | 10 | 2225.9446 | 3045.6356 | 2754.9644 | 2225944.5652 | 3045635.5559 | 1.4032e-06 | 20.6539 | 2754964.373
6 | 90 | CONCLUIDO | 1.4391 | 69.49 | 59.07 | 15.75 | 0.25 | 225 | 178.96 | 52.44 | 2.5 | 223 | 34.02 | 22305.48 | 780.45 | 1368.28 | 317.36 | 104.26 | 104610.2 | 0.33 | 0.81 | 21.01 | 6.47 | 1 | 10 | 2138.044 | 2925.3662 | 2646.1733 | 2138044.0405 | 2925366.1801 | 1.4414e-06 | 20.1071 | 2646173.3376
7 | 90 | CONCLUIDO | 1.4682 | 68.11 | 58.47 | 17.28 | 0.27 | 203 | 179.33 | 52.44 | 2.75 | 201 | 34.14 | 22351.34 | 771.62 | 1368.04 | 297.29 | 104.26 | 94687.42 | 0.35 | 0.82 | 21 | 5.88 | 1 | 10 | 2072.0662 | 2835.0924 | 2564.5151 | 2072066.1825 | 2835092.364 | 1.4705e-06 | 19.7078 | 2564515.1279
8 | 90 | CONCLUIDO | 1.4958 | 66.85 | 57.89 | 18.88 | 0.3 | 184 | 179.7 | 52.44 | 3 | 182 | 34.26 | 22397.24 | 762.79 | 1367.92 | 278.55 | 104.26 | 85412.14 | 0.37 | 0.83 | 20.95 | 5.29 | 1 | 10 | 2021.8123 | 2766.3327 | 2502.3178 | 2021812.2741 | 2766332.7495 | 1.4982e-06 | 19.3432 | 2502317.8345
9 | 90 | CONCLUIDO | 1.5197 | 65.8 | 57.41 | 20.5 | 0.32 | 168 | 180.07 | 52.44 | 3.25 | 166 | 34.38 | 22443.18 | 755.59 | 1368 | 263.3 | 104.26 | 77865.19 | 0.4 | 0.84 | 20.92 | 4.82 | 1 | 10 | 1968.9679 | 2694.0287 | 2436.9144 | 1968967.895 | 2694028.7387 | 1.5221e-06 | 19.0394 | 2436914.417
10 | 90 | CONCLUIDO | 1.5392 | 64.97 | 57.04 | 22.08 | 0.34 | 155 | 180.45 | 52.44 | 3.5 | 153 | 34.51 | 22489.16 | 749.44 | 1367.98 | 251.07 | 104.26 | 71816.89 | 0.42 | 0.84 | 20.9 | 4.45 | 1 | 10 | 1935.9879 | 2648.9041 | 2396.0964 | 1935987.9405 | 2648904.11 | 1.5416e-06 | 18.7992 | 2396096.4195
11 | 90 | CONCLUIDO | 1.5565 | 64.25 | 56.71 | 23.63 | 0.37 | 144 | 180.82 | 52.44 | 3.75 | 142 | 34.63 | 22535.19 | 744.25 | 1367.6 | 240.83 | 104.26 | 66750.03 | 0.43 | 0.85 | 20.88 | 4.12 | 1 | 10 | 1907.9696 | 2610.5682 | 2361.4192 | 1907969.5888 | 2610568.1651 | 1.559e-06 | 18.5909 | 2361419.2034
12 | 90 | CONCLUIDO | 1.5722 | 63.61 | 56.42 | 25.26 | 0.39 | 134 | 181.19 | 52.44 | 4 | 132 | 34.75 | 22581.25 | 739.43 | 1367.5 | 230.88 | 104.26 | 61825.4 | 0.45 | 0.85 | 20.88 | 3.84 | 1 | 10 | 1870.9866 | 2559.9664 | 2315.6468 | 1870986.6128 | 2559966.4258 | 1.5747e-06 | 18.4057 | 2315646.823
13 | 90 | CONCLUIDO | 1.5873 | 63 | 56.14 | 26.95 | 0.42 | 125 | 181.57 | 52.44 | 4.25 | 123 | 34.88 | 22627.36 | 734.6 | 1367.51 | 222.21 | 104.26 | 57538.43 | 0.47 | 0.85 | 20.84 | 3.55 | 1 | 10 | 1847.1087 | 2527.2956 | 2286.0941 | 1847108.7159 | 2527295.6338 | 1.5898e-06 | 18.2292 | 2286094.0856
14 | 90 | CONCLUIDO | 1.5985 | 62.56 | 55.94 | 28.44 | 0.44 | 118 | 181.94 | 52.44 | 4.5 | 116 | 35 | 22673.63 | 731.19 | 1367.78 | 215.72 | 104.26 | 54327.73 | 0.48 | 0.86 | 20.84 | 3.36 | 1 | 10 | 1830.0033 | 2503.8912 | 2264.9233 | 1830003.2577 | 2503891.1912 | 1.601e-06 | 18.1019 | 2264923.3302
15 | 90 | CONCLUIDO | 1.6097 | 62.12 | 55.76 | 30.14 | 0.46 | 111 | 182.32 | 52.44 | 4.75 | 109 | 35.12 | 22719.83 | 727.6 | 1367.64 | 209.82 | 104.26 | 51412.7 | 0.5 | 0.86 | 20.83 | 3.17 | 1 | 10 | 1812.8315 | 2480.396 | 2243.6705 | 1812831.4837 | 2480396.0125 | 1.6123e-06 | 17.9745 | 2243670.4983
16 | 90 | CONCLUIDO | 1.6203 | 61.72 | 55.56 | 31.75 | 0.49 | 105 | 182.69 | 52.44 | 5 | 103 | 35.25 | 22766.06 | 723.99 | 1367.64 | 203.48 | 104.26 | 48270.93 | 0.51 | 0.86 | 20.81 | 2.98 | 1 | 10 | 1796.4393 | 2457.9676 | 2223.3826 | 1796439.3435 | 2457967.563 | 1.6229e-06 | 17.8588 | 2223382.5886
17 | 90 | CONCLUIDO | 1.6283 | 61.41 | 55.44 | 33.26 | 0.51 | 100 | 183.07 | 52.44 | 5.25 | 98 | 35.37 | 22812.34 | 721.41 | 1367.51 | 199.32 | 104.26 | 46214.39 | 0.52 | 0.86 | 20.81 | 2.85 | 1 | 10 | 1772.8169 | 2425.6462 | 2194.146 | 1772816.8502 | 2425646.2256 | 1.6309e-06 | 17.7691 | 2194145.9542
18 | 90 | CONCLUIDO | 1.6377 | 61.06 | 55.26 | 34.9 | 0.53 | 95 | 183.44 | 52.44 | 5.5 | 93 | 35.5 | 22858.66 | 718.3 | 1367.49 | 194 | 104.26 | 43580.09 | 0.54 | 0.87 | 20.79 | 2.68 | 1 | 10 | 1758.7138 | 2406.3499 | 2176.6912 | 1758713.8424 | 2406349.8682 | 1.6403e-06 | 17.6678 | 2176691.2141
19 | 90 | CONCLUIDO | 1.6439 | 60.83 | 55.18 | 36.38 | 0.55 | 91 | 183.82 | 52.44 | 5.75 | 89 | 35.63 | 22905.03 | 715.89 | 1367.58 | 190.98 | 104.26 | 42089.03 | 0.55 | 0.87 | 20.79 | 2.59 | 1 | 10 | 1749.2315 | 2393.3757 | 2164.9553 | 1749231.5166 | 2393375.7317 | 1.6465e-06 | 17.6013 | 2164955.311
20 | 90 | CONCLUIDO | 1.6509 | 60.57 | 55.06 | 37.97 | 0.58 | 87 | 184.19 | 52.44 | 6 | 85 | 35.75 | 22951.43 | 713.28 | 1367.52 | 187.19 | 104.26 | 40216.19 | 0.56 | 0.87 | 20.78 | 2.48 | 1 | 10 | 1738.5761 | 2378.7965 | 2151.7675 | 1738576.0532 | 2378796.4566 | 1.6535e-06 | 17.526 | 2151767.4614
21 | 90 | CONCLUIDO | 1.6582 | 60.31 | 54.93 | 39.71 | 0.6 | 83 | 184.57 | 52.44 | 6.25 | 81 | 35.88 | 22997.88 | 710.6 | 1367.46 | 183.19 | 104.26 | 38236.78 | 0.57 | 0.87 | 20.78 | 2.35 | 1 | 10 | 1727.418 | 2363.5295 | 2137.9576 | 1727417.9887 | 2363529.5004 | 1.6608e-06 | 17.4508 | 2137957.5622
22 | 90 | CONCLUIDO | 1.6656 | 60.04 | 54.81 | 41.63 | 0.62 | 79 | 184.95 | 52.44 | 6.5 | 77 | 36.01 | 23044.38 | 707.94 | 1367.45 | 178.63 | 104.26 | 35976.41 | 0.58 | 0.87 | 20.78 | 2.23 | 1 | 10 | 1716.5385 | 2348.6437 | 2124.4924 | 1716538.4762 | 2348643.6715 | 1.6683e-06 | 17.3727 | 2124492.4159
23 | 90 | CONCLUIDO | 1.6703 | 59.87 | 54.75 | 43.22 | 0.65 | 76 | 185.33 | 52.44 | 6.75 | 74 | 36.13 | 23090.91 | 705.99 | 1367.59 | 177.17 | 104.26 | 35262.09 | 0.59 | 0.88 | 20.76 | 2.17 | 1 | 10 | 1709.4081 | 2338.8876 | 2115.6675 | 1709408.1193 | 2338887.6026 | 1.673e-06 | 17.3235 | 2115667.4525
24 | 90 | CONCLUIDO | 1.6761 | 59.66 | 54.65 | 44.91 | 0.67 | 73 | 185.7 | 52.44 | 7 | 71 | 36.26 | 23137.49 | 703.41 | 1367.45 | 173.39 | 104.26 | 33383.83 | 0.6 | 0.88 | 20.77 | 2.06 | 1 | 10 | 1700.2432 | 2326.3477 | 2104.3243 | 1700243.1529 | 2326347.6912 | 1.6788e-06 | 17.2627 | 2104324.3326
25 | 90 | CONCLUIDO | 1.6798 | 59.53 | 54.59 | 46.13 | 0.69 | 71 | 186.08 | 52.44 | 7.25 | 69 | 36.39 | 23184.11 | 702.09 | 1367.33 | 171.76 | 104.26 | 32580.58 | 0.61 | 0.88 | 20.76 | 2.01 | 1 | 10 | 1694.9236 | 2319.0693 | 2097.7406 | 1694923.6359 | 2319069.2934 | 1.6825e-06 | 17.2251 | 2097740.5749
26 | 90 | CONCLUIDO | 1.6848 | 59.35 | 54.52 | 48.1 | 0.71 | 68 | 186.46 | 52.44 | 7.5 | 66 | 36.52 | 23230.78 | 699.76 | 1367.41 | 169.33 | 104.26 | 31382.49 | 0.62 | 0.88 | 20.76 | 1.93 | 1 | 10 | 1687.0605 | 2308.3105 | 2088.0086 | 1687060.452 | 2308310.5383 | 1.6875e-06 | 17.173 | 2088008.6202
27 | 90 | CONCLUIDO | 1.6889 | 59.21 | 54.44 | 49.49 | 0.74 | 66 | 186.84 | 52.44 | 7.75 | 64 | 36.65 | 23277.49 | 697.9 | 1367.58 | 167.15 | 104.26 | 30303.01 | 0.62 | 0.88 | 20.75 | 1.86 | 1 | 10 | 1668.7565 | 2283.2662 | 2065.3545 | 1668756.4687 | 2283266.2208 | 1.6916e-06 | 17.1325 | 2065354.4972
28 | 90 | CONCLUIDO | 1.6934 | 59.05 | 54.36 | 50.96 | 0.76 | 64 | 187.22 | 52.44 | 8 | 62 | 36.78 | 23324.24 | 695.73 | 1367.3 | 164.28 | 104.26 | 28878 | 0.63 | 0.88 | 20.75 | 1.78 | 1 | 10 | 1661.539 | 2273.3909 | 2056.4217 | 1661538.9621 | 2273390.9098 | 1.6961e-06 | 17.0862 | 2056421.6721
29 | 90 | CONCLUIDO | 1.6958 | 58.97 | 54.34 | 52.59 | 0.78 | 62 | 187.6 | 52.44 | 8.25 | 60 | 36.9 | 23371.04 | 694.51 | 1367.4 | 163.59 | 104.26 | 28542.19 | 0.64 | 0.88 | 20.76 | 1.76 | 1 | 10 | 1657.763 | 2268.2244 | 2051.7483 | 1657762.9709 | 2268224.4322 | 1.6985e-06 | 17.0631 | 2051748.2758
30 | 90 | CONCLUIDO | 1.7001 | 58.82 | 54.27 | 54.27 | 0.8 | 60 | 187.98 | 52.44 | 8.5 | 58 | 37.03 | 23417.88 | 692.32 | 1367.41 | 161.37 | 104.26 | 27442.19 | 0.65 | 0.88 | 20.74 | 1.69 | 1 | 10 | 1650.7973 | 2258.6937 | 2043.1271 | 1650797.2737 | 2258693.658 | 1.7028e-06 | 17.0197 | 2043127.1053
31 | 90 | CONCLUIDO | 1.7033 | 58.71 | 54.23 | 56.1 | 0.82 | 58 | 188.36 | 52.44 | 8.75 | 56 | 37.16 | 23464.76 | 691.37 | 1367.42 | 160.21 | 104.26 | 26870.1 | 0.65 | 0.88 | 20.73 | 1.65 | 1 | 10 | 1646.5091 | 2252.8264 | 2037.8198 | 1646509.1013 | 2252826.3913 | 1.706e-06 | 16.9878 | 2037819.8024
32 | 90 | CONCLUIDO | 1.7077 | 58.56 | 54.15 | 58.02 | 0.85 | 56 | 188.74 | 52.44 | 9 | 54 | 37.3 | 23511.69 | 688.92 | 1367.27 | 157.64 | 104.26 | 25596.09 | 0.66 | 0.89 | 20.73 | 1.57 | 1 | 10 | 1639.0916 | 2242.6775 | 2028.6395 | 1639091.6398 | 2242677.4932 | 1.7104e-06 | 16.9444 | 2028639.5009
33 | 90 | CONCLUIDO | 1.7093 | 58.5 | 54.13 | 59.05 | 0.87 | 55 | 189.12 | 52.44 | 9.25 | 53 | 37.43 | 23558.67 | 687.57 | 1367.36 | 156.78 | 104.26 | 25170.25 | 0.67 | 0.89 | 20.74 | 1.55 | 1 | 10 | 1635.8128 | 2238.1912 | 2024.5814 | 1635812.7547 | 2238191.1779 | 1.712e-06 | 16.9271 | 2024581.3532
34 | 90 | CONCLUIDO | 1.7129 | 58.38 | 54.07 | 61.22 | 0.89 | 53 | 189.5 | 52.44 | 9.5 | 51 | 37.56 | 23605.68 | 686.04 | 1367.27 | 155.18 | 104.26 | 24382.77 | 0.67 | 0.89 | 20.73 | 1.5 | 1 | 10 | 1630.4899 | 2230.9083 | 2017.9935 | 1630489.9302 | 2230908.2546 | 1.7156e-06 | 16.8924 | 2017993.5019
35 | 90 | CONCLUIDO | 1.7148 | 58.31 | 54.05 | 62.36 | 0.91 | 52 | 189.88 | 52.44 | 9.75 | 50 | 37.69 | 23652.75 | 684.11 | 1367.33 | 154.05 | 104.26 | 23822.41 | 0.68 | 0.89 | 20.73 | 1.47 | 1 | 10 | 1626.1813 | 2225.013 | 2012.6609 | 1626181.2913 | 2225012.9848 | 1.7175e-06 | 16.8721 | 2012660.8684
36 | 90 | CONCLUIDO | 1.7193 | 58.16 | 53.96 | 64.76 | 0.93 | 50 | 190.26 | 52.44 | 10 | 48 | 37.82 | 23699.85 | 682.26 | 1367.44 | 151.58 | 104.26 | 22595.16 | 0.69 | 0.89 | 20.72 | 1.38 | 1 | 10 | 1619.5697 | 2215.9667 | 2004.4779 | 1619569.6693 | 2215966.6719 | 1.722e-06 | 16.8287 | 2004477.9229
37 | 90 | CONCLUIDO | 1.721 | 58.1 | 53.94 | 66.05 | 0.95 | 49 | 190.65 | 52.44 | 10.25 | 47 | 37.95 | 23747 | 681 | 1367.28 | 151.05 | 104.26 | 22336.88 | 0.69 | 0.89 | 20.72 | 1.36 | 1 | 10 | 1616.3819 | 2211.605 | 2000.5325 | 1616381.8752 | 2211604.9915 | 1.7237e-06 | 16.8113 | 2000532.5151
38 | 90 | CONCLUIDO | 1.7224 | 58.06 | 53.93 | 67.41 | 0.98 | 48 | 191.03 | 52.44 | 10.5 | 46 | 38.09 | 23794.2 | 679.43 | 1367.42 | 150.49 | 104.26 | 22059.15 | 0.69 | 0.89 | 20.72 | 1.35 | 1 | 10 | 1613.0551 | 2207.0532 | 1996.4152 | 1613055.1443 | 2207053.2114 | 1.7251e-06 | 16.7998 | 1996415.1506
39 | 90 | CONCLUIDO | 1.724 | 58 | 53.91 | 68.82 | 1 | 47 | 191.41 | 52.44 | 10.75 | 45 | 38.22 | 23841.44 | 677.88 | 1367.42 | 149.81 | 104.26 | 21724.45 | 0.7 | 0.89 | 20.72 | 1.33 | 1 | 10 | 1609.5478 | 2202.2543 | 1992.0742 | 1609547.7954 | 2202254.3019 | 1.7267e-06 | 16.7824 | 1992074.2422
40 | 90 | CONCLUIDO | 1.7292 | 57.83 | 53.81 | 71.75 | 1.02 | 45 | 191.79 | 52.44 | 11 | 43 | 38.35 | 23888.73 | 675.83 | 1367.25 | 146.97 | 104.26 | 20315.03 | 0.71 | 0.89 | 20.7 | 1.23 | 1 | 10 | 1602.1497 | 2192.1319 | 1982.9179 | 1602149.6861 | 2192131.8824 | 1.732e-06 | 16.7332 | 1982917.8922
41 | 90 | CONCLUIDO | 1.7305 | 57.79 | 53.8 | 73.37 | 1.04 | 44 | 192.18 | 52.44 | 11.25 | 42 | 38.49 | 23936.06 | 674.3 | 1367.35 | 146.16 | 104.26 | 19915.12 | 0.71 | 0.89 | 20.72 | 1.22 | 1 | 10 | 1598.9804 | 2187.7955 | 1978.9953 | 1598980.3572 | 2187795.4668 | 1.7333e-06 | 16.7216 | 1978995.338
42 | 90 | CONCLUIDO | 1.7325 | 57.72 | 53.77 | 75.03 | 1.06 | 43 | 192.56 | 52.44 | 11.5 | 41 | 38.62 | 23983.44 | 673.59 | 1367.28 | 145.28 | 104.26 | 19480.73 | 0.72 | 0.89 | 20.71 | 1.19 | 1 | 10 | 1596.3158 | 2184.1497 | 1975.6975 | 1596315.8212 | 2184149.731 | 1.7353e-06 | 16.7014 | 1975697.5462
43 | 90 | CONCLUIDO | 1.7341 | 57.67 | 53.75 | 76.79 | 1.08 | 42 | 192.95 | 52.44 | 11.75 | 40 | 38.75 | 24030.86 | 671.77 | 1367.29 | 144.37 | 104.26 | 19031.3 | 0.72 | 0.89 | 20.72 | 1.18 | 1 | 10 | 1592.4678 | 2178.8846 | 1970.935 | 1592467.7607 | 2178884.6449 | 1.7369e-06 | 16.6869 | 1970934.9525
44 | 90 | CONCLUIDO | 1.7361 | 57.6 | 53.72 | 78.62 | 1.1 | 41 | 193.33 | 52.44 | 12 | 39 | 38.89 | 24078.33 | 670.13 | 1367.34 | 143.58 | 104.26 | 18639.6 | 0.73 | 0.89 | 20.71 | 1.14 | 1 | 10 | 1588.5206 | 2173.484 | 1966.0497 | 1588520.6226 | 2173483.9964 | 1.7389e-06 | 16.6667 | 1966049.7343
45 | 90 | CONCLUIDO | 1.7363 | 57.59 | 53.72 | 78.61 | 1.12 | 41 | 193.72 | 52.44 | 12.25 | 39 | 39.02 | 24125.85 | 669.44 | 1367.3 | 143.23 | 104.26 | 18465.81 | 0.73 | 0.89 | 20.72 | 1.14 | 1 | 10 | 1587.4127 | 2171.9681 | 1964.6785 | 1587412.7064 | 2171968.0965 | 1.7391e-06 | 16.6638 | 1964678.5098
46 | 90 | CONCLUIDO | 1.7378 | 57.54 | 53.7 | 80.55 | 1.14 | 40 | 194.1 | 52.44 | 12.5 | 38 | 39.16 | 24173.41 | 668.51 | 1367.26 | 142.85 | 104.26 | 18282.95 | 0.73 | 0.89 | 20.71 | 1.12 | 1 | 10 | 1584.893 | 2168.5205 | 1961.5599 | 1584892.9764 | 2168520.4908 | 1.7406e-06 | 16.6493 | 1961559.9387
47 | 90 | CONCLUIDO | 1.7394 | 57.49 | 53.68 | 82.59 | 1.16 | 39 | 194.49 | 52.44 | 12.75 | 37 | 39.3 | 24221.02 | 667.31 | 1367.32 | 142.49 | 104.26 | 18108.09 | 0.73 | 0.89 | 20.71 | 1.1 | 1 | 10 | 1581.9293 | 2164.4654 | 1957.8919 | 1581929.2629 | 2164465.4073 | 1.7422e-06 | 16.6348 | 1957891.8667
48 | 90 | CONCLUIDO | 1.7425 | 57.39 | 53.62 | 84.66 | 1.18 | 38 | 194.88 | 52.44 | 13 | 36 | 39.43 | 24268.67 | 665.04 | 1367.25 | 140.28 | 104.26 | 17005.22 | 0.74 | 0.89 | 20.7 | 1.04 | 1 | 10 | 1576.1447 | 2156.5507 | 1950.7326 | 1576144.7224 | 2156550.7438 | 1.7453e-06 | 16.6059 | 1950732.5676
49 | 90 | CONCLUIDO | 1.7444 | 57.33 | 53.59 | 86.9 | 1.2 | 37 | 195.26 | 52.44 | 13.25 | 35 | 39.57 | 24316.37 | 663.44 | 1367.3 | 139.51 | 104.26 | 16624.87 | 0.75 | 0.89 | 20.7 | 1.01 | 1 | 10 | 1572.3629 | 2151.3762 | 1946.0519 | 1572362.8673 | 2151376.2428 | 1.7472e-06 | 16.5885 | 1946051.9136
50 | 90 | CONCLUIDO | 1.7432 | 57.36 | 53.63 | 86.97 | 1.22 | 37 | 195.65 | 52.44 | 13.5 | 35 | 39.71 | 24364.12 | 663.01 | 1367.27 | 140.66 | 104.26 | 17201.32 | 0.74 | 0.89 | 20.71 | 1.05 | 1 | 10 | 1572.8846 | 2152.0901 | 1946.6977 | 1572884.6286 | 2152090.1396 | 1.746e-06 | 16.5972 | 1946697.6771
51 | 90 | CONCLUIDO | 1.7461 | 57.27 | 53.57 | 89.28 | 1.25 | 36 | 196.04 | 52.44 | 13.75 | 34 | 39.84 | 24411.91 | 660.93 | 1367.19 | 138.83 | 104.26 | 16292.8 | 0.75 | 0.89 | 20.7 | 0.99 | 1 | 10 | 1567.5354 | 2144.7711 | 1940.0771 | 1567535.3933 | 2144771.0799 | 1.7489e-06 | 16.5712 | 1940077.1382
52 | 90 | CONCLUIDO | 1.7475 | 57.22 | 53.56 | 91.82 | 1.27 | 35 | 196.42 | 52.44 | 14 | 33 | 39.98 | 24459.75 | 659.37 | 1367.28 | 138.55 | 104.26 | 16157.91 | 0.75 | 0.89 | 20.7 | 0.98 | 1 | 10 | 1564.3094 | 2140.3572 | 1936.0845 | 1564309.4192 | 2140357.1598 | 1.7503e-06 | 16.5567 | 1936084.4764
53 | 90 | CONCLUIDO | 1.7473 | 57.23 | 53.57 | 91.83 | 1.29 | 35 | 196.81 | 52.44 | 14.25 | 33 | 40.12 | 24507.64 | 658.11 | 1367.25 | 138.77 | 104.26 | 16268.54 | 0.75 | 0.89 | 20.7 | 0.99 | 1 | 10 | 1562.7713 | 2138.2527 | 1934.1808 | 1562771.3277 | 2138252.6751 | 1.7501e-06 | 16.5596 | 1934180.8408
54 | 90 | CONCLUIDO | 1.7494 | 57.16 | 53.53 | 94.47 | 1.31 | 34 | 197.2 | 52.44 | 14.5 | 32 | 40.26 | 24555.57 | 656.92 | 1367.2 | 137.59 | 104.26 | 15680.66 | 0.76 | 0.9 | 20.7 | 0.96 | 1 | 10 | 1559.3761 | 2133.6071 | 1929.9786 | 1559376.0522 | 2133607.1095 | 1.7522e-06 | 16.5394 | 1929978.6415
55 | 90 | CONCLUIDO | 1.7517 | 57.09 | 53.49 | 97.26 | 1.33 | 33 | 197.59 | 52.44 | 14.75 | 31 | 40.4 | 24603.55 | 655.51 | 1367.3 | 136.4 | 104.26 | 15091.51 | 0.76 | 0.9 | 20.7 | 0.92 | 1 | 10 | 1555.5434 | 2128.3631 | 1925.2351 | 1555543.4062 | 2128363.1141 | 1.7545e-06 | 16.5191 | 1925235.1256
56 | 90 | CONCLUIDO | 1.752 | 57.08 | 53.49 | 97.25 | 1.35 | 33 | 197.98 | 52.44 | 15 | 31 | 40.54 | 24651.58 | 654.97 | 1367.34 | 135.92 | 104.26 | 14850.29 | 0.77 | 0.9 | 20.7 | 0.91 | 1 | 10 | 1554.5854 | 2127.0524 | 1924.0495 | 1554585.4219 | 2127052.3577 | 1.7548e-06 | 16.5162 | 1924049.4661
57 | 90 | CONCLUIDO | 1.7539 | 57.02 | 53.46 | 100.23 | 1.36 | 32 | 198.37 | 52.44 | 15.25 | 30 | 40.68 | 24699.65 | 653.32 | 1367.28 | 135.11 | 104.26 | 14449.9 | 0.77 | 0.9 | 20.7 | 0.88 | 1 | 10 | 1538.7917 | 2105.4427 | 1904.5022 | 1538791.7146 | 2105442.7106 | 1.7567e-06 | 16.4988 | 1904502.2133
58 | 90 | CONCLUIDO | 1.7537 | 57.02 | 53.47 | 100.25 | 1.38 | 32 | 198.76 | 52.44 | 15.5 | 30 | 40.82 | 24747.78 | 651.26 | 1367.37 | 135.47 | 104.26 | 14628.95 | 0.77 | 0.9 | 20.69 | 0.89 | 1 | 10 | 1536.1544 | 2101.8342 | 1901.2381 | 1536154.3581 | 2101834.1631 | 1.7565e-06 | 16.4988 | 1901238.0605
59 | 90 | CONCLUIDO | 1.756 | 56.95 | 53.42 | 103.4 | 1.4 | 31 | 199.15 | 52.44 | 15.75 | 29 | 40.96 | 24795.95 | 650.93 | 1367.26 | 134.27 | 104.26 | 14037.5 | 0.78 | 0.9 | 20.69 | 0.85 | 1 | 10 | 1533.7707 | 2098.5727 | 1898.2879 | 1533770.7079 | 2098572.7478 | 1.7588e-06 | 16.4786 | 1898287.9101
60 | 90 | CONCLUIDO | 1.7576 | 56.9 | 53.41 | 106.82 | 1.42 | 30 | 199.54 | 52.44 | 16 | 28 | 41.1 | 24844.17 | 648.15 | 1367.26 | 133.33 | 104.26 | 13572.49 | 0.78 | 0.9 | 20.7 | 0.83 | 1 | 10 | 1528.7617 | 2091.7191 | 1892.0884 | 1528761.6578 | 2091719.1444 | 1.7604e-06 | 16.4641 | 1892088.405
61 | 90 | CONCLUIDO | 1.7579 | 56.89 | 53.4 | 106.8 | 1.44 | 30 | 199.93 | 52.44 | 16.25 | 28 | 41.24 | 24892.44 | 648.29 | 1367.3 | 133.06 | 104.26 | 13434.99 | 0.78 | 0.9 | 20.7 | 0.82 | 1 | 10 | 1528.6824 | 2091.6107 | 1891.9903 | 1528682.4194 | 2091610.7269 | 1.7607e-06 | 16.4612 | 1891990.3347
62 | 90 | CONCLUIDO | 1.7602 | 56.81 | 53.36 | 110.4 | 1.46 | 29 | 200.32 | 52.44 | 16.5 | 27 | 41.38 | 24940.75 | 645.69 | 1367.28 | 132 | 104.26 | 12909.13 | 0.79 | 0.9 | 20.69 | 0.78 | 1 | 10 | 1523.2576 | 2084.1882 | 1885.2762 | 1523257.5747 | 2084188.215 | 1.763e-06 | 16.4381 | 1885276.217
63 | 90 | CONCLUIDO | 1.7598 | 56.82 | 53.37 | 110.43 | 1.48 | 29 | 200.72 | 52.44 | 16.75 | 27 | 41.52 | 24989.11 | 645.86 | 1367.17 | 132.4 | 104.26 | 13108.8 | 0.79 | 0.9 | 20.69 | 0.8 | 1 | 10 | 1523.8312 | 2084.9731 | 1885.9862 | 1523831.2189 | 2084973.1004 | 1.7626e-06 | 16.441 | 1885986.194
64 | 90 | CONCLUIDO | 1.7593 | 56.84 | 53.39 | 110.46 | 1.5 | 29 | 201.11 | 52.44 | 17 | 27 | 41.67 | 25037.53 | 643.88 | 1367.25 | 133.04 | 104.26 | 13430.43 | 0.78 | 0.9 | 20.69 | 0.81 | 1 | 10 | 1521.5813 | 2081.8947 | 1883.2016 | 1521581.3425 | 2081894.7202 | 1.7621e-06 | 16.4468 | 1883201.6101
65 | 90 | CONCLUIDO | 1.7616 | 56.77 | 53.35 | 114.32 | 1.52 | 28 | 201.5 | 52.44 | 17.25 | 26 | 41.81 | 25085.99 | 642.59 | 1367.25 | 131.88 | 104.26 | 12854.53 | 0.79 | 0.9 | 20.68 | 0.77 | 1 | 10 | 1517.9687 | 2076.9517 | 1878.7304 | 1517968.6892 | 2076951.7287 | 1.7644e-06 | 16.4265 | 1878730.3707
66 | 90 | CONCLUIDO | 1.7619 | 56.76 | 53.34 | 114.3 | 1.54 | 28 | 201.9 | 52.44 | 17.5 | 26 | 41.95 | 25134.5 | 641.47 | 1367.19 | 131.28 | 104.26 | 12555.15 | 0.79 | 0.9 | 20.69 | 0.76 | 1 | 10 | 1516.1618 | 2074.4795 | 1876.4941 | 1516161.8034 | 2074479.4678 | 1.7647e-06 | 16.4236 | 1876494.059
67 | 90 | CONCLUIDO | 1.7632 | 56.71 | 53.33 | 118.52 | 1.56 | 27 | 202.29 | 52.44 | 17.75 | 25 | 42.1 | 25183.06 | 640.65 | 1367.21 | 131.07 | 104.26 | 12458.66 | 0.8 | 0.9 | 20.69 | 0.76 | 1 | 10 | 1514.0797 | 2071.6307 | 1873.9172 | 1514079.747 | 2071630.7064 | 1.766e-06 | 16.4091 | 1873917.1793
68 | 90 | CONCLUIDO | 1.7634 | 56.71 | 53.33 | 118.51 | 1.58 | 27 | 202.68 | 52.44 | 18 | 25 | 42.24 | 25231.66 | 637.91 | 1367.23 | 130.91 | 104.26 | 12374.32 | 0.8 | 0.9 | 20.69 | 0.75 | 1 | 10 | 1510.1842 | 2066.3006 | 1869.0958 | 1510184.1969 | 2066300.6429 | 1.7662e-06 | 16.4091 | 1869095.8096
69 | 90 | CONCLUIDO | 1.7657 | 56.64 | 53.29 | 122.98 | 1.6 | 26 | 203.08 | 52.44 | 18.25 | 24 | 42.39 | 25280.45 | 635.92 | 1367.2 | 129.8 | 104.26 | 11825.79 | 0.8 | 0.9 | 20.68 | 0.71 | 1 | 10 | 1505.6359 | 2060.0775 | 1863.4666 | 1505635.9213 | 2060077.4915 | 1.7685e-06 | 16.3889 | 1863466.587
70 | 90 | CONCLUIDO | 1.766 | 56.62 | 53.28 | 122.95 | 1.61 | 26 | 203.47 | 52.44 | 18.5 | 24 | 42.53 | 25329.15 | 636.68 | 1367.23 | 129.59 | 104.26 | 11719.4 | 0.8 | 0.9 | 20.68 | 0.7 | 1 | 10 | 1506.4101 | 2061.1368 | 1864.4248 | 1506410.1039 | 2061136.7622 | 1.7688e-06 | 16.3831 | 1864424.7625
71 | 90 | CONCLUIDO | 1.7652 | 56.65 | 53.3 | 123.01 | 1.63 | 26 | 203.87 | 52.44 | 18.75 | 24 | 42.68 | 25377.91 | 635.13 | 1367.22 | 130.16 | 104.26 | 12008.3 | 0.8 | 0.9 | 20.69 | 0.73 | 1 | 10 | 1504.9566 | 2059.148 | 1862.6258 | 1504956.6 | 2059148.0142 | 1.768e-06 | 16.3918 | 1862625.8177
72 | 90 | CONCLUIDO | 1.7672 | 56.59 | 53.28 | 127.86 | 1.65 | 25 | 204.26 | 52.44 | 19 | 23 | 42.82 | 25426.72 | 633.55 | 1367.27 | 129.13 | 104.26 | 11496.4 | 0.81 | 0.9 | 20.69 | 0.7 | 1 | 10 | 1501.3088 | 2054.1569 | 1858.111 | 1501308.776 | 2054156.9004 | 1.77e-06 | 16.3744 | 1858111.0489
73 | 90 | CONCLUIDO | 1.7676 | 56.57 | 53.26 | 127.83 | 1.67 | 25 | 204.66 | 52.44 | 19.25 | 23 | 42.97 | 25475.58 | 633.7 | 1367.26 | 128.91 | 104.26 | 11387.86 | 0.81 | 0.9 | 20.68 | 0.69 | 1 | 10 | 1501.1182 | 2053.8962 | 1857.8752 | 1501118.2486 | 2053896.2124 | 1.7704e-06 | 16.3686 | 1857875.2406
74 | 90 | CONCLUIDO | 1.7673 | 56.58 | 53.27 | 127.86 | 1.69 | 25 | 205.06 | 52.44 | 19.5 | 23 | 43.11 | 25524.49 | 630.06 | 1367.2 | 129.26 | 104.26 | 11560.14 | 0.81 | 0.9 | 20.68 | 0.7 | 1 | 10 | 1496.4024 | 2047.4438 | 1852.0387 | 1496402.4286 | 2047443.8194 | 1.7701e-06 | 16.3715 | 1852038.6549
75 | 90 | CONCLUIDO | 1.7701 | 56.49 | 53.22 | 133.05 | 1.71 | 24 | 205.45 | 52.44 | 19.75 | 22 | 43.26 | 25573.44 | 629.45 | 1367.22 | 127.3 | 104.26 | 10584.28 | 0.82 | 0.9 | 20.68 | 0.64 | 1 | 10 | 1493.3696 | 2043.2941 | 1848.285 | 1493369.5857 | 2043294.15 | 1.7729e-06 | 16.3455 | 1848285.0241
76 | 90 | CONCLUIDO | 1.7694 | 56.52 | 53.24 | 133.11 | 1.73 | 24 | 205.85 | 52.44 | 20 | 22 | 43.41 | 25622.45 | 629.2 | 1367.22 | 128.26 | 104.26 | 11064.66 | 0.81 | 0.9 | 20.68 | 0.67 | 1 | 10 | 1493.6233 | 2043.6414 | 1848.5991 | 1493623.3429 | 2043641.3517 | 1.7722e-06 | 16.3542 | 1848599.0894
77 | 90 | CONCLUIDO | 1.7694 | 56.52 | 53.24 | 133.11 | 1.74 | 24 | 206.25 | 52.44 | 20.25 | 22 | 43.56 | 25671.51 | 627.74 | 1367.23 | 128.28 | 104.26 | 11076.76 | 0.81 | 0.9 | 20.68 | 0.67 | 1 | 10 | 1491.6276 | 2040.9107 | 1846.1291 | 1491627.6232 | 2040910.72 | 1.7722e-06 | 16.3542 | 1846129.0653
78 | 90 | CONCLUIDO | 1.772 | 56.43 | 53.2 | 138.77 | 1.76 | 23 | 206.65 | 52.44 | 20.5 | 21 | 43.71 | 25720.62 | 626.91 | 1367.26 | 126.62 | 104.26 | 10249.27 | 0.82 | 0.9 | 20.68 | 0.62 | 1 | 10 | 1488.5016 | 2036.6336 | 1842.2601 | 1488501.5973 | 2036633.5534 | 1.7748e-06 | 16.3281 | 1842260.1055
79 | 90 | CONCLUIDO | 1.7714 | 56.45 | 53.21 | 138.82 | 1.78 | 23 | 207.05 | 52.44 | 20.75 | 21 | 43.85 | 25769.78 | 625.86 | 1367.2 | 127.4 | 104.26 | 10643.08 | 0.82 | 0.9 | 20.68 | 0.64 | 1 | 10 | 1487.5318 | 2035.3066 | 1841.0598 | 1487531.7695 | 2035306.5923 | 1.7742e-06 | 16.3339 | 1841059.7877
80 | 90 | CONCLUIDO | 1.7708 | 56.47 | 53.23 | 138.87 | 1.8 | 23 | 207.45 | 52.44 | 21 | 21 | 44 | 25818.99 | 624.69 | 1367.19 | 128.06 | 104.26 | 10973.71 | 0.81 | 0.9 | 20.68 | 0.66 | 1 | 10 | 1486.4595 | 2033.8395 | 1839.7327 | 1486459.5148 | 2033839.4862 | 1.7736e-06 | 16.3397 | 1839732.7001
81 | 90 | CONCLUIDO | 1.7737 | 56.38 | 53.18 | 145.03 | 1.82 | 22 | 207.84 | 52.44 | 21.25 | 20 | 44.15 | 25868.26 | 621.96 | 1367.28 | 125.85 | 104.26 | 9873.73 | 0.83 | 0.9 | 20.68 | 0.6 | 1 | 10 | 1480.4909 | 2025.673 | 1832.3456 | 1480490.9036 | 2025672.969 | 1.7765e-06 | 16.3137 | 1832345.5838
82 | 90 | CONCLUIDO | 1.7743 | 56.36 | 53.16 | 144.98 | 1.83 | 22 | 208.24 | 52.44 | 21.5 | 20 | 44.3 | 25917.57 | 621.79 | 1367.21 | 125.45 | 104.26 | 9672.01 | 0.83 | 0.9 | 20.68 | 0.58 | 1 | 10 | 1479.7368 | 2024.6412 | 1831.4123 | 1479736.7946 | 2024641.1638 | 1.7771e-06 | 16.3079 | 1831412.2527
83 | 90 | CONCLUIDO | 1.7738 | 56.38 | 53.17 | 145.02 | 1.85 | 22 | 208.64 | 52.44 | 21.75 | 20 | 44.45 | 25966.93 | 621.01 | 1367.2 | 125.98 | 104.26 | 9938.01 | 0.83 | 0.9 | 20.68 | 0.6 | 1 | 10 | 1479.0671 | 2023.7249 | 1830.5834 | 1479067.1019 | 2023724.8607 | 1.7766e-06 | 16.3137 | 1830583.4003
84 | 90 | CONCLUIDO | 1.7735 | 56.39 | 53.18 | 145.04 | 1.87 | 22 | 209.05 | 52.44 | 22 | 20 | 44.6 | 26016.35 | 618.22 | 1367.22 | 126.34 | 104.26 | 10115.04 | 0.83 | 0.9 | 20.68 | 0.61 | 1 | 10 | 1475.5232 | 2018.876 | 1826.1973 | 1475523.2434 | 2018875.9971 | 1.7763e-06 | 16.3166 | 1826197.3054
85 | 90 | CONCLUIDO | 1.7761 | 56.3 | 53.14 | 151.82 | 1.89 | 21 | 209.45 | 52.44 | 22.25 | 19 | 44.75 | 26065.82 | 616.32 | 1367.21 | 124.61 | 104.26 | 9257.39 | 0.84 | 0.9 | 20.68 | 0.56 | 1 | 10 | 1470.9709 | 2012.6473 | 1820.5631 | 1470970.9096 | 2012647.2931 | 1.7789e-06 | 16.2905 | 1820563.0602
86 | 90 | CONCLUIDO | 1.7761 | 56.3 | 53.14 | 151.82 | 1.9 | 21 | 209.85 | 52.44 | 22.5 | 19 | 44.91 | 26115.34 | 616.69 | 1367.23 | 124.73 | 104.26 | 9315.33 | 0.84 | 0.9 | 20.68 | 0.56 | 1 | 10 | 1471.4748 | 2013.3367 | 1821.1867 | 1471474.7662 | 2013336.692 | 1.7789e-06 | 16.2905 | 1821186.6639
87 | 90 | CONCLUIDO | 1.7758 | 56.31 | 53.15 | 151.85 | 1.92 | 21 | 210.25 | 52.44 | 22.75 | 19 | 45.06 | 26164.91 | 614.39 | 1367.2 | 125.22 | 104.26 | 9561.72 | 0.83 | 0.9 | 20.68 | 0.57 | 1 | 10 | 1468.6016 | 2009.4055 | 1817.6307 | 1468601.5975 | 2009405.4958 | 1.7786e-06 | 16.2934 | 1817630.6555
88 | 90 | CONCLUIDO | 1.778 | 56.24 | 53.11 | 159.34 | 1.94 | 20 | 210.65 | 52.44 | 23 | 18 | 45.21 | 26214.54 | 610.73 | 1367.28 | 123.92 | 104.26 | 8916.78 | 0.84 | 0.9 | 20.68 | 0.54 | 1 | 10 | 1461.9324 | 2000.2804 | 1809.3765 | 1461932.4285 | 2000280.4446 | 1.7808e-06 | 16.2731 | 1809376.4864
89 | 90 | CONCLUIDO | 1.7779 | 56.25 | 53.11 | 159.34 | 1.96 | 20 | 211.05 | 52.44 | 23.25 | 18 | 45.36 | 26264.21 | 612.62 | 1367.18 | 123.84 | 104.26 | 8877.13 | 0.84 | 0.9 | 20.68 | 0.54 | 1 | 10 | 1464.5688 | 2003.8876 | 1812.6394 | 1464568.791 | 2003887.6321 | 1.7807e-06 | 16.276 | 1812639.409
90 | 90 | CONCLUIDO | 1.7783 | 56.23 | 53.1 | 159.31 | 1.97 | 20 | 211.46 | 52.44 | 23.5 | 18 | 45.52 | 26313.94 | 613.69 | 1367.18 | 123.5 | 104.26 | 8707.22 | 0.84 | 0.9 | 20.68 | 0.53 | 1 | 10 | 1465.7008 | 2005.4365 | 1814.0405 | 1465700.8274 | 2005436.5342 | 1.7811e-06 | 16.2703 | 1814040.486
91 | 90 | CONCLUIDO | 1.7777 | 56.25 | 53.12 | 159.36 | 1.99 | 20 | 211.86 | 52.44 | 23.75 | 18 | 45.67 | 26363.73 | 612.26 | 1367.23 | 124.22 | 104.26 | 9067.96 | 0.84 | 0.9 | 20.68 | 0.54 | 1 | 10 | 1464.2716 | 2003.481 | 1812.2716 | 1464271.6236 | 2003481.0345 | 1.7805e-06 | 16.276 | 1812271.6164
92 | 90 | CONCLUIDO | 1.7772 | 56.27 | 53.14 | 159.41 | 2.01 | 20 | 212.27 | 52.44 | 24 | 18 | 45.82 | 26413.56 | 607.39 | 1367.19 | 124.57 | 104.26 | 9243.45 | 0.84 | 0.9 | 20.68 | 0.56 | 1 | 10 | 1458.0946 | 1995.0293 | 1804.6265 | 1458094.5581 | 1995029.3009 | 1.78e-06 | 16.2818 | 1804626.5045
93 | 90 | CONCLUIDO | 1.7797 | 56.19 | 53.09 | 167.66 | 2.03 | 19 | 212.67 | 52.44 | 24.25 | 17 | 45.98 | 26463.45 | 606.45 | 1367.24 | 123.14 | 104.26 | 8531.95 | 0.85 | 0.9 | 20.68 | 0.52 | 1 | 10 | 1454.8847 | 1990.6374 | 1800.6537 | 1454884.6646 | 1990637.3831 | 1.7825e-06 | 16.2587 | 1800653.7451
94 | 90 | CONCLUIDO | 1.7795 | 56.2 | 53.1 | 167.69 | 2.04 | 19 | 213.08 | 52.44 | 24.5 | 17 | 46.13 | 26513.39 | 606.08 | 1367.2 | 123.64 | 104.26 | 8779.02 | 0.84 | 0.9 | 20.67 | 0.52 | 1 | 10 | 1454.5731 | 1990.2111 | 1800.2682 | 1454573.1176 | 1990211.1107 | 1.7823e-06 | 16.2616 | 1800268.1556
95 | 90 | CONCLUIDO | 1.7797 | 56.19 | 53.09 | 167.66 | 2.06 | 19 | 213.48 | 52.44 | 24.75 | 17 | 46.29 | 26563.39 | 604.83 | 1367.23 | 123.17 | 104.26 | 8545.76 | 0.85 | 0.9 | 20.68 | 0.52 | 1 | 10 | 1452.6831 | 1987.625 | 1797.9289 | 1452683.0519 | 1987625.0394 | 1.7825e-06 | 16.2587 | 1797928.8953
96 | 90 | CONCLUIDO | 1.78 | 56.18 | 53.08 | 167.64 | 2.08 | 19 | 213.89 | 52.44 | 25 | 17 | 46.44 | 26613.43 | 602.32 | 1367.23 | 123.19 | 104.26 | 8553.86 | 0.85 | 0.9 | 20.67 | 0.51 | 1 | 10 | 1449.0168 | 1982.6087 | 1793.3913 | 1449016.823 | 1982608.7433 | 1.7828e-06 | 16.2558 | 1793391.3475
97 | 90 | CONCLUIDO | 1.7797 | 56.19 | 53.09 | 167.66 | 2.09 | 19 | 214.29 | 52.44 | 25.25 | 17 | 46.6 | 26663.54 | 601.02 | 1367.23 | 123.05 | 104.26 | 8487.8 | 0.85 | 0.9 | 20.68 | 0.52 | 1 | 10 | 1447.5052 | 1980.5405 | 1791.5205 | 1447505.1849 | 1980540.4534 | 1.7825e-06 | 16.2587 | 1791520.4523
98 | 90 | CONCLUIDO | 1.7817 | 56.13 | 53.07 | 176.89 | 2.11 | 18 | 214.7 | 52.44 | 25.5 | 16 | 46.76 | 26713.69 | 600.83 | 1367.18 | 122.51 | 104.26 | 8219.72 | 0.85 | 0.9 | 20.67 | 0.49 | 1 | 10 | 1445.8385 | 1978.26 | 1789.4576 | 1445838.4561 | 1978259.9616 | 1.7845e-06 | 16.2413 | 1789457.6073
99 | 90 | CONCLUIDO | 1.7816 | 56.13 | 53.07 | 176.9 | 2.13 | 18 | 215.11 | 52.44 | 25.75 | 15 | 46.91 | 26763.9 | 600.09 | 1367.2 | 122.73 | 104.26 | 8328.93 | 0.85 | 0.9 | 20.67 | 0.49 | 1 | 10 | 1444.898 | 1976.9732 | 1788.2937 | 1444898.0287 | 1976973.2273 | 1.7844e-06 | 16.2413 | 1788293.6772
100 | 90 | CONCLUIDO | 1.7817 | 56.13 | 53.07 | 176.89 | 2.14 | 18 | 215.51 | 52.44 | 26 | 14 | 47.07 | 26814.17 | 600.06 | 1367.2 | 122.44 | 104.26 | 8183.9 | 0.85 | 0.9 | 20.67 | 0.49 | 1 | 10 | 1444.7932 | 1976.8298 | 1788.1639 | 1444793.1852 | 1976829.7758 | 1.7845e-06 | 16.2413 | 1788163.9165
101 | 90 | CONCLUIDO | 1.7818 | 56.12 | 53.06 | 176.87 | 2.16 | 18 | 215.92 | 52.44 | 26.25 | 16 | 47.23 | 26864.49 | 597.14 | 1367.2 | 122.32 | 104.26 | 8125.86 | 0.85 | 0.9 | 20.67 | 0.49 | 1 | 10 | 1440.7037 | 1971.2343 | 1783.1025 | 1440703.6652 | 1971234.3141 | 1.7846e-06 | 16.2384 | 1783102.4778
102 | 90 | CONCLUIDO | 1.7813 | 56.14 | 53.08 | 176.93 | 2.18 | 18 | 216.33 | 52.44 | 26.5 | 16 | 47.39 | 26914.86 | 595.23 | 1367.23 | 122.87 | 104.26 | 8402.64 | 0.85 | 0.9 | 20.67 | 0.5 | 1 | 10 | 1438.5533 | 1968.2921 | 1780.441 | 1438553.2886 | 1968292.0739 | 1.7841e-06 | 16.2442 | 1780441.0409
103 | 90 | CONCLUIDO | 1.7839 | 56.06 | 53.03 | 187.17 | 2.19 | 17 | 216.74 | 52.44 | 26.75 | 15 | 47.55 | 26965.29 | 593.42 | 1367.19 | 121.49 | 104.26 | 7716.82 | 0.86 | 0.9 | 20.67 | 0.46 | 1 | 10 | 1434.1351 | 1962.2469 | 1774.9728 | 1434135.0903 | 1962246.9001 | 1.7867e-06 | 16.2211 | 1774972.81
104 | 90 | CONCLUIDO | 1.7837 | 56.06 | 53.04 | 187.19 | 2.21 | 17 | 217.15 | 52.44 | 27 | 11 | 47.71 | 27015.77 | 593.68 | 1367.22 | 121.25 | 104.26 | 7594.28 | 0.86 | 0.9 | 20.68 | 0.46 | 1 | 10 | 1434.6762 | 1962.9873 | 1775.6425 | 1434676.2129 | 1962987.288 | 1.7865e-06 | 16.2211 | 1775642.5363
105 | 90 | CONCLUIDO | 1.784 | 56.05 | 53.03 | 187.16 | 2.23 | 17 | 217.56 | 52.44 | 27.25 | 10 | 47.87 | 27066.31 | 593.99 | 1367.16 | 120.91 | 104.26 | 7425.35 | 0.86 | 0.9 | 20.68 | 0.45 | 1 | 10 | 1434.8444 | 1963.2175 | 1775.8507 | 1434844.4319 | 1963217.4526 | 1.7868e-06 | 16.2182 | 1775850.7343
106 | 90 | CONCLUIDO | 1.7834 | 56.07 | 53.05 | 187.22 | 2.24 | 17 | 217.97 | 52.44 | 27.5 | 9 | 48.03 | 27116.91 | 593.85 | 1367.26 | 121.43 | 104.26 | 7684.64 | 0.86 | 0.9 | 20.68 | 0.47 | 1 | 10 | 1435.1589 | 1963.6477 | 1776.24 | 1435158.9137 | 1963647.7404 | 1.7862e-06 | 16.224 | 1776239.9561
107 | 90 | CONCLUIDO | 1.7833 | 56.08 | 53.05 | 187.24 | 2.26 | 17 | 218.38 | 52.44 | 27.75 | 7 | 48.19 | 27167.55 | 593.78 | 1367.23 | 121.61 | 104.26 | 7774.47 | 0.86 | 0.9 | 20.68 | 0.48 | 1 | 10 | 1435.1275 | 1963.6047 | 1776.2011 | 1435127.4893 | 1963604.7443 | 1.7861e-06 | 16.2269 | 1776201.0634
108 | 90 | CONCLUIDO | 1.7835 | 56.07 | 53.05 | 187.22 | 2.27 | 17 | 218.79 | 52.44 | 28 | 6 | 48.35 | 27218.26 | 594.2 | 1367.14 | 121.5 | 104.26 | 7721.4 | 0.86 | 0.9 | 20.68 | 0.47 | 1 | 10 | 1435.57 | 1964.2103 | 1776.7488 | 1435570.0494 | 1964210.2745 | 1.7863e-06 | 16.224 | 1776748.8027
109 | 90 | CONCLUIDO | 1.7835 | 56.07 | 53.05 | 187.22 | 2.29 | 17 | 219.2 | 52.44 | 28.25 | 5 | 48.51 | 27269.02 | 594.8 | 1367.23 | 121.35 | 104.26 | 7646.85 | 0.86 | 0.9 | 20.68 | 0.47 | 1 | 10 | 1436.3837 | 1965.3236 | 1777.7559 | 1436383.7242 | 1965323.5802 | 1.7863e-06 | 16.224 | 1777755.856
110 | 90 | CONCLUIDO | 1.7834 | 56.07 | 53.05 | 187.22 | 2.31 | 17 | 219.61 | 52.44 | 28.5 | 4 | 48.67 | 27319.84 | 594.73 | 1367.2 | 121.5 | 104.26 | 7720.85 | 0.86 | 0.9 | 20.68 | 0.47 | 1 | 10 | 1436.3524 | 1965.2807 | 1777.7171 | 1436352.3703 | 1965280.6804 | 1.7862e-06 | 16.224 | 1777717.0505
111 | 90 | CONCLUIDO | 1.7834 | 56.07 | 53.05 | 187.23 | 2.32 | 17 | 220.03 | 52.44 | 28.75 | 3 | 48.83 | 27370.71 | 594.95 | 1367.23 | 121.49 | 104.26 | 7714.18 | 0.86 | 0.9 | 20.68 | 0.47 | 1 | 10 | 1436.6507 | 1965.6889 | 1778.0863 | 1436650.7344 | 1965688.9154 | 1.7862e-06 | 16.224 | 1778086.3241
112 | 90 | CONCLUIDO | 1.7831 | 56.08 | 53.06 | 187.27 | 2.34 | 17 | 220.44 | 52.44 | 29 | 1 | 49 | 27421.64 | 595.55 | 1367.25 | 121.58 | 104.26 | 7759.94 | 0.86 | 0.9 | 20.69 | 0.48 | 1 | 10 | 1437.7171 | 1967.148 | 1779.4061 | 1437717.113 | 1967147.9815 | 1.7859e-06 | 16.2269 | 1779406.1391
113 | 90 | CONCLUIDO | 1.7831 | 56.08 | 53.06 | 187.26 | 2.35 | 17 | 220.85 | 52.44 | 29.25 | 1 | 49.16 | 27472.63 | 596.33 | 1367.29 | 121.59 | 104.26 | 7765.03 | 0.86 | 0.9 | 20.69 | 0.48 | 1 | 10 | 1438.7751 | 1968.5956 | 1780.7156 | 1438775.1274 | 1968595.6036 | 1.7859e-06 | 16.2269 | 1780715.6022
114 | 90 | CONCLUIDO | 1.7829 | 56.09 | 53.06 | 187.28 | 2.37 | 17 | 221.27 | 52.44 | 29.5 | 0 | 49.32 | 27523.67 | 597.41 | 1367.23 | 121.62 | 104.26 | 7780.42 | 0.86 | 0.9 | 20.69 | 0.49 | 1 | 10 | 1440.3677 | 1970.7746 | 1782.6867 | 1440367.6991 | 1970774.6305 | 1.7857e-06 | 16.2297 | 1782686.6657

## RESULTADOS_20
Unnamed: 0 | Volume de calda [L] | STATUS | Capacidade operacional [ha/h] | Tempo de missao [h] | Tempo util [h] | Tempo por voo [min] | Autonomia Projetada [h] | N° Voos | MTOW [kg] | Massa Estrutura [kg] | Combustível [kg] | Abastecimentos | Massa gerador | Potência gerador [W] | Combustível consumido [L] | Calda cons [L] | Distância percorrida [km] | Distância Pulverizando [km] | RTL ACUMULADO[m] | EOC [km/km] | EOC [h/h] | Tempo de manobra [h] | Tempo rtl_rtw [h] | V pulv [m/s] | V desloc [m/s] | Preço Total por ha Simples [R$/ha] | Preço Total por ha Presumido [R$/ha] | Preço Total por ha Real [R$/ha] | Preço Total Simples [R$] | Preço Total Presumido [R$] | Prod CAPEX [ha/h/R$] | Dias Trabalhados | Preço Total Real [R$]
0 | 110 | CONCLUIDO | 0.8604 | 116.23 | 77.98 | 5.54 | 0.08 | 844 | 213.37 | 56.13 | 1 | 842 | 46.25 | 26550.29 | 1167.36 | 1370.63 | 934.7 | 104.26 | 410188.71 | 0.11 | 0.62 | 22.02 | 25.32 | 1 | 10 | 4999.1433 | 6840.0484 | 6187.2438 | 4999143.2796 | 6840048.3817 | 8.1323e-07 | 33.6314 | 6187243.7643
1 | 110 | CONCLUIDO | 1.0082 | 99.19 | 70.74 | 6.94 | 0.1 | 612 | 213.78 | 56.13 | 1.25 | 610 | 46.4 | 26600.32 | 1059.14 | 1369.94 | 697.51 | 104.26 | 292753.6 | 0.15 | 0.68 | 21.65 | 18.1 | 1 | 10 | 3927.0238 | 5373.1272 | 4860.3235 | 3927023.7671 | 5373127.1662 | 9.5293e-07 | 28.7008 | 4860323.4507
2 | 110 | CONCLUIDO | 1.1159 | 89.61 | 66.73 | 8.34 | 0.12 | 480 | 214.19 | 56.13 | 1.5 | 478 | 46.56 | 26650.41 | 998.91 | 1369.23 | 565.69 | 104.26 | 227500.62 | 0.18 | 0.72 | 21.46 | 14.11 | 1 | 10 | 3377.6818 | 4621.4932 | 4180.4244 | 3377681.7629 | 4621493.2008 | 1.0547e-06 | 25.9288 | 4180424.376
3 | 110 | CONCLUIDO | 1.1973 | 83.52 | 64.19 | 9.73 | 0.14 | 396 | 214.59 | 56.13 | 1.75 | 394 | 46.72 | 26700.55 | 960.35 | 1368.74 | 483.82 | 104.26 | 186988.33 | 0.22 | 0.75 | 21.3 | 11.58 | 1 | 10 | 3041.6043 | 4161.6572 | 3764.4745 | 3041604.3382 | 4161657.2416 | 1.1317e-06 | 24.1667 | 3764474.5154
4 | 110 | CONCLUIDO | 1.2627 | 79.19 | 62.39 | 11.14 | 0.17 | 336 | 215 | 56.13 | 2 | 334 | 46.87 | 26750.75 | 933.03 | 1368.73 | 425.17 | 104.26 | 157959.33 | 0.25 | 0.77 | 21.21 | 9.78 | 1 | 10 | 2813.7062 | 3849.837 | 3482.414 | 2813706.2264 | 3849836.9909 | 1.1935e-06 | 22.9138 | 3482413.9518
5 | 110 | CONCLUIDO | 1.3144 | 76.08 | 61.1 | 12.51 | 0.19 | 293 | 215.41 | 56.13 | 2.25 | 291 | 47.03 | 26801 | 913.04 | 1368.43 | 383.81 | 104.26 | 137495.14 | 0.27 | 0.78 | 21.11 | 8.5 | 1 | 10 | 2659.3399 | 3638.6261 | 3291.3608 | 2659339.8631 | 3638626.1225 | 1.2423e-06 | 22.0139 | 3291360.7522
6 | 110 | CONCLUIDO | 1.3584 | 73.61 | 60.07 | 13.92 | 0.21 | 259 | 215.82 | 56.13 | 2.5 | 257 | 47.19 | 26851.31 | 897.07 | 1368.37 | 349.97 | 104.26 | 120747.05 | 0.3 | 0.8 | 21.06 | 7.46 | 1 | 10 | 2536.9132 | 3471.1166 | 3139.8381 | 2536913.2162 | 3471116.5831 | 1.2839e-06 | 21.2992 | 3139838.0881
7 | 110 | CONCLUIDO | 1.3946 | 71.7 | 59.3 | 15.33 | 0.23 | 232 | 216.22 | 56.13 | 2.75 | 230 | 47.35 | 26901.66 | 884.94 | 1368.33 | 324.09 | 104.26 | 107938.99 | 0.32 | 0.81 | 21.04 | 6.7 | 1 | 10 | 2441.743 | 3340.9006 | 3022.0497 | 2441743.0413 | 3340900.5512 | 1.3182e-06 | 20.7465 | 3022049.6915
8 | 110 | CONCLUIDO | 1.4262 | 70.12 | 58.64 | 16.75 | 0.25 | 210 | 216.63 | 56.13 | 3 | 208 | 47.51 | 26952.08 | 874.25 | 1368.19 | 303.28 | 104.26 | 97643.87 | 0.34 | 0.82 | 20.99 | 6.04 | 1 | 10 | 2360.4565 | 3229.6807 | 2921.4445 | 2360456.4894 | 3229680.7048 | 1.348e-06 | 20.2894 | 2921444.5113
9 | 110 | CONCLUIDO | 1.4526 | 68.84 | 58.12 | 18.16 | 0.27 | 192 | 217.04 | 56.13 | 3.25 | 190 | 47.66 | 27002.55 | 865.93 | 1368.02 | 286.41 | 104.26 | 89300.35 | 0.36 | 0.82 | 20.97 | 5.53 | 1 | 10 | 2306.3017 | 3155.5837 | 2854.4193 | 2306301.7095 | 3155583.7458 | 1.373e-06 | 19.919 | 2854419.262
10 | 110 | CONCLUIDO | 1.4761 | 67.75 | 57.66 | 19.55 | 0.29 | 177 | 217.45 | 56.13 | 3.5 | 175 | 47.82 | 27053.07 | 858.43 | 1367.93 | 271.86 | 104.26 | 82099.46 | 0.38 | 0.83 | 20.93 | 5.07 | 1 | 10 | 2247.5199 | 3075.1558 | 2781.6673 | 2247519.8579 | 3075155.8232 | 1.3952e-06 | 19.6036 | 2781667.2674
11 | 110 | CONCLUIDO | 1.4961 | 66.84 | 57.3 | 20.96 | 0.31 | 164 | 217.86 | 56.13 | 3.75 | 162 | 47.98 | 27103.65 | 852.28 | 1367.89 | 259.68 | 104.26 | 76077.97 | 0.4 | 0.84 | 20.92 | 4.71 | 1 | 10 | 2209.5034 | 3023.14 | 2734.6158 | 2209503.3789 | 3023139.9995 | 1.4141e-06 | 19.3403 | 2734615.7609
12 | 110 | CONCLUIDO | 1.5143 | 66.04 | 56.96 | 22.34 | 0.33 | 153 | 218.27 | 56.13 | 4 | 151 | 48.15 | 27154.29 | 846.62 | 1367.73 | 248.84 | 104.26 | 70710.92 | 0.42 | 0.84 | 20.89 | 4.37 | 1 | 10 | 2163.5117 | 2960.2122 | 2677.6937 | 2163511.7209 | 2960212.1839 | 1.4313e-06 | 19.1088 | 2677693.6878
13 | 110 | CONCLUIDO | 1.5306 | 65.33 | 56.68 | 23.78 | 0.35 | 143 | 218.68 | 56.13 | 4.25 | 141 | 48.31 | 27204.98 | 841.78 | 1367.68 | 239.88 | 104.26 | 66282.19 | 0.43 | 0.85 | 20.88 | 4.1 | 1 | 10 | 2134.3313 | 2920.2862 | 2641.5782 | 2134331.2707 | 2920286.2047 | 1.4467e-06 | 18.9034 | 2641578.188
14 | 110 | CONCLUIDO | 1.5449 | 64.73 | 56.41 | 25.07 | 0.36 | 135 | 219.09 | 56.13 | 4.5 | 133 | 48.47 | 27255.72 | 837 | 1367.89 | 231.17 | 104.26 | 61966.91 | 0.45 | 0.85 | 20.86 | 3.82 | 1 | 10 | 2108.3611 | 2884.7527 | 2609.4359 | 2108361.1194 | 2884752.6979 | 1.4602e-06 | 18.7297 | 2609435.9492
15 | 110 | CONCLUIDO | 1.5577 | 64.2 | 56.22 | 26.56 | 0.38 | 127 | 219.51 | 56.13 | 4.75 | 125 | 48.63 | 27306.53 | 833.41 | 1367.75 | 224.75 | 104.26 | 58798.55 | 0.46 | 0.85 | 20.85 | 3.63 | 1 | 10 | 2086.9845 | 2855.5043 | 2582.979 | 2086984.5166 | 2855504.2869 | 1.4723e-06 | 18.5764 | 2582978.9655
16 | 110 | CONCLUIDO | 1.5698 | 63.7 | 56.02 | 28.01 | 0.4 | 120 | 219.92 | 56.13 | 5 | 118 | 48.79 | 27357.39 | 829.77 | 1367.59 | 218.09 | 104.26 | 55499.35 | 0.48 | 0.86 | 20.85 | 3.44 | 1 | 10 | 2054.1708 | 2810.6071 | 2542.3667 | 2054170.8236 | 2810607.1445 | 1.4837e-06 | 18.4317 | 2542366.7433
17 | 110 | CONCLUIDO | 1.581 | 63.25 | 55.82 | 29.38 | 0.42 | 114 | 220.33 | 56.13 | 5.25 | 112 | 48.95 | 27408.3 | 826.18 | 1367.62 | 212.07 | 104.26 | 52522.53 | 0.49 | 0.86 | 20.82 | 3.24 | 1 | 10 | 2035.0969 | 2784.5093 | 2518.7597 | 2035096.8767 | 2784509.3289 | 1.4943e-06 | 18.3015 | 2518759.6666
18 | 110 | CONCLUIDO | 1.5898 | 62.9 | 55.69 | 30.65 | 0.44 | 109 | 220.74 | 56.13 | 5.5 | 107 | 49.12 | 27459.27 | 823.21 | 1367.7 | 207.3 | 104.26 | 50161.14 | 0.5 | 0.86 | 20.82 | 3.1 | 1 | 10 | 2020.2753 | 2764.2298 | 2500.4156 | 2020275.3059 | 2764229.8018 | 1.5027e-06 | 18.2002 | 2500415.5892
19 | 110 | CONCLUIDO | 1.5989 | 62.54 | 55.54 | 32.04 | 0.46 | 104 | 221.16 | 56.13 | 5.75 | 102 | 49.28 | 27510.3 | 820.63 | 1367.68 | 202.87 | 104.26 | 47972.63 | 0.51 | 0.86 | 20.81 | 2.95 | 1 | 10 | 2005.747 | 2744.3515 | 2482.4345 | 2005746.9926 | 2744351.5226 | 1.5113e-06 | 18.0961 | 2482434.465
20 | 110 | CONCLUIDO | 1.6084 | 62.17 | 55.38 | 33.56 | 0.48 | 99 | 221.57 | 56.13 | 6 | 97 | 49.45 | 27561.39 | 817.35 | 1367.53 | 197.73 | 104.26 | 45427.53 | 0.53 | 0.87 | 20.8 | 2.8 | 1 | 10 | 1989.6775 | 2722.3645 | 2462.5459 | 1989677.5107 | 2722364.5485 | 1.5202e-06 | 17.989 | 2462545.8969
21 | 110 | CONCLUIDO | 1.615 | 61.92 | 55.29 | 34.92 | 0.5 | 95 | 221.99 | 56.13 | 6.25 | 93 | 49.61 | 27612.53 | 815.45 | 1367.58 | 194.63 | 104.26 | 43898.64 | 0.54 | 0.87 | 20.8 | 2.71 | 1 | 10 | 1979.4656 | 2708.3921 | 2449.907 | 1979465.5754 | 2708392.1281 | 1.5265e-06 | 17.9167 | 2449906.9846
22 | 110 | CONCLUIDO | 1.623 | 61.61 | 55.16 | 36.37 | 0.52 | 91 | 222.4 | 56.13 | 6.5 | 89 | 49.78 | 27663.85 | 812.68 | 1367.5 | 190.27 | 104.26 | 41734.07 | 0.55 | 0.87 | 20.79 | 2.58 | 1 | 10 | 1966.3492 | 2690.4458 | 2433.6734 | 1966349.2334 | 2690445.7704 | 1.534e-06 | 17.827 | 2433673.4021
23 | 110 | CONCLUIDO | 1.6306 | 61.33 | 55.04 | 37.96 | 0.54 | 87 | 222.82 | 56.13 | 6.75 | 85 | 49.94 | 27715.11 | 810.02 | 1367.45 | 186.51 | 104.26 | 39877.17 | 0.56 | 0.87 | 20.78 | 2.46 | 1 | 10 | 1941.7697 | 2656.8149 | 2403.2523 | 1941769.6806 | 2656814.9419 | 1.5412e-06 | 17.7459 | 2403252.2527
24 | 110 | CONCLUIDO | 1.636 | 61.13 | 54.97 | 39.26 | 0.56 | 84 | 223.23 | 56.13 | 7 | 82 | 50.11 | 27766.43 | 808.27 | 1367.55 | 184.07 | 104.26 | 38669.53 | 0.57 | 0.87 | 20.78 | 2.38 | 1 | 10 | 1933.3771 | 2645.3318 | 2392.865 | 1933377.0595 | 2645331.7874 | 1.5463e-06 | 17.6881 | 2392865.0344
25 | 110 | CONCLUIDO | 1.6417 | 60.91 | 54.88 | 40.65 | 0.58 | 81 | 223.65 | 56.13 | 7.25 | 79 | 50.27 | 27817.81 | 806.35 | 1367.46 | 181.09 | 104.26 | 37194.12 | 0.58 | 0.87 | 20.78 | 2.3 | 1 | 10 | 1924.3538 | 2632.9857 | 2381.6973 | 1924353.7813 | 2632985.74 | 1.5517e-06 | 17.6244 | 2381697.2764
26 | 110 | CONCLUIDO | 1.6481 | 60.68 | 54.77 | 42.13 | 0.59 | 78 | 224.07 | 56.13 | 7.5 | 76 | 50.44 | 27869.24 | 804.28 | 1367.44 | 177.7 | 104.26 | 35515.66 | 0.59 | 0.88 | 20.77 | 2.19 | 1 | 10 | 1914.3579 | 2619.3089 | 2369.3258 | 1914357.896 | 2619308.9289 | 1.5578e-06 | 17.5579 | 2369325.7609
27 | 110 | CONCLUIDO | 1.6513 | 60.56 | 54.74 | 43.21 | 0.61 | 76 | 224.49 | 56.13 | 7.75 | 74 | 50.61 | 27920.73 | 802.61 | 1367.44 | 176.1 | 104.26 | 34726.95 | 0.59 | 0.88 | 20.78 | 2.16 | 1 | 10 | 1908.6395 | 2611.4848 | 2362.2484 | 1908639.5448 | 2611484.8284 | 1.5608e-06 | 17.5231 | 2362248.3816
28 | 110 | CONCLUIDO | 1.6577 | 60.32 | 54.63 | 44.9 | 0.63 | 73 | 224.9 | 56.13 | 8 | 71 | 50.78 | 27972.28 | 800.8 | 1367.4 | 173.22 | 104.26 | 33300.14 | 0.6 | 0.88 | 20.76 | 2.05 | 1 | 10 | 1898.971 | 2598.2559 | 2350.282 | 1898970.9742 | 2598255.8636 | 1.5668e-06 | 17.4537 | 2350281.9706
29 | 110 | CONCLUIDO | 1.6614 | 60.19 | 54.58 | 46.12 | 0.65 | 71 | 225.32 | 56.13 | 8.25 | 69 | 50.95 | 28023.89 | 799.16 | 1367.37 | 171.5 | 104.26 | 32449.78 | 0.61 | 0.88 | 20.76 | 2 | 1 | 10 | 1892.7468 | 2589.7397 | 2342.5786 | 1892746.8018 | 2589739.6763 | 1.5703e-06 | 17.4161 | 2342578.5563
30 | 110 | CONCLUIDO | 1.6643 | 60.09 | 54.56 | 47.44 | 0.67 | 69 | 225.74 | 56.13 | 8.5 | 67 | 51.11 | 28075.56 | 798.14 | 1367.56 | 170.9 | 104.26 | 32162.11 | 0.61 | 0.88 | 20.76 | 1.98 | 1 | 10 | 1888.411 | 2583.8072 | 2337.2123 | 1888410.9953 | 2583807.2346 | 1.5731e-06 | 17.3872 | 2337212.2985
31 | 110 | CONCLUIDO | 1.6685 | 59.93 | 54.49 | 48.8 | 0.69 | 67 | 226.16 | 56.13 | 8.75 | 65 | 51.28 | 28127.29 | 796.27 | 1367.35 | 168.67 | 104.26 | 31056.22 | 0.62 | 0.88 | 20.75 | 1.91 | 1 | 10 | 1881.2955 | 2574.0715 | 2328.4058 | 1881295.529 | 2574071.5397 | 1.577e-06 | 17.3409 | 2328405.7647
32 | 110 | CONCLUIDO | 1.6728 | 59.78 | 54.42 | 50.24 | 0.71 | 65 | 226.58 | 56.13 | 9 | 63 | 51.45 | 28179.08 | 794.67 | 1367.56 | 166.33 | 104.26 | 29894.35 | 0.63 | 0.88 | 20.75 | 1.84 | 1 | 10 | 1874.5143 | 2564.7932 | 2320.0129 | 1874514.3098 | 2564793.1764 | 1.5811e-06 | 17.2975 | 2320012.9154
33 | 110 | CONCLUIDO | 1.6768 | 59.64 | 54.36 | 51.77 | 0.72 | 63 | 227 | 56.13 | 9.25 | 61 | 51.62 | 28230.92 | 793.1 | 1367.35 | 164.4 | 104.26 | 28943.53 | 0.63 | 0.88 | 20.75 | 1.78 | 1 | 10 | 1868.1561 | 2556.0936 | 2312.1436 | 1868156.0829 | 2556093.5699 | 1.5849e-06 | 17.2569 | 2312143.5871
34 | 110 | CONCLUIDO | 1.682 | 59.45 | 54.27 | 53.38 | 0.74 | 61 | 227.42 | 56.13 | 9.5 | 59 | 51.8 | 28282.83 | 790.89 | 1367.31 | 161.37 | 104.26 | 27433.98 | 0.65 | 0.88 | 20.74 | 1.69 | 1 | 10 | 1859.6075 | 2544.397 | 2301.5633 | 1859607.4703 | 2544396.981 | 1.5898e-06 | 17.202 | 2301563.3042
35 | 110 | CONCLUIDO | 1.685 | 59.35 | 54.24 | 55.16 | 0.76 | 59 | 227.84 | 56.13 | 9.75 | 57 | 51.97 | 28334.8 | 789.43 | 1367.35 | 160.47 | 104.26 | 26997.38 | 0.65 | 0.88 | 20.75 | 1.66 | 1 | 10 | 1854.5892 | 2537.5308 | 2295.3524 | 1854589.2487 | 2537530.8288 | 1.5926e-06 | 17.173 | 2295352.4479
36 | 110 | CONCLUIDO | 1.6865 | 59.29 | 54.23 | 56.1 | 0.78 | 58 | 228.27 | 56.13 | 10 | 56 | 52.14 | 28386.82 | 789.42 | 1367.41 | 160.23 | 104.26 | 26883.58 | 0.65 | 0.88 | 20.74 | 1.65 | 1 | 10 | 1840.9332 | 2518.846 | 2278.4509 | 1840933.1988 | 2518846.0188 | 1.594e-06 | 17.1557 | 2278450.89
37 | 110 | CONCLUIDO | 1.6909 | 59.14 | 54.16 | 58.03 | 0.8 | 56 | 228.69 | 56.13 | 10.25 | 54 | 52.31 | 28438.91 | 787.04 | 1367.4 | 157.83 | 104.26 | 25692.89 | 0.66 | 0.88 | 20.74 | 1.58 | 1 | 10 | 1833.0908 | 2508.1157 | 2268.7446 | 1833090.7848 | 2508115.682 | 1.5982e-06 | 17.1123 | 2268744.6415
38 | 110 | CONCLUIDO | 1.6938 | 59.04 | 54.1 | 59.02 | 0.81 | 55 | 229.11 | 56.13 | 10.5 | 53 | 52.48 | 28491.06 | 786.13 | 1367.31 | 156.38 | 104.26 | 24970.71 | 0.67 | 0.89 | 20.73 | 1.53 | 1 | 10 | 1828.787 | 2502.2271 | 2263.4181 | 1828787.0461 | 2502227.1169 | 1.6009e-06 | 17.0833 | 2263418.0728
39 | 110 | CONCLUIDO | 1.6953 | 58.98 | 54.09 | 60.1 | 0.83 | 54 | 229.53 | 56.13 | 10.75 | 52 | 52.66 | 28543.27 | 784.86 | 1367.28 | 155.46 | 104.26 | 24513.92 | 0.67 | 0.89 | 20.74 | 1.51 | 1 | 10 | 1825.5744 | 2497.8315 | 2259.4419 | 1825574.4151 | 2497831.4534 | 1.6024e-06 | 17.066 | 2259441.9252
40 | 110 | CONCLUIDO | 1.6997 | 58.84 | 54.03 | 62.34 | 0.85 | 52 | 229.96 | 56.13 | 11 | 50 | 52.83 | 28595.54 | 783.19 | 1367.36 | 153.37 | 104.26 | 23483.73 | 0.68 | 0.89 | 20.73 | 1.45 | 1 | 10 | 1818.8929 | 2488.6895 | 2251.1724 | 1818892.8721 | 2488689.4715 | 1.6065e-06 | 17.0255 | 2251172.4412
41 | 110 | CONCLUIDO | 1.7008 | 58.79 | 54.03 | 63.56 | 0.87 | 51 | 230.38 | 56.13 | 11.25 | 49 | 53 | 28647.87 | 782.28 | 1367.3 | 153.54 | 104.26 | 23573.68 | 0.68 | 0.89 | 20.73 | 1.45 | 1 | 10 | 1816.6327 | 2485.5971 | 2248.3752 | 1816632.7363 | 2485597.054 | 1.6076e-06 | 17.011 | 2248375.1598
42 | 110 | CONCLUIDO | 1.7039 | 58.69 | 53.97 | 64.76 | 0.89 | 50 | 230.81 | 56.13 | 11.5 | 48 | 53.18 | 28700.26 | 780.95 | 1367.22 | 151.88 | 104.26 | 22747.69 | 0.69 | 0.89 | 20.72 | 1.39 | 1 | 10 | 1811.4407 | 2478.4931 | 2241.9492 | 1811440.685 | 2478493.0603 | 1.6105e-06 | 16.9821 | 2241949.1612
43 | 110 | CONCLUIDO | 1.7054 | 58.64 | 53.96 | 66.07 | 0.9 | 49 | 231.23 | 56.13 | 11.75 | 47 | 53.36 | 28752.71 | 780.05 | 1367.29 | 151.1 | 104.26 | 22361.91 | 0.69 | 0.89 | 20.73 | 1.38 | 1 | 10 | 1808.7869 | 2474.8621 | 2238.6647 | 1808786.9323 | 2474862.0788 | 1.6119e-06 | 16.9676 | 2238664.7155
44 | 110 | CONCLUIDO | 1.7073 | 58.57 | 53.93 | 67.42 | 0.92 | 48 | 231.66 | 56.13 | 12 | 46 | 53.53 | 28805.23 | 778.75 | 1367.36 | 150.61 | 104.26 | 22122.51 | 0.69 | 0.89 | 20.72 | 1.35 | 1 | 10 | 1805.0844 | 2469.7961 | 2234.0823 | 1805084.4228 | 2469796.1419 | 1.6137e-06 | 16.9473 | 2234082.2645
45 | 110 | CONCLUIDO | 1.7098 | 58.48 | 53.89 | 68.79 | 0.94 | 47 | 232.08 | 56.13 | 12.25 | 45 | 53.71 | 28857.81 | 777.37 | 1367.41 | 148.89 | 104.26 | 21265.06 | 0.7 | 0.89 | 20.72 | 1.31 | 1 | 10 | 1800.6891 | 2463.7823 | 2228.6424 | 1800689.1201 | 2463782.2949 | 1.6161e-06 | 16.9213 | 2228642.3706
46 | 110 | CONCLUIDO | 1.7114 | 58.43 | 53.88 | 70.27 | 0.96 | 46 | 232.51 | 56.13 | 12.5 | 44 | 53.88 | 28910.45 | 776.72 | 1367.33 | 148.78 | 104.26 | 21216.16 | 0.7 | 0.89 | 20.72 | 1.3 | 1 | 10 | 1798.3212 | 2460.5424 | 2225.7117 | 1798321.1833 | 2460542.3793 | 1.6176e-06 | 16.9068 | 2225711.668
47 | 110 | CONCLUIDO | 1.7136 | 58.36 | 53.84 | 71.79 | 0.97 | 45 | 232.94 | 56.13 | 12.75 | 43 | 54.06 | 28963.15 | 775.57 | 1367.29 | 147.91 | 104.26 | 20784.28 | 0.7 | 0.89 | 20.71 | 1.26 | 1 | 10 | 1794.5281 | 2455.3525 | 2221.0171 | 1794528.0566 | 2455352.456 | 1.6197e-06 | 16.8866 | 2221017.0637
48 | 110 | CONCLUIDO | 1.7155 | 58.29 | 53.82 | 73.39 | 0.99 | 44 | 233.37 | 56.13 | 13 | 42 | 54.24 | 29015.91 | 774.6 | 1367.24 | 147.13 | 104.26 | 20400.14 | 0.71 | 0.89 | 20.71 | 1.24 | 1 | 10 | 1791.3938 | 2451.0641 | 2217.138 | 1791393.84 | 2451064.0826 | 1.6215e-06 | 16.8663 | 2217137.9667
49 | 110 | CONCLUIDO | 1.7182 | 58.2 | 53.77 | 75.03 | 1.01 | 43 | 233.79 | 56.13 | 13.25 | 41 | 54.42 | 29068.74 | 773.43 | 1367.25 | 145.43 | 104.26 | 19553.83 | 0.72 | 0.89 | 20.71 | 1.2 | 1 | 10 | 1787.0954 | 2445.1828 | 2211.818 | 1787095.4345 | 2445182.8146 | 1.624e-06 | 16.8403 | 2211817.9986
50 | 110 | CONCLUIDO | 1.7205 | 58.12 | 53.74 | 76.77 | 1.02 | 42 | 234.22 | 56.13 | 13.5 | 40 | 54.6 | 29121.64 | 771.48 | 1367.21 | 144.21 | 104.26 | 18952.57 | 0.72 | 0.89 | 20.71 | 1.16 | 1 | 10 | 1782.1916 | 2438.4732 | 2205.7487 | 1782191.6095 | 2438473.1849 | 1.6262e-06 | 16.8171 | 2205748.7266
51 | 110 | CONCLUIDO | 1.7205 | 58.12 | 53.74 | 76.77 | 1.04 | 42 | 234.65 | 56.13 | 13.75 | 40 | 54.78 | 29174.59 | 770.57 | 1367.28 | 144.39 | 104.26 | 19041.91 | 0.72 | 0.89 | 20.71 | 1.16 | 1 | 10 | 1780.9123 | 2436.7228 | 2204.1654 | 1780912.3478 | 2436722.8425 | 1.6262e-06 | 16.8171 | 2204165.4344
52 | 110 | CONCLUIDO | 1.7226 | 58.05 | 53.71 | 78.6 | 1.06 | 41 | 235.08 | 56.13 | 14 | 39 | 54.96 | 29227.61 | 770.16 | 1367.3 | 143.35 | 104.26 | 18524.34 | 0.73 | 0.89 | 20.71 | 1.13 | 1 | 10 | 1778.3541 | 2433.2225 | 2200.9991 | 1778354.0558 | 2433222.4746 | 1.6282e-06 | 16.7969 | 2200999.1367
53 | 110 | CONCLUIDO | 1.7243 | 57.99 | 53.69 | 80.54 | 1.08 | 40 | 235.51 | 56.13 | 14.25 | 38 | 55.14 | 29280.69 | 769.57 | 1367.21 | 142.81 | 104.26 | 18262.95 | 0.73 | 0.89 | 20.71 | 1.11 | 1 | 10 | 1775.9552 | 2429.9403 | 2198.0302 | 1775955.2474 | 2429940.3191 | 1.6298e-06 | 16.7795 | 2198030.2255
54 | 110 | CONCLUIDO | 1.7268 | 57.91 | 53.65 | 82.54 | 1.09 | 39 | 235.94 | 56.13 | 14.5 | 37 | 55.32 | 29333.84 | 767.76 | 1367.27 | 141.33 | 104.26 | 17523.88 | 0.74 | 0.89 | 20.71 | 1.07 | 1 | 10 | 1771.0431 | 2423.2193 | 2191.9507 | 1771043.1068 | 2423219.3117 | 1.6321e-06 | 16.7564 | 2191950.6616
55 | 110 | CONCLUIDO | 1.726 | 57.94 | 53.68 | 82.58 | 1.11 | 39 | 236.37 | 56.13 | 14.75 | 37 | 55.5 | 29387.05 | 767.94 | 1367.26 | 142.12 | 104.26 | 17920.6 | 0.73 | 0.89 | 20.72 | 1.1 | 1 | 10 | 1772.1729 | 2424.7652 | 2193.349 | 1772172.9291 | 2424765.1844 | 1.6314e-06 | 16.765 | 2193348.9984
56 | 110 | CONCLUIDO | 1.7288 | 57.84 | 53.62 | 84.67 | 1.13 | 38 | 236.81 | 56.13 | 15 | 36 | 55.68 | 29440.33 | 766.14 | 1367.39 | 140.41 | 104.26 | 17070.67 | 0.74 | 0.89 | 20.71 | 1.05 | 1 | 10 | 1766.8968 | 2417.5461 | 2186.8189 | 1766896.7911 | 2417546.1396 | 1.634e-06 | 16.7361 | 2186818.9291
57 | 110 | CONCLUIDO | 1.731 | 57.77 | 53.59 | 86.91 | 1.14 | 37 | 237.24 | 56.13 | 15.25 | 35 | 55.86 | 29493.67 | 764.57 | 1367.25 | 139.47 | 104.26 | 16605.41 | 0.75 | 0.89 | 20.71 | 1.02 | 1 | 10 | 1762.6638 | 2411.7544 | 2181.5799 | 1762663.8042 | 2411754.3801 | 1.6361e-06 | 16.7159 | 2181579.927
58 | 110 | CONCLUIDO | 1.7305 | 57.79 | 53.61 | 86.94 | 1.16 | 37 | 237.67 | 56.13 | 15.5 | 35 | 56.05 | 29547.07 | 764.57 | 1367.21 | 140.3 | 104.26 | 17019.85 | 0.74 | 0.89 | 20.7 | 1.03 | 1 | 10 | 1763.2171 | 2412.5114 | 2182.2647 | 1763217.0667 | 2412511.3783 | 1.6356e-06 | 16.7216 | 2182264.6783
59 | 110 | CONCLUIDO | 1.7326 | 57.72 | 53.58 | 89.31 | 1.18 | 36 | 238.11 | 56.13 | 15.75 | 34 | 56.23 | 29600.54 | 763.26 | 1367.35 | 139.04 | 104.26 | 16397.8 | 0.75 | 0.89 | 20.71 | 1 | 1 | 10 | 1759.4386 | 2407.3415 | 2177.5882 | 1759438.6199 | 2407341.5406 | 1.6376e-06 | 16.7014 | 2177588.2427
60 | 110 | CONCLUIDO | 1.7324 | 57.72 | 53.59 | 89.32 | 1.19 | 36 | 238.54 | 56.13 | 16 | 34 | 56.41 | 29654.08 | 762.35 | 1367.23 | 139.38 | 104.26 | 16567.91 | 0.75 | 0.89 | 20.71 | 1.01 | 1 | 10 | 1758.4026 | 2405.924 | 2176.306 | 1758402.6082 | 2405924.0238 | 1.6374e-06 | 16.7014 | 2176306.0117
61 | 110 | CONCLUIDO | 1.7338 | 57.68 | 53.59 | 91.86 | 1.21 | 35 | 238.97 | 56.13 | 16.25 | 33 | 56.6 | 29707.68 | 762.09 | 1367.19 | 139.3 | 104.26 | 16530.3 | 0.75 | 0.89 | 20.7 | 1.01 | 1 | 10 | 1756.8825 | 2403.8441 | 2174.4246 | 1756882.4907 | 2403844.132 | 1.6388e-06 | 16.6898 | 2174424.6219
62 | 110 | CONCLUIDO | 1.7369 | 57.57 | 53.53 | 94.46 | 1.23 | 34 | 239.41 | 56.13 | 16.5 | 32 | 56.78 | 29761.35 | 759.69 | 1367.27 | 137.37 | 104.26 | 15570.08 | 0.76 | 0.9 | 20.7 | 0.95 | 1 | 10 | 1750.5728 | 2395.2109 | 2166.6154 | 1750572.789 | 2395210.9197 | 1.6417e-06 | 16.658 | 2166615.3512
63 | 110 | CONCLUIDO | 1.7368 | 57.58 | 53.53 | 94.46 | 1.24 | 34 | 239.85 | 56.13 | 16.75 | 32 | 56.97 | 29815.09 | 759.45 | 1367.37 | 137.52 | 104.26 | 15644.64 | 0.76 | 0.9 | 20.7 | 0.95 | 1 | 10 | 1750.3206 | 2394.8659 | 2166.3033 | 1750320.6467 | 2394865.9276 | 1.6416e-06 | 16.6609 | 2166303.2847
64 | 110 | CONCLUIDO | 1.7386 | 57.52 | 53.51 | 97.3 | 1.26 | 33 | 240.28 | 56.13 | 17 | 31 | 57.16 | 29869.01 | 758.75 | 1367.28 | 136.94 | 104.26 | 15361.03 | 0.76 | 0.9 | 20.7 | 0.93 | 1 | 10 | 1747.734 | 2391.3267 | 2163.1019 | 1747733.9738 | 2391326.7275 | 1.6433e-06 | 16.6435 | 2163101.8609
65 | 110 | CONCLUIDO | 1.7397 | 57.48 | 53.47 | 97.23 | 1.27 | 33 | 240.72 | 56.13 | 17.25 | 31 | 57.34 | 29922.88 | 757.9 | 1367.23 | 135.95 | 104.26 | 14864.18 | 0.77 | 0.9 | 20.69 | 0.9 | 1 | 10 | 1745.3784 | 2388.1037 | 2160.1864 | 1745378.3758 | 2388103.6944 | 1.6443e-06 | 16.6319 | 2160186.4296
66 | 110 | CONCLUIDO | 1.741 | 57.44 | 53.48 | 100.27 | 1.29 | 32 | 241.16 | 56.13 | 17.5 | 30 | 57.53 | 29976.82 | 756.87 | 1367.21 | 135.71 | 104.26 | 14748.82 | 0.77 | 0.9 | 20.7 | 0.9 | 1 | 10 | 1742.9554 | 2384.7885 | 2157.1876 | 1742955.4182 | 2384788.497 | 1.6456e-06 | 16.6204 | 2157187.6299
67 | 110 | CONCLUIDO | 1.7413 | 57.43 | 53.46 | 100.25 | 1.31 | 32 | 241.59 | 56.13 | 17.75 | 30 | 57.72 | 30030.83 | 756.03 | 1367.26 | 135.65 | 104.26 | 14722.84 | 0.77 | 0.9 | 20.69 | 0.89 | 1 | 10 | 1741.4074 | 2382.6704 | 2155.2717 | 1741407.3538 | 2382670.3669 | 1.6458e-06 | 16.6175 | 2155271.6512
68 | 110 | CONCLUIDO | 1.7435 | 57.36 | 53.43 | 103.42 | 1.32 | 31 | 242.03 | 56.13 | 18 | 29 | 57.91 | 30084.9 | 754.09 | 1367.31 | 134.37 | 104.26 | 14087.35 | 0.78 | 0.9 | 20.69 | 0.86 | 1 | 10 | 1736.7236 | 2376.2618 | 2149.4748 | 1736723.6007 | 2376261.8493 | 1.6479e-06 | 16.5972 | 2149474.7535
69 | 110 | CONCLUIDO | 1.7436 | 57.35 | 53.43 | 103.42 | 1.34 | 31 | 242.47 | 56.13 | 18.25 | 29 | 58.1 | 30139.04 | 754.47 | 1367.42 | 134.33 | 104.26 | 14067.53 | 0.78 | 0.9 | 20.69 | 0.85 | 1 | 10 | 1737.1698 | 2376.8723 | 2150.0269 | 1737169.756 | 2376872.2986 | 1.648e-06 | 16.5943 | 2150026.9424
70 | 110 | CONCLUIDO | 1.7435 | 57.36 | 53.43 | 103.42 | 1.35 | 31 | 242.91 | 56.13 | 18.5 | 29 | 58.28 | 30193.25 | 753.38 | 1367.25 | 134.5 | 104.26 | 14152.25 | 0.78 | 0.9 | 20.69 | 0.86 | 1 | 10 | 1735.7387 | 2374.9142 | 2148.2557 | 1735738.6622 | 2374914.213 | 1.6479e-06 | 16.5972 | 2148255.7338
71 | 110 | CONCLUIDO | 1.7456 | 57.29 | 53.41 | 106.81 | 1.37 | 30 | 243.35 | 56.13 | 18.75 | 28 | 58.47 | 30247.53 | 752.57 | 1367.28 | 133.59 | 104.26 | 13703.61 | 0.78 | 0.9 | 20.69 | 0.83 | 1 | 10 | 1732.7825 | 2370.8695 | 2144.5971 | 1732782.5394 | 2370869.5154 | 1.6499e-06 | 16.577 | 2144597.0564
72 | 110 | CONCLUIDO | 1.7456 | 57.29 | 53.41 | 106.82 | 1.39 | 30 | 243.79 | 56.13 | 19 | 28 | 58.67 | 30301.87 | 751.81 | 1367.21 | 133.57 | 104.26 | 13692.08 | 0.78 | 0.9 | 20.69 | 0.83 | 1 | 10 | 1731.7295 | 2369.4287 | 2143.2938 | 1731729.5074 | 2369428.7105 | 1.6499e-06 | 16.577 | 2143293.7599
73 | 110 | CONCLUIDO | 1.748 | 57.21 | 53.37 | 110.42 | 1.4 | 29 | 244.23 | 56.13 | 19.25 | 27 | 58.86 | 30356.29 | 750.47 | 1367.32 | 132.24 | 104.26 | 13033.21 | 0.79 | 0.9 | 20.69 | 0.79 | 1 | 10 | 1727.671 | 2363.8757 | 2138.2707 | 1727670.9921 | 2363875.6709 | 1.6522e-06 | 16.5538 | 2138270.6946
74 | 110 | CONCLUIDO | 1.7477 | 57.22 | 53.38 | 110.44 | 1.42 | 29 | 244.68 | 56.13 | 19.5 | 27 | 59.05 | 30410.77 | 750.55 | 1367.23 | 132.52 | 104.26 | 13171.16 | 0.79 | 0.9 | 20.7 | 0.81 | 1 | 10 | 1728.0907 | 2364.45 | 2138.7902 | 1728090.736 | 2364449.983 | 1.6519e-06 | 16.5567 | 2138790.1952
75 | 110 | CONCLUIDO | 1.7475 | 57.23 | 53.39 | 110.46 | 1.43 | 29 | 245.12 | 56.13 | 19.75 | 27 | 59.24 | 30465.32 | 749.04 | 1367.19 | 133.03 | 104.26 | 13425.21 | 0.78 | 0.9 | 20.69 | 0.81 | 1 | 10 | 1726.2297 | 2361.9036 | 2136.4868 | 1726229.6516 | 2361903.5652 | 1.6517e-06 | 16.5596 | 2136486.8038
76 | 110 | CONCLUIDO | 1.75 | 57.14 | 53.35 | 114.32 | 1.45 | 28 | 245.56 | 56.13 | 20 | 26 | 59.43 | 30519.94 | 748.29 | 1367.25 | 131.67 | 104.26 | 12750.26 | 0.79 | 0.9 | 20.69 | 0.77 | 1 | 10 | 1722.9187 | 2357.3733 | 2132.3889 | 1722918.6783 | 2357373.3455 | 1.6541e-06 | 16.5336 | 2132388.942
77 | 110 | CONCLUIDO | 1.7501 | 57.14 | 53.34 | 114.31 | 1.46 | 28 | 246 | 56.13 | 20.25 | 26 | 59.63 | 30574.64 | 747.48 | 1367.27 | 131.35 | 104.26 | 12591.67 | 0.79 | 0.9 | 20.69 | 0.77 | 1 | 10 | 1721.6512 | 2355.6391 | 2130.8202 | 1721651.2108 | 2355639.1405 | 1.6542e-06 | 16.5336 | 2130820.2471
78 | 110 | CONCLUIDO | 1.7498 | 57.15 | 53.35 | 114.33 | 1.48 | 28 | 246.45 | 56.13 | 20.5 | 26 | 59.82 | 30629.4 | 746.64 | 1367.25 | 131.89 | 104.26 | 12863 | 0.79 | 0.9 | 20.69 | 0.78 | 1 | 10 | 1720.7978 | 2354.4714 | 2129.764 | 1720797.7556 | 2354471.4055 | 1.6539e-06 | 16.5365 | 2129763.9591
79 | 110 | CONCLUIDO | 1.7523 | 57.07 | 53.32 | 118.48 | 1.49 | 27 | 246.89 | 56.13 | 20.75 | 25 | 60.02 | 30684.23 | 745.5 | 1367.23 | 130.49 | 104.26 | 12164.69 | 0.8 | 0.9 | 20.69 | 0.74 | 1 | 10 | 1717.0287 | 2349.3144 | 2125.0991 | 1717028.6544 | 2349314.3549 | 1.6562e-06 | 16.5133 | 2125099.0902
80 | 110 | CONCLUIDO | 1.7519 | 57.08 | 53.33 | 118.51 | 1.51 | 27 | 247.34 | 56.13 | 21 | 25 | 60.21 | 30739.14 | 743.94 | 1367.18 | 130.88 | 104.26 | 12359.17 | 0.8 | 0.9 | 20.69 | 0.75 | 1 | 10 | 1715.2609 | 2346.8956 | 2122.9112 | 1715260.8658 | 2346895.5885 | 1.6559e-06 | 16.5162 | 2122911.1675
81 | 110 | CONCLUIDO | 1.7545 | 57 | 53.28 | 122.96 | 1.53 | 26 | 247.78 | 56.13 | 21.25 | 24 | 60.41 | 30794.11 | 741.71 | 1367.17 | 129.7 | 104.26 | 11774.74 | 0.8 | 0.9 | 20.68 | 0.71 | 1 | 10 | 1697.3944 | 2322.4499 | 2100.7985 | 1697394.376 | 2322449.8691 | 1.6583e-06 | 16.4931 | 2100798.5131
82 | 110 | CONCLUIDO | 1.7543 | 57 | 53.29 | 122.98 | 1.54 | 26 | 248.23 | 56.13 | 21.5 | 24 | 60.6 | 30849.16 | 742.83 | 1367.25 | 129.54 | 104.26 | 11695.72 | 0.8 | 0.9 | 20.69 | 0.72 | 1 | 10 | 1699.1644 | 2324.8717 | 2102.9892 | 1699164.392 | 2324871.6829 | 1.6581e-06 | 16.4931 | 2102989.1925
83 | 110 | CONCLUIDO | 1.7546 | 56.99 | 53.28 | 122.96 | 1.56 | 26 | 248.68 | 56.13 | 21.75 | 24 | 60.8 | 30904.28 | 742.37 | 1367.33 | 129.55 | 104.26 | 11701.17 | 0.8 | 0.9 | 20.68 | 0.71 | 1 | 10 | 1698.2252 | 2323.5867 | 2101.8268 | 1698225.2386 | 2323586.6919 | 1.6584e-06 | 16.4902 | 2101826.8392
84 | 110 | CONCLUIDO | 1.7538 | 57.02 | 53.31 | 123.02 | 1.57 | 26 | 249.12 | 56.13 | 22 | 24 | 61 | 30959.46 | 740.85 | 1367.2 | 130.27 | 104.26 | 12062.59 | 0.8 | 0.9 | 20.69 | 0.73 | 1 | 10 | 1696.9651 | 2321.8626 | 2100.2673 | 1696965.1353 | 2321862.5629 | 1.6577e-06 | 16.4988 | 2100267.2587
85 | 110 | CONCLUIDO | 1.7565 | 56.93 | 53.26 | 127.83 | 1.59 | 25 | 249.57 | 56.13 | 22.25 | 23 | 61.2 | 31014.73 | 740.79 | 1367.26 | 128.92 | 104.26 | 11392.17 | 0.81 | 0.9 | 20.68 | 0.69 | 1 | 10 | 1694.415 | 2318.3733 | 2097.111 | 1694414.9946 | 2318373.3479 | 1.6602e-06 | 16.4728 | 2097111.0495
86 | 110 | CONCLUIDO | 1.7565 | 56.93 | 53.26 | 127.83 | 1.6 | 25 | 250.02 | 56.13 | 22.5 | 23 | 61.39 | 31070.06 | 740.7 | 1367.2 | 128.95 | 104.26 | 11404.83 | 0.81 | 0.9 | 20.68 | 0.69 | 1 | 10 | 1694.2911 | 2318.2038 | 2096.9577 | 1694291.0673 | 2318203.7851 | 1.6602e-06 | 16.4728 | 2096957.6695
87 | 110 | CONCLUIDO | 1.7563 | 56.94 | 53.27 | 127.85 | 1.62 | 25 | 250.47 | 56.13 | 22.75 | 23 | 61.59 | 31125.47 | 738.57 | 1367.23 | 129.13 | 104.26 | 11495.36 | 0.81 | 0.9 | 20.68 | 0.69 | 1 | 10 | 1691.5831 | 2314.4986 | 2093.6061 | 1691583.0513 | 2314498.5581 | 1.66e-06 | 16.4757 | 2093606.0641
88 | 110 | CONCLUIDO | 1.7591 | 56.85 | 53.22 | 133.05 | 1.63 | 24 | 250.92 | 56.13 | 23 | 22 | 61.79 | 31180.95 | 736.47 | 1367.21 | 127.58 | 104.26 | 10724.97 | 0.82 | 0.9 | 20.68 | 0.64 | 1 | 10 | 1686.1617 | 2307.0808 | 2086.8962 | 1686161.6835 | 2307080.8035 | 1.6627e-06 | 16.4497 | 2086896.2496
89 | 110 | CONCLUIDO | 1.7591 | 56.85 | 53.22 | 133.05 | 1.65 | 24 | 251.37 | 56.13 | 23.25 | 22 | 61.99 | 31236.5 | 737.3 | 1367.22 | 127.31 | 104.26 | 10591.63 | 0.82 | 0.9 | 20.69 | 0.65 | 1 | 10 | 1687.3029 | 2308.6422 | 2088.3087 | 1687302.8796 | 2308642.2384 | 1.6627e-06 | 16.4497 | 2088308.6633
90 | 110 | CONCLUIDO | 1.7584 | 56.87 | 53.24 | 133.11 | 1.66 | 24 | 251.82 | 56.13 | 23.5 | 22 | 62.19 | 31292.13 | 737.71 | 1367.17 | 128.24 | 104.26 | 11058.62 | 0.81 | 0.9 | 20.68 | 0.67 | 1 | 10 | 1688.5498 | 2310.3483 | 2089.8519 | 1688549.7611 | 2310348.2767 | 1.662e-06 | 16.4554 | 2089851.8798
91 | 110 | CONCLUIDO | 1.7582 | 56.88 | 53.25 | 133.13 | 1.67 | 24 | 252.27 | 56.13 | 23.75 | 22 | 62.4 | 31347.83 | 736.32 | 1367.24 | 128.51 | 104.26 | 11192.25 | 0.81 | 0.9 | 20.68 | 0.67 | 1 | 10 | 1686.862 | 2308.039 | 2087.763 | 1686861.9912 | 2308038.9954 | 1.6618e-06 | 16.4583 | 2087762.9931
92 | 110 | CONCLUIDO | 1.7608 | 56.79 | 53.21 | 138.81 | 1.69 | 23 | 252.73 | 56.13 | 24 | 21 | 62.6 | 31403.6 | 735.49 | 1367.2 | 127.08 | 104.26 | 10482.24 | 0.82 | 0.9 | 20.68 | 0.63 | 1 | 10 | 1683.4217 | 2303.3318 | 2083.5051 | 1683421.6916 | 2303331.8258 | 1.6643e-06 | 16.4323 | 2083505.0691
93 | 110 | CONCLUIDO | 1.7606 | 56.8 | 53.21 | 138.82 | 1.7 | 23 | 253.18 | 56.13 | 24.25 | 21 | 62.8 | 31459.45 | 735.28 | 1367.21 | 127.25 | 104.26 | 10565.09 | 0.82 | 0.9 | 20.68 | 0.64 | 1 | 10 | 1683.2889 | 2303.1502 | 2083.3407 | 1683288.9199 | 2303150.1616 | 1.6641e-06 | 16.4352 | 2083340.7427
94 | 110 | CONCLUIDO | 1.7611 | 56.78 | 53.2 | 138.78 | 1.72 | 23 | 253.63 | 56.13 | 24.5 | 21 | 63 | 31515.37 | 734.29 | 1367.36 | 126.71 | 104.26 | 10297.36 | 0.82 | 0.9 | 20.68 | 0.62 | 1 | 10 | 1681.4724 | 2300.6647 | 2081.0925 | 1681472.3899 | 2300664.7052 | 1.6646e-06 | 16.4294 | 2081092.4947
95 | 110 | CONCLUIDO | 1.7604 | 56.81 | 53.22 | 138.84 | 1.73 | 23 | 254.09 | 56.13 | 24.75 | 21 | 63.21 | 31571.37 | 733.06 | 1367.19 | 127.83 | 104.26 | 10857.45 | 0.82 | 0.9 | 20.67 | 0.65 | 1 | 10 | 1680.4623 | 2299.2827 | 2079.8424 | 1680462.3081 | 2299282.6667 | 1.6639e-06 | 16.4381 | 2079842.3561
96 | 110 | CONCLUIDO | 1.7631 | 56.72 | 53.18 | 145.03 | 1.75 | 22 | 254.54 | 56.13 | 25 | 20 | 63.41 | 31627.44 | 731.5 | 1367.17 | 125.92 | 104.26 | 9908.38 | 0.83 | 0.9 | 20.68 | 0.6 | 1 | 10 | 1675.9569 | 2293.1182 | 2074.2662 | 1675956.9275 | 2293118.2062 | 1.6665e-06 | 16.412 | 2074266.223
97 | 110 | CONCLUIDO | 1.7637 | 56.7 | 53.16 | 144.97 | 1.76 | 22 | 255 | 56.13 | 25.25 | 20 | 63.62 | 31683.59 | 731.16 | 1367.27 | 125.38 | 104.26 | 9637.18 | 0.83 | 0.9 | 20.67 | 0.58 | 1 | 10 | 1674.8916 | 2291.6606 | 2072.9477 | 1674891.5896 | 2291660.5639 | 1.667e-06 | 16.4062 | 2072947.6961
98 | 110 | CONCLUIDO | 1.763 | 56.72 | 53.18 | 145.04 | 1.78 | 22 | 255.45 | 56.13 | 25.5 | 20 | 63.82 | 31739.82 | 730.96 | 1367.19 | 126.05 | 104.26 | 9970.6 | 0.83 | 0.9 | 20.68 | 0.6 | 1 | 10 | 1675.2934 | 2292.2104 | 2073.445 | 1675293.4349 | 2292210.3863 | 1.6664e-06 | 16.412 | 2073445.0442
99 | 110 | CONCLUIDO | 1.763 | 56.72 | 53.18 | 145.04 | 1.79 | 22 | 255.91 | 56.13 | 25.75 | 20 | 64.03 | 31796.12 | 730.46 | 1367.2 | 126.12 | 104.26 | 10004.65 | 0.83 | 0.9 | 20.68 | 0.6 | 1 | 10 | 1674.6075 | 2291.2718 | 2072.5961 | 1674607.4881 | 2291271.8437 | 1.6664e-06 | 16.412 | 2072596.0748
100 | 110 | CONCLUIDO | 1.763 | 56.72 | 53.18 | 145.03 | 1.8 | 22 | 256.36 | 56.13 | 26 | 20 | 64.24 | 31852.5 | 728.21 | 1367.17 | 126.31 | 104.26 | 10100.57 | 0.83 | 0.9 | 20.67 | 0.6 | 1 | 10 | 1671.5207 | 2287.0484 | 2068.7757 | 1671520.7277 | 2287048.402 | 1.6664e-06 | 16.412 | 2068775.7124
101 | 110 | CONCLUIDO | 1.7657 | 56.64 | 53.14 | 151.82 | 1.82 | 21 | 256.82 | 56.13 | 26.25 | 19 | 64.45 | 31909.08 | 727.38 | 1367.18 | 124.7 | 104.26 | 9302.59 | 0.84 | 0.9 | 20.68 | 0.56 | 1 | 10 | 1668.0356 | 2282.2799 | 2064.4623 | 1668035.6051 | 2282279.9034 | 1.6689e-06 | 16.3889 | 2064462.3126
102 | 110 | CONCLUIDO | 1.7656 | 56.64 | 53.14 | 151.82 | 1.83 | 21 | 257.28 | 56.13 | 26.5 | 19 | 64.66 | 31965.61 | 727.71 | 1367.21 | 124.85 | 104.26 | 9378.36 | 0.84 | 0.9 | 20.67 | 0.56 | 1 | 10 | 1668.5644 | 2283.0035 | 2065.1168 | 1668564.4306 | 2283003.4658 | 1.6688e-06 | 16.3889 | 2065116.8192
103 | 110 | CONCLUIDO | 1.7654 | 56.64 | 53.14 | 151.84 | 1.85 | 21 | 257.74 | 56.13 | 26.75 | 19 | 64.86 | 32022.22 | 726.94 | 1367.23 | 124.79 | 104.26 | 9347.53 | 0.84 | 0.9 | 20.68 | 0.57 | 1 | 10 | 1667.6631 | 2281.7703 | 2064.0013 | 1667663.1207 | 2281770.2539 | 1.6686e-06 | 16.3889 | 2064001.3033
104 | 110 | CONCLUIDO | 1.7653 | 56.65 | 53.15 | 151.85 | 1.86 | 21 | 258.2 | 56.13 | 27 | 19 | 65.07 | 32078.91 | 725.54 | 1367.19 | 125.02 | 104.26 | 9461.09 | 0.83 | 0.9 | 20.68 | 0.57 | 1 | 10 | 1665.8893 | 2279.3433 | 2061.8059 | 1665889.3122 | 2279343.2508 | 1.6685e-06 | 16.3918 | 2061805.9301
105 | 110 | CONCLUIDO | 1.7676 | 56.57 | 53.12 | 159.35 | 1.87 | 20 | 258.66 | 56.13 | 27.25 | 18 | 65.28 | 32135.68 | 723.06 | 1367.26 | 123.96 | 104.26 | 8937.27 | 0.84 | 0.9 | 20.68 | 0.54 | 1 | 10 | 1660.5325 | 2272.0139 | 2055.1761 | 1660532.5333 | 2272013.8696 | 1.6707e-06 | 16.3686 | 2055176.0547
106 | 110 | CONCLUIDO | 1.7679 | 56.57 | 53.11 | 159.32 | 1.89 | 20 | 259.12 | 56.13 | 27.5 | 18 | 65.49 | 32192.53 | 724.52 | 1367.22 | 123.75 | 104.26 | 8831.38 | 0.84 | 0.9 | 20.68 | 0.53 | 1 | 10 | 1662.2337 | 2274.3415 | 2057.2816 | 1662233.7358 | 2274341.5298 | 1.671e-06 | 16.3686 | 2057281.5663
107 | 110 | CONCLUIDO | 1.7681 | 56.56 | 53.1 | 159.3 | 1.9 | 20 | 259.58 | 56.13 | 27.75 | 18 | 65.71 | 32249.46 | 725.52 | 1367.17 | 123.67 | 104.26 | 8789.98 | 0.84 | 0.9 | 20.67 | 0.53 | 1 | 10 | 1663.3815 | 2275.912 | 2058.7022 | 1663381.5371 | 2275912.0022 | 1.6712e-06 | 16.3657 | 2058702.155
108 | 110 | CONCLUIDO | 1.7675 | 56.58 | 53.12 | 159.35 | 1.92 | 20 | 260.05 | 56.13 | 28 | 18 | 65.92 | 32306.46 | 725.7 | 1367.24 | 124.09 | 104.26 | 8999.61 | 0.84 | 0.9 | 20.68 | 0.54 | 1 | 10 | 1664.2214 | 2277.0611 | 2059.7416 | 1664221.3715 | 2277061.1008 | 1.6706e-06 | 16.3715 | 2059741.5852
109 | 110 | CONCLUIDO | 1.7676 | 56.57 | 53.12 | 159.35 | 1.93 | 20 | 260.51 | 56.13 | 28.25 | 18 | 66.13 | 32363.54 | 724.15 | 1367.24 | 124.14 | 104.26 | 9023.96 | 0.84 | 0.9 | 20.67 | 0.54 | 1 | 10 | 1662.024 | 2274.0546 | 2057.022 | 1662024.0057 | 2274054.568 | 1.6707e-06 | 16.3686 | 2057021.9916
110 | 110 | CONCLUIDO | 1.767 | 56.59 | 53.13 | 159.4 | 1.94 | 20 | 260.97 | 56.13 | 28.5 | 18 | 66.35 | 32420.71 | 720.53 | 1367.18 | 124.57 | 104.26 | 9238.95 | 0.84 | 0.9 | 20.68 | 0.56 | 1 | 10 | 1657.5947 | 2267.9942 | 2051.54 | 1657594.7071 | 2267994.2062 | 1.6701e-06 | 16.3744 | 2051540.0223
111 | 110 | CONCLUIDO | 1.7698 | 56.5 | 53.09 | 167.65 | 1.96 | 19 | 261.44 | 56.13 | 28.75 | 17 | 66.56 | 32477.95 | 719.59 | 1367.21 | 123.2 | 104.26 | 8562.86 | 0.85 | 0.9 | 20.67 | 0.51 | 1 | 10 | 1653.9126 | 2262.9562 | 2046.9828 | 1653912.58 | 2262956.1574 | 1.6728e-06 | 16.3484 | 2046982.7979
112 | 110 | CONCLUIDO | 1.7695 | 56.51 | 53.1 | 167.67 | 1.97 | 19 | 261.9 | 56.13 | 29 | 17 | 66.77 | 32535.28 | 719.6 | 1367.22 | 123.43 | 104.26 | 8675.26 | 0.84 | 0.9 | 20.67 | 0.52 | 1 | 10 | 1654.2211 | 2263.3782 | 2047.3646 | 1654221.069 | 2263378.2456 | 1.6725e-06 | 16.3513 | 2047364.6025
113 | 110 | CONCLUIDO | 1.7697 | 56.51 | 53.09 | 167.66 | 1.98 | 19 | 262.37 | 56.13 | 29.25 | 17 | 66.99 | 32592.68 | 719.74 | 1367.24 | 123.3 | 104.26 | 8613.19 | 0.85 | 0.9 | 20.67 | 0.52 | 1 | 10 | 1654.1934 | 2263.3404 | 2047.3303 | 1654193.3764 | 2263340.3555 | 1.6727e-06 | 16.3513 | 2047330.3286
114 | 110 | CONCLUIDO | 1.7698 | 56.5 | 53.09 | 167.65 | 2 | 19 | 262.83 | 56.13 | 29.5 | 17 | 67.21 | 32650.17 | 718.88 | 1367.21 | 123.17 | 104.26 | 8544.21 | 0.85 | 0.9 | 20.67 | 0.51 | 1 | 10 | 1652.9423 | 2261.6285 | 2045.7819 | 1652942.2781 | 2261628.5476 | 1.6728e-06 | 16.3484 | 2045781.8932
115 | 110 | CONCLUIDO | 1.7697 | 56.51 | 53.09 | 167.65 | 2.01 | 19 | 263.3 | 56.13 | 29.75 | 17 | 67.42 | 32707.74 | 717.66 | 1367.18 | 123.26 | 104.26 | 8592.41 | 0.85 | 0.9 | 20.67 | 0.51 | 1 | 10 | 1651.3506 | 2259.4508 | 2043.812 | 1651350.6413 | 2259450.7998 | 1.6727e-06 | 16.3513 | 2043811.9867
116 | 110 | CONCLUIDO | 1.7697 | 56.51 | 53.09 | 167.66 | 2.02 | 19 | 263.77 | 56.13 | 30 | 17 | 67.64 | 32765.39 | 715.97 | 1367.24 | 123.26 | 104.26 | 8591.49 | 0.85 | 0.9 | 20.67 | 0.51 | 1 | 10 | 1649.0409 | 2256.2905 | 2040.9533 | 1649040.919 | 2256290.5359 | 1.6727e-06 | 16.3513 | 2040953.3339
117 | 110 | CONCLUIDO | 1.7722 | 56.43 | 53.05 | 176.85 | 2.04 | 18 | 264.23 | 56.13 | 30.25 | 16 | 67.86 | 32823.12 | 714.95 | 1367.2 | 122.08 | 104.26 | 8005.86 | 0.85 | 0.9 | 20.67 | 0.48 | 1 | 10 | 1645.4943 | 2251.438 | 2036.5639 | 1645494.3403 | 2251437.9504 | 1.6751e-06 | 16.3281 | 2036563.8724
118 | 110 | CONCLUIDO | 1.7715 | 56.45 | 53.08 | 176.92 | 2.05 | 18 | 264.7 | 56.13 | 30.5 | 16 | 68.08 | 32880.94 | 716.45 | 1367.18 | 122.86 | 104.26 | 8394.17 | 0.85 | 0.9 | 20.67 | 0.5 | 1 | 10 | 1648.271 | 2255.2371 | 2040.0005 | 1648271.0139 | 2255237.1178 | 1.6744e-06 | 16.3339 | 2040000.4525
119 | 110 | CONCLUIDO | 1.7717 | 56.44 | 53.07 | 176.9 | 2.06 | 18 | 265.17 | 56.13 | 30.75 | 16 | 68.3 | 32938.83 | 715.59 | 1367.15 | 122.81 | 104.26 | 8373.13 | 0.85 | 0.9 | 20.67 | 0.49 | 1 | 10 | 1646.8789 | 2253.3323 | 2038.2774 | 1646878.8675 | 2253332.3217 | 1.6746e-06 | 16.331 | 2038277.4475
120 | 110 | CONCLUIDO | 1.7719 | 56.44 | 53.06 | 176.88 | 2.08 | 18 | 265.64 | 56.13 | 31 | 16 | 68.52 | 32996.81 | 715.51 | 1367.15 | 122.42 | 104.26 | 8178.68 | 0.85 | 0.9 | 20.67 | 0.49 | 1 | 10 | 1646.5517 | 2252.8847 | 2037.8726 | 1646551.7375 | 2252884.728 | 1.6748e-06 | 16.331 | 2037872.5715
121 | 110 | CONCLUIDO | 1.7723 | 56.42 | 53.05 | 176.83 | 2.09 | 18 | 266.11 | 56.13 | 31.25 | 16 | 68.74 | 33054.88 | 713.88 | 1367.19 | 121.96 | 104.26 | 7945.33 | 0.85 | 0.9 | 20.67 | 0.47 | 1 | 10 | 1643.9589 | 2249.3371 | 2034.6635 | 1643958.9117 | 2249337.1094 | 1.6751e-06 | 16.3252 | 2034663.5326
122 | 110 | CONCLUIDO | 1.7717 | 56.44 | 53.07 | 176.9 | 2.1 | 18 | 266.59 | 56.13 | 31.5 | 16 | 68.96 | 33113.03 | 713.31 | 1367.23 | 122.54 | 104.26 | 8235.4 | 0.85 | 0.9 | 20.67 | 0.49 | 1 | 10 | 1643.7663 | 2249.0736 | 2034.4252 | 1643766.3101 | 2249073.5833 | 1.6746e-06 | 16.331 | 2034425.1571
123 | 110 | CONCLUIDO | 1.7712 | 56.46 | 53.09 | 176.95 | 2.12 | 18 | 267.06 | 56.13 | 31.75 | 16 | 69.18 | 33171.26 | 711.36 | 1367.18 | 123.12 | 104.26 | 8524.84 | 0.85 | 0.9 | 20.67 | 0.51 | 1 | 10 | 1641.614 | 2246.1287 | 2031.7613 | 1641613.9863 | 2246128.6789 | 1.6741e-06 | 16.3368 | 2031761.3102
124 | 110 | CONCLUIDO | 1.774 | 56.37 | 53.04 | 187.2 | 2.13 | 17 | 267.53 | 56.13 | 32 | 15 | 69.4 | 33229.58 | 710.56 | 1367.2 | 121.47 | 104.26 | 7703.93 | 0.86 | 0.9 | 20.67 | 0.46 | 1 | 10 | 1638.0894 | 2241.3062 | 2027.3991 | 1638089.4248 | 2241306.2185 | 1.6768e-06 | 16.3108 | 2027399.0987
125 | 110 | CONCLUIDO | 1.7744 | 56.36 | 53.03 | 187.15 | 2.14 | 17 | 268 | 56.13 | 32.25 | 15 | 69.63 | 33287.98 | 710.7 | 1367.22 | 121.13 | 104.26 | 7535.59 | 0.86 | 0.9 | 20.67 | 0.45 | 1 | 10 | 1637.9142 | 2241.0665 | 2027.1823 | 1637914.226 | 2241066.5037 | 1.6771e-06 | 16.3079 | 2027182.2619
126 | 110 | CONCLUIDO | 1.7746 | 56.35 | 53.02 | 187.13 | 2.15 | 17 | 268.48 | 56.13 | 32.5 | 15 | 69.85 | 33346.47 | 710.98 | 1367.18 | 120.91 | 104.26 | 7425.07 | 0.86 | 0.9 | 20.67 | 0.45 | 1 | 10 | 1638.0793 | 2241.2923 | 2027.3865 | 1638079.2573 | 2241292.3068 | 1.6773e-06 | 16.305 | 2027386.5148
127 | 110 | CONCLUIDO | 1.7742 | 56.36 | 53.03 | 187.18 | 2.17 | 17 | 268.95 | 56.13 | 32.75 | 15 | 70.08 | 33405.04 | 709.97 | 1367.23 | 121.48 | 104.26 | 7712.6 | 0.86 | 0.9 | 20.67 | 0.46 | 1 | 10 | 1637.0685 | 2239.9093 | 2026.1355 | 1637068.4608 | 2239909.2904 | 1.6769e-06 | 16.3079 | 2026135.4915
128 | 110 | CONCLUIDO | 1.7744 | 56.36 | 53.03 | 187.16 | 2.18 | 17 | 269.43 | 56.13 | 33 | 15 | 70.3 | 33463.7 | 708.91 | 1367.22 | 120.99 | 104.26 | 7465.13 | 0.86 | 0.9 | 20.68 | 0.45 | 1 | 10 | 1635.4743 | 2237.7281 | 2024.1625 | 1635474.3137 | 2237728.108 | 1.6771e-06 | 16.3079 | 2024162.4781
129 | 110 | CONCLUIDO | 1.7744 | 56.36 | 53.03 | 187.16 | 2.19 | 17 | 269.9 | 56.13 | 33.25 | 15 | 70.53 | 33522.45 | 706.46 | 1367.24 | 121.21 | 104.26 | 7577.21 | 0.86 | 0.9 | 20.67 | 0.45 | 1 | 10 | 1632.1348 | 2233.1588 | 2020.0293 | 1632134.7689 | 2233158.7956 | 1.6771e-06 | 16.3079 | 2020029.2544
130 | 110 | CONCLUIDO | 1.7741 | 56.37 | 53.04 | 187.19 | 2.21 | 17 | 270.38 | 56.13 | 33.5 | 15 | 70.76 | 33581.28 | 704.64 | 1367.22 | 121.62 | 104.26 | 7782.66 | 0.86 | 0.9 | 20.67 | 0.46 | 1 | 10 | 1629.9439 | 2230.1612 | 2017.3177 | 1629943.9181 | 2230161.1768 | 1.6768e-06 | 16.3108 | 2017317.7241
131 | 110 | CONCLUIDO | 1.776 | 56.31 | 53.02 | 198.82 | 2.22 | 16 | 270.86 | 56.13 | 33.75 | 14 | 70.98 | 33640.21 | 705.16 | 1367.22 | 120.89 | 104.26 | 7420.94 | 0.86 | 0.9 | 20.67 | 0.44 | 1 | 10 | 1629.1084 | 2229.018 | 2016.2837 | 1629108.4464 | 2229018.0475 | 1.6786e-06 | 16.2934 | 2016283.6935
132 | 110 | CONCLUIDO | 1.7764 | 56.29 | 53.01 | 198.77 | 2.23 | 16 | 271.34 | 56.13 | 34 | 14 | 71.21 | 33699.21 | 704.92 | 1367.15 | 120.52 | 104.26 | 7238.33 | 0.87 | 0.9 | 20.67 | 0.43 | 1 | 10 | 1628.4181 | 2228.0735 | 2015.4293 | 1628418.08 | 2228073.4578 | 1.679e-06 | 16.2876 | 2015429.2541
133 | 110 | CONCLUIDO | 1.7763 | 56.3 | 53.01 | 198.79 | 2.24 | 16 | 271.82 | 56.13 | 34.25 | 14 | 71.44 | 33758.31 | 705.82 | 1367.18 | 120.62 | 104.26 | 7288.24 | 0.86 | 0.9 | 20.67 | 0.43 | 1 | 10 | 1629.7176 | 2229.8515 | 2017.0376 | 1629717.6139 | 2229851.5375 | 1.6789e-06 | 16.2905 | 2017037.6363
134 | 110 | CONCLUIDO | 1.7764 | 56.29 | 53 | 198.77 | 2.26 | 16 | 272.3 | 56.13 | 34.5 | 14 | 71.67 | 33817.62 | 705.63 | 1367.27 | 120.39 | 104.26 | 7173.55 | 0.87 | 0.9 | 20.67 | 0.43 | 1 | 10 | 1629.3176 | 2229.3042 | 2016.5426 | 1629317.6184 | 2229304.2459 | 1.679e-06 | 16.2876 | 2016542.5776
135 | 110 | CONCLUIDO | 1.7765 | 56.29 | 53 | 198.75 | 2.27 | 16 | 272.78 | 56.13 | 34.75 | 14 | 71.9 | 33876.9 | 703.56 | 1367.14 | 120.37 | 104.26 | 7161.38 | 0.87 | 0.9 | 20.67 | 0.43 | 1 | 10 | 1626.4253 | 2225.3468 | 2012.9628 | 1626425.2624 | 2225346.7968 | 1.6791e-06 | 16.2876 | 2012962.8218
136 | 110 | CONCLUIDO | 1.7766 | 56.29 | 53 | 198.74 | 2.28 | 16 | 273.26 | 56.13 | 35 | 14 | 72.13 | 33936.26 | 703.27 | 1367.18 | 120.35 | 104.26 | 7149.58 | 0.87 | 0.9 | 20.67 | 0.42 | 1 | 10 | 1625.9565 | 2224.7054 | 2012.3827 | 1625956.5089 | 2224705.4276 | 1.6792e-06 | 16.2876 | 2012382.664
137 | 110 | CONCLUIDO | 1.7763 | 56.3 | 53.01 | 198.78 | 2.29 | 16 | 273.74 | 56.13 | 35.25 | 14 | 72.37 | 33995.72 | 702.55 | 1367.22 | 120.54 | 104.26 | 7246.14 | 0.86 | 0.9 | 20.67 | 0.43 | 1 | 10 | 1625.2651 | 2223.7594 | 2011.5269 | 1625265.1117 | 2223759.4274 | 1.6789e-06 | 16.2905 | 2011526.9487
138 | 110 | CONCLUIDO | 1.776 | 56.31 | 53.02 | 198.82 | 2.3 | 16 | 274.22 | 56.13 | 35.5 | 14 | 72.6 | 34055.27 | 701.22 | 1367.13 | 120.94 | 104.26 | 7447.63 | 0.86 | 0.9 | 20.67 | 0.44 | 1 | 10 | 1623.7428 | 2221.6765 | 2009.6428 | 1623742.7515 | 2221676.467 | 1.6786e-06 | 16.2934 | 2009642.7832
139 | 110 | CONCLUIDO | 1.7786 | 56.22 | 52.98 | 211.91 | 2.32 | 15 | 274.71 | 56.13 | 35.75 | 13 | 72.83 | 34114.91 | 699.1 | 1367.2 | 119.48 | 104.26 | 6722.01 | 0.87 | 0.9 | 20.67 | 0.4 | 1 | 10 | 1618.6749 | 2214.7425 | 2003.3705 | 1618674.9309 | 2214742.4514 | 1.6811e-06 | 16.2674 | 2003370.5402
140 | 110 | CONCLUIDO | 1.7787 | 56.22 | 52.97 | 211.9 | 2.33 | 15 | 275.19 | 56.13 | 36 | 13 | 73.07 | 34174.63 | 700.47 | 1367.15 | 119.43 | 104.26 | 6697.49 | 0.87 | 0.9 | 20.67 | 0.4 | 1 | 10 | 1620.3973 | 2217.0991 | 2005.5023 | 1620397.3369 | 2217099.1232 | 1.6812e-06 | 16.2674 | 2005502.2946
141 | 110 | CONCLUIDO | 1.7793 | 56.2 | 52.96 | 211.83 | 2.34 | 15 | 275.68 | 56.13 | 36.25 | 13 | 73.3 | 34234.45 | 700.43 | 1367.17 | 118.83 | 104.26 | 6397.05 | 0.88 | 0.9 | 20.67 | 0.38 | 1 | 10 | 1619.8349 | 2216.3296 | 2004.8062 | 1619834.9214 | 2216329.6015 | 1.6818e-06 | 16.2616 | 2004806.2149
142 | 110 | CONCLUIDO | 1.779 | 56.21 | 52.97 | 211.86 | 2.35 | 15 | 276.16 | 56.13 | 36.5 | 13 | 73.54 | 34294.37 | 701.07 | 1367.19 | 119.23 | 104.26 | 6597.55 | 0.87 | 0.9 | 20.67 | 0.39 | 1 | 10 | 1620.9925 | 2217.9135 | 2006.2389 | 1620992.5359 | 2217913.5008 | 1.6815e-06 | 16.2645 | 2006238.9491
143 | 110 | CONCLUIDO | 1.7787 | 56.22 | 52.97 | 211.89 | 2.36 | 15 | 276.65 | 56.13 | 36.75 | 13 | 73.77 | 34354.37 | 701.03 | 1367.21 | 119.46 | 104.26 | 6711.36 | 0.87 | 0.9 | 20.67 | 0.4 | 1 | 10 | 1621.1588 | 2218.141 | 2006.4447 | 1621158.8161 | 2218141.0126 | 1.6812e-06 | 16.2674 | 2006444.7475
144 | 110 | CONCLUIDO | 1.7788 | 56.22 | 52.97 | 211.89 | 2.38 | 15 | 277.14 | 56.13 | 37 | 13 | 74.01 | 34414.47 | 699.83 | 1367.16 | 119.47 | 104.26 | 6716.91 | 0.87 | 0.9 | 20.67 | 0.4 | 1 | 10 | 1619.4536 | 2215.8079 | 2004.3343 | 1619453.6043 | 2215807.8666 | 1.6813e-06 | 16.2674 | 2004334.2738
145 | 110 | CONCLUIDO | 1.7786 | 56.22 | 52.98 | 211.92 | 2.39 | 15 | 277.63 | 56.13 | 37.25 | 13 | 74.25 | 34474.66 | 699.12 | 1367.24 | 119.5 | 104.26 | 6733.57 | 0.87 | 0.9 | 20.67 | 0.4 | 1 | 10 | 1618.7021 | 2214.7797 | 2003.4042 | 1618702.1281 | 2214779.6638 | 1.6811e-06 | 16.2674 | 2003404.2011
146 | 110 | CONCLUIDO | 1.7788 | 56.22 | 52.97 | 211.89 | 2.4 | 15 | 278.11 | 56.13 | 37.5 | 13 | 74.49 | 34534.94 | 696.28 | 1367.15 | 119.37 | 104.26 | 6665.48 | 0.87 | 0.9 | 20.67 | 0.4 | 1 | 10 | 1614.6266 | 2209.2034 | 1998.3601 | 1614626.6416 | 2209203.4033 | 1.6813e-06 | 16.2674 | 1998360.1311
147 | 110 | CONCLUIDO | 1.7791 | 56.21 | 52.96 | 211.84 | 2.41 | 15 | 278.6 | 56.13 | 37.75 | 13 | 74.73 | 34595.32 | 694.75 | 1367.13 | 119.16 | 104.26 | 6562.77 | 0.87 | 0.9 | 20.66 | 0.39 | 1 | 10 | 1612.26 | 2205.9653 | 1995.4311 | 1612260.0344 | 2205965.307 | 1.6816e-06 | 16.2645 | 1995431.0742
148 | 110 | CONCLUIDO | 1.7786 | 56.22 | 52.98 | 211.91 | 2.42 | 15 | 279.09 | 56.13 | 38 | 11 | 74.97 | 34655.79 | 694.11 | 1367.2 | 119.5 | 104.26 | 6730.02 | 0.87 | 0.9 | 20.67 | 0.4 | 1 | 10 | 1611.8892 | 2205.458 | 1994.9721 | 1611889.226 | 2205457.9505 | 1.6811e-06 | 16.2674 | 1994972.1391
149 | 110 | CONCLUIDO | 1.781 | 56.15 | 52.94 | 226.91 | 2.44 | 14 | 279.58 | 56.13 | 38.25 | 9 | 75.21 | 34716.36 | 692.85 | 1367.19 | 118.28 | 104.26 | 6128.61 | 0.88 | 0.91 | 20.67 | 0.37 | 1 | 10 | 1608.1593 | 2200.3546 | 1990.3558 | 1608159.3454 | 2200354.5633 | 1.6834e-06 | 16.2471 | 1990355.812
150 | 110 | CONCLUIDO | 1.7807 | 56.16 | 52.95 | 226.94 | 2.45 | 14 | 280.08 | 56.13 | 38.5 | 8 | 75.45 | 34777.02 | 693.79 | 1367.19 | 118.58 | 104.26 | 6276.35 | 0.88 | 0.91 | 20.67 | 0.38 | 1 | 10 | 1609.7214 | 2202.4918 | 1992.2891 | 1609721.3649 | 2202491.7873 | 1.6831e-06 | 16.25 | 1992289.0623
151 | 110 | CONCLUIDO | 1.7807 | 56.16 | 52.95 | 226.95 | 2.46 | 14 | 280.57 | 56.13 | 38.75 | 8 | 75.69 | 34837.77 | 694.67 | 1367.17 | 118.68 | 104.26 | 6327.86 | 0.88 | 0.9 | 20.67 | 0.38 | 1 | 10 | 1610.9166 | 2204.1272 | 1993.7684 | 1610916.631 | 2204127.2032 | 1.6831e-06 | 16.25 | 1993768.3964
152 | 110 | CONCLUIDO | 1.7806 | 56.16 | 52.96 | 226.96 | 2.47 | 14 | 281.06 | 56.13 | 39 | 8 | 75.94 | 34898.63 | 694.9 | 1367.14 | 118.61 | 104.26 | 6291.48 | 0.88 | 0.9 | 20.68 | 0.38 | 1 | 10 | 1611.369 | 2204.7461 | 1994.3282 | 1611368.9605 | 2204746.1004 | 1.683e-06 | 16.25 | 1994328.2269
153 | 110 | CONCLUIDO | 1.7809 | 56.15 | 52.95 | 226.92 | 2.48 | 14 | 281.56 | 56.13 | 39.25 | 8 | 76.18 | 34959.58 | 694.1 | 1367.2 | 118.37 | 104.26 | 6169.72 | 0.88 | 0.91 | 20.67 | 0.37 | 1 | 10 | 1609.9967 | 2202.8685 | 1992.6298 | 1609996.7104 | 2202868.5272 | 1.6833e-06 | 16.2471 | 1992629.8467
154 | 110 | CONCLUIDO | 1.781 | 56.15 | 52.95 | 226.91 | 2.49 | 14 | 282.05 | 56.13 | 39.5 | 8 | 76.43 | 35020.63 | 694.3 | 1367.21 | 118.24 | 104.26 | 6104.94 | 0.88 | 0.91 | 20.67 | 0.37 | 1 | 10 | 1610.1955 | 2203.1405 | 1992.8758 | 1610195.4713 | 2203140.4806 | 1.6834e-06 | 16.2471 | 1992875.8453
155 | 110 | CONCLUIDO | 1.7811 | 56.15 | 52.94 | 226.9 | 2.5 | 14 | 282.55 | 56.13 | 39.75 | 6 | 76.67 | 35081.77 | 695.16 | 1367.21 | 118.22 | 104.26 | 6095.87 | 0.88 | 0.91 | 20.67 | 0.37 | 1 | 10 | 1611.2235 | 2204.547 | 1994.1482 | 1611223.4769 | 2204547.0433 | 1.6835e-06 | 16.2471 | 1994148.1675
156 | 110 | CONCLUIDO | 1.7812 | 56.14 | 52.94 | 226.88 | 2.52 | 14 | 283.04 | 56.13 | 40 | 4 | 76.92 | 35143.02 | 695.89 | 1367.24 | 118.04 | 104.26 | 6008.72 | 0.88 | 0.91 | 20.67 | 0.36 | 1 | 10 | 1612.1418 | 2205.8036 | 1995.2848 | 1612141.8207 | 2205803.5618 | 1.6836e-06 | 16.2442 | 1995284.7657

## RESULTADOS_28
Unnamed: 0 | Volume de calda [L] | STATUS | Capacidade operacional [ha/h] | Tempo de missao [h] | Tempo util [h] | Tempo por voo [min] | Autonomia Projetada [h] | N° Voos | MTOW [kg] | Massa Estrutura [kg] | Combustível [kg] | Abastecimentos | Massa gerador | Potência gerador [W] | Combustível consumido [L] | Calda cons [L] | Distância percorrida [km] | Distância Pulverizando [km] | RTL ACUMULADO[m] | EOC [km/km] | EOC [h/h] | Tempo de manobra [h] | Tempo rtl_rtw [h] | V pulv [m/s] | V desloc [m/s] | Preço Total por ha Simples [R$/ha] | Preço Total por ha Presumido [R$/ha] | Preço Total por ha Real [R$/ha] | Preço Total Simples [R$] | Preço Total Presumido [R$] | Prod CAPEX [ha/h/R$] | Dias Trabalhados | Preço Total Real [R$]
0 | 150 | CONCLUIDO | 0.6339 | 157.76 | 88.93 | 4.5 | 0.06 | 1185 | 296.65 | 61.82 | 1 | 1183 | 83.83 | 36821.52 | 1633.91 | 1372.32 | 1294.52 | 104.26 | 588392.29 | 0.08 | 0.54 | 22.58 | 36.24 | 1 | 10 | 9052.2136 | 12385.6381 | 11203.5701 | 9052213.6351 | 12385638.0511 | 5.4641e-07 | 45.6481 | 11203570.1388
1 | 150 | CONCLUIDO | 0.7943 | 125.9 | 77.24 | 5.64 | 0.07 | 822 | 297.17 | 61.82 | 1.25 | 820 | 84.1 | 36885.7 | 1420.23 | 1370.77 | 911.44 | 104.26 | 398666.43 | 0.11 | 0.62 | 21.95 | 24.58 | 1 | 10 | 6376.5621 | 8724.6936 | 7892.0211 | 6376562.1336 | 8724693.6252 | 6.8467e-07 | 36.4294 | 7892021.1108
2 | 150 | CONCLUIDO | 0.9135 | 109.47 | 71.36 | 6.78 | 0.09 | 632 | 297.7 | 61.82 | 1.5 | 630 | 84.37 | 36949.99 | 1312.89 | 1369.9 | 717.67 | 104.26 | 302730.32 | 0.15 | 0.67 | 21.69 | 18.73 | 1 | 10 | 5164.6098 | 7066.447 | 6392.0352 | 5164609.8367 | 7066447.025 | 7.8741e-07 | 31.6753 | 6392035.2388
3 | 150 | CONCLUIDO | 1.0072 | 99.29 | 67.73 | 7.91 | 0.1 | 514 | 298.22 | 61.82 | 1.75 | 512 | 84.65 | 37014.39 | 1246.36 | 1369.19 | 599.64 | 104.26 | 244304.66 | 0.17 | 0.71 | 21.49 | 15.11 | 1 | 10 | 4481.7965 | 6132.1917 | 5546.9439 | 4481796.4702 | 6132191.6535 | 8.6818e-07 | 28.7297 | 5546943.8886
4 | 150 | CONCLUIDO | 1.0816 | 92.45 | 65.34 | 9.03 | 0.12 | 434 | 298.74 | 61.82 | 2 | 432 | 84.92 | 37078.91 | 1202.55 | 1368.94 | 521.36 | 104.26 | 205566.84 | 0.2 | 0.73 | 21.37 | 12.72 | 1 | 10 | 4046.1082 | 5536.0638 | 5007.7096 | 4046108.236 | 5536063.7902 | 9.3231e-07 | 26.7506 | 5007709.6319
5 | 150 | CONCLUIDO | 1.1449 | 87.35 | 63.52 | 10.16 | 0.13 | 375 | 299.26 | 61.82 | 2.25 | 373 | 85.19 | 37143.54 | 1168.99 | 1369.02 | 462.69 | 104.26 | 176525.96 | 0.23 | 0.76 | 21.25 | 10.91 | 1 | 10 | 3733.5403 | 5108.3945 | 4620.8565 | 3733540.2943 | 5108394.5428 | 9.8688e-07 | 25.2749 | 4620856.5374
6 | 150 | CONCLUIDO | 1.1972 | 83.53 | 62.2 | 11.31 | 0.15 | 330 | 299.79 | 61.82 | 2.5 | 328 | 85.47 | 37208.42 | 1144.69 | 1368.58 | 418.69 | 104.26 | 154753.64 | 0.25 | 0.77 | 21.2 | 9.59 | 1 | 10 | 3502.7167 | 4792.5715 | 4335.1752 | 3502716.6618 | 4792571.4656 | 1.032e-06 | 24.1696 | 4335175.1713
7 | 150 | CONCLUIDO | 1.2419 | 80.52 | 61.14 | 12.43 | 0.16 | 295 | 300.32 | 61.82 | 2.75 | 293 | 85.74 | 37273.29 | 1125.07 | 1368.51 | 384.61 | 104.26 | 137886.43 | 0.27 | 0.78 | 21.12 | 8.53 | 1 | 10 | 3331.1895 | 4557.8805 | 4122.8827 | 3331189.5126 | 4557880.4528 | 1.0705e-06 | 23.2986 | 4122882.7394
8 | 150 | CONCLUIDO | 1.2792 | 78.17 | 60.34 | 13.56 | 0.18 | 267 | 300.84 | 61.82 | 3 | 265 | 86.02 | 37338.27 | 1110.43 | 1368.24 | 358.77 | 104.26 | 125104.04 | 0.29 | 0.79 | 21.09 | 7.74 | 1 | 10 | 3198.6681 | 4376.5587 | 3958.8661 | 3198668.0529 | 4376558.7453 | 1.1026e-06 | 22.6186 | 3958866.1211
9 | 150 | CONCLUIDO | 1.312 | 76.22 | 59.66 | 14.67 | 0.19 | 244 | 301.37 | 61.82 | 3.25 | 242 | 86.3 | 37403.38 | 1097.76 | 1368.44 | 337.25 | 104.26 | 114463.59 | 0.31 | 0.8 | 21.03 | 7.06 | 1 | 10 | 3086.7847 | 4223.4751 | 3820.3925 | 3086784.7435 | 4223475.0654 | 1.1309e-06 | 22.0544 | 3820392.5329
10 | 150 | CONCLUIDO | 1.3422 | 74.5 | 59.06 | 15.82 | 0.21 | 224 | 301.9 | 61.82 | 3.5 | 222 | 86.58 | 37468.6 | 1086.61 | 1368.11 | 316.71 | 104.26 | 104289.68 | 0.33 | 0.81 | 21.02 | 6.46 | 1 | 10 | 2988.1947 | 4088.5798 | 3698.3715 | 2988194.661 | 4088579.765 | 1.1569e-06 | 21.5567 | 3698371.4506
11 | 150 | CONCLUIDO | 1.3669 | 73.16 | 58.6 | 16.9 | 0.22 | 208 | 302.43 | 61.82 | 3.75 | 206 | 86.86 | 37533.94 | 1077.97 | 1368.14 | 302.48 | 104.26 | 97254.02 | 0.34 | 0.82 | 20.98 | 6.01 | 1 | 10 | 2922.0536 | 3998.0827 | 3616.5113 | 2922053.6403 | 3998082.7026 | 1.1782e-06 | 21.169 | 3616511.3008
12 | 150 | CONCLUIDO | 1.3912 | 71.88 | 58.16 | 18.08 | 0.24 | 193 | 302.96 | 61.82 | 4 | 191 | 87.14 | 37599.4 | 1069.75 | 1367.98 | 287.6 | 104.26 | 89892.1 | 0.36 | 0.82 | 20.97 | 5.57 | 1 | 10 | 2846.9594 | 3895.3354 | 3523.57 | 2846959.3543 | 3895335.3875 | 1.1992e-06 | 20.7986 | 3523570.0453
13 | 150 | CONCLUIDO | 1.4114 | 70.85 | 57.8 | 19.16 | 0.25 | 181 | 303.49 | 61.82 | 4.25 | 179 | 87.42 | 37664.98 | 1062.95 | 1368.12 | 275.7 | 104.26 | 84001.56 | 0.38 | 0.83 | 20.95 | 5.21 | 1 | 10 | 2797.1513 | 3827.1858 | 3461.9246 | 2797151.2923 | 3827185.7998 | 1.2166e-06 | 20.5006 | 3461924.5585
14 | 150 | CONCLUIDO | 1.4306 | 69.9 | 57.46 | 20.28 | 0.26 | 170 | 304.03 | 61.82 | 4.5 | 168 | 87.7 | 37730.68 | 1056.46 | 1368.13 | 265.09 | 104.26 | 78748.85 | 0.39 | 0.83 | 20.92 | 4.86 | 1 | 10 | 2738.0013 | 3746.2542 | 3388.717 | 2738001.3371 | 3746254.2216 | 1.2331e-06 | 20.2257 | 3388716.9766
15 | 150 | CONCLUIDO | 1.4482 | 69.05 | 57.16 | 21.44 | 0.28 | 160 | 304.56 | 61.82 | 4.75 | 158 | 87.99 | 37796.51 | 1050.93 | 1367.91 | 255.7 | 104.26 | 74104.69 | 0.41 | 0.84 | 20.9 | 4.57 | 1 | 10 | 2697.4883 | 3690.8225 | 3338.5756 | 2697488.3367 | 3690822.547 | 1.2483e-06 | 19.9797 | 3338575.6233
16 | 150 | CONCLUIDO | 1.4639 | 68.31 | 56.92 | 22.62 | 0.29 | 151 | 305.09 | 61.82 | 5 | 149 | 88.27 | 37862.45 | 1046.28 | 1367.78 | 247.4 | 104.26 | 70000.3 | 0.42 | 0.84 | 20.9 | 4.33 | 1 | 10 | 2650.1259 | 3626.0191 | 3279.9569 | 2650125.8573 | 3626019.1133 | 1.2618e-06 | 19.7656 | 3279956.9383
17 | 150 | CONCLUIDO | 1.4771 | 67.7 | 56.7 | 23.63 | 0.31 | 144 | 305.63 | 61.82 | 5.25 | 142 | 88.56 | 37928.52 | 1042.1 | 1367.77 | 240.63 | 104.26 | 66652.76 | 0.43 | 0.85 | 20.88 | 4.12 | 1 | 10 | 2621.1219 | 3586.3347 | 3244.0599 | 2621121.9268 | 3586334.656 | 1.2732e-06 | 19.5891 | 3244059.9099
18 | 150 | CONCLUIDO | 1.49 | 67.11 | 56.51 | 24.75 | 0.32 | 137 | 306.17 | 61.82 | 5.5 | 135 | 88.84 | 37994.72 | 1038.32 | 1367.62 | 234.03 | 104.26 | 63387.41 | 0.45 | 0.85 | 20.87 | 3.92 | 1 | 10 | 2593.825 | 3548.9858 | 3210.2756 | 2593825.0299 | 3548985.8373 | 1.2843e-06 | 19.4184 | 3210275.6101
19 | 150 | CONCLUIDO | 1.5031 | 66.53 | 56.31 | 25.99 | 0.33 | 130 | 306.7 | 61.82 | 5.75 | 128 | 89.13 | 38061.04 | 1034.69 | 1367.59 | 227.55 | 104.26 | 60180.46 | 0.46 | 0.85 | 20.86 | 3.73 | 1 | 10 | 2567.0269 | 3512.3194 | 3177.1086 | 2567026.8727 | 3512319.4165 | 1.2956e-06 | 19.2506 | 3177108.581
20 | 150 | CONCLUIDO | 1.5129 | 66.1 | 56.15 | 26.95 | 0.35 | 125 | 307.24 | 61.82 | 6 | 123 | 89.42 | 38127.48 | 1031.61 | 1367.55 | 223.11 | 104.26 | 57986.83 | 0.47 | 0.85 | 20.84 | 3.57 | 1 | 10 | 2533.691 | 3466.7078 | 3135.8501 | 2533691.0122 | 3466707.8215 | 1.3041e-06 | 19.1262 | 3135850.0926
21 | 150 | CONCLUIDO | 1.525 | 65.57 | 55.96 | 28.22 | 0.36 | 119 | 307.78 | 61.82 | 6.25 | 117 | 89.71 | 38194.05 | 1027.84 | 1367.62 | 216.43 | 104.26 | 54678.4 | 0.48 | 0.86 | 20.84 | 3.38 | 1 | 10 | 2508.7898 | 3432.6369 | 3105.0309 | 2508789.8149 | 3432636.9047 | 1.3145e-06 | 18.9728 | 3105030.8563
22 | 150 | CONCLUIDO | 1.5346 | 65.16 | 55.83 | 29.39 | 0.38 | 114 | 308.32 | 61.82 | 6.5 | 112 | 90 | 38260.74 | 1025.22 | 1367.83 | 212.26 | 104.26 | 52615.88 | 0.49 | 0.86 | 20.83 | 3.25 | 1 | 10 | 2490.2139 | 3407.2205 | 3082.0402 | 2490213.8854 | 3407220.4985 | 1.3228e-06 | 18.8542 | 3082040.1562
23 | 150 | CONCLUIDO | 1.5428 | 64.82 | 55.71 | 30.39 | 0.39 | 110 | 308.86 | 61.82 | 6.75 | 108 | 90.29 | 38327.57 | 1022.82 | 1367.53 | 208.09 | 104.26 | 50553.18 | 0.5 | 0.86 | 20.83 | 3.12 | 1 | 10 | 2474.1974 | 3385.306 | 3062.2172 | 2474197.4077 | 3385306.0471 | 1.3299e-06 | 18.7558 | 3062217.1893
24 | 150 | CONCLUIDO | 1.5507 | 64.49 | 55.6 | 31.47 | 0.4 | 106 | 309.41 | 61.82 | 7 | 104 | 90.59 | 38394.52 | 1020.7 | 1367.63 | 204.62 | 104.26 | 48836.46 | 0.51 | 0.86 | 20.82 | 3.02 | 1 | 10 | 2459.2758 | 3364.8896 | 3043.7493 | 2459275.7832 | 3364889.6221 | 1.3367e-06 | 18.6603 | 3043749.2792
25 | 150 | CONCLUIDO | 1.5588 | 64.15 | 55.49 | 32.64 | 0.42 | 102 | 309.95 | 61.82 | 7.25 | 100 | 90.88 | 38461.6 | 1018.42 | 1367.44 | 200.83 | 104.26 | 46963.17 | 0.52 | 0.86 | 20.82 | 2.9 | 1 | 10 | 2443.9926 | 3343.9785 | 3024.8339 | 2443992.6058 | 3343978.5046 | 1.3436e-06 | 18.5619 | 3024833.8894
26 | 150 | CONCLUIDO | 1.5671 | 63.81 | 55.37 | 33.9 | 0.43 | 98 | 310.5 | 61.82 | 7.5 | 96 | 91.18 | 38528.81 | 1016.09 | 1367.58 | 197.14 | 104.26 | 45135.36 | 0.53 | 0.87 | 20.81 | 2.79 | 1 | 10 | 2415.3558 | 3304.7963 | 2989.3912 | 2415355.7875 | 3304796.3464 | 1.3508e-06 | 18.4635 | 2989391.2214
27 | 150 | CONCLUIDO | 1.5736 | 63.55 | 55.27 | 34.91 | 0.44 | 95 | 311.04 | 61.82 | 7.75 | 93 | 91.47 | 38596.15 | 1014.27 | 1367.52 | 193.93 | 104.26 | 43543.96 | 0.54 | 0.87 | 20.8 | 2.69 | 1 | 10 | 2403.2483 | 3288.2303 | 2974.4062 | 2403248.2513 | 3288230.2813 | 1.3564e-06 | 18.3883 | 2974406.1983
28 | 150 | CONCLUIDO | 1.5793 | 63.32 | 55.21 | 36.01 | 0.46 | 92 | 311.59 | 61.82 | 8 | 90 | 91.77 | 38663.62 | 1012.83 | 1367.73 | 192.2 | 104.26 | 42694.41 | 0.54 | 0.87 | 20.79 | 2.62 | 1 | 10 | 2393.1889 | 3274.4666 | 2961.9561 | 2393188.8669 | 3274466.5878 | 1.3613e-06 | 18.3218 | 2961956.0924
29 | 150 | CONCLUIDO | 1.5859 | 63.06 | 55.11 | 37.16 | 0.47 | 89 | 312.14 | 61.82 | 8.25 | 87 | 92.07 | 38731.35 | 1010.94 | 1367.52 | 189.11 | 104.26 | 41167.9 | 0.55 | 0.87 | 20.79 | 2.53 | 1 | 10 | 2381.0317 | 3257.8326 | 2946.9097 | 2381031.7229 | 3257832.647 | 1.367e-06 | 18.2465 | 2946909.6715
30 | 150 | CONCLUIDO | 1.5923 | 62.8 | 55.03 | 38.39 | 0.48 | 86 | 312.69 | 61.82 | 8.5 | 84 | 92.37 | 38799.09 | 1009.2 | 1367.63 | 186.05 | 104.26 | 39652.25 | 0.56 | 0.87 | 20.79 | 2.44 | 1 | 10 | 2369.6242 | 3242.2243 | 2932.791 | 2369624.16 | 3242224.3161 | 1.3725e-06 | 18.1713 | 2932790.9779
31 | 150 | CONCLUIDO | 1.5967 | 62.63 | 54.96 | 39.26 | 0.5 | 84 | 313.24 | 61.82 | 8.75 | 82 | 92.67 | 38866.96 | 1008.01 | 1367.5 | 184.05 | 104.26 | 38661.04 | 0.57 | 0.87 | 20.78 | 2.38 | 1 | 10 | 2361.717 | 3231.4053 | 2923.0046 | 2361716.9642 | 3231405.342 | 1.3763e-06 | 18.1221 | 2923004.5515
32 | 150 | CONCLUIDO | 1.6007 | 62.47 | 54.92 | 40.19 | 0.51 | 82 | 313.79 | 61.82 | 9 | 80 | 92.97 | 38934.97 | 1006.81 | 1367.59 | 182.56 | 104.26 | 37926.73 | 0.57 | 0.87 | 20.78 | 2.34 | 1 | 10 | 2354.5874 | 3221.6503 | 2914.1806 | 2354587.3936 | 3221650.3491 | 1.3798e-06 | 18.0758 | 2914180.5614
33 | 150 | CONCLUIDO | 1.6079 | 62.19 | 54.81 | 41.63 | 0.52 | 79 | 314.34 | 61.82 | 9.25 | 77 | 93.27 | 39003.11 | 1004.68 | 1367.62 | 178.67 | 104.26 | 35995.37 | 0.58 | 0.87 | 20.78 | 2.22 | 1 | 10 | 2341.3986 | 3203.6048 | 2897.8573 | 2341398.5718 | 3203604.8212 | 1.386e-06 | 17.9948 | 2897857.2733
34 | 150 | CONCLUIDO | 1.6114 | 62.06 | 54.78 | 42.69 | 0.54 | 77 | 314.9 | 61.82 | 9.5 | 75 | 93.57 | 39071.38 | 1004.28 | 1367.35 | 177.85 | 104.26 | 35597.48 | 0.59 | 0.87 | 20.78 | 2.2 | 1 | 10 | 2336.263 | 3196.578 | 2891.5011 | 2336262.9585 | 3196578.0484 | 1.389e-06 | 17.9572 | 2891501.1259
35 | 150 | CONCLUIDO | 1.6163 | 61.87 | 54.7 | 43.76 | 0.55 | 75 | 315.45 | 61.82 | 9.75 | 73 | 93.88 | 39139.8 | 1002.4 | 1367.45 | 175.67 | 104.26 | 34518.36 | 0.59 | 0.88 | 20.76 | 2.12 | 1 | 10 | 2326.8173 | 3183.6541 | 2879.8107 | 2326817.3439 | 3183654.1419 | 1.3932e-06 | 17.9022 | 2879810.6589
36 | 150 | CONCLUIDO | 1.6211 | 61.69 | 54.63 | 44.9 | 0.56 | 73 | 316.01 | 61.82 | 10 | 71 | 94.18 | 39208.35 | 1001.22 | 1367.44 | 173.26 | 104.26 | 33322.09 | 0.6 | 0.88 | 20.76 | 2.05 | 1 | 10 | 2318.6768 | 3172.5159 | 2869.7354 | 2318676.7882 | 3172515.8744 | 1.3973e-06 | 17.8501 | 2869735.412
37 | 150 | CONCLUIDO | 1.6249 | 61.54 | 54.6 | 46.14 | 0.58 | 71 | 316.56 | 61.82 | 10.25 | 69 | 94.49 | 39277.04 | 1000.24 | 1367.39 | 172.18 | 104.26 | 32791.37 | 0.61 | 0.88 | 20.76 | 2.02 | 1 | 10 | 2299.4931 | 3146.2679 | 2845.9925 | 2299493.0933 | 3146267.8968 | 1.4006e-06 | 17.8067 | 2845992.5045
38 | 150 | CONCLUIDO | 1.6268 | 61.47 | 54.58 | 46.79 | 0.59 | 70 | 317.12 | 61.82 | 10.5 | 68 | 94.8 | 39345.87 | 1000.06 | 1367.47 | 171.28 | 104.26 | 32344.44 | 0.61 | 0.88 | 20.77 | 2 | 1 | 10 | 2296.7898 | 3142.5691 | 2842.6467 | 2296789.7915 | 3142569.12 | 1.4023e-06 | 17.7865 | 2842646.7338
39 | 150 | CONCLUIDO | 1.6318 | 61.28 | 54.51 | 48.09 | 0.6 | 68 | 317.68 | 61.82 | 10.75 | 66 | 95.11 | 39414.84 | 998.18 | 1367.35 | 168.89 | 104.26 | 31160.24 | 0.62 | 0.88 | 20.76 | 1.92 | 1 | 10 | 2287.4776 | 3129.8277 | 2831.1214 | 2287477.5818 | 3129827.7439 | 1.4066e-06 | 17.7315 | 2831121.3767
40 | 150 | CONCLUIDO | 1.636 | 61.13 | 54.46 | 49.51 | 0.62 | 66 | 318.24 | 61.82 | 11 | 64 | 95.42 | 39483.95 | 997.33 | 1367.47 | 167.65 | 104.26 | 30549.29 | 0.62 | 0.88 | 20.76 | 1.88 | 1 | 10 | 2280.8501 | 3120.7597 | 2822.9188 | 2280850.0802 | 3120759.7038 | 1.4102e-06 | 17.6881 | 2822918.7777
41 | 150 | CONCLUIDO | 1.6389 | 61.02 | 54.41 | 50.22 | 0.63 | 65 | 318.8 | 61.82 | 11.25 | 63 | 95.73 | 39553.2 | 996.24 | 1367.44 | 166.03 | 104.26 | 29747.04 | 0.63 | 0.88 | 20.75 | 1.83 | 1 | 10 | 2275.4236 | 3113.335 | 2816.2027 | 2275423.6481 | 3113335.0199 | 1.4127e-06 | 17.6562 | 2816202.6952
42 | 150 | CONCLUIDO | 1.6428 | 60.87 | 54.38 | 51.79 | 0.64 | 63 | 319.36 | 61.82 | 11.5 | 61 | 96.04 | 39622.59 | 995.63 | 1367.42 | 164.6 | 104.26 | 29040.56 | 0.63 | 0.88 | 20.76 | 1.8 | 1 | 10 | 2269.7228 | 3105.5349 | 2809.147 | 2269722.7903 | 3105534.8547 | 1.4161e-06 | 17.6128 | 2809146.9669
43 | 150 | CONCLUIDO | 1.6455 | 60.77 | 54.33 | 52.58 | 0.65 | 62 | 319.93 | 61.82 | 11.75 | 60 | 96.36 | 39692.13 | 994.69 | 1367.51 | 163.28 | 104.26 | 28386.25 | 0.64 | 0.88 | 20.75 | 1.75 | 1 | 10 | 2264.7908 | 3098.7866 | 2803.0428 | 2264790.7706 | 3098786.6479 | 1.4184e-06 | 17.5839 | 2803042.7994
44 | 150 | CONCLUIDO | 1.6485 | 60.66 | 54.28 | 53.39 | 0.67 | 61 | 320.49 | 61.82 | 12 | 59 | 96.67 | 39761.81 | 993.41 | 1367.29 | 161.7 | 104.26 | 27600.44 | 0.64 | 0.88 | 20.74 | 1.7 | 1 | 10 | 2259.0297 | 3090.904 | 2795.9125 | 2259029.6574 | 3090904.0386 | 1.421e-06 | 17.5521 | 2795912.4953
45 | 150 | CONCLUIDO | 1.6526 | 60.51 | 54.24 | 55.15 | 0.68 | 59 | 321.06 | 61.82 | 12.25 | 57 | 96.99 | 39831.64 | 992.35 | 1367.45 | 160.59 | 104.26 | 27056.19 | 0.65 | 0.88 | 20.73 | 1.66 | 1 | 10 | 2252.4306 | 3081.875 | 2787.7451 | 2252430.6256 | 3081874.9521 | 1.4245e-06 | 17.5087 | 2787745.1321
46 | 150 | CONCLUIDO | 1.6548 | 60.43 | 54.21 | 56.08 | 0.69 | 58 | 321.63 | 61.82 | 12.5 | 56 | 97.31 | 39901.61 | 992.34 | 1367.34 | 159.27 | 104.26 | 26400.06 | 0.65 | 0.88 | 20.74 | 1.63 | 1 | 10 | 2249.4795 | 3077.8371 | 2784.0927 | 2249479.5363 | 3077837.1415 | 1.4264e-06 | 17.4855 | 2784092.6845
47 | 150 | CONCLUIDO | 1.6571 | 60.34 | 54.18 | 57.03 | 0.71 | 57 | 322.2 | 61.82 | 12.75 | 55 | 97.62 | 39971.73 | 991.79 | 1367.33 | 158.59 | 104.26 | 26068.38 | 0.66 | 0.88 | 20.74 | 1.6 | 1 | 10 | 2245.8042 | 3072.8083 | 2779.5438 | 2245804.1698 | 3072808.343 | 1.4284e-06 | 17.4595 | 2779543.8274
48 | 150 | CONCLUIDO | 1.6594 | 60.26 | 54.15 | 58.02 | 0.72 | 56 | 322.77 | 61.82 | 13 | 54 | 97.94 | 40042 | 991.02 | 1367.34 | 157.6 | 104.26 | 25577.9 | 0.66 | 0.89 | 20.74 | 1.57 | 1 | 10 | 2241.8183 | 3067.3547 | 2774.6107 | 2241818.3321 | 3067354.744 | 1.4304e-06 | 17.4363 | 2774610.7123
49 | 150 | CONCLUIDO | 1.6623 | 60.16 | 54.11 | 59.02 | 0.73 | 55 | 323.34 | 61.82 | 13.25 | 53 | 98.27 | 40112.54 | 990.08 | 1367.32 | 156.22 | 104.26 | 24893.04 | 0.67 | 0.89 | 20.73 | 1.53 | 1 | 10 | 2236.8357 | 3060.5372 | 2768.4439 | 2236835.666 | 3060537.2404 | 1.4329e-06 | 17.4074 | 2768443.8617
50 | 150 | CONCLUIDO | 1.6646 | 60.08 | 54.08 | 60.09 | 0.74 | 54 | 323.91 | 61.82 | 13.5 | 52 | 98.59 | 40183.11 | 989.28 | 1367.48 | 155.39 | 104.26 | 24482.77 | 0.67 | 0.89 | 20.73 | 1.5 | 1 | 10 | 2232.8311 | 3055.058 | 2763.4875 | 2232831.0817 | 3055057.9916 | 1.4348e-06 | 17.3843 | 2763487.5447
51 | 150 | CONCLUIDO | 1.6664 | 60.01 | 54.07 | 61.21 | 0.76 | 53 | 324.48 | 61.82 | 13.75 | 51 | 98.91 | 40253.84 | 989.08 | 1367.4 | 155.01 | 104.26 | 24296.73 | 0.67 | 0.89 | 20.73 | 1.49 | 1 | 10 | 2230.4326 | 3051.7762 | 2760.519 | 2230432.5544 | 3051776.2207 | 1.4364e-06 | 17.364 | 2760518.9814
52 | 150 | CONCLUIDO | 1.669 | 59.92 | 54.03 | 62.34 | 0.77 | 52 | 325.06 | 61.82 | 14 | 50 | 99.24 | 40324.71 | 988.39 | 1367.29 | 154.19 | 104.26 | 23892.62 | 0.68 | 0.89 | 20.71 | 1.45 | 1 | 10 | 2226.1889 | 3045.9698 | 2755.2667 | 2226188.8585 | 3045969.8088 | 1.4386e-06 | 17.338 | 2755266.7253
53 | 150 | CONCLUIDO | 1.671 | 59.84 | 54.01 | 63.54 | 0.78 | 51 | 325.63 | 61.82 | 14.25 | 49 | 99.56 | 40395.74 | 987.58 | 1367.4 | 153.3 | 104.26 | 23450.86 | 0.68 | 0.89 | 20.72 | 1.43 | 1 | 10 | 2222.6164 | 3041.0819 | 2750.8453 | 2222616.4306 | 3041081.8553 | 1.4404e-06 | 17.3148 | 2750845.2712
54 | 150 | CONCLUIDO | 1.6737 | 59.75 | 53.97 | 64.77 | 0.79 | 50 | 326.21 | 61.82 | 14.5 | 48 | 99.89 | 40466.92 | 987.07 | 1367.42 | 151.63 | 104.26 | 22622.46 | 0.69 | 0.89 | 20.73 | 1.39 | 1 | 10 | 2218.5454 | 3035.5117 | 2745.8067 | 2218545.3942 | 3035511.6836 | 1.4427e-06 | 17.2888 | 2745806.7089
55 | 150 | CONCLUIDO | 1.675 | 59.7 | 53.98 | 66.1 | 0.8 | 49 | 326.79 | 61.82 | 14.75 | 47 | 100.22 | 40538.25 | 987 | 1367.33 | 151.92 | 104.26 | 22768.97 | 0.69 | 0.89 | 20.73 | 1.4 | 1 | 10 | 2217.0796 | 3033.5061 | 2743.9926 | 2217079.6122 | 3033506.1361 | 1.4438e-06 | 17.2743 | 2743992.568
56 | 150 | CONCLUIDO | 1.6756 | 59.68 | 53.96 | 66.08 | 0.82 | 49 | 327.37 | 61.82 | 15 | 47 | 100.55 | 40609.74 | 986.49 | 1367.4 | 151.29 | 104.26 | 22454.23 | 0.69 | 0.89 | 20.73 | 1.38 | 1 | 10 | 2215.5157 | 3031.3664 | 2742.057 | 2215515.7243 | 3031366.3556 | 1.4443e-06 | 17.2685 | 2742057.0052
57 | 150 | CONCLUIDO | 1.6779 | 59.6 | 53.94 | 67.42 | 0.83 | 48 | 327.95 | 61.82 | 15.25 | 46 | 100.88 | 40681.39 | 985.88 | 1367.28 | 150.78 | 104.26 | 22206.34 | 0.69 | 0.89 | 20.72 | 1.36 | 1 | 10 | 2211.9266 | 3026.4555 | 2737.6148 | 2211926.5637 | 3026455.5077 | 1.4463e-06 | 17.2454 | 2737614.8417
58 | 150 | CONCLUIDO | 1.6805 | 59.51 | 53.9 | 68.81 | 0.84 | 47 | 328.53 | 61.82 | 15.5 | 45 | 101.21 | 40753.2 | 985.16 | 1367.35 | 149.15 | 104.26 | 21396.74 | 0.7 | 0.89 | 20.73 | 1.32 | 1 | 10 | 2207.6974 | 3020.6689 | 2732.3805 | 2207697.3627 | 3020668.9283 | 1.4486e-06 | 17.2193 | 2732380.5253
59 | 150 | CONCLUIDO | 1.6824 | 59.44 | 53.89 | 70.29 | 0.85 | 46 | 329.12 | 61.82 | 15.75 | 44 | 101.54 | 40825.16 | 985.12 | 1367.32 | 149.12 | 104.26 | 21385.64 | 0.7 | 0.89 | 20.72 | 1.31 | 1 | 10 | 2205.4685 | 3017.6193 | 2729.622 | 2205468.503 | 3017619.3042 | 1.4502e-06 | 17.1991 | 2729621.953
60 | 150 | CONCLUIDO | 1.6857 | 59.32 | 53.83 | 71.77 | 0.86 | 45 | 329.7 | 61.82 | 16 | 43 | 101.88 | 40897.29 | 983.6 | 1367.28 | 146.76 | 104.26 | 20208.77 | 0.71 | 0.89 | 20.72 | 1.25 | 1 | 10 | 2199.1861 | 3009.0235 | 2721.8465 | 2199186.1263 | 3009023.4792 | 1.453e-06 | 17.1644 | 2721846.5015
61 | 150 | CONCLUIDO | 1.6851 | 59.34 | 53.85 | 71.8 | 0.88 | 45 | 330.29 | 61.82 | 16.25 | 43 | 102.21 | 40969.57 | 984.1 | 1367.33 | 147.37 | 104.26 | 20514.63 | 0.71 | 0.89 | 20.73 | 1.27 | 1 | 10 | 2200.7205 | 3011.1228 | 2723.7455 | 2200720.4732 | 3011122.8404 | 1.4525e-06 | 17.1701 | 2723745.5027
62 | 150 | CONCLUIDO | 1.6871 | 59.27 | 53.83 | 73.41 | 0.89 | 44 | 330.87 | 61.82 | 16.5 | 42 | 102.55 | 41042.02 | 983.92 | 1367.45 | 147.09 | 104.26 | 20383.01 | 0.71 | 0.89 | 20.72 | 1.25 | 1 | 10 | 2185.1991 | 2989.8857 | 2704.5352 | 2185199.0517 | 2989885.7468 | 1.4542e-06 | 17.1499 | 2704535.2474
63 | 150 | CONCLUIDO | 1.6905 | 59.15 | 53.77 | 75.03 | 0.9 | 43 | 331.46 | 61.82 | 16.75 | 41 | 102.89 | 41114.63 | 982.47 | 1367.22 | 145.3 | 104.26 | 19493.5 | 0.72 | 0.89 | 20.71 | 1.19 | 1 | 10 | 2178.9401 | 2981.3219 | 2696.7887 | 2178940.0598 | 2981321.9178 | 1.4572e-06 | 17.1152 | 2696788.7383
64 | 150 | CONCLUIDO | 1.6905 | 59.15 | 53.77 | 75.03 | 0.91 | 43 | 332.05 | 61.82 | 17 | 41 | 103.23 | 41187.41 | 982.65 | 1367.35 | 144.89 | 104.26 | 19284.52 | 0.72 | 0.89 | 20.72 | 1.19 | 1 | 10 | 2179.1976 | 2981.6743 | 2697.1075 | 2179197.5911 | 2981674.2835 | 1.4572e-06 | 17.1152 | 2697107.4747
65 | 150 | CONCLUIDO | 1.6931 | 59.06 | 53.73 | 76.76 | 0.92 | 42 | 332.64 | 61.82 | 17.25 | 40 | 103.57 | 41260.35 | 981.81 | 1367.29 | 144.3 | 104.26 | 18997.72 | 0.72 | 0.89 | 20.7 | 1.15 | 1 | 10 | 2174.8589 | 2975.7378 | 2691.7376 | 2174858.8648 | 2975737.8468 | 1.4594e-06 | 17.0891 | 2691737.6031
66 | 150 | CONCLUIDO | 1.6927 | 59.08 | 53.75 | 76.78 | 0.94 | 42 | 333.24 | 61.82 | 17.5 | 40 | 103.92 | 41333.46 | 981.76 | 1367.23 | 144.56 | 104.26 | 19127.27 | 0.72 | 0.89 | 20.71 | 1.17 | 1 | 10 | 2175.38 | 2976.4509 | 2692.3826 | 2175379.9881 | 2976450.8707 | 1.4591e-06 | 17.0949 | 2692382.577
67 | 150 | CONCLUIDO | 1.6953 | 58.99 | 53.71 | 78.6 | 0.95 | 41 | 333.83 | 61.82 | 17.75 | 39 | 104.26 | 41406.86 | 981.3 | 1367.27 | 143.24 | 104.26 | 18471.04 | 0.73 | 0.89 | 20.71 | 1.13 | 1 | 10 | 2171.5949 | 2971.2719 | 2687.6979 | 2171594.8849 | 2971271.9255 | 1.4613e-06 | 17.0689 | 2687697.9031
68 | 150 | CONCLUIDO | 1.6979 | 58.9 | 53.68 | 80.52 | 0.96 | 40 | 334.43 | 61.82 | 18 | 38 | 104.61 | 41480.31 | 980.69 | 1367.34 | 141.97 | 104.26 | 17841.47 | 0.73 | 0.89 | 20.72 | 1.1 | 1 | 10 | 2167.6873 | 2965.9254 | 2682.8617 | 2167687.3273 | 2965925.4328 | 1.4635e-06 | 17.0428 | 2682861.6722
69 | 150 | CONCLUIDO | 1.6973 | 58.92 | 53.7 | 80.55 | 0.97 | 40 | 335.02 | 61.82 | 18.25 | 38 | 104.95 | 41553.93 | 981.61 | 1367.29 | 142.94 | 104.26 | 18328.66 | 0.73 | 0.89 | 20.71 | 1.12 | 1 | 10 | 2169.8026 | 2968.8196 | 2685.4796 | 2169802.5756 | 2968819.6088 | 1.463e-06 | 17.0486 | 2685479.6321
70 | 150 | CONCLUIDO | 1.7003 | 58.81 | 53.65 | 82.54 | 0.98 | 39 | 335.62 | 61.82 | 18.5 | 37 | 105.3 | 41627.72 | 980.01 | 1367.22 | 141.34 | 104.26 | 17532.35 | 0.74 | 0.89 | 20.71 | 1.07 | 1 | 10 | 2163.9063 | 2960.752 | 2678.182 | 2163906.2872 | 2960752.0469 | 1.4656e-06 | 17.0168 | 2678182.027
71 | 150 | CONCLUIDO | 1.6996 | 58.84 | 53.67 | 82.57 | 0.99 | 39 | 336.22 | 61.82 | 18.75 | 37 | 105.65 | 41701.68 | 980.85 | 1367.24 | 142.44 | 104.26 | 18080.62 | 0.73 | 0.89 | 20.7 | 1.09 | 1 | 10 | 2166.0106 | 2963.6313 | 2680.7865 | 2166010.6146 | 2963631.2806 | 1.465e-06 | 17.0255 | 2680786.4707
72 | 150 | CONCLUIDO | 1.7022 | 58.75 | 53.64 | 84.69 | 1.01 | 38 | 336.82 | 61.82 | 19 | 36 | 106 | 41775.82 | 979.82 | 1367.35 | 140.9 | 104.26 | 17316.43 | 0.74 | 0.89 | 20.71 | 1.06 | 1 | 10 | 2161.3541 | 2957.26 | 2675.0233 | 2161354.0894 | 2957260.0173 | 1.4673e-06 | 16.9994 | 2675023.2718
73 | 150 | CONCLUIDO | 1.7025 | 58.74 | 53.63 | 84.68 | 1.02 | 38 | 337.43 | 61.82 | 19.25 | 36 | 106.35 | 41850.13 | 979.88 | 1367.17 | 140.35 | 104.26 | 17039.27 | 0.74 | 0.89 | 20.71 | 1.05 | 1 | 10 | 2161.0395 | 2956.8296 | 2674.6339 | 2161039.5169 | 2956829.6054 | 1.4675e-06 | 16.9965 | 2674633.9378
74 | 150 | CONCLUIDO | 1.7054 | 58.64 | 53.58 | 86.89 | 1.03 | 37 | 338.03 | 61.82 | 19.5 | 35 | 106.71 | 41924.62 | 978.35 | 1367.21 | 139.4 | 104.26 | 16571.11 | 0.75 | 0.89 | 20.7 | 1.01 | 1 | 10 | 2155.3819 | 2949.0885 | 2667.6317 | 2155381.8522 | 2949088.5389 | 1.47e-06 | 16.9676 | 2667631.6678
75 | 150 | CONCLUIDO | 1.7043 | 58.68 | 53.62 | 86.96 | 1.04 | 37 | 338.63 | 61.82 | 19.75 | 35 | 107.06 | 41999.28 | 979.84 | 1367.28 | 140.46 | 104.26 | 17103.29 | 0.74 | 0.89 | 20.71 | 1.05 | 1 | 10 | 2158.9834 | 2954.0163 | 2672.0892 | 2158983.3918 | 2954016.3243 | 1.4691e-06 | 16.9792 | 2672089.1523
76 | 150 | CONCLUIDO | 1.7073 | 58.57 | 53.58 | 89.29 | 1.05 | 36 | 339.24 | 61.82 | 20 | 34 | 107.42 | 42074.12 | 978.12 | 1367.24 | 138.83 | 104.26 | 16289.22 | 0.75 | 0.89 | 20.71 | 1 | 1 | 10 | 2153.0392 | 2945.8832 | 2664.7322 | 2153039.1805 | 2945883.1922 | 1.4717e-06 | 16.9473 | 2664732.2349
77 | 150 | CONCLUIDO | 1.7073 | 58.57 | 53.57 | 89.29 | 1.06 | 36 | 339.85 | 61.82 | 20.25 | 34 | 107.78 | 42149.15 | 978.75 | 1367.28 | 138.97 | 104.26 | 16359.92 | 0.75 | 0.89 | 20.7 | 1 | 1 | 10 | 2153.8525 | 2946.996 | 2665.7388 | 2153852.4817 | 2946995.9867 | 1.4717e-06 | 16.9473 | 2665738.8259
78 | 150 | CONCLUIDO | 1.7068 | 58.59 | 53.59 | 89.32 | 1.07 | 36 | 340.46 | 61.82 | 20.5 | 34 | 108.14 | 42224.35 | 978.59 | 1367.25 | 139.46 | 104.26 | 16604.4 | 0.75 | 0.89 | 20.7 | 1.01 | 1 | 10 | 2154.3146 | 2947.6283 | 2666.3108 | 2154314.6308 | 2947628.3195 | 1.4712e-06 | 16.9531 | 2666310.8097
79 | 150 | CONCLUIDO | 1.7092 | 58.51 | 53.57 | 91.83 | 1.08 | 35 | 341.07 | 61.82 | 20.75 | 33 | 108.5 | 42299.74 | 977.94 | 1367.35 | 138.46 | 104.26 | 16111.08 | 0.75 | 0.89 | 20.71 | 0.99 | 1 | 10 | 2150.6934 | 2942.6736 | 2661.8289 | 2150693.3701 | 2942673.5509 | 1.4733e-06 | 16.93 | 2661828.9173
80 | 150 | CONCLUIDO | 1.7086 | 58.53 | 53.58 | 91.86 | 1.1 | 35 | 341.68 | 61.82 | 21 | 33 | 108.86 | 42375.31 | 978.83 | 1367.43 | 139.42 | 104.26 | 16589.34 | 0.75 | 0.89 | 20.7 | 1.01 | 1 | 10 | 2152.6671 | 2945.3741 | 2664.2718 | 2152667.1253 | 2945374.1299 | 1.4728e-06 | 16.9358 | 2664271.7568
81 | 150 | CONCLUIDO | 1.7125 | 58.4 | 53.51 | 94.43 | 1.11 | 34 | 342.3 | 61.82 | 21.25 | 32 | 109.23 | 42451.07 | 976.86 | 1367.24 | 137.13 | 104.26 | 15452.16 | 0.76 | 0.9 | 20.69 | 0.93 | 1 | 10 | 2145.2111 | 2935.1724 | 2655.0437 | 2145211.0773 | 2935172.436 | 1.4761e-06 | 16.8981 | 2655043.6982
82 | 150 | CONCLUIDO | 1.7119 | 58.41 | 53.53 | 94.46 | 1.12 | 34 | 342.91 | 61.82 | 21.5 | 32 | 109.59 | 42527.02 | 977.44 | 1367.25 | 137.41 | 104.26 | 15588.89 | 0.76 | 0.9 | 20.7 | 0.95 | 1 | 10 | 2146.8201 | 2937.374 | 2657.0351 | 2146820.1007 | 2937373.9727 | 1.4756e-06 | 16.901 | 2657035.1234
83 | 150 | CONCLUIDO | 1.7115 | 58.43 | 53.54 | 94.48 | 1.13 | 34 | 343.53 | 61.82 | 21.75 | 32 | 109.96 | 42603.15 | 977.94 | 1367.29 | 137.66 | 104.26 | 15718.64 | 0.76 | 0.9 | 20.7 | 0.96 | 1 | 10 | 2148.0272 | 2939.0256 | 2658.5291 | 2148027.2379 | 2939025.6312 | 1.4753e-06 | 16.9068 | 2658529.1499
84 | 150 | CONCLUIDO | 1.7146 | 58.32 | 53.49 | 97.26 | 1.14 | 33 | 344.15 | 61.82 | 22 | 31 | 110.33 | 42679.6 | 977.02 | 1367.34 | 136.3 | 104.26 | 15042.76 | 0.76 | 0.9 | 20.7 | 0.91 | 1 | 10 | 2143.0719 | 2932.2455 | 2652.3961 | 2143071.8793 | 2932245.491 | 1.4779e-06 | 16.875 | 2652396.0967
85 | 150 | CONCLUIDO | 1.715 | 58.31 | 53.48 | 97.24 | 1.15 | 33 | 344.77 | 61.82 | 22.25 | 31 | 110.7 | 42756.12 | 977.38 | 1367.32 | 135.96 | 104.26 | 14872.73 | 0.77 | 0.9 | 20.69 | 0.9 | 1 | 10 | 2143.0809 | 2932.2579 | 2652.4073 | 2143080.9297 | 2932257.8741 | 1.4783e-06 | 16.8721 | 2652407.298
86 | 150 | CONCLUIDO | 1.7146 | 58.32 | 53.49 | 97.26 | 1.16 | 33 | 345.39 | 61.82 | 22.5 | 31 | 111.07 | 42832.82 | 977.06 | 1367.33 | 136.01 | 104.26 | 14897.82 | 0.77 | 0.9 | 20.7 | 0.91 | 1 | 10 | 2143.1283 | 2932.3227 | 2652.4659 | 2143128.3041 | 2932322.6938 | 1.4779e-06 | 16.875 | 2652465.9315
87 | 150 | CONCLUIDO | 1.717 | 58.24 | 53.47 | 100.25 | 1.17 | 32 | 346.02 | 61.82 | 22.75 | 30 | 111.45 | 42909.73 | 977.02 | 1367.23 | 135.46 | 104.26 | 14625.18 | 0.77 | 0.9 | 20.69 | 0.89 | 1 | 10 | 2140.3984 | 2928.5875 | 2649.0872 | 2140398.4054 | 2928587.526 | 1.48e-06 | 16.8519 | 2649087.2428
88 | 150 | CONCLUIDO | 1.7171 | 58.24 | 53.46 | 100.24 | 1.18 | 32 | 346.64 | 61.82 | 23 | 30 | 111.82 | 42986.83 | 976.79 | 1367.35 | 135.31 | 104.26 | 14552.44 | 0.77 | 0.9 | 20.69 | 0.88 | 1 | 10 | 2139.891 | 2927.8933 | 2648.4593 | 2139891.0271 | 2927893.3087 | 1.4801e-06 | 16.8519 | 2648459.2806
89 | 150 | CONCLUIDO | 1.7173 | 58.23 | 53.46 | 100.23 | 1.19 | 32 | 347.27 | 61.82 | 23.25 | 30 | 112.2 | 43064.12 | 975.92 | 1367.3 | 135.33 | 104.26 | 14560.13 | 0.77 | 0.9 | 20.69 | 0.88 | 1 | 10 | 2138.4565 | 2925.9305 | 2646.6838 | 2138456.4588 | 2925930.469 | 1.4803e-06 | 16.849 | 2646683.7716
90 | 150 | CONCLUIDO | 1.7197 | 58.15 | 53.43 | 103.41 | 1.2 | 31 | 347.9 | 61.82 | 23.5 | 29 | 112.58 | 43141.62 | 976.61 | 1367.31 | 134.21 | 104.26 | 14006.4 | 0.78 | 0.9 | 20.7 | 0.85 | 1 | 10 | 2136.6854 | 2923.5073 | 2644.4919 | 2136685.4466 | 2923507.2919 | 1.4823e-06 | 16.8258 | 2644491.8592
91 | 150 | CONCLUIDO | 1.7195 | 58.16 | 53.44 | 103.43 | 1.21 | 31 | 348.53 | 61.82 | 23.75 | 29 | 112.96 | 43219.31 | 976.78 | 1367.29 | 134.47 | 104.26 | 14136.65 | 0.78 | 0.9 | 20.7 | 0.86 | 1 | 10 | 2137.2118 | 2924.2275 | 2645.1433 | 2137211.8139 | 2924227.4909 | 1.4822e-06 | 16.8287 | 2645143.3233
92 | 150 | CONCLUIDO | 1.7193 | 58.16 | 53.44 | 103.44 | 1.23 | 31 | 349.16 | 61.82 | 24 | 29 | 113.34 | 43297.21 | 976.37 | 1367.24 | 134.42 | 104.26 | 14109.74 | 0.78 | 0.9 | 20.7 | 0.86 | 1 | 10 | 2136.8437 | 2923.7239 | 2644.6878 | 2136843.7446 | 2923723.8823 | 1.482e-06 | 16.8287 | 2644687.7785
93 | 150 | CONCLUIDO | 1.7222 | 58.07 | 53.4 | 106.81 | 1.24 | 30 | 349.79 | 61.82 | 24.25 | 28 | 113.72 | 43375.3 | 975.89 | 1367.19 | 133.38 | 104.26 | 13596.67 | 0.78 | 0.9 | 20.69 | 0.83 | 1 | 10 | 2132.8351 | 2918.2391 | 2639.7265 | 2132835.1314 | 2918239.1208 | 1.4845e-06 | 16.8027 | 2639726.4749
94 | 150 | CONCLUIDO | 1.7225 | 58.06 | 53.39 | 106.78 | 1.25 | 30 | 350.43 | 61.82 | 24.5 | 28 | 114.11 | 43453.61 | 976.23 | 1367.21 | 133.01 | 104.26 | 13409.55 | 0.78 | 0.9 | 20.69 | 0.82 | 1 | 10 | 2132.9223 | 2918.3584 | 2639.8344 | 2132922.3404 | 2918358.4441 | 1.4848e-06 | 16.7998 | 2639834.4101
95 | 150 | CONCLUIDO | 1.7215 | 58.09 | 53.42 | 106.85 | 1.26 | 30 | 351.06 | 61.82 | 24.75 | 28 | 114.49 | 43532.12 | 976.39 | 1367.24 | 133.87 | 104.26 | 13840.46 | 0.78 | 0.9 | 20.7 | 0.85 | 1 | 10 | 2134.4224 | 2920.4109 | 2641.691 | 2134422.4356 | 2920410.9404 | 1.4839e-06 | 16.8084 | 2641691.0191
96 | 150 | CONCLUIDO | 1.7251 | 57.97 | 53.36 | 110.4 | 1.27 | 29 | 351.7 | 61.82 | 25 | 27 | 114.88 | 43610.83 | 975.18 | 1367.25 | 132 | 104.26 | 12912.44 | 0.79 | 0.9 | 20.69 | 0.78 | 1 | 10 | 2128.5175 | 2912.3316 | 2634.3827 | 2128517.5278 | 2912331.5851 | 1.487e-06 | 16.7737 | 2634382.7461
97 | 150 | CONCLUIDO | 1.7247 | 57.98 | 53.37 | 110.43 | 1.28 | 29 | 352.34 | 61.82 | 25.25 | 27 | 115.27 | 43689.76 | 975.87 | 1367.34 | 132.6 | 104.26 | 13209.54 | 0.79 | 0.9 | 20.68 | 0.8 | 1 | 10 | 2129.9776 | 2914.3294 | 2636.1899 | 2129977.6296 | 2914329.3608 | 1.4866e-06 | 16.7766 | 2636189.8569
98 | 150 | CONCLUIDO | 1.7246 | 57.98 | 53.38 | 110.43 | 1.29 | 29 | 352.98 | 61.82 | 25.5 | 27 | 115.66 | 43769.02 | 976.45 | 1367.16 | 132.54 | 104.26 | 13178.85 | 0.79 | 0.9 | 20.69 | 0.8 | 1 | 10 | 2130.9731 | 2915.6913 | 2637.4219 | 2130973.0512 | 2915691.3405 | 1.4866e-06 | 16.7766 | 2637421.8512
99 | 150 | CONCLUIDO | 1.7241 | 58 | 53.39 | 110.47 | 1.3 | 29 | 353.63 | 61.82 | 25.75 | 27 | 116.06 | 43848.38 | 975.79 | 1367.31 | 133.06 | 104.26 | 13442.83 | 0.78 | 0.9 | 20.69 | 0.82 | 1 | 10 | 2130.6441 | 2915.2412 | 2637.0147 | 2130644.087 | 2915241.2372 | 1.4861e-06 | 16.7824 | 2637014.7051
100 | 150 | CONCLUIDO | 1.7268 | 57.91 | 53.36 | 114.34 | 1.31 | 28 | 354.27 | 61.82 | 26 | 26 | 116.45 | 43927.95 | 975.6 | 1367.23 | 131.95 | 104.26 | 12893.12 | 0.79 | 0.9 | 20.69 | 0.78 | 1 | 10 | 2127.3481 | 2910.7315 | 2632.9354 | 2127348.0848 | 2910731.5015 | 1.4885e-06 | 16.7564 | 2632935.3723
101 | 150 | CONCLUIDO | 1.7268 | 57.91 | 53.36 | 114.34 | 1.32 | 28 | 354.92 | 61.82 | 26.25 | 26 | 116.85 | 44007.74 | 975.73 | 1367.24 | 131.85 | 104.26 | 12842.85 | 0.79 | 0.9 | 20.69 | 0.78 | 1 | 10 | 2127.5302 | 2910.9806 | 2633.1607 | 2127530.1697 | 2910980.6382 | 1.4885e-06 | 16.7564 | 2633160.7317
102 | 150 | CONCLUIDO | 1.7271 | 57.9 | 53.35 | 114.31 | 1.33 | 28 | 355.57 | 61.82 | 26.5 | 26 | 117.25 | 44087.74 | 975.76 | 1367.24 | 131.4 | 104.26 | 12614.47 | 0.79 | 0.9 | 20.69 | 0.77 | 1 | 10 | 2127.1839 | 2910.5069 | 2632.7322 | 2127183.9409 | 2910506.9126 | 1.4887e-06 | 16.7535 | 2632732.2178
103 | 150 | CONCLUIDO | 1.727 | 57.9 | 53.35 | 114.32 | 1.34 | 28 | 356.22 | 61.82 | 26.75 | 26 | 117.65 | 44167.96 | 975.74 | 1367.26 | 131.67 | 104.26 | 12750.38 | 0.79 | 0.9 | 20.69 | 0.77 | 1 | 10 | 2127.2592 | 2910.6099 | 2632.8254 | 2127259.237 | 2910609.9361 | 1.4886e-06 | 16.7535 | 2632825.4089
104 | 150 | CONCLUIDO | 1.7295 | 57.82 | 53.32 | 118.49 | 1.35 | 27 | 356.87 | 61.82 | 27 | 25 | 118.05 | 44248.41 | 975.59 | 1367.27 | 130.83 | 104.26 | 12334.08 | 0.8 | 0.9 | 20.68 | 0.75 | 1 | 10 | 2124.2359 | 2906.4733 | 2629.0836 | 2124235.9251 | 2906473.3074 | 1.4908e-06 | 16.7303 | 2629083.5742
105 | 150 | CONCLUIDO | 1.7296 | 57.82 | 53.32 | 118.49 | 1.36 | 27 | 357.52 | 61.82 | 27.25 | 25 | 118.45 | 44329.08 | 975.35 | 1367.24 | 130.58 | 104.26 | 12211.98 | 0.8 | 0.9 | 20.69 | 0.74 | 1 | 10 | 2123.7973 | 2905.8732 | 2628.5407 | 2123797.3323 | 2905873.2054 | 1.4909e-06 | 16.7303 | 2628540.7451
106 | 150 | CONCLUIDO | 1.7299 | 57.81 | 53.31 | 118.47 | 1.37 | 27 | 358.18 | 61.82 | 27.5 | 25 | 118.86 | 44409.98 | 974.58 | 1367.28 | 130.6 | 104.26 | 12220.85 | 0.8 | 0.9 | 20.68 | 0.73 | 1 | 10 | 2122.3338 | 2903.8707 | 2626.7294 | 2122333.7965 | 2903870.7311 | 1.4911e-06 | 16.7274 | 2626729.3842
107 | 150 | CONCLUIDO | 1.7296 | 57.82 | 53.32 | 118.49 | 1.38 | 27 | 358.84 | 61.82 | 27.75 | 25 | 119.27 | 44491.1 | 974.47 | 1367.26 | 130.42 | 104.26 | 12129.09 | 0.8 | 0.9 | 20.69 | 0.74 | 1 | 10 | 2122.5668 | 2904.1895 | 2627.0177 | 2122566.7527 | 2904189.4721 | 1.4909e-06 | 16.7303 | 2627017.7049
108 | 150 | CONCLUIDO | 1.7319 | 57.74 | 53.3 | 122.99 | 1.39 | 26 | 359.5 | 61.82 | 28 | 24 | 119.68 | 44572.45 | 974.34 | 1367.29 | 129.79 | 104.26 | 11820.56 | 0.8 | 0.9 | 20.69 | 0.72 | 1 | 10 | 2119.8659 | 2900.494 | 2623.675 | 2119865.8929 | 2900494.0366 | 1.4929e-06 | 16.7072 | 2623674.9566
109 | 150 | CONCLUIDO | 1.7324 | 57.72 | 53.28 | 122.96 | 1.4 | 26 | 360.16 | 61.82 | 28.25 | 24 | 120.09 | 44654.04 | 975.1 | 1367.33 | 129.44 | 104.26 | 11648.42 | 0.81 | 0.9 | 20.68 | 0.7 | 1 | 10 | 2120.2581 | 2901.0306 | 2624.1603 | 2120258.0577 | 2901030.6137 | 1.4933e-06 | 16.7014 | 2624160.3236
110 | 150 | CONCLUIDO | 1.7321 | 57.73 | 53.29 | 122.98 | 1.41 | 26 | 360.82 | 61.82 | 28.5 | 24 | 120.5 | 44735.86 | 975.74 | 1367.22 | 129.62 | 104.26 | 11733.74 | 0.8 | 0.9 | 20.69 | 0.72 | 1 | 10 | 2121.5376 | 2902.7813 | 2625.744 | 2121537.5938 | 2902781.3315 | 1.493e-06 | 16.7043 | 2625743.9553
111 | 150 | CONCLUIDO | 1.7323 | 57.73 | 53.29 | 122.97 | 1.42 | 26 | 361.49 | 61.82 | 28.75 | 24 | 120.92 | 44817.91 | 975.5 | 1367.26 | 129.54 | 104.26 | 11695.97 | 0.8 | 0.9 | 20.69 | 0.71 | 1 | 10 | 2120.9972 | 2902.0419 | 2625.0751 | 2120997.1764 | 2902041.9086 | 1.4932e-06 | 16.7043 | 2625075.1019
112 | 150 | CONCLUIDO | 1.7318 | 57.74 | 53.3 | 123 | 1.43 | 26 | 362.16 | 61.82 | 29 | 24 | 121.34 | 44900.33 | 974.57 | 1367.17 | 130.19 | 104.26 | 12022.05 | 0.8 | 0.9 | 20.68 | 0.73 | 1 | 10 | 2120.2897 | 2901.0739 | 2624.1995 | 2120289.7102 | 2901073.922 | 1.4928e-06 | 16.7072 | 2624199.4986
113 | 150 | CONCLUIDO | 1.7347 | 57.65 | 53.26 | 127.82 | 1.44 | 25 | 362.83 | 61.82 | 29.25 | 23 | 121.75 | 44982.86 | 974.86 | 1367.17 | 129.01 | 104.26 | 11438.1 | 0.81 | 0.9 | 20.68 | 0.68 | 1 | 10 | 2117.4112 | 2897.1355 | 2620.6369 | 2117411.2482 | 2897135.4834 | 1.4953e-06 | 16.6811 | 2620636.939
114 | 150 | CONCLUIDO | 1.7348 | 57.64 | 53.26 | 127.82 | 1.45 | 25 | 363.5 | 61.82 | 29.5 | 23 | 122.18 | 45065.64 | 975.75 | 1367.29 | 128.74 | 104.26 | 11299.82 | 0.81 | 0.9 | 20.68 | 0.68 | 1 | 10 | 2118.5498 | 2898.6933 | 2622.0461 | 2118549.803 | 2898693.3043 | 1.4954e-06 | 16.6782 | 2622046.0837
115 | 150 | CONCLUIDO | 1.7345 | 57.65 | 53.27 | 127.84 | 1.46 | 25 | 364.17 | 61.82 | 29.75 | 23 | 122.6 | 45148.66 | 976.59 | 1367.2 | 129 | 104.26 | 11430.43 | 0.81 | 0.9 | 20.69 | 0.69 | 1 | 10 | 2120.1062 | 2900.8228 | 2623.9723 | 2120106.1603 | 2900822.781 | 1.4951e-06 | 16.6811 | 2623972.3261
116 | 150 | CONCLUIDO | 1.7345 | 57.65 | 53.27 | 127.84 | 1.47 | 25 | 364.85 | 61.82 | 30 | 23 | 123.02 | 45231.92 | 975.23 | 1367.18 | 128.92 | 104.26 | 11392.67 | 0.81 | 0.9 | 20.69 | 0.69 | 1 | 10 | 2118.2097 | 2898.228 | 2621.6252 | 2118209.7281 | 2898227.9988 | 1.4951e-06 | 16.6811 | 2621625.1863
117 | 150 | CONCLUIDO | 1.7344 | 57.66 | 53.27 | 127.85 | 1.48 | 25 | 365.52 | 61.82 | 30.25 | 23 | 123.45 | 45315.43 | 974.36 | 1367.19 | 129.11 | 104.26 | 11486.6 | 0.81 | 0.9 | 20.68 | 0.69 | 1 | 10 | 2117.0988 | 2896.708 | 2620.2503 | 2117098.8471 | 2896708.0424 | 1.495e-06 | 16.684 | 2620250.2924
118 | 150 | CONCLUIDO | 1.7375 | 57.55 | 53.22 | 133.05 | 1.49 | 24 | 366.2 | 61.82 | 30.5 | 22 | 123.88 | 45399.2 | 974.41 | 1367.25 | 127.33 | 104.26 | 10600.48 | 0.82 | 0.9 | 20.69 | 0.65 | 1 | 10 | 2113.6142 | 2891.9403 | 2615.9375 | 2113614.248 | 2891940.2601 | 1.4977e-06 | 16.6522 | 2615937.5406
119 | 150 | CONCLUIDO | 1.7376 | 57.55 | 53.22 | 133.05 | 1.49 | 24 | 366.88 | 61.82 | 30.75 | 22 | 124.31 | 45483.22 | 975.63 | 1367.23 | 127.37 | 104.26 | 10621.47 | 0.82 | 0.9 | 20.68 | 0.64 | 1 | 10 | 2115.2105 | 2894.1244 | 2617.9132 | 2115210.5293 | 2894124.3627 | 1.4978e-06 | 16.6522 | 2617913.1955
120 | 150 | CONCLUIDO | 1.7373 | 57.56 | 53.23 | 133.08 | 1.5 | 24 | 367.57 | 61.82 | 31 | 22 | 124.74 | 45567.49 | 976.36 | 1367.19 | 127.89 | 104.26 | 10882.69 | 0.82 | 0.9 | 20.68 | 0.65 | 1 | 10 | 2116.6107 | 2896.0401 | 2619.6461 | 2116610.6609 | 2896040.0845 | 1.4975e-06 | 16.6551 | 2619646.0835
121 | 150 | CONCLUIDO | 1.7367 | 57.58 | 53.25 | 133.13 | 1.51 | 24 | 368.25 | 61.82 | 31.25 | 22 | 125.18 | 45652.02 | 977.56 | 1367.19 | 128.4 | 104.26 | 11137.04 | 0.81 | 0.9 | 20.68 | 0.67 | 1 | 10 | 2119.0503 | 2899.3781 | 2622.6655 | 2119050.2813 | 2899378.0808 | 1.497e-06 | 16.6609 | 2622665.5061
122 | 150 | CONCLUIDO | 1.7369 | 57.58 | 53.24 | 133.11 | 1.52 | 24 | 368.94 | 61.82 | 31.5 | 22 | 125.62 | 45736.8 | 976.78 | 1367.18 | 128.29 | 104.26 | 11080.25 | 0.81 | 0.9 | 20.68 | 0.67 | 1 | 10 | 2117.6818 | 2897.5056 | 2620.9718 | 2117681.7875 | 2897505.6472 | 1.4972e-06 | 16.6609 | 2620971.7749
123 | 150 | CONCLUIDO | 1.7398 | 57.48 | 53.2 | 138.79 | 1.53 | 23 | 369.63 | 61.82 | 31.75 | 21 | 126.06 | 45821.85 | 975.67 | 1367.24 | 127.01 | 104.26 | 10445.71 | 0.82 | 0.9 | 20.68 | 0.63 | 1 | 10 | 2112.8698 | 2890.9217 | 2615.0162 | 2112869.8479 | 2890921.7391 | 1.4997e-06 | 16.6319 | 2615016.2258
124 | 150 | CONCLUIDO | 1.7399 | 57.47 | 53.2 | 138.78 | 1.54 | 23 | 370.32 | 61.82 | 32 | 21 | 126.5 | 45907.3 | 977.1 | 1367.25 | 126.72 | 104.26 | 10302.56 | 0.82 | 0.9 | 20.68 | 0.62 | 1 | 10 | 2114.756 | 2893.5024 | 2617.3506 | 2114755.9845 | 2893502.4344 | 1.4998e-06 | 16.6291 | 2617350.6231
125 | 150 | CONCLUIDO | 1.7393 | 57.5 | 53.22 | 138.84 | 1.55 | 23 | 371.02 | 61.82 | 32.25 | 21 | 126.94 | 45992.88 | 977.6 | 1367.22 | 127.4 | 104.26 | 10640.49 | 0.82 | 0.9 | 20.68 | 0.64 | 1 | 10 | 2116.2179 | 2895.5027 | 2619.16 | 2116217.9072 | 2895502.7016 | 1.4992e-06 | 16.6377 | 2619159.9876
126 | 150 | CONCLUIDO | 1.7394 | 57.49 | 53.22 | 138.83 | 1.56 | 23 | 371.71 | 61.82 | 32.5 | 21 | 127.39 | 46078.74 | 977.57 | 1367.22 | 127.24 | 104.26 | 10563.55 | 0.82 | 0.9 | 20.68 | 0.64 | 1 | 10 | 2116.0743 | 2895.3061 | 2618.9822 | 2116074.253 | 2895306.1475 | 1.4993e-06 | 16.6348 | 2618982.1924
127 | 150 | CONCLUIDO | 1.7396 | 57.48 | 53.21 | 138.8 | 1.57 | 23 | 372.41 | 61.82 | 32.75 | 21 | 127.84 | 46164.87 | 977.79 | 1367.17 | 127.32 | 104.26 | 10602 | 0.82 | 0.9 | 20.67 | 0.63 | 1 | 10 | 2116.0986 | 2895.3394 | 2619.0123 | 2116098.5726 | 2895339.4227 | 1.4995e-06 | 16.6319 | 2619012.2919
128 | 150 | CONCLUIDO | 1.7388 | 57.51 | 53.24 | 138.88 | 1.58 | 23 | 373.11 | 61.82 | 33 | 21 | 128.29 | 46251.27 | 977.59 | 1367.26 | 127.87 | 104.26 | 10874.82 | 0.82 | 0.9 | 20.69 | 0.66 | 1 | 10 | 2116.8694 | 2896.3941 | 2619.9663 | 2116869.3772 | 2896394.0715 | 1.4988e-06 | 16.6406 | 2619966.2865
129 | 150 | CONCLUIDO | 1.7423 | 57.4 | 53.18 | 145.02 | 1.59 | 22 | 373.81 | 61.82 | 33.25 | 20 | 128.74 | 46337.95 | 975.81 | 1367.27 | 126.12 | 104.26 | 10004.04 | 0.83 | 0.9 | 20.68 | 0.6 | 1 | 10 | 2110.3696 | 2887.5007 | 2611.9217 | 2110369.5683 | 2887500.7463 | 1.5018e-06 | 16.6088 | 2611921.7277
130 | 150 | CONCLUIDO | 1.7423 | 57.4 | 53.18 | 145.03 | 1.6 | 22 | 374.52 | 61.82 | 33.5 | 20 | 129.2 | 46424.91 | 977.2 | 1367.22 | 125.87 | 104.26 | 9880.17 | 0.83 | 0.9 | 20.68 | 0.6 | 1 | 10 | 2112.2992 | 2890.1409 | 2614.3099 | 2112299.1563 | 2890140.8937 | 1.5018e-06 | 16.6088 | 2614309.9031
131 | 150 | CONCLUIDO | 1.7428 | 57.38 | 53.16 | 144.98 | 1.6 | 22 | 375.23 | 61.82 | 33.75 | 20 | 129.65 | 46512.15 | 977.25 | 1367.25 | 125.41 | 104.26 | 9653.25 | 0.83 | 0.9 | 20.68 | 0.58 | 1 | 10 | 2111.7058 | 2889.3291 | 2613.5756 | 2111705.8176 | 2889329.0615 | 1.5023e-06 | 16.603 | 2613575.5511
132 | 150 | CONCLUIDO | 1.7424 | 57.39 | 53.17 | 145.02 | 1.61 | 22 | 375.93 | 61.82 | 34 | 20 | 130.11 | 46599.68 | 978.44 | 1367.28 | 125.88 | 104.26 | 9886.07 | 0.83 | 0.9 | 20.68 | 0.6 | 1 | 10 | 2113.8413 | 2892.2509 | 2616.2185 | 2113841.2842 | 2892250.9011 | 1.5019e-06 | 16.6059 | 2616218.5344
133 | 150 | CONCLUIDO | 1.7424 | 57.39 | 53.17 | 145.02 | 1.62 | 22 | 376.65 | 61.82 | 34.25 | 20 | 130.58 | 46687.5 | 978.43 | 1367.19 | 125.78 | 104.26 | 9837.73 | 0.83 | 0.9 | 20.68 | 0.6 | 1 | 10 | 2113.8274 | 2892.2319 | 2616.2014 | 2113827.403 | 2892231.9083 | 1.5019e-06 | 16.6059 | 2616201.3543
134 | 150 | CONCLUIDO | 1.7425 | 57.39 | 53.17 | 145.01 | 1.63 | 22 | 377.36 | 61.82 | 34.5 | 20 | 131.04 | 46775.73 | 978.55 | 1367.24 | 125.92 | 104.26 | 9904.85 | 0.83 | 0.9 | 20.68 | 0.59 | 1 | 10 | 2113.8923 | 2892.3208 | 2616.2817 | 2113892.3466 | 2892320.7669 | 1.502e-06 | 16.6059 | 2616281.7323
135 | 150 | CONCLUIDO | 1.7423 | 57.4 | 53.18 | 145.03 | 1.64 | 22 | 378.08 | 61.82 | 34.75 | 20 | 131.51 | 46864.14 | 978.13 | 1367.25 | 126.07 | 104.26 | 9978.75 | 0.83 | 0.9 | 20.68 | 0.6 | 1 | 10 | 2113.5902 | 2891.9073 | 2615.9077 | 2113590.1756 | 2891907.3232 | 1.5018e-06 | 16.6088 | 2615907.7471
136 | 150 | CONCLUIDO | 1.7447 | 57.32 | 53.15 | 151.86 | 1.65 | 21 | 378.8 | 61.82 | 35 | 19 | 131.98 | 46952.84 | 977.15 | 1367.19 | 125.24 | 104.26 | 9572.32 | 0.83 | 0.9 | 20.68 | 0.58 | 1 | 10 | 2109.5637 | 2886.3981 | 2610.9243 | 2109563.6534 | 2886398.0579 | 1.5039e-06 | 16.5856 | 2610924.2784
137 | 150 | CONCLUIDO | 1.7455 | 57.29 | 53.13 | 151.79 | 1.66 | 21 | 379.52 | 61.82 | 35.25 | 19 | 132.45 | 47041.84 | 977.32 | 1367.2 | 124.69 | 104.26 | 9296.25 | 0.84 | 0.9 | 20.67 | 0.55 | 1 | 10 | 2108.8347 | 2885.4007 | 2610.0221 | 2108834.6891 | 2885400.6568 | 1.5046e-06 | 16.577 | 2610022.0678
138 | 150 | CONCLUIDO | 1.7451 | 57.3 | 53.14 | 151.82 | 1.67 | 21 | 380.24 | 61.82 | 35.5 | 19 | 132.92 | 47131.15 | 978.28 | 1367.22 | 124.77 | 104.26 | 9335.65 | 0.84 | 0.9 | 20.68 | 0.56 | 1 | 10 | 2110.6474 | 2887.8809 | 2612.2656 | 2110647.4216 | 2887880.9174 | 1.5042e-06 | 16.5799 | 2612265.6158
139 | 150 | CONCLUIDO | 1.7453 | 57.3 | 53.13 | 151.81 | 1.67 | 21 | 380.97 | 61.82 | 35.75 | 19 | 133.4 | 47220.77 | 979.38 | 1367.27 | 124.68 | 104.26 | 9291.51 | 0.84 | 0.9 | 20.67 | 0.56 | 1 | 10 | 2111.8918 | 2889.5835 | 2613.8057 | 2111891.7935 | 2889583.5219 | 1.5044e-06 | 16.5799 | 2613805.7262
140 | 150 | CONCLUIDO | 1.7453 | 57.3 | 53.13 | 151.81 | 1.68 | 21 | 381.7 | 61.82 | 36 | 19 | 133.88 | 47310.69 | 979.82 | 1367.21 | 124.47 | 104.26 | 9186.81 | 0.84 | 0.9 | 20.68 | 0.56 | 1 | 10 | 2112.5015 | 2890.4178 | 2614.5604 | 2112501.5484 | 2890417.8155 | 1.5044e-06 | 16.5799 | 2614560.3959
141 | 150 | CONCLUIDO | 1.7448 | 57.31 | 53.15 | 151.85 | 1.69 | 21 | 382.43 | 61.82 | 36.25 | 19 | 134.36 | 47400.92 | 979.6 | 1367.26 | 125.11 | 104.26 | 9506.33 | 0.83 | 0.9 | 20.68 | 0.57 | 1 | 10 | 2112.8586 | 2890.9064 | 2615.0023 | 2112858.6103 | 2890906.3634 | 1.504e-06 | 16.5828 | 2615002.3175
142 | 150 | CONCLUIDO | 1.7447 | 57.32 | 53.15 | 151.86 | 1.7 | 21 | 383.17 | 61.82 | 36.5 | 19 | 134.84 | 47491.48 | 979.37 | 1367.16 | 125.07 | 104.26 | 9487.85 | 0.83 | 0.9 | 20.68 | 0.58 | 1 | 10 | 2112.6412 | 2890.6089 | 2614.7332 | 2112641.202 | 2890608.8958 | 1.5039e-06 | 16.5856 | 2614733.2398
143 | 150 | CONCLUIDO | 1.7451 | 57.3 | 53.14 | 151.82 | 1.71 | 21 | 383.9 | 61.82 | 36.75 | 19 | 135.33 | 47582.35 | 978.18 | 1367.15 | 124.91 | 104.26 | 9406.06 | 0.83 | 0.9 | 20.67 | 0.56 | 1 | 10 | 2110.5088 | 2887.6913 | 2612.0941 | 2110508.825 | 2887691.2835 | 1.5042e-06 | 16.5799 | 2612094.0803
144 | 150 | CONCLUIDO | 1.7477 | 57.22 | 53.11 | 159.33 | 1.72 | 20 | 384.64 | 61.82 | 37 | 18 | 135.82 | 47673.67 | 979.21 | 1367.21 | 123.79 | 104.26 | 8852.53 | 0.84 | 0.9 | 20.68 | 0.54 | 1 | 10 | 2109.0728 | 2885.7265 | 2610.3168 | 2109072.8356 | 2885726.4994 | 1.5065e-06 | 16.5567 | 2610316.8124
145 | 150 | CONCLUIDO | 1.7478 | 57.22 | 53.11 | 159.32 | 1.72 | 20 | 385.38 | 61.82 | 37.25 | 18 | 136.31 | 47765.19 | 980.55 | 1367.23 | 123.76 | 104.26 | 8837.76 | 0.84 | 0.9 | 20.68 | 0.53 | 1 | 10 | 2110.8261 | 2888.1254 | 2612.4868 | 2110826.1199 | 2888125.4204 | 1.5066e-06 | 16.5567 | 2612486.7838
146 | 150 | CONCLUIDO | 1.7474 | 57.23 | 53.12 | 159.35 | 1.73 | 20 | 386.13 | 61.82 | 37.5 | 18 | 136.81 | 47857.05 | 982.43 | 1367.21 | 123.97 | 104.26 | 8939.55 | 0.84 | 0.9 | 20.68 | 0.54 | 1 | 10 | 2113.9103 | 2892.3454 | 2616.304 | 2113910.3321 | 2892345.3756 | 1.5062e-06 | 16.5596 | 2616303.9923
147 | 150 | CONCLUIDO | 1.7479 | 57.21 | 53.1 | 159.31 | 1.74 | 20 | 386.88 | 61.82 | 37.75 | 18 | 137.31 | 47949.23 | 983.01 | 1367.14 | 123.59 | 104.26 | 8749.28 | 0.84 | 0.9 | 20.68 | 0.53 | 1 | 10 | 2114.0516 | 2892.5387 | 2616.4789 | 2114051.6487 | 2892538.7312 | 1.5066e-06 | 16.5538 | 2616478.8944
148 | 150 | CONCLUIDO | 1.7475 | 57.22 | 53.12 | 159.35 | 1.75 | 20 | 387.63 | 61.82 | 38 | 18 | 137.81 | 48041.76 | 983.75 | 1367.2 | 124.07 | 104.26 | 8990.22 | 0.84 | 0.9 | 20.68 | 0.54 | 1 | 10 | 2115.636 | 2894.7065 | 2618.4397 | 2115635.9594 | 2894706.4549 | 1.5063e-06 | 16.5567 | 2618439.7336
149 | 150 | CONCLUIDO | 1.7477 | 57.22 | 53.11 | 159.33 | 1.76 | 20 | 388.38 | 61.82 | 38.25 | 18 | 138.31 | 48134.63 | 983.47 | 1367.24 | 124.12 | 104.26 | 9017.95 | 0.84 | 0.9 | 20.67 | 0.53 | 1 | 10 | 2114.9683 | 2893.7929 | 2617.6134 | 2114968.2647 | 2893792.8856 | 1.5065e-06 | 16.5567 | 2617613.3541
150 | 150 | CONCLUIDO | 1.7476 | 57.22 | 53.11 | 159.34 | 1.76 | 20 | 389.14 | 61.82 | 38.5 | 18 | 138.81 | 48227.84 | 983.32 | 1367.19 | 124.08 | 104.26 | 8995.24 | 0.84 | 0.9 | 20.67 | 0.54 | 1 | 10 | 2114.8621 | 2893.6476 | 2617.4819 | 2114862.0566 | 2893647.5669 | 1.5064e-06 | 16.5567 | 2617481.9044
151 | 150 | CONCLUIDO | 1.7474 | 57.23 | 53.12 | 159.35 | 1.77 | 20 | 389.89 | 61.82 | 38.75 | 18 | 139.32 | 48321.4 | 982.2 | 1367.2 | 124.22 | 104.26 | 9067.74 | 0.84 | 0.9 | 20.67 | 0.54 | 1 | 10 | 2113.592 | 2891.9098 | 2615.91 | 2113591.9797 | 2891909.7917 | 1.5062e-06 | 16.5596 | 2615909.98
152 | 150 | CONCLUIDO | 1.7499 | 57.15 | 53.09 | 167.66 | 1.78 | 19 | 390.66 | 61.82 | 39 | 17 | 139.83 | 48415.31 | 980.6 | 1367.21 | 123.12 | 104.26 | 8523.02 | 0.85 | 0.9 | 20.68 | 0.52 | 1 | 10 | 2108.6193 | 2885.106 | 2609.7555 | 2108619.3014 | 2885105.9539 | 1.5084e-06 | 16.5365 | 2609755.4909
153 | 150 | CONCLUIDO | 1.7501 | 57.14 | 53.09 | 167.64 | 1.79 | 19 | 391.42 | 61.82 | 39.25 | 17 | 140.35 | 48509.7 | 982.01 | 1367.28 | 123.13 | 104.26 | 8528.29 | 0.85 | 0.9 | 20.67 | 0.51 | 1 | 10 | 2110.3662 | 2887.4961 | 2611.9175 | 2110366.1663 | 2887496.0915 | 1.5085e-06 | 16.5336 | 2611917.5171
154 | 150 | CONCLUIDO | 1.7499 | 57.15 | 53.09 | 167.66 | 1.8 | 19 | 392.19 | 61.82 | 39.5 | 17 | 140.87 | 48604.33 | 982.98 | 1367.21 | 123.36 | 104.26 | 8639.74 | 0.85 | 0.9 | 20.67 | 0.52 | 1 | 10 | 2111.9089 | 2889.6069 | 2613.8268 | 2111908.851 | 2889606.8608 | 1.5084e-06 | 16.5365 | 2613826.8376
155 | 150 | CONCLUIDO | 1.7499 | 57.15 | 53.09 | 167.66 | 1.8 | 19 | 392.96 | 61.82 | 39.75 | 17 | 141.39 | 48699.33 | 983.76 | 1367.16 | 123.49 | 104.26 | 8703.97 | 0.84 | 0.9 | 20.67 | 0.52 | 1 | 10 | 2112.9869 | 2891.0819 | 2615.1611 | 2112986.9387 | 2891081.9479 | 1.5084e-06 | 16.5365 | 2615161.1445
156 | 150 | CONCLUIDO | 1.75 | 57.14 | 53.09 | 167.65 | 1.81 | 19 | 393.73 | 61.82 | 40 | 17 | 141.91 | 48794.7 | 984.61 | 1367.22 | 123.35 | 104.26 | 8638.37 | 0.85 | 0.9 | 20.67 | 0.51 | 1 | 10 | 2114.0606 | 2892.5509 | 2616.4899 | 2114060.5737 | 2892550.9428 | 1.5085e-06 | 16.5336 | 2616489.9405

## RESULTADOS_0
Unnamed: 0 | Volume de calda [L] | STATUS | Capacidade operacional [ha/h] | Tempo de missao [h] | Tempo util [h] | Tempo por voo [min] | Autonomia Projetada [h] | N° Voos | MTOW [kg] | Massa Estrutura [kg] | Combustível [kg] | Abastecimentos | Massa gerador | Potência gerador [W] | Combustível consumido [L] | Calda cons [L] | Distância percorrida [km] | Distância Pulverizando [km] | RTL ACUMULADO[m] | EOC [km/km] | EOC [h/h] | Tempo de manobra [h] | Tempo rtl_rtw [h] | V pulv [m/s] | V desloc [m/s] | Preço Total por ha Simples [R$/ha] | Preço Total por ha Presumido [R$/ha] | Preço Total por ha Real [R$/ha] | Preço Total Simples [R$] | Preço Total Presumido [R$] | Prod CAPEX [ha/h/R$] | Dias Trabalhados | Preço Total Real [R$]
0 | 10 | CONCLUIDO | 1.6692 | 59.91 | 56.72 | 24.48 | 0.64 | 139 | 26.11 | 12.1 | 1 | 4 | 3.01 | 3454.41 | 164.67 | 1368.45 | 234.92 | 104.26 | 63823.23 | 0.44 | 0.85 | 21.05 | 4.12 | 1 | 10 | 642.8551 | 879.5827 | 795.6365 | 642855.0691 | 879582.6663 | 2.8632e-06 | 17.3351 | 795636.5311
1 | 10 | CONCLUIDO | 1.6704 | 59.87 | 56.69 | 24.65 | 0.79 | 138 | 26.38 | 12.1 | 1.25 | 0 | 3.04 | 3487.87 | 166.01 | 1368.49 | 233.47 | 104.26 | 63103.29 | 0.45 | 0.85 | 21.06 | 4.1 | 1 | 10 | 644.4318 | 881.74 | 797.5879 | 644431.7528 | 881739.9545 | 2.8653e-06 | 17.3235 | 797587.9307

## RESULTADOS_7
Unnamed: 0 | Volume de calda [L] | STATUS | Capacidade operacional [ha/h] | Tempo de missao [h] | Tempo util [h] | Tempo por voo [min] | Autonomia Projetada [h] | N° Voos | MTOW [kg] | Massa Estrutura [kg] | Combustível [kg] | Abastecimentos | Massa gerador | Potência gerador [W] | Combustível consumido [L] | Calda cons [L] | Distância percorrida [km] | Distância Pulverizando [km] | RTL ACUMULADO[m] | EOC [km/km] | EOC [h/h] | Tempo de manobra [h] | Tempo rtl_rtw [h] | V pulv [m/s] | V desloc [m/s] | Preço Total por ha Simples [R$/ha] | Preço Total por ha Presumido [R$/ha] | Preço Total por ha Real [R$/ha] | Preço Total Simples [R$] | Preço Total Presumido [R$] | Prod CAPEX [ha/h/R$] | Dias Trabalhados | Preço Total Real [R$]
0 | 45 | CONCLUIDO | 1.321 | 75.7 | 65 | 9.2 | 0.18 | 424 | 98.71 | 39.72 | 1 | 422 | 12.99 | 12407.75 | 587.85 | 1369.28 | 510.71 | 104.26 | 200289.51 | 0.2 | 0.74 | 21.32 | 12.38 | 1 | 10 | 1856.4758 | 2540.1121 | 2297.6873 | 1856475.7902 | 2540112.0781 | 1.5992e-06 | 21.9039 | 2297687.3464
1 | 45 | CONCLUIDO | 1.4175 | 70.55 | 61.94 | 11.54 | 0.22 | 322 | 99.02 | 39.72 | 1.25 | 320 | 13.05 | 12446.14 | 558.09 | 1368.7 | 411.02 | 104.26 | 150953.86 | 0.25 | 0.77 | 21.16 | 9.33 | 1 | 10 | 1654.1587 | 2263.293 | 2047.2875 | 1654158.7403 | 2263292.9648 | 1.716e-06 | 20.4138 | 2047287.4608
2 | 45 | CONCLUIDO | 1.4837 | 67.4 | 60.09 | 13.92 | 0.27 | 259 | 99.33 | 39.72 | 1.5 | 257 | 13.11 | 12484.55 | 539.18 | 1368.38 | 350.24 | 104.26 | 120881.22 | 0.3 | 0.8 | 21.07 | 7.49 | 1 | 10 | 1543.4394 | 2111.8018 | 1910.2544 | 1543439.3502 | 2111801.8107 | 1.7962e-06 | 19.5023 | 1910254.4099
3 | 45 | CONCLUIDO | 1.5314 | 65.3 | 58.85 | 16.27 | 0.31 | 217 | 99.64 | 39.72 | 1.75 | 215 | 13.18 | 12522.99 | 525.92 | 1367.85 | 309.5 | 104.26 | 100721.57 | 0.34 | 0.81 | 21.02 | 6.26 | 1 | 10 | 1466.9051 | 2007.0843 | 1815.531 | 1466905.1279 | 2007084.3113 | 1.8539e-06 | 18.8947 | 1815531.0016
4 | 45 | CONCLUIDO | 1.5684 | 63.76 | 57.95 | 18.69 | 0.35 | 186 | 99.95 | 39.72 | 2 | 184 | 13.24 | 12561.45 | 515.48 | 1367.99 | 280.77 | 104.26 | 86513.44 | 0.37 | 0.83 | 20.95 | 5.36 | 1 | 10 | 1408.0812 | 1926.5989 | 1742.727 | 1408081.2354 | 1926598.8664 | 1.8987e-06 | 18.4491 | 1742726.9746
5 | 45 | CONCLUIDO | 1.5977 | 62.59 | 57.25 | 21.07 | 0.39 | 163 | 100.27 | 39.72 | 2.25 | 161 | 13.3 | 12599.94 | 506.85 | 1367.9 | 258.86 | 104.26 | 75670.25 | 0.4 | 0.84 | 20.89 | 4.66 | 1 | 10 | 1371.1573 | 1876.0779 | 1697.0277 | 1371157.299 | 1876077.9076 | 1.9342e-06 | 18.1105 | 1697027.6652
6 | 45 | CONCLUIDO | 1.6205 | 61.71 | 56.74 | 23.48 | 0.44 | 145 | 100.58 | 39.72 | 2.5 | 143 | 13.36 | 12638.45 | 500.2 | 1367.72 | 241.63 | 104.26 | 67146.35 | 0.43 | 0.84 | 20.88 | 4.15 | 1 | 10 | 1343.4538 | 1838.1727 | 1662.7401 | 1343453.7936 | 1838172.7493 | 1.9618e-06 | 17.8559 | 1662740.122
7 | 45 | CONCLUIDO | 1.6394 | 61 | 56.34 | 26 | 0.48 | 130 | 100.89 | 39.72 | 2.75 | 128 | 13.42 | 12676.98 | 494.26 | 1367.65 | 228.4 | 104.26 | 60605.87 | 0.46 | 0.85 | 20.87 | 3.75 | 1 | 10 | 1310.0525 | 1792.4717 | 1621.4007 | 1310052.5355 | 1792471.6746 | 1.9847e-06 | 17.6505 | 1621400.6937
8 | 45 | CONCLUIDO | 1.6561 | 60.38 | 55.97 | 28.46 | 0.52 | 118 | 101.2 | 39.72 | 3 | 116 | 13.49 | 12715.54 | 488.64 | 1367.67 | 216.33 | 104.26 | 54633.44 | 0.48 | 0.86 | 20.85 | 3.38 | 1 | 10 | 1289.5797 | 1764.4598 | 1596.0622 | 1289579.6565 | 1764459.7782 | 2.0049e-06 | 17.4711 | 1596062.2134
9 | 45 | CONCLUIDO | 1.6699 | 59.88 | 55.68 | 30.93 | 0.56 | 108 | 101.52 | 39.72 | 3.25 | 106 | 13.55 | 12754.13 | 484.03 | 1367.61 | 206.91 | 104.26 | 49973.14 | 0.5 | 0.86 | 20.82 | 3.09 | 1 | 10 | 1273.2371 | 1742.0992 | 1575.8357 | 1273237.1385 | 1742099.2241 | 2.0216e-06 | 17.3264 | 1575835.7192
10 | 45 | CONCLUIDO | 1.6837 | 59.39 | 55.37 | 33.56 | 0.6 | 99 | 101.83 | 39.72 | 3.5 | 97 | 13.61 | 12792.74 | 478.61 | 1367.49 | 197.69 | 104.26 | 45404.67 | 0.53 | 0.87 | 20.79 | 2.79 | 1 | 10 | 1255.9001 | 1718.378 | 1554.3784 | 1255900.1274 | 1718377.9607 | 2.0383e-06 | 17.1846 | 1554378.3798
11 | 45 | CONCLUIDO | 1.6923 | 59.09 | 55.21 | 36.01 | 0.65 | 92 | 102.14 | 39.72 | 3.75 | 90 | 13.68 | 12831.37 | 474.69 | 1367.51 | 192.04 | 104.26 | 42616.68 | 0.54 | 0.87 | 20.8 | 2.63 | 1 | 10 | 1233.9837 | 1688.3909 | 1527.2533 | 1233983.7047 | 1688390.9443 | 2.0487e-06 | 17.0978 | 1527253.2822
12 | 45 | CONCLUIDO | 1.7017 | 58.77 | 55.01 | 38.38 | 0.69 | 86 | 102.45 | 39.72 | 4 | 84 | 13.74 | 12870.03 | 470.64 | 1367.54 | 185.2 | 104.26 | 39227.29 | 0.56 | 0.87 | 20.79 | 2.43 | 1 | 10 | 1222.0029 | 1671.9983 | 1512.4252 | 1222002.9484 | 1671998.345 | 2.0601e-06 | 17.0052 | 1512425.1696
13 | 45 | CONCLUIDO | 1.7095 | 58.5 | 54.87 | 41.15 | 0.73 | 80 | 102.77 | 39.72 | 4.25 | 78 | 13.8 | 12908.71 | 467.08 | 1367.48 | 180.43 | 104.26 | 36870.15 | 0.58 | 0.87 | 20.79 | 2.28 | 1 | 10 | 1211.8352 | 1658.0863 | 1499.8409 | 1211835.1555 | 1658086.3221 | 2.0695e-06 | 16.9271 | 1499840.8907
14 | 45 | CONCLUIDO | 1.7169 | 58.25 | 54.72 | 43.77 | 0.77 | 75 | 103.08 | 39.72 | 4.5 | 73 | 13.87 | 12947.42 | 463.03 | 1367.33 | 175.68 | 104.26 | 34523.18 | 0.59 | 0.88 | 20.77 | 2.14 | 1 | 10 | 1201.4039 | 1643.8138 | 1486.9305 | 1201403.8996 | 1643813.8176 | 2.0785e-06 | 16.8547 | 1486930.534
15 | 45 | CONCLUIDO | 1.723 | 58.04 | 54.59 | 46.13 | 0.81 | 71 | 103.4 | 39.72 | 4.75 | 69 | 13.93 | 12986.15 | 459.94 | 1367.46 | 171.72 | 104.26 | 32563.66 | 0.61 | 0.88 | 20.77 | 2.01 | 1 | 10 | 1193.1907 | 1632.5762 | 1476.7654 | 1193190.7182 | 1632576.1805 | 2.0859e-06 | 16.794 | 1476765.4012
16 | 45 | CONCLUIDO | 1.7285 | 57.85 | 54.49 | 48.8 | 0.85 | 67 | 103.71 | 39.72 | 5 | 65 | 14 | 13024.91 | 456.13 | 1367.35 | 168.71 | 104.26 | 31075.08 | 0.62 | 0.88 | 20.75 | 1.91 | 1 | 10 | 1184.4852 | 1620.6649 | 1465.9909 | 1184485.1636 | 1620664.8567 | 2.0925e-06 | 16.739 | 1465990.8774
17 | 45 | CONCLUIDO | 1.7344 | 57.66 | 54.37 | 51.78 | 0.89 | 63 | 104.03 | 39.72 | 5.25 | 61 | 14.06 | 13063.69 | 452.88 | 1367.33 | 164.9 | 104.26 | 29190.7 | 0.63 | 0.88 | 20.75 | 1.79 | 1 | 10 | 1176.3142 | 1609.4849 | 1455.8779 | 1176314.1516 | 1609484.9176 | 2.0997e-06 | 16.684 | 1455877.936
18 | 45 | CONCLUIDO | 1.7397 | 57.48 | 54.26 | 54.26 | 0.93 | 60 | 104.34 | 39.72 | 5.5 | 58 | 14.12 | 13102.5 | 449.21 | 1367.35 | 161.25 | 104.26 | 27383.72 | 0.65 | 0.88 | 20.74 | 1.68 | 1 | 10 | 1167.9674 | 1598.0645 | 1445.5475 | 1167967.401 | 1598064.5251 | 2.1061e-06 | 16.6319 | 1445547.4898
19 | 45 | CONCLUIDO | 1.7432 | 57.36 | 54.21 | 57.06 | 0.97 | 57 | 104.65 | 39.72 | 5.75 | 55 | 14.19 | 13141.33 | 445.89 | 1367.44 | 159.43 | 104.26 | 26485.2 | 0.65 | 0.88 | 20.74 | 1.63 | 1 | 10 | 1161.3475 | 1589.0069 | 1437.3543 | 1161347.5158 | 1589006.9062 | 2.1103e-06 | 16.5972 | 1437354.3173
20 | 45 | CONCLUIDO | 1.7484 | 57.2 | 54.1 | 60.11 | 1.01 | 54 | 104.97 | 39.72 | 6 | 52 | 14.25 | 13180.19 | 442.77 | 1367.32 | 155.75 | 104.26 | 24662.51 | 0.67 | 0.89 | 20.74 | 1.52 | 1 | 10 | 1153.8987 | 1578.8151 | 1428.1352 | 1153898.6904 | 1578815.0946 | 2.1166e-06 | 16.5509 | 1428135.1979
21 | 45 | CONCLUIDO | 1.7515 | 57.09 | 54.04 | 62.35 | 1.05 | 52 | 105.28 | 39.72 | 6.25 | 50 | 14.32 | 13219.07 | 439.17 | 1367.36 | 154.05 | 104.26 | 23820.58 | 0.68 | 0.89 | 20.72 | 1.46 | 1 | 10 | 1147.1028 | 1569.5167 | 1419.7242 | 1147102.8078 | 1569516.6682 | 2.1204e-06 | 16.5191 | 1419724.2002
22 | 45 | CONCLUIDO | 1.7549 | 56.98 | 53.99 | 66.11 | 1.08 | 49 | 105.6 | 39.72 | 6.5 | 47 | 14.39 | 13257.98 | 436.05 | 1367.34 | 152.02 | 104.26 | 22819.76 | 0.69 | 0.89 | 20.73 | 1.41 | 1 | 10 | 1130.0796 | 1546.2248 | 1398.6553 | 1130079.6412 | 1546224.8207 | 2.1245e-06 | 16.4873 | 1398655.2939
23 | 45 | CONCLUIDO | 1.7586 | 56.86 | 53.91 | 68.82 | 1.12 | 47 | 105.92 | 39.72 | 6.75 | 45 | 14.45 | 13296.91 | 432.65 | 1367.36 | 149.73 | 104.26 | 21688.67 | 0.7 | 0.89 | 20.72 | 1.33 | 1 | 10 | 1123.2222 | 1536.8422 | 1390.1681 | 1123222.2188 | 1536842.1929 | 2.129e-06 | 16.4525 | 1390168.131
24 | 45 | CONCLUIDO | 1.7624 | 56.74 | 53.83 | 71.77 | 1.16 | 45 | 106.23 | 39.72 | 7 | 43 | 14.52 | 13335.87 | 429.72 | 1367.33 | 147 | 104.26 | 20332.61 | 0.71 | 0.89 | 20.72 | 1.25 | 1 | 10 | 1116.9908 | 1528.316 | 1382.4557 | 1116990.7557 | 1528316.0301 | 2.1336e-06 | 16.4178 | 1382455.6932
25 | 45 | CONCLUIDO | 1.7634 | 56.71 | 53.82 | 73.39 | 1.2 | 44 | 106.55 | 39.72 | 7.25 | 42 | 14.58 | 13374.86 | 426.53 | 1367.34 | 146.68 | 104.26 | 20177.13 | 0.71 | 0.89 | 20.72 | 1.24 | 1 | 10 | 1112.0897 | 1521.6102 | 1376.3899 | 1112089.7159 | 1521610.2112 | 2.1348e-06 | 16.4091 | 1376389.8683
26 | 45 | CONCLUIDO | 1.7666 | 56.6 | 53.75 | 76.79 | 1.24 | 42 | 106.86 | 39.72 | 7.5 | 40 | 14.65 | 13413.87 | 423.79 | 1367.33 | 144.86 | 104.26 | 19277.49 | 0.72 | 0.89 | 20.71 | 1.18 | 1 | 10 | 1106.4892 | 1513.9473 | 1369.4583 | 1106489.1578 | 1513947.2805 | 2.1387e-06 | 16.3773 | 1369458.2769
27 | 45 | CONCLUIDO | 1.7705 | 56.48 | 53.67 | 80.51 | 1.27 | 40 | 107.18 | 39.72 | 7.75 | 38 | 14.72 | 13452.9 | 420.46 | 1367.41 | 142.19 | 104.26 | 17951.72 | 0.73 | 0.89 | 20.7 | 1.09 | 1 | 10 | 1099.7286 | 1504.6972 | 1361.091 | 1099728.6179 | 1504697.2116 | 2.1434e-06 | 16.3426 | 1361091.0215
28 | 45 | CONCLUIDO | 1.7708 | 56.47 | 53.68 | 82.59 | 1.31 | 39 | 107.5 | 39.72 | 8 | 37 | 14.78 | 13491.96 | 417.91 | 1367.22 | 142.26 | 104.26 | 17992.56 | 0.73 | 0.89 | 20.71 | 1.11 | 1 | 10 | 1096.1526 | 1499.8044 | 1356.6652 | 1096152.6458 | 1499804.4088 | 2.1437e-06 | 16.3397 | 1356665.181
29 | 45 | CONCLUIDO | 1.7747 | 56.35 | 53.6 | 86.92 | 1.35 | 37 | 107.81 | 39.72 | 8.25 | 35 | 14.85 | 13531.05 | 413.48 | 1367.32 | 139.62 | 104.26 | 16681.68 | 0.75 | 0.89 | 20.71 | 1.02 | 1 | 10 | 1087.9317 | 1488.5561 | 1346.4904 | 1087931.6864 | 1488556.1295 | 2.1485e-06 | 16.305 | 1346490.4217
30 | 45 | CONCLUIDO | 1.7759 | 56.31 | 53.58 | 89.3 | 1.38 | 36 | 108.13 | 39.72 | 8.5 | 34 | 14.92 | 13570.16 | 410.36 | 1367.3 | 138.89 | 104.26 | 16320.06 | 0.75 | 0.89 | 20.71 | 1 | 1 | 10 | 1083.0382 | 1481.8607 | 1340.434 | 1083038.2414 | 1481860.7022 | 2.1499e-06 | 16.2934 | 1340433.9966
31 | 45 | CONCLUIDO | 1.7762 | 56.3 | 53.59 | 91.87 | 1.42 | 35 | 108.45 | 39.72 | 8.75 | 30 | 14.98 | 13609.42 | 407.09 | 1367.33 | 139.33 | 104.26 | 16545.25 | 0.75 | 0.89 | 20.71 | 1.02 | 1 | 10 | 1078.4955 | 1475.6452 | 1334.8117 | 1078495.5373 | 1475645.174 | 2.1503e-06 | 16.2905 | 1334811.6697
32 | 45 | CONCLUIDO | 1.7784 | 56.23 | 53.54 | 94.49 | 1.46 | 34 | 108.77 | 39.72 | 9 | 27 | 15.05 | 13648.58 | 404.46 | 1367.33 | 137.64 | 104.26 | 15707.96 | 0.76 | 0.9 | 20.71 | 0.97 | 1 | 10 | 1073.6886 | 1469.0681 | 1328.8623 | 1073688.579 | 1469068.0815 | 2.1529e-06 | 16.2703 | 1328862.2857
33 | 45 | CONCLUIDO | 1.7806 | 56.16 | 53.5 | 97.26 | 1.49 | 33 | 109.09 | 39.72 | 9.25 | 20 | 15.12 | 13687.77 | 402.91 | 1367.18 | 135.98 | 104.26 | 14879.62 | 0.77 | 0.9 | 20.71 | 0.92 | 1 | 10 | 1070.4072 | 1464.5784 | 1324.8011 | 1070407.2181 | 1464578.3789 | 2.1556e-06 | 16.25 | 1324801.074
34 | 45 | CONCLUIDO | 1.7814 | 56.13 | 53.49 | 100.29 | 1.53 | 32 | 109.4 | 39.72 | 9.5 | 14 | 15.19 | 13726.99 | 401.83 | 1367.37 | 135.62 | 104.26 | 14704.21 | 0.77 | 0.9 | 20.71 | 0.91 | 1 | 10 | 1068.5362 | 1462.0183 | 1322.4853 | 1068536.153 | 1462018.3051 | 2.1566e-06 | 16.2413 | 1322485.33
35 | 45 | CONCLUIDO | 1.7812 | 56.14 | 53.49 | 100.3 | 1.57 | 32 | 109.72 | 39.72 | 9.75 | 6 | 15.26 | 13766.23 | 401.92 | 1367.31 | 135.45 | 104.26 | 14621.06 | 0.77 | 0.9 | 20.73 | 0.92 | 1 | 10 | 1068.7477 | 1462.3077 | 1322.7471 | 1068747.6682 | 1462307.7095 | 2.1563e-06 | 16.2442 | 1322747.1141
36 | 45 | CONCLUIDO | 1.7806 | 56.16 | 53.52 | 100.34 | 1.6 | 32 | 110.04 | 39.72 | 10 | 1 | 15.32 | 13805.5 | 402.63 | 1367.31 | 135.71 | 104.26 | 14749.94 | 0.77 | 0.9 | 20.74 | 0.94 | 1 | 10 | 1070.1203 | 1464.1858 | 1324.446 | 1070120.3232 | 1464185.8366 | 2.1556e-06 | 16.25 | 1324445.9954
37 | 45 | CONCLUIDO | 1.7806 | 56.16 | 53.51 | 100.34 | 1.64 | 32 | 110.36 | 39.72 | 10.25 | 0 | 15.39 | 13844.79 | 403.71 | 1367.38 | 135.69 | 104.26 | 14739.96 | 0.77 | 0.9 | 20.73 | 0.94 | 1 | 10 | 1071.5406 | 1466.1291 | 1326.2038 | 1071540.604 | 1466129.1274 | 2.1556e-06 | 16.25 | 1326203.8212

## RESULTADOS_19
Unnamed: 0 | Volume de calda [L] | STATUS | Capacidade operacional [ha/h] | Tempo de missao [h] | Tempo util [h] | Tempo por voo [min] | Autonomia Projetada [h] | N° Voos | MTOW [kg] | Massa Estrutura [kg] | Combustível [kg] | Abastecimentos | Massa gerador | Potência gerador [W] | Combustível consumido [L] | Calda cons [L] | Distância percorrida [km] | Distância Pulverizando [km] | RTL ACUMULADO[m] | EOC [km/km] | EOC [h/h] | Tempo de manobra [h] | Tempo rtl_rtw [h] | V pulv [m/s] | V desloc [m/s] | Preço Total por ha Simples [R$/ha] | Preço Total por ha Presumido [R$/ha] | Preço Total por ha Real [R$/ha] | Preço Total Simples [R$] | Preço Total Presumido [R$] | Prod CAPEX [ha/h/R$] | Dias Trabalhados | Preço Total Real [R$]
0 | 105 | CONCLUIDO | 0.8908 | 112.26 | 76.88 | 5.7 | 0.09 | 809 | 204 | 55.27 | 1 | 807 | 42.72 | 25393.6 | 1118.9 | 1370.62 | 898.53 | 104.26 | 392274.37 | 0.12 | 0.62 | 21.98 | 24.23 | 1 | 10 | 4667.2287 | 6385.9083 | 5776.4462 | 4667228.7469 | 6385908.2752 | 8.5346e-07 | 32.4826 | 5776446.1521
1 | 105 | CONCLUIDO | 1.0373 | 96.4 | 69.99 | 7.14 | 0.11 | 588 | 204.39 | 55.27 | 1.25 | 586 | 42.87 | 25442.42 | 1018.65 | 1369.3 | 672.92 | 104.26 | 280575.98 | 0.15 | 0.69 | 21.63 | 17.37 | 1 | 10 | 3697.531 | 5059.125 | 4576.2892 | 3697530.9944 | 5059125.0302 | 9.9382e-07 | 27.8935 | 4576289.2378
2 | 105 | CONCLUIDO | 1.1426 | 87.52 | 66.18 | 8.58 | 0.13 | 463 | 204.79 | 55.27 | 1.5 | 461 | 43.02 | 25491.3 | 962.8 | 1369.26 | 548.94 | 104.26 | 219212.98 | 0.19 | 0.72 | 21.4 | 13.56 | 1 | 10 | 3199.2202 | 4377.3142 | 3959.5495 | 3199220.2007 | 4377314.2182 | 1.0947e-06 | 25.3241 | 3959549.4928
3 | 105 | CONCLUIDO | 1.2225 | 81.8 | 63.74 | 10.01 | 0.15 | 382 | 205.18 | 55.27 | 1.75 | 380 | 43.16 | 25540.22 | 926.8 | 1369.01 | 469.45 | 104.26 | 179872.12 | 0.22 | 0.75 | 21.26 | 11.13 | 1 | 10 | 2890.217 | 3954.5225 | 3577.1084 | 2890217.0491 | 3954522.474 | 1.1713e-06 | 23.669 | 3577108.3993
4 | 105 | CONCLUIDO | 1.2858 | 77.78 | 62.03 | 11.45 | 0.17 | 325 | 205.58 | 55.27 | 2 | 323 | 43.31 | 25589.2 | 901.3 | 1368.53 | 413.83 | 104.26 | 152347.65 | 0.25 | 0.77 | 21.17 | 9.42 | 1 | 10 | 2693.8915 | 3685.9012 | 3334.1239 | 2693891.4837 | 3685901.1741 | 1.2319e-06 | 22.5058 | 3334123.9392
5 | 105 | CONCLUIDO | 1.3363 | 74.83 | 60.79 | 12.89 | 0.19 | 283 | 205.98 | 55.27 | 2.25 | 281 | 43.46 | 25638.22 | 882.6 | 1368.39 | 373.19 | 104.26 | 132236.06 | 0.28 | 0.79 | 21.11 | 8.19 | 1 | 10 | 2539.1745 | 3474.2106 | 3142.6368 | 2539174.5186 | 3474210.5968 | 1.2803e-06 | 21.6522 | 3142636.8136
6 | 105 | CONCLUIDO | 1.3788 | 72.53 | 59.82 | 14.36 | 0.22 | 250 | 206.38 | 55.27 | 2.5 | 248 | 43.6 | 25687.3 | 867.76 | 1368.21 | 341.91 | 104.26 | 116760.92 | 0.3 | 0.8 | 21.05 | 7.22 | 1 | 10 | 2426.7822 | 3320.4304 | 3003.5332 | 2426782.1654 | 3320430.4208 | 1.321e-06 | 20.9867 | 3003533.2017
7 | 105 | CONCLUIDO | 1.4128 | 70.78 | 59.09 | 15.76 | 0.24 | 225 | 206.78 | 55.27 | 2.75 | 223 | 43.75 | 25736.42 | 856.55 | 1368.18 | 317.34 | 104.26 | 104601.73 | 0.33 | 0.81 | 21.03 | 6.49 | 1 | 10 | 2352.5135 | 3218.8128 | 2911.6138 | 2352513.5204 | 3218812.7842 | 1.3536e-06 | 20.4803 | 2911613.8097
8 | 105 | CONCLUIDO | 1.4425 | 69.33 | 58.49 | 17.2 | 0.26 | 204 | 207.17 | 55.27 | 3 | 202 | 43.9 | 25785.6 | 847.03 | 1367.8 | 297.98 | 104.26 | 95028.44 | 0.35 | 0.82 | 21 | 5.9 | 1 | 10 | 2279.2827 | 3118.6151 | 2820.9788 | 2279282.6642 | 3118615.0959 | 1.382e-06 | 20.0608 | 2820978.8482
9 | 105 | CONCLUIDO | 1.4696 | 68.05 | 57.94 | 18.69 | 0.28 | 186 | 207.57 | 55.27 | 3.25 | 184 | 44.05 | 25834.83 | 838.2 | 1367.87 | 280.59 | 104.26 | 86419.62 | 0.37 | 0.83 | 20.95 | 5.35 | 1 | 10 | 2213.1295 | 3028.1014 | 2739.1036 | 2213129.4563 | 3028101.3585 | 1.408e-06 | 19.6904 | 2739103.6148
10 | 105 | CONCLUIDO | 1.4909 | 67.07 | 57.53 | 20.07 | 0.3 | 172 | 207.97 | 55.27 | 3.5 | 170 | 44.2 | 25884.1 | 831.72 | 1368.07 | 266.89 | 104.26 | 79640.84 | 0.39 | 0.83 | 20.93 | 4.94 | 1 | 10 | 2172.9235 | 2973.0898 | 2689.3423 | 2172923.4874 | 2973089.7781 | 1.4284e-06 | 19.4068 | 2689342.2624
11 | 105 | CONCLUIDO | 1.511 | 66.18 | 57.17 | 21.57 | 0.32 | 159 | 208.37 | 55.27 | 3.75 | 157 | 44.35 | 25933.43 | 825.69 | 1367.89 | 255.47 | 104.26 | 73996.33 | 0.41 | 0.84 | 20.91 | 4.58 | 1 | 10 | 2136.5232 | 2923.2852 | 2644.291 | 2136523.1546 | 2923285.2369 | 1.4477e-06 | 19.1493 | 2644290.9968
12 | 105 | CONCLUIDO | 1.5296 | 65.37 | 56.81 | 23.03 | 0.34 | 148 | 208.77 | 55.27 | 4 | 146 | 44.5 | 25982.82 | 819.74 | 1367.91 | 243.96 | 104.26 | 68296.41 | 0.43 | 0.84 | 20.88 | 4.22 | 1 | 10 | 2090.6056 | 2860.4588 | 2587.4606 | 2090605.56 | 2860458.7582 | 1.4655e-06 | 18.9149 | 2587460.589
13 | 105 | CONCLUIDO | 1.5441 | 64.76 | 56.56 | 24.41 | 0.36 | 139 | 209.17 | 55.27 | 4.25 | 137 | 44.65 | 26032.25 | 815.28 | 1367.87 | 236.19 | 104.26 | 64454.48 | 0.44 | 0.85 | 20.86 | 3.97 | 1 | 10 | 2065.4683 | 2826.0649 | 2556.3492 | 2065468.326 | 2826064.8857 | 1.4794e-06 | 18.7384 | 2556349.2194
14 | 105 | CONCLUIDO | 1.5573 | 64.21 | 56.34 | 25.8 | 0.38 | 131 | 209.58 | 55.27 | 4.5 | 129 | 44.8 | 26081.73 | 811.3 | 1367.81 | 228.29 | 104.26 | 60547.54 | 0.46 | 0.85 | 20.87 | 3.75 | 1 | 10 | 2043.1733 | 2795.5599 | 2528.7555 | 2043173.3071 | 2795559.8573 | 1.492e-06 | 18.5793 | 2528755.5481
15 | 105 | CONCLUIDO | 1.5705 | 63.67 | 56.12 | 27.38 | 0.4 | 123 | 209.98 | 55.27 | 4.75 | 121 | 44.95 | 26131.27 | 807.33 | 1367.66 | 221.43 | 104.26 | 57155.13 | 0.47 | 0.85 | 20.85 | 3.53 | 1 | 10 | 2008.9732 | 2748.7658 | 2486.4275 | 2008973.2317 | 2748765.8052 | 1.5047e-06 | 18.423 | 2486427.4547
16 | 105 | CONCLUIDO | 1.5819 | 63.22 | 55.91 | 28.67 | 0.42 | 117 | 210.38 | 55.27 | 5 | 115 | 45.11 | 26180.86 | 803.56 | 1367.63 | 214.56 | 104.26 | 53751.18 | 0.49 | 0.86 | 20.84 | 3.32 | 1 | 10 | 1989.6796 | 2722.3675 | 2462.5485 | 1989679.6482 | 2722367.4731 | 1.5156e-06 | 18.2928 | 2462548.5423
17 | 105 | CONCLUIDO | 1.592 | 62.81 | 55.75 | 30.13 | 0.44 | 111 | 210.78 | 55.27 | 5.25 | 109 | 45.26 | 26230.5 | 800.36 | 1367.81 | 209.76 | 104.26 | 51383.13 | 0.5 | 0.86 | 20.82 | 3.16 | 1 | 10 | 1973.2215 | 2699.8487 | 2442.1789 | 1973221.4881 | 2699848.6924 | 1.5253e-06 | 18.1742 | 2442178.9225
18 | 105 | CONCLUIDO | 1.6029 | 62.39 | 55.56 | 31.75 | 0.46 | 105 | 211.18 | 55.27 | 5.5 | 103 | 45.41 | 26280.2 | 796.93 | 1367.64 | 203.4 | 104.26 | 48233.68 | 0.51 | 0.86 | 20.82 | 2.98 | 1 | 10 | 1955.6013 | 2675.7399 | 2420.3711 | 1955601.2587 | 2675739.9171 | 1.5357e-06 | 18.0527 | 2420371.0549
19 | 105 | CONCLUIDO | 1.6115 | 62.05 | 55.43 | 33.26 | 0.48 | 100 | 211.59 | 55.27 | 5.75 | 98 | 45.57 | 26329.94 | 794.2 | 1367.57 | 199.45 | 104.26 | 46282.96 | 0.52 | 0.86 | 20.81 | 2.85 | 1 | 10 | 1941.8057 | 2656.8642 | 2403.2968 | 1941805.6703 | 2656864.1846 | 1.544e-06 | 17.9543 | 2403296.7957
20 | 105 | CONCLUIDO | 1.6191 | 61.76 | 55.3 | 34.57 | 0.5 | 96 | 211.99 | 55.27 | 6 | 94 | 45.72 | 26379.74 | 791.54 | 1367.49 | 195 | 104.26 | 44076.23 | 0.53 | 0.87 | 20.8 | 2.72 | 1 | 10 | 1929.4065 | 2639.8991 | 2387.9508 | 1929406.5049 | 2639899.0994 | 1.5512e-06 | 17.8704 | 2387950.8344
21 | 105 | CONCLUIDO | 1.626 | 61.5 | 55.2 | 36 | 0.52 | 92 | 212.4 | 55.27 | 6.25 | 90 | 45.87 | 26429.59 | 789.32 | 1367.53 | 191.77 | 104.26 | 42482.44 | 0.54 | 0.87 | 20.8 | 2.62 | 1 | 10 | 1906.545 | 2608.6189 | 2359.656 | 1906544.972 | 2608618.9416 | 1.5578e-06 | 17.7951 | 2359656.011
22 | 105 | CONCLUIDO | 1.6332 | 61.23 | 55.1 | 37.57 | 0.54 | 88 | 212.8 | 55.27 | 6.5 | 86 | 46.03 | 26479.5 | 787.06 | 1367.55 | 187.76 | 104.26 | 40494.3 | 0.56 | 0.87 | 20.8 | 2.51 | 1 | 10 | 1895.5529 | 2593.579 | 2346.0515 | 1895552.8599 | 2593579.0488 | 1.5647e-06 | 17.717 | 2346051.5045
23 | 105 | CONCLUIDO | 1.6391 | 61.01 | 55 | 38.82 | 0.56 | 85 | 213.21 | 55.27 | 6.75 | 83 | 46.18 | 26529.46 | 784.64 | 1367.51 | 184.82 | 104.26 | 39041.55 | 0.56 | 0.87 | 20.79 | 2.41 | 1 | 10 | 1885.6502 | 2580.0298 | 2333.7954 | 1885650.231 | 2580029.8351 | 1.5704e-06 | 17.6534 | 2333795.4087
24 | 105 | CONCLUIDO | 1.6466 | 60.73 | 54.88 | 40.65 | 0.58 | 81 | 213.61 | 55.27 | 7 | 79 | 46.34 | 26579.47 | 782.06 | 1367.53 | 181.34 | 104.26 | 37321.17 | 0.57 | 0.87 | 20.77 | 2.3 | 1 | 10 | 1873.9442 | 2564.0131 | 2319.3073 | 1873944.1626 | 2564013.0758 | 1.5776e-06 | 17.5723 | 2319307.2665
25 | 105 | CONCLUIDO | 1.653 | 60.5 | 54.77 | 42.13 | 0.6 | 78 | 214.02 | 55.27 | 7.25 | 76 | 46.49 | 26629.54 | 779.83 | 1367.48 | 177.59 | 104.26 | 35460.71 | 0.59 | 0.88 | 20.77 | 2.19 | 1 | 10 | 1863.9436 | 2550.3299 | 2306.93 | 1863943.5972 | 2550329.8611 | 1.5837e-06 | 17.5058 | 2306929.9585
26 | 105 | CONCLUIDO | 1.6568 | 60.36 | 54.71 | 43.19 | 0.62 | 76 | 214.42 | 55.27 | 7.5 | 74 | 46.65 | 26679.66 | 778.12 | 1367.45 | 175.66 | 104.26 | 34507.82 | 0.59 | 0.88 | 20.77 | 2.13 | 1 | 10 | 1857.3459 | 2541.3026 | 2298.7642 | 1857345.864 | 2541302.5514 | 1.5874e-06 | 17.4653 | 2298764.2026
27 | 105 | CONCLUIDO | 1.6621 | 60.16 | 54.64 | 44.91 | 0.64 | 73 | 214.83 | 55.27 | 7.75 | 71 | 46.81 | 26729.83 | 776.62 | 1367.53 | 173.23 | 104.26 | 33308.17 | 0.6 | 0.88 | 20.77 | 2.06 | 1 | 10 | 1849.815 | 2530.9985 | 2289.4435 | 1849814.9983 | 2530998.4888 | 1.5924e-06 | 17.4074 | 2289443.5453
28 | 105 | CONCLUIDO | 1.666 | 60.03 | 54.58 | 46.13 | 0.66 | 71 | 215.24 | 55.27 | 8 | 69 | 46.97 | 26780.06 | 774.96 | 1367.47 | 171.48 | 104.26 | 32440.3 | 0.61 | 0.88 | 20.76 | 2 | 1 | 10 | 1843.4368 | 2522.2716 | 2281.5495 | 1843436.8374 | 2522271.6076 | 1.5962e-06 | 17.3698 | 2281549.5454
29 | 105 | CONCLUIDO | 1.6689 | 59.92 | 54.56 | 47.44 | 0.68 | 69 | 215.65 | 55.27 | 8.25 | 67 | 47.12 | 26830.34 | 773.8 | 1367.57 | 170.98 | 104.26 | 32200.14 | 0.61 | 0.88 | 20.75 | 1.97 | 1 | 10 | 1838.9939 | 2516.1926 | 2276.0507 | 1838993.8817 | 2516192.5597 | 1.5989e-06 | 17.338 | 2276050.6733
30 | 105 | CONCLUIDO | 1.6749 | 59.71 | 54.46 | 49.51 | 0.7 | 66 | 216.05 | 55.27 | 8.5 | 64 | 47.28 | 26880.68 | 771.6 | 1367.4 | 167.81 | 104.26 | 30629.3 | 0.62 | 0.88 | 20.75 | 1.88 | 1 | 10 | 1829.7294 | 2503.5165 | 2264.5844 | 1829729.4335 | 2503516.5328 | 1.6047e-06 | 17.2772 | 2264584.4286
31 | 105 | CONCLUIDO | 1.6796 | 59.54 | 54.38 | 50.98 | 0.72 | 64 | 216.46 | 55.27 | 8.75 | 62 | 47.44 | 26931.07 | 769.8 | 1367.3 | 164.72 | 104.26 | 29096.12 | 0.63 | 0.88 | 20.75 | 1.8 | 1 | 10 | 1822.3965 | 2493.4833 | 2255.5087 | 1822396.4953 | 2493483.2833 | 1.6092e-06 | 17.228 | 2255508.7383
32 | 105 | CONCLUIDO | 1.6812 | 59.48 | 54.36 | 51.77 | 0.74 | 63 | 216.87 | 55.27 | 9 | 61 | 47.6 | 26981.51 | 768.54 | 1367.33 | 164.5 | 104.26 | 28992.94 | 0.63 | 0.88 | 20.74 | 1.78 | 1 | 10 | 1819.0288 | 2488.8754 | 2251.3406 | 1819028.7705 | 2488875.4137 | 1.6107e-06 | 17.2106 | 2251340.6374
33 | 105 | CONCLUIDO | 1.6863 | 59.3 | 54.26 | 53.37 | 0.76 | 61 | 217.28 | 55.27 | 9.25 | 59 | 47.76 | 27032.02 | 766.21 | 1367.29 | 161.61 | 104.26 | 27557.6 | 0.65 | 0.88 | 20.73 | 1.68 | 1 | 10 | 1798.379 | 2460.6215 | 2225.7833 | 1798379.043 | 2460621.5455 | 1.6156e-06 | 17.1586 | 2225783.2787
34 | 105 | CONCLUIDO | 1.6897 | 59.18 | 54.22 | 55.14 | 0.78 | 59 | 217.69 | 55.27 | 9.5 | 57 | 47.92 | 27082.57 | 765.12 | 1367.37 | 160.03 | 104.26 | 26774.48 | 0.65 | 0.88 | 20.74 | 1.64 | 1 | 10 | 1793.5722 | 2454.0447 | 2219.8341 | 1793572.2401 | 2454044.6657 | 1.6189e-06 | 17.1238 | 2219834.0871
35 | 105 | CONCLUIDO | 1.6923 | 59.09 | 54.17 | 56.04 | 0.79 | 58 | 218.1 | 55.27 | 9.75 | 56 | 48.08 | 27133.18 | 763.68 | 1367.41 | 158.47 | 104.26 | 25999.96 | 0.66 | 0.88 | 20.74 | 1.6 | 1 | 10 | 1788.9084 | 2447.6634 | 2214.0618 | 1788908.4085 | 2447663.4056 | 1.6214e-06 | 17.0978 | 2214061.8455
36 | 105 | CONCLUIDO | 1.695 | 59 | 54.16 | 58.03 | 0.81 | 56 | 218.51 | 55.27 | 10 | 54 | 48.24 | 27183.85 | 762.77 | 1367.25 | 157.81 | 104.26 | 25680.26 | 0.66 | 0.88 | 20.74 | 1.58 | 1 | 10 | 1785.2052 | 2442.5966 | 2209.4786 | 1785205.2308 | 2442596.5545 | 1.6239e-06 | 17.0718 | 2209478.5675
37 | 105 | CONCLUIDO | 1.6975 | 58.91 | 54.12 | 59.04 | 0.83 | 55 | 218.92 | 55.27 | 10.25 | 53 | 48.4 | 27234.57 | 760.98 | 1367.34 | 156.88 | 104.26 | 25219.64 | 0.66 | 0.89 | 20.72 | 1.54 | 1 | 10 | 1780.2249 | 2435.7823 | 2203.3147 | 1780224.9426 | 2435782.3044 | 1.6263e-06 | 17.0457 | 2203314.66
38 | 105 | CONCLUIDO | 1.7011 | 58.79 | 54.07 | 61.21 | 0.85 | 53 | 219.33 | 55.27 | 10.5 | 51 | 48.56 | 27285.35 | 759.55 | 1367.39 | 155.17 | 104.26 | 24378.25 | 0.67 | 0.89 | 20.73 | 1.49 | 1 | 10 | 1774.763 | 2428.3091 | 2196.5547 | 1774763.0274 | 2428309.071 | 1.6298e-06 | 17.011 | 2196554.6615
39 | 105 | CONCLUIDO | 1.7028 | 58.73 | 54.05 | 62.37 | 0.87 | 52 | 219.75 | 55.27 | 10.75 | 50 | 48.72 | 27336.19 | 758.89 | 1367.28 | 154.25 | 104.26 | 23920.2 | 0.68 | 0.89 | 20.73 | 1.47 | 1 | 10 | 1772.0678 | 2424.6213 | 2193.2188 | 1772067.7554 | 2424621.281 | 1.6314e-06 | 16.9936 | 2193218.8289
40 | 105 | CONCLUIDO | 1.7048 | 58.66 | 54.02 | 63.56 | 0.89 | 51 | 220.16 | 55.27 | 11 | 49 | 48.89 | 27387.08 | 757.57 | 1367.38 | 153.73 | 104.26 | 23664.57 | 0.68 | 0.89 | 20.72 | 1.44 | 1 | 10 | 1768.2884 | 2419.4502 | 2188.5413 | 1768288.4308 | 2419450.2424 | 1.6333e-06 | 16.9734 | 2188541.307
41 | 105 | CONCLUIDO | 1.7064 | 58.6 | 54.01 | 64.81 | 0.91 | 50 | 220.57 | 55.27 | 11.25 | 48 | 49.05 | 27438.03 | 756.58 | 1367.35 | 152.96 | 104.26 | 23287.38 | 0.68 | 0.89 | 20.73 | 1.43 | 1 | 10 | 1765.461 | 2415.5816 | 2185.0419 | 1765460.9573 | 2415581.5684 | 1.6349e-06 | 16.956 | 2185041.8538
42 | 105 | CONCLUIDO | 1.7114 | 58.43 | 53.92 | 67.4 | 0.92 | 48 | 220.99 | 55.27 | 11.5 | 46 | 49.21 | 27489.03 | 754.37 | 1367.27 | 150.18 | 104.26 | 21905.78 | 0.69 | 0.89 | 20.72 | 1.34 | 1 | 10 | 1757.5062 | 2404.6975 | 2175.1966 | 1757506.2159 | 2404697.5403 | 1.6397e-06 | 16.9068 | 2175196.5821
43 | 105 | CONCLUIDO | 1.7129 | 58.38 | 53.91 | 68.82 | 0.94 | 47 | 221.4 | 55.27 | 11.75 | 45 | 49.38 | 27540.09 | 753.28 | 1367.33 | 149.81 | 104.26 | 21725.39 | 0.7 | 0.89 | 20.72 | 1.33 | 1 | 10 | 1754.6421 | 2400.7788 | 2171.6518 | 1754642.1177 | 2400778.7548 | 1.6411e-06 | 16.8924 | 2171651.8
44 | 105 | CONCLUIDO | 1.715 | 58.31 | 53.88 | 70.28 | 0.96 | 46 | 221.81 | 55.27 | 12 | 44 | 49.54 | 27591.21 | 752.17 | 1367.32 | 148.72 | 104.26 | 21188.7 | 0.7 | 0.89 | 20.72 | 1.3 | 1 | 10 | 1751.1182 | 2395.9572 | 2167.2904 | 1751118.2466 | 2395957.2388 | 1.6431e-06 | 16.8721 | 2167290.4427
45 | 105 | CONCLUIDO | 1.7175 | 58.22 | 53.83 | 71.78 | 0.98 | 45 | 222.23 | 55.27 | 12.25 | 43 | 49.71 | 27642.51 | 750.93 | 1367.25 | 147 | 104.26 | 20332.27 | 0.71 | 0.89 | 20.73 | 1.26 | 1 | 10 | 1746.9517 | 2390.2564 | 2162.1336 | 1746951.6823 | 2390256.3618 | 1.6455e-06 | 16.8461 | 2162133.6493
46 | 105 | CONCLUIDO | 1.7199 | 58.14 | 53.8 | 73.36 | 1 | 44 | 222.65 | 55.27 | 12.5 | 42 | 49.87 | 27693.75 | 749 | 1367.28 | 146.19 | 104.26 | 19930.7 | 0.71 | 0.89 | 20.71 | 1.22 | 1 | 10 | 1742.0456 | 2383.5437 | 2156.0616 | 1742045.6324 | 2383543.6878 | 1.6478e-06 | 16.8229 | 2156061.6236
47 | 105 | CONCLUIDO | 1.7218 | 58.08 | 53.77 | 75.03 | 1.02 | 43 | 223.06 | 55.27 | 12.75 | 41 | 50.04 | 27745.04 | 748.13 | 1367.42 | 145.29 | 104.26 | 19487.75 | 0.72 | 0.89 | 20.71 | 1.19 | 1 | 10 | 1739.0531 | 2379.4491 | 2152.3578 | 1739053.0651 | 2379449.1253 | 1.6496e-06 | 16.8056 | 2152357.8404
48 | 105 | CONCLUIDO | 1.7215 | 58.09 | 53.78 | 75.04 | 1.03 | 43 | 223.48 | 55.27 | 13 | 41 | 50.21 | 27796.39 | 747.42 | 1367.41 | 145.43 | 104.26 | 19556.24 | 0.72 | 0.89 | 20.72 | 1.2 | 1 | 10 | 1738.3704 | 2378.5151 | 2151.5129 | 1738370.4088 | 2378515.0849 | 1.6493e-06 | 16.8084 | 2151512.9434
49 | 105 | CONCLUIDO | 1.7234 | 58.02 | 53.76 | 76.8 | 1.05 | 42 | 223.89 | 55.27 | 13.25 | 40 | 50.37 | 27847.8 | 746.8 | 1367.23 | 144.8 | 104.26 | 19244.21 | 0.72 | 0.89 | 20.71 | 1.18 | 1 | 10 | 1735.8035 | 2375.0029 | 2148.3359 | 1735803.4628 | 2375002.876 | 1.6512e-06 | 16.7882 | 2148335.9349
50 | 105 | CONCLUIDO | 1.7262 | 57.93 | 53.7 | 78.59 | 1.07 | 41 | 224.31 | 55.27 | 13.5 | 39 | 50.54 | 27899.27 | 744.94 | 1367.32 | 143.26 | 104.26 | 18479.31 | 0.73 | 0.89 | 20.7 | 1.13 | 1 | 10 | 1730.4979 | 2367.7436 | 2141.7695 | 1730497.9236 | 2367743.6033 | 1.6538e-06 | 16.7622 | 2141769.4769
51 | 105 | CONCLUIDO | 1.728 | 57.87 | 53.69 | 80.53 | 1.09 | 40 | 224.73 | 55.27 | 13.75 | 38 | 50.71 | 27950.8 | 744.38 | 1367.32 | 142.66 | 104.26 | 18184.06 | 0.73 | 0.89 | 20.71 | 1.11 | 1 | 10 | 1728.1797 | 2364.5717 | 2138.9003 | 1728179.685 | 2364571.687 | 1.6556e-06 | 16.7448 | 2138900.2839
52 | 105 | CONCLUIDO | 1.7299 | 57.81 | 53.66 | 82.55 | 1.11 | 39 | 225.15 | 55.27 | 14 | 37 | 50.88 | 28002.38 | 742.61 | 1367.32 | 141.37 | 104.26 | 17548.62 | 0.74 | 0.89 | 20.72 | 1.08 | 1 | 10 | 1723.958 | 2358.7954 | 2133.6753 | 1723958.0304 | 2358795.4328 | 1.6574e-06 | 16.7274 | 2133675.3073
53 | 105 | CONCLUIDO | 1.7296 | 57.82 | 53.67 | 82.57 | 1.12 | 39 | 225.57 | 55.27 | 14.25 | 37 | 51.04 | 28054.03 | 742.79 | 1367.25 | 142 | 104.26 | 17861.46 | 0.73 | 0.89 | 20.71 | 1.09 | 1 | 10 | 1724.5205 | 2359.5651 | 2134.3715 | 1724520.5163 | 2359565.0509 | 1.6571e-06 | 16.7303 | 2134371.4741
54 | 105 | CONCLUIDO | 1.7324 | 57.72 | 53.62 | 84.66 | 1.14 | 38 | 225.99 | 55.27 | 14.5 | 36 | 51.21 | 28105.73 | 740.79 | 1367.31 | 140.48 | 104.26 | 17104.03 | 0.74 | 0.89 | 20.7 | 1.04 | 1 | 10 | 1719.1243 | 2352.1817 | 2127.6928 | 1719124.3273 | 2352181.7471 | 1.6598e-06 | 16.7014 | 2127692.8224
55 | 105 | CONCLUIDO | 1.7344 | 57.66 | 53.59 | 86.9 | 1.16 | 37 | 226.41 | 55.27 | 14.75 | 35 | 51.38 | 28157.49 | 739.31 | 1367.19 | 139.54 | 104.26 | 16642.26 | 0.75 | 0.89 | 20.7 | 1.01 | 1 | 10 | 1715.2474 | 2346.8772 | 2122.8945 | 1715247.4308 | 2346877.2062 | 1.6617e-06 | 16.684 | 2122894.5395
56 | 105 | CONCLUIDO | 1.7336 | 57.68 | 53.62 | 86.95 | 1.18 | 37 | 226.83 | 55.27 | 15 | 35 | 51.55 | 28209.31 | 739.34 | 1367.39 | 140.4 | 104.26 | 17068.91 | 0.74 | 0.89 | 20.7 | 1.04 | 1 | 10 | 1716.1346 | 2348.0911 | 2123.9926 | 1716134.6034 | 2348091.0748 | 1.6609e-06 | 16.6898 | 2123992.5582
57 | 105 | CONCLUIDO | 1.7363 | 57.6 | 53.57 | 89.28 | 1.19 | 36 | 227.25 | 55.27 | 15.25 | 34 | 51.72 | 28261.2 | 737.75 | 1367.27 | 138.94 | 104.26 | 16343.92 | 0.75 | 0.89 | 20.7 | 0.99 | 1 | 10 | 1711.4154 | 2341.6341 | 2118.1518 | 1711415.4487 | 2341634.1192 | 1.6635e-06 | 16.6667 | 2118151.8454
58 | 105 | CONCLUIDO | 1.7379 | 57.54 | 53.56 | 91.81 | 1.21 | 35 | 227.67 | 55.27 | 15.5 | 33 | 51.9 | 28313.14 | 736.29 | 1367.21 | 138.27 | 104.26 | 16016.34 | 0.75 | 0.89 | 20.71 | 0.98 | 1 | 10 | 1708.0375 | 2337.0122 | 2113.9711 | 1708037.4818 | 2337012.2358 | 1.6651e-06 | 16.6493 | 2113971.0681
59 | 105 | CONCLUIDO | 1.7373 | 57.56 | 53.58 | 91.85 | 1.23 | 35 | 228.09 | 55.27 | 15.75 | 33 | 52.07 | 28365.14 | 736.45 | 1367.32 | 139.43 | 104.26 | 16598.57 | 0.75 | 0.89 | 20.69 | 1 | 1 | 10 | 1708.8735 | 2338.1562 | 2115.0058 | 1708873.5316 | 2338156.1561 | 1.6645e-06 | 16.6551 | 2115005.8141
60 | 105 | CONCLUIDO | 1.7407 | 57.45 | 53.51 | 94.42 | 1.24 | 34 | 228.51 | 55.27 | 16 | 32 | 52.24 | 28417.2 | 733.72 | 1367.35 | 136.93 | 104.26 | 15350.86 | 0.76 | 0.9 | 20.69 | 0.93 | 1 | 10 | 1701.9015 | 2328.6168 | 2106.3769 | 1701901.5395 | 2328616.7689 | 1.6677e-06 | 16.6233 | 2106376.8527
61 | 105 | CONCLUIDO | 1.7398 | 57.48 | 53.53 | 94.47 | 1.26 | 34 | 228.93 | 55.27 | 16.25 | 32 | 52.41 | 28469.32 | 733.67 | 1367.25 | 137.86 | 104.26 | 15815.89 | 0.76 | 0.9 | 20.69 | 0.96 | 1 | 10 | 1702.6802 | 2329.6821 | 2107.3406 | 1702680.1871 | 2329682.1489 | 1.6669e-06 | 16.6319 | 2107340.5544
62 | 105 | CONCLUIDO | 1.7425 | 57.39 | 53.49 | 97.25 | 1.28 | 33 | 229.36 | 55.27 | 16.5 | 31 | 52.58 | 28521.51 | 732.57 | 1367.26 | 136.21 | 104.26 | 14998.37 | 0.77 | 0.9 | 20.69 | 0.91 | 1 | 10 | 1698.746 | 2324.2992 | 2102.4714 | 1698745.9999 | 2324299.2204 | 1.6695e-06 | 16.6059 | 2102471.365
63 | 105 | CONCLUIDO | 1.7428 | 57.38 | 53.48 | 97.23 | 1.3 | 33 | 229.78 | 55.27 | 16.75 | 31 | 52.76 | 28573.75 | 731.95 | 1367.33 | 135.75 | 104.26 | 14764.58 | 0.77 | 0.9 | 20.7 | 0.9 | 1 | 10 | 1697.5815 | 2322.7059 | 2101.0301 | 1697581.4846 | 2322705.8792 | 1.6697e-06 | 16.603 | 2101030.09
64 | 105 | CONCLUIDO | 1.7443 | 57.33 | 53.47 | 100.25 | 1.31 | 32 | 230.2 | 55.27 | 17 | 30 | 52.93 | 28626.06 | 731.02 | 1367.32 | 135.4 | 104.26 | 14595.16 | 0.77 | 0.9 | 20.69 | 0.89 | 1 | 10 | 1695.0423 | 2319.2317 | 2097.8875 | 1695042.3325 | 2319231.6993 | 1.6712e-06 | 16.5885 | 2097887.481
65 | 105 | CONCLUIDO | 1.7442 | 57.33 | 53.47 | 100.25 | 1.33 | 32 | 230.63 | 55.27 | 17.25 | 30 | 53.11 | 28678.42 | 729.57 | 1367.21 | 135.44 | 104.26 | 14617.69 | 0.77 | 0.9 | 20.7 | 0.89 | 1 | 10 | 1693.1103 | 2316.5883 | 2095.4963 | 1693110.3373 | 2316588.2582 | 1.6711e-06 | 16.5885 | 2095496.3262
66 | 105 | CONCLUIDO | 1.7465 | 57.26 | 53.44 | 103.42 | 1.35 | 31 | 231.05 | 55.27 | 17.5 | 29 | 53.28 | 28730.85 | 729.06 | 1367.39 | 134.49 | 104.26 | 14148.35 | 0.78 | 0.9 | 20.69 | 0.86 | 1 | 10 | 1690.398 | 2312.8771 | 2092.1393 | 1690397.967 | 2312877.0735 | 1.6733e-06 | 16.5683 | 2092139.3317
67 | 105 | CONCLUIDO | 1.7467 | 57.25 | 53.43 | 103.41 | 1.36 | 31 | 231.48 | 55.27 | 17.75 | 29 | 53.46 | 28783.34 | 728.4 | 1367.27 | 134.37 | 104.26 | 14084.77 | 0.78 | 0.9 | 20.69 | 0.85 | 1 | 10 | 1689.2604 | 2311.3206 | 2090.7314 | 1689260.4108 | 2311320.619 | 1.6735e-06 | 16.5654 | 2090731.4231
68 | 105 | CONCLUIDO | 1.7487 | 57.18 | 53.4 | 106.81 | 1.38 | 30 | 231.91 | 55.27 | 18 | 28 | 53.63 | 28835.89 | 726.27 | 1367.28 | 133.28 | 104.26 | 13548.09 | 0.78 | 0.9 | 20.7 | 0.83 | 1 | 10 | 1684.5504 | 2304.8761 | 2084.902 | 1684550.3503 | 2304876.1064 | 1.6754e-06 | 16.5451 | 2084901.9657
69 | 105 | CONCLUIDO | 1.7491 | 57.17 | 53.39 | 106.78 | 1.4 | 30 | 232.33 | 55.27 | 18.25 | 28 | 53.81 | 28888.51 | 726.05 | 1367.27 | 133.09 | 104.26 | 13450.02 | 0.78 | 0.9 | 20.69 | 0.82 | 1 | 10 | 1683.8677 | 2303.9421 | 2084.0571 | 1683867.7112 | 2303942.0895 | 1.6758e-06 | 16.5422 | 2084057.09
70 | 105 | CONCLUIDO | 1.7512 | 57.1 | 53.36 | 110.41 | 1.41 | 29 | 232.76 | 55.27 | 18.5 | 27 | 53.99 | 28941.18 | 723.89 | 1367.19 | 132.03 | 104.26 | 12924.7 | 0.79 | 0.9 | 20.69 | 0.79 | 1 | 10 | 1679.0514 | 2297.3521 | 2078.0961 | 1679051.3605 | 2297352.1459 | 1.6778e-06 | 16.522 | 2078096.0814
71 | 105 | CONCLUIDO | 1.7507 | 57.12 | 53.38 | 110.44 | 1.43 | 29 | 233.19 | 55.27 | 18.75 | 27 | 54.17 | 28993.92 | 724.39 | 1367.22 | 132.64 | 104.26 | 13231.31 | 0.79 | 0.9 | 20.69 | 0.8 | 1 | 10 | 1680.2633 | 2299.0104 | 2079.5961 | 1680263.3118 | 2299010.3912 | 1.6773e-06 | 16.5278 | 2079596.0661
72 | 105 | CONCLUIDO | 1.7504 | 57.13 | 53.39 | 110.46 | 1.45 | 29 | 233.62 | 55.27 | 19 | 27 | 54.34 | 29046.73 | 723.79 | 1367.2 | 132.77 | 104.26 | 13295.82 | 0.79 | 0.9 | 20.7 | 0.81 | 1 | 10 | 1679.7338 | 2298.286 | 2078.9408 | 1679733.8452 | 2298285.9516 | 1.677e-06 | 16.5307 | 2078940.766
73 | 105 | CONCLUIDO | 1.7525 | 57.06 | 53.36 | 114.35 | 1.46 | 28 | 234.04 | 55.27 | 19.25 | 26 | 54.52 | 29099.59 | 722.15 | 1367.29 | 132.11 | 104.26 | 12971.46 | 0.79 | 0.9 | 20.69 | 0.78 | 1 | 10 | 1675.6437 | 2292.6896 | 2073.8785 | 1675643.6796 | 2292689.6066 | 1.679e-06 | 16.5104 | 2073878.5283
74 | 105 | CONCLUIDO | 1.7531 | 57.04 | 53.34 | 114.3 | 1.48 | 28 | 234.47 | 55.27 | 19.5 | 26 | 54.7 | 29152.52 | 720.99 | 1367.3 | 131.26 | 104.26 | 12546.08 | 0.79 | 0.9 | 20.69 | 0.76 | 1 | 10 | 1673.4466 | 2289.6835 | 2071.1593 | 1673446.6108 | 2289683.4801 | 1.6796e-06 | 16.5046 | 2071159.3024
75 | 105 | CONCLUIDO | 1.7527 | 57.05 | 53.35 | 114.33 | 1.49 | 28 | 234.9 | 55.27 | 19.75 | 26 | 54.88 | 29205.51 | 720.52 | 1367.21 | 131.77 | 104.26 | 12803.39 | 0.79 | 0.9 | 20.69 | 0.78 | 1 | 10 | 1673.1731 | 2289.3093 | 2070.8208 | 1673173.1443 | 2289309.3112 | 1.6792e-06 | 16.5075 | 2070820.8436
76 | 105 | CONCLUIDO | 1.7553 | 56.97 | 53.31 | 118.46 | 1.51 | 27 | 235.33 | 55.27 | 20 | 25 | 55.06 | 29258.57 | 718.88 | 1367.17 | 130.47 | 104.26 | 12153.9 | 0.8 | 0.9 | 20.68 | 0.73 | 1 | 10 | 1656.3507 | 2266.2921 | 2050.0003 | 1656350.6746 | 2266292.066 | 1.6817e-06 | 16.4844 | 2050000.332
77 | 105 | CONCLUIDO | 1.755 | 56.98 | 53.32 | 118.49 | 1.53 | 27 | 235.76 | 55.27 | 20.25 | 25 | 55.24 | 29311.69 | 717.17 | 1367.2 | 130.81 | 104.26 | 12326.37 | 0.8 | 0.9 | 20.68 | 0.74 | 1 | 10 | 1654.2909 | 2263.4737 | 2047.451 | 1654290.8665 | 2263473.7457 | 1.6814e-06 | 16.4873 | 2047450.9882
78 | 105 | CONCLUIDO | 1.7573 | 56.91 | 53.29 | 122.97 | 1.54 | 26 | 236.2 | 55.27 | 20.5 | 24 | 55.42 | 29364.87 | 715.22 | 1367.26 | 129.65 | 104.26 | 11750.13 | 0.8 | 0.9 | 20.68 | 0.71 | 1 | 10 | 1649.6479 | 2257.1211 | 2041.7046 | 1649647.9469 | 2257121.0983 | 1.6836e-06 | 16.467 | 2041704.6286
79 | 105 | CONCLUIDO | 1.7572 | 56.91 | 53.29 | 122.98 | 1.56 | 26 | 236.63 | 55.27 | 20.75 | 24 | 55.6 | 29418.12 | 716.46 | 1367.22 | 129.67 | 104.26 | 11762.19 | 0.8 | 0.9 | 20.69 | 0.71 | 1 | 10 | 1651.4309 | 2259.5607 | 2043.9114 | 1651430.9357 | 2259560.6622 | 1.6835e-06 | 16.467 | 2043911.3639
80 | 105 | CONCLUIDO | 1.757 | 56.92 | 53.3 | 122.99 | 1.58 | 26 | 237.06 | 55.27 | 21 | 24 | 55.79 | 29471.44 | 715.62 | 1367.22 | 129.54 | 104.26 | 11694.83 | 0.8 | 0.9 | 20.7 | 0.72 | 1 | 10 | 1650.4939 | 2258.2786 | 2042.7517 | 1650493.9195 | 2258278.5953 | 1.6834e-06 | 16.4699 | 2042751.6557
81 | 105 | CONCLUIDO | 1.7592 | 56.84 | 53.27 | 127.84 | 1.59 | 25 | 237.49 | 55.27 | 21.25 | 23 | 55.97 | 29524.81 | 712.82 | 1367.18 | 128.94 | 104.26 | 11400.31 | 0.81 | 0.9 | 20.68 | 0.69 | 1 | 10 | 1644.7685 | 2250.4449 | 2035.6656 | 1644768.5376 | 2250444.8752 | 1.6855e-06 | 16.4468 | 2035665.5748
82 | 105 | CONCLUIDO | 1.759 | 56.85 | 53.27 | 127.85 | 1.61 | 25 | 237.93 | 55.27 | 21.5 | 23 | 56.15 | 29578.26 | 714.02 | 1367.22 | 128.95 | 104.26 | 11406.25 | 0.81 | 0.9 | 20.69 | 0.69 | 1 | 10 | 1646.5703 | 2252.9101 | 2037.8955 | 1646570.2943 | 2252910.1182 | 1.6853e-06 | 16.4497 | 2037895.5385
83 | 105 | CONCLUIDO | 1.759 | 56.85 | 53.27 | 127.85 | 1.62 | 25 | 238.36 | 55.27 | 21.75 | 23 | 56.34 | 29631.77 | 713.67 | 1367.21 | 129.12 | 104.26 | 11491.39 | 0.81 | 0.9 | 20.68 | 0.69 | 1 | 10 | 1646.089 | 2252.2516 | 2037.2999 | 1646089.0396 | 2252251.6444 | 1.6853e-06 | 16.4497 | 2037299.9085
84 | 105 | CONCLUIDO | 1.759 | 56.85 | 53.27 | 127.86 | 1.64 | 25 | 238.79 | 55.27 | 22 | 23 | 56.52 | 29685.34 | 710.66 | 1367.25 | 129.27 | 104.26 | 11566.85 | 0.81 | 0.9 | 20.68 | 0.7 | 1 | 10 | 1641.9502 | 2246.5888 | 2032.1775 | 1641950.2499 | 2246588.7696 | 1.6853e-06 | 16.4497 | 2032177.4905
85 | 105 | CONCLUIDO | 1.7618 | 56.76 | 53.22 | 133.06 | 1.65 | 24 | 239.23 | 55.27 | 22.25 | 22 | 56.71 | 29738.98 | 710.31 | 1367.21 | 127.52 | 104.26 | 10696.66 | 0.82 | 0.9 | 20.68 | 0.65 | 1 | 10 | 1639.021 | 2242.5808 | 2028.552 | 1639020.9627 | 2242580.7897 | 1.6879e-06 | 16.4236 | 2028552.0266
86 | 105 | CONCLUIDO | 1.7615 | 56.77 | 53.23 | 133.08 | 1.67 | 24 | 239.66 | 55.27 | 22.5 | 22 | 56.89 | 29792.69 | 710.63 | 1367.24 | 127.86 | 104.26 | 10865.17 | 0.82 | 0.9 | 20.68 | 0.66 | 1 | 10 | 1639.7531 | 2243.5826 | 2029.4582 | 1639753.1193 | 2243582.5587 | 1.6877e-06 | 16.4265 | 2029458.1882
87 | 105 | CONCLUIDO | 1.7608 | 56.79 | 53.25 | 133.14 | 1.69 | 24 | 240.1 | 55.27 | 22.75 | 22 | 57.08 | 29846.46 | 710.78 | 1367.29 | 128.64 | 104.26 | 11255.53 | 0.81 | 0.9 | 20.68 | 0.68 | 1 | 10 | 1640.6207 | 2244.7696 | 2030.532 | 1640620.7045 | 2244769.6269 | 1.687e-06 | 16.4323 | 2030531.9643
88 | 105 | CONCLUIDO | 1.7635 | 56.7 | 53.21 | 138.8 | 1.7 | 23 | 240.54 | 55.27 | 23 | 21 | 57.26 | 29900.43 | 707.48 | 1367.24 | 126.94 | 104.26 | 10409.47 | 0.82 | 0.9 | 20.68 | 0.63 | 1 | 10 | 1633.7922 | 2235.4266 | 2022.0807 | 1633792.2475 | 2235426.6308 | 1.6896e-06 | 16.4062 | 2022080.6506
89 | 105 | CONCLUIDO | 1.7634 | 56.71 | 53.21 | 138.81 | 1.72 | 23 | 240.97 | 55.27 | 23.25 | 21 | 57.45 | 29954.34 | 708.44 | 1367.2 | 127.22 | 104.26 | 10552.57 | 0.82 | 0.9 | 20.68 | 0.63 | 1 | 10 | 1635.184 | 2237.3309 | 2023.8032 | 1635184.0252 | 2237330.9225 | 1.6895e-06 | 16.4091 | 2023803.1993
90 | 105 | CONCLUIDO | 1.7634 | 56.71 | 53.21 | 138.81 | 1.73 | 23 | 241.41 | 55.27 | 23.5 | 21 | 57.64 | 30008.32 | 707.16 | 1367.23 | 127.12 | 104.26 | 10501.82 | 0.82 | 0.9 | 20.68 | 0.63 | 1 | 10 | 1633.4284 | 2234.9288 | 2021.6303 | 1633428.3998 | 2234928.7984 | 1.6895e-06 | 16.4091 | 2021630.3306
91 | 105 | CONCLUIDO | 1.7628 | 56.73 | 53.23 | 138.86 | 1.75 | 23 | 241.85 | 55.27 | 23.75 | 21 | 57.83 | 30062.36 | 706.45 | 1367.25 | 128.05 | 104.26 | 10967.94 | 0.81 | 0.9 | 20.68 | 0.65 | 1 | 10 | 1633.0375 | 2234.3939 | 2021.1465 | 1633037.4632 | 2234393.9017 | 1.6889e-06 | 16.4149 | 2021146.4837
92 | 105 | CONCLUIDO | 1.7657 | 56.64 | 53.18 | 145.03 | 1.76 | 22 | 242.29 | 55.27 | 24 | 20 | 58.02 | 30116.47 | 703.55 | 1367.19 | 126 | 104.26 | 9948.21 | 0.83 | 0.9 | 20.68 | 0.6 | 1 | 10 | 1626.5609 | 2225.5324 | 2013.1307 | 1626560.8827 | 2225532.3585 | 1.6917e-06 | 16.3889 | 2013130.6738
93 | 105 | CONCLUIDO | 1.7663 | 56.62 | 53.16 | 144.98 | 1.78 | 22 | 242.73 | 55.27 | 24.25 | 20 | 58.21 | 30170.65 | 703.64 | 1367.18 | 125.48 | 104.26 | 9685.72 | 0.83 | 0.9 | 20.68 | 0.58 | 1 | 10 | 1626.1044 | 2224.9078 | 2012.5657 | 1626104.3926 | 2224907.7686 | 1.6923e-06 | 16.3831 | 2012565.6939
94 | 105 | CONCLUIDO | 1.7655 | 56.64 | 53.18 | 145.05 | 1.79 | 22 | 243.17 | 55.27 | 24.5 | 20 | 58.4 | 30224.9 | 703.8 | 1367.22 | 126.19 | 104.26 | 10042.6 | 0.83 | 0.9 | 20.68 | 0.61 | 1 | 10 | 1627.0525 | 2226.205 | 2013.7391 | 1627052.49 | 2226204.9973 | 1.6915e-06 | 16.3889 | 2013739.1169
95 | 105 | CONCLUIDO | 1.7657 | 56.64 | 53.18 | 145.03 | 1.81 | 22 | 243.61 | 55.27 | 24.75 | 20 | 58.59 | 30279.22 | 702.83 | 1367.34 | 125.93 | 104.26 | 9911.05 | 0.83 | 0.9 | 20.68 | 0.6 | 1 | 10 | 1625.5746 | 2224.1829 | 2011.91 | 1625574.6298 | 2224182.9238 | 1.6917e-06 | 16.3889 | 2011910.0272
96 | 105 | CONCLUIDO | 1.7656 | 56.64 | 53.18 | 145.04 | 1.82 | 22 | 244.05 | 55.27 | 25 | 20 | 58.78 | 30333.61 | 700.62 | 1367.24 | 126.25 | 104.26 | 10069.26 | 0.83 | 0.9 | 20.68 | 0.6 | 1 | 10 | 1622.6217 | 2220.1426 | 2008.2553 | 1622621.7096 | 2220142.6081 | 1.6916e-06 | 16.3889 | 2008255.3135
97 | 105 | CONCLUIDO | 1.7683 | 56.55 | 53.13 | 151.81 | 1.84 | 21 | 244.49 | 55.27 | 25.25 | 19 | 58.97 | 30388.06 | 699.33 | 1367.25 | 124.59 | 104.26 | 9245.92 | 0.84 | 0.9 | 20.68 | 0.56 | 1 | 10 | 1618.5223 | 2214.5336 | 2003.1816 | 1618522.2999 | 2214533.6149 | 1.6942e-06 | 16.3628 | 2003181.6348
98 | 105 | CONCLUIDO | 1.7681 | 56.56 | 53.14 | 151.84 | 1.85 | 21 | 244.93 | 55.27 | 25.5 | 19 | 59.16 | 30442.58 | 699.83 | 1367.26 | 124.94 | 104.26 | 9420.37 | 0.83 | 0.9 | 20.68 | 0.57 | 1 | 10 | 1619.4205 | 2215.7625 | 2004.2933 | 1619420.4785 | 2215762.5424 | 1.694e-06 | 16.3657 | 2004293.2752
99 | 105 | CONCLUIDO | 1.768 | 56.56 | 53.15 | 151.84 | 1.87 | 21 | 245.38 | 55.27 | 25.75 | 19 | 59.35 | 30497.18 | 698.67 | 1367.23 | 125.1 | 104.26 | 9499.48 | 0.83 | 0.9 | 20.67 | 0.57 | 1 | 10 | 1617.9739 | 2213.7832 | 2002.5028 | 1617973.8562 | 2213783.21 | 1.6939e-06 | 16.3657 | 2002502.8475
100 | 105 | CONCLUIDO | 1.7678 | 56.57 | 53.15 | 151.86 | 1.88 | 21 | 245.82 | 55.27 | 26 | 19 | 59.55 | 30551.84 | 696.67 | 1367.15 | 125.19 | 104.26 | 9546.62 | 0.83 | 0.9 | 20.68 | 0.57 | 1 | 10 | 1615.3855 | 2210.2417 | 1999.2993 | 1615385.4733 | 2210241.6703 | 1.6937e-06 | 16.3686 | 1999299.3074
101 | 105 | CONCLUIDO | 1.7703 | 56.49 | 53.11 | 159.33 | 1.9 | 20 | 246.26 | 55.27 | 26.25 | 18 | 59.74 | 30606.57 | 695.49 | 1367.2 | 123.74 | 104.26 | 8825.99 | 0.84 | 0.9 | 20.68 | 0.53 | 1 | 10 | 1611.6656 | 2205.152 | 1994.6954 | 1611665.6072 | 2205151.9854 | 1.6961e-06 | 16.3455 | 1994695.3748
102 | 105 | CONCLUIDO | 1.7702 | 56.49 | 53.11 | 159.34 | 1.91 | 20 | 246.71 | 55.27 | 26.5 | 18 | 59.93 | 30661.38 | 697.08 | 1367.16 | 123.99 | 104.26 | 8951.77 | 0.84 | 0.9 | 20.68 | 0.54 | 1 | 10 | 1613.9116 | 2208.225 | 1997.4751 | 1613911.5661 | 2208225.0055 | 1.696e-06 | 16.3455 | 1997475.1102
103 | 105 | CONCLUIDO | 1.7706 | 56.48 | 53.1 | 159.31 | 1.93 | 20 | 247.15 | 55.27 | 26.75 | 18 | 60.13 | 30716.25 | 697.27 | 1367.16 | 123.7 | 104.26 | 8804.37 | 0.84 | 0.9 | 20.67 | 0.53 | 1 | 10 | 1613.8105 | 2208.0867 | 1997.35 | 1613810.4587 | 2208086.6658 | 1.6964e-06 | 16.3426 | 1997349.9735
104 | 105 | CONCLUIDO | 1.77 | 56.5 | 53.12 | 159.37 | 1.94 | 20 | 247.6 | 55.27 | 27 | 18 | 60.33 | 30771.2 | 696.54 | 1367.21 | 124.33 | 104.26 | 9120.09 | 0.84 | 0.9 | 20.68 | 0.55 | 1 | 10 | 1613.3871 | 2207.5075 | 1996.826 | 1613387.1329 | 2207507.4528 | 1.6958e-06 | 16.3484 | 1996826.0397
105 | 105 | CONCLUIDO | 1.7704 | 56.48 | 53.11 | 159.32 | 1.95 | 20 | 248.04 | 55.27 | 27.25 | 18 | 60.52 | 30826.21 | 694.17 | 1367.17 | 123.8 | 104.26 | 8856.06 | 0.84 | 0.9 | 20.67 | 0.53 | 1 | 10 | 1609.7888 | 2202.584 | 1992.3725 | 1609788.7649 | 2202584.0071 | 1.6962e-06 | 16.3426 | 1992372.4808
106 | 105 | CONCLUIDO | 1.7722 | 56.43 | 53.09 | 167.66 | 1.97 | 19 | 248.49 | 55.27 | 27.5 | 17 | 60.72 | 30881.3 | 690.42 | 1367.24 | 123.25 | 104.26 | 8588.22 | 0.85 | 0.9 | 20.67 | 0.51 | 1 | 10 | 1603.2188 | 2193.5947 | 1984.2411 | 1603218.7719 | 2193594.6528 | 1.6979e-06 | 16.3281 | 1984241.0579
107 | 105 | CONCLUIDO | 1.7724 | 56.42 | 53.09 | 167.64 | 1.98 | 19 | 248.94 | 55.27 | 27.75 | 17 | 60.92 | 30936.46 | 690.93 | 1367.19 | 123.26 | 104.26 | 8590.28 | 0.85 | 0.9 | 20.67 | 0.51 | 1 | 10 | 1603.7688 | 2194.3473 | 1984.9218 | 1603768.8218 | 2194347.2553 | 1.6981e-06 | 16.3252 | 1984921.8331
108 | 105 | CONCLUIDO | 1.7719 | 56.44 | 53.1 | 167.68 | 2 | 19 | 249.39 | 55.27 | 28 | 17 | 61.11 | 30991.69 | 691.07 | 1367.18 | 123.46 | 104.26 | 8688.85 | 0.84 | 0.9 | 20.68 | 0.52 | 1 | 10 | 1604.391 | 2195.1986 | 1985.6919 | 1604391.0204 | 2195198.5749 | 1.6976e-06 | 16.331 | 1985691.9039
109 | 105 | CONCLUIDO | 1.7721 | 56.43 | 53.1 | 167.67 | 2.01 | 19 | 249.83 | 55.27 | 28.25 | 17 | 61.31 | 31047 | 690.06 | 1367.18 | 123.24 | 104.26 | 8578.78 | 0.85 | 0.9 | 20.68 | 0.52 | 1 | 10 | 1602.8665 | 2193.1126 | 1983.805 | 1602866.4612 | 2193112.6057 | 1.6978e-06 | 16.3281 | 1983805.0167
110 | 105 | CONCLUIDO | 1.7723 | 56.42 | 53.09 | 167.65 | 2.03 | 19 | 250.28 | 55.27 | 28.5 | 17 | 61.51 | 31102.37 | 688.85 | 1367.17 | 123.35 | 104.26 | 8635.26 | 0.85 | 0.9 | 20.67 | 0.51 | 1 | 10 | 1601.0032 | 2190.5633 | 1981.499 | 1601003.2447 | 2190563.2707 | 1.698e-06 | 16.3252 | 1981498.9867
111 | 105 | CONCLUIDO | 1.7721 | 56.43 | 53.1 | 167.67 | 2.04 | 19 | 250.73 | 55.27 | 28.75 | 17 | 61.71 | 31157.82 | 686.99 | 1367.18 | 123.35 | 104.26 | 8635.14 | 0.85 | 0.9 | 20.68 | 0.52 | 1 | 10 | 1598.6764 | 2187.3795 | 1978.6191 | 1598676.376 | 2187379.5462 | 1.6978e-06 | 16.3281 | 1978619.1123
112 | 105 | CONCLUIDO | 1.7744 | 56.36 | 53.06 | 176.87 | 2.05 | 18 | 251.18 | 55.27 | 29 | 16 | 61.91 | 31213.35 | 685.95 | 1367.16 | 122.13 | 104.26 | 8031.61 | 0.85 | 0.9 | 20.68 | 0.49 | 1 | 10 | 1595.3247 | 2182.7936 | 1974.4709 | 1595324.7068 | 2182793.6446 | 1.7e-06 | 16.3079 | 1974470.8827
113 | 105 | CONCLUIDO | 1.7739 | 56.37 | 53.08 | 176.93 | 2.07 | 18 | 251.63 | 55.27 | 29.25 | 16 | 62.11 | 31268.94 | 687.29 | 1367.19 | 122.84 | 104.26 | 8384.47 | 0.85 | 0.9 | 20.67 | 0.5 | 1 | 10 | 1597.646 | 2185.9697 | 1977.3438 | 1597645.9831 | 2185969.7173 | 1.6995e-06 | 16.3108 | 1977343.8355
114 | 105 | CONCLUIDO | 1.7741 | 56.37 | 53.07 | 176.91 | 2.08 | 18 | 252.08 | 55.27 | 29.5 | 16 | 62.31 | 31324.61 | 686.29 | 1367.2 | 122.88 | 104.26 | 8408.7 | 0.85 | 0.9 | 20.67 | 0.5 | 1 | 10 | 1596.0715 | 2183.8155 | 1975.3952 | 1596071.5407 | 2183815.4956 | 1.6997e-06 | 16.3108 | 1975395.2097
115 | 105 | CONCLUIDO | 1.7742 | 56.36 | 53.07 | 176.9 | 2.1 | 18 | 252.54 | 55.27 | 29.75 | 16 | 62.51 | 31380.35 | 686.19 | 1367.17 | 122.43 | 104.26 | 8182.88 | 0.85 | 0.9 | 20.68 | 0.49 | 1 | 10 | 1595.8627 | 2183.5298 | 1975.1368 | 1595862.7416 | 2183529.8076 | 1.6998e-06 | 16.3079 | 1975136.7874
116 | 105 | CONCLUIDO | 1.7745 | 56.35 | 53.06 | 176.86 | 2.11 | 18 | 252.99 | 55.27 | 30 | 16 | 62.72 | 31436.17 | 684.21 | 1367.22 | 122.2 | 104.26 | 8067.62 | 0.85 | 0.9 | 20.67 | 0.48 | 1 | 10 | 1592.8807 | 2179.4496 | 1971.446 | 1592880.6608 | 2179449.593 | 1.7001e-06 | 16.305 | 1971445.9827
117 | 105 | CONCLUIDO | 1.7737 | 56.38 | 53.09 | 176.95 | 2.12 | 18 | 253.44 | 55.27 | 30.25 | 16 | 62.92 | 31492.06 | 683.49 | 1367.26 | 123.02 | 104.26 | 8478.68 | 0.85 | 0.9 | 20.68 | 0.51 | 1 | 10 | 1592.6754 | 2179.1688 | 1971.192 | 1592675.4169 | 2179168.7693 | 1.6994e-06 | 16.3137 | 1971191.9605
118 | 105 | CONCLUIDO | 1.7762 | 56.3 | 53.05 | 187.23 | 2.14 | 17 | 253.9 | 55.27 | 30.5 | 15 | 63.12 | 31548.03 | 681.34 | 1367.14 | 121.9 | 104.26 | 7921.16 | 0.86 | 0.9 | 20.67 | 0.47 | 1 | 10 | 1587.679 | 2172.3325 | 1965.0081 | 1587679.0243 | 2172332.4845 | 1.7017e-06 | 16.2905 | 1965008.121
119 | 105 | CONCLUIDO | 1.7767 | 56.28 | 53.03 | 187.17 | 2.15 | 17 | 254.35 | 55.27 | 30.75 | 15 | 63.33 | 31604.07 | 681.05 | 1367.2 | 121.31 | 104.26 | 7628.25 | 0.86 | 0.9 | 20.67 | 0.45 | 1 | 10 | 1586.7929 | 2171.1201 | 1963.9114 | 1586792.9385 | 2171120.1029 | 1.7022e-06 | 16.2847 | 1963911.4474
120 | 105 | CONCLUIDO | 1.7769 | 56.28 | 53.02 | 187.15 | 2.16 | 17 | 254.81 | 55.27 | 31 | 15 | 63.53 | 31660.19 | 680.93 | 1367.16 | 121.21 | 104.26 | 7578.22 | 0.86 | 0.9 | 20.67 | 0.45 | 1 | 10 | 1586.42 | 2170.6099 | 1963.4499 | 1586420.0209 | 2170609.8605 | 1.7024e-06 | 16.2847 | 1963449.9019
121 | 105 | CONCLUIDO | 1.7766 | 56.29 | 53.03 | 187.17 | 2.18 | 17 | 255.26 | 55.27 | 31.25 | 15 | 63.74 | 31716.38 | 680.4 | 1367.22 | 121.24 | 104.26 | 7593.18 | 0.86 | 0.9 | 20.67 | 0.46 | 1 | 10 | 1585.9799 | 2170.0077 | 1962.9052 | 1585979.8895 | 2170007.6533 | 1.7021e-06 | 16.2876 | 1962905.1685
122 | 105 | CONCLUIDO | 1.7767 | 56.28 | 53.03 | 187.16 | 2.19 | 17 | 255.72 | 55.27 | 31.5 | 15 | 63.95 | 31772.65 | 679.82 | 1367.14 | 121.41 | 104.26 | 7677.94 | 0.86 | 0.9 | 20.67 | 0.45 | 1 | 10 | 1585.1185 | 2168.8291 | 1961.8391 | 1585118.5212 | 2168829.0911 | 1.7022e-06 | 16.2847 | 1961839.0867
123 | 105 | CONCLUIDO | 1.7766 | 56.29 | 53.03 | 187.17 | 2.21 | 17 | 256.17 | 55.27 | 31.75 | 15 | 64.15 | 31829 | 676.9 | 1367.17 | 121.32 | 104.26 | 7630.23 | 0.86 | 0.9 | 20.67 | 0.46 | 1 | 10 | 1581.215 | 2163.4881 | 1957.0079 | 1581215.0191 | 2163488.1474 | 1.7021e-06 | 16.2876 | 1957007.875
124 | 105 | CONCLUIDO | 1.7766 | 56.29 | 53.03 | 187.18 | 2.22 | 17 | 256.63 | 55.27 | 32 | 15 | 64.36 | 31885.42 | 675.05 | 1367.2 | 121.51 | 104.26 | 7726.73 | 0.86 | 0.9 | 20.67 | 0.46 | 1 | 10 | 1578.6964 | 2160.0421 | 1953.8907 | 1578696.4447 | 2160042.1228 | 1.7021e-06 | 16.2876 | 1953890.7342
125 | 105 | CONCLUIDO | 1.7785 | 56.23 | 53.01 | 198.8 | 2.23 | 16 | 257.09 | 55.27 | 32.25 | 14 | 64.57 | 31942.05 | 674.56 | 1367.22 | 120.79 | 104.26 | 7371.39 | 0.86 | 0.9 | 20.67 | 0.44 | 1 | 10 | 1576.5433 | 2157.096 | 1951.2258 | 1576543.2645 | 2157096.0466 | 1.7039e-06 | 16.2703 | 1951225.8274
126 | 105 | CONCLUIDO | 1.7788 | 56.22 | 53 | 198.76 | 2.25 | 16 | 257.55 | 55.27 | 32.5 | 14 | 64.78 | 31998.63 | 674.77 | 1367.17 | 120.3 | 104.26 | 7126.75 | 0.87 | 0.9 | 20.67 | 0.43 | 1 | 10 | 1576.5494 | 2157.1045 | 1951.2334 | 1576549.4108 | 2157104.4563 | 1.7042e-06 | 16.2674 | 1951233.4345
127 | 105 | CONCLUIDO | 1.7785 | 56.23 | 53.01 | 198.8 | 2.26 | 16 | 258.01 | 55.27 | 32.75 | 14 | 64.99 | 32055.29 | 675.41 | 1367.14 | 120.64 | 104.26 | 7293.78 | 0.86 | 0.9 | 20.67 | 0.44 | 1 | 10 | 1577.6992 | 2158.6777 | 1952.6565 | 1577699.2111 | 2158677.6638 | 1.7039e-06 | 16.2703 | 1952656.4973
128 | 105 | CONCLUIDO | 1.7788 | 56.22 | 53 | 198.76 | 2.27 | 16 | 258.47 | 55.27 | 33 | 14 | 65.2 | 32112.02 | 675.12 | 1367.23 | 120.44 | 104.26 | 7198.51 | 0.87 | 0.9 | 20.67 | 0.43 | 1 | 10 | 1577.0253 | 2157.7556 | 1951.8224 | 1577025.3085 | 2157755.6005 | 1.7042e-06 | 16.2674 | 1951822.4345
129 | 105 | CONCLUIDO | 1.7788 | 56.22 | 53 | 198.76 | 2.28 | 16 | 258.93 | 55.27 | 33.25 | 14 | 65.41 | 32168.84 | 673 | 1367.24 | 120.29 | 104.26 | 7119.3 | 0.87 | 0.9 | 20.67 | 0.43 | 1 | 10 | 1574.1427 | 2153.8115 | 1948.2548 | 1574142.7279 | 2153811.5266 | 1.7042e-06 | 16.2674 | 1948254.7774
130 | 105 | CONCLUIDO | 1.7787 | 56.22 | 53.01 | 198.78 | 2.3 | 16 | 259.39 | 55.27 | 33.5 | 14 | 65.62 | 32225.73 | 672.62 | 1367.22 | 120.45 | 104.26 | 7199.43 | 0.87 | 0.9 | 20.67 | 0.43 | 1 | 10 | 1573.7629 | 2153.2918 | 1947.7847 | 1573762.8942 | 2153291.8213 | 1.7041e-06 | 16.2674 | 1947784.672
131 | 105 | CONCLUIDO | 1.7785 | 56.23 | 53.01 | 198.81 | 2.31 | 16 | 259.85 | 55.27 | 33.75 | 14 | 65.83 | 32282.7 | 671.67 | 1367.2 | 120.79 | 104.26 | 7369.97 | 0.86 | 0.9 | 20.67 | 0.44 | 1 | 10 | 1572.613 | 2151.7185 | 1946.3616 | 1572613.0461 | 2151718.5484 | 1.7039e-06 | 16.2703 | 1946361.5501
132 | 105 | CONCLUIDO | 1.7785 | 56.23 | 53.01 | 198.8 | 2.32 | 16 | 260.32 | 55.27 | 34 | 13 | 66.04 | 32339.75 | 670.26 | 1367.2 | 120.83 | 104.26 | 7388.96 | 0.86 | 0.9 | 20.67 | 0.44 | 1 | 10 | 1570.6955 | 2149.0949 | 1943.9883 | 1570695.5347 | 2149094.9247 | 1.7039e-06 | 16.2703 | 1943988.3214
133 | 105 | CONCLUIDO | 1.7812 | 56.14 | 52.97 | 211.88 | 2.34 | 15 | 260.78 | 55.27 | 34.25 | 12 | 66.26 | 32396.88 | 668.58 | 1367.19 | 119.27 | 104.26 | 6617.87 | 0.87 | 0.9 | 20.67 | 0.39 | 1 | 10 | 1566.2407 | 2142.9996 | 1938.4747 | 1566240.6864 | 2142999.6047 | 1.7065e-06 | 16.2442 | 1938474.7302
134 | 105 | CONCLUIDO | 1.781 | 56.15 | 52.98 | 211.91 | 2.35 | 15 | 261.24 | 55.27 | 34.5 | 12 | 66.47 | 32454.09 | 669.84 | 1367.16 | 119.4 | 104.26 | 6682.05 | 0.87 | 0.9 | 20.67 | 0.4 | 1 | 10 | 1568.1586 | 2145.6238 | 1940.8484 | 1568158.5897 | 2145623.7647 | 1.7063e-06 | 16.2471 | 1940848.444
135 | 105 | CONCLUIDO | 1.7812 | 56.14 | 52.97 | 211.87 | 2.36 | 15 | 261.71 | 55.27 | 34.75 | 13 | 66.68 | 32511.38 | 669.5 | 1367.15 | 119.27 | 104.26 | 6617.93 | 0.87 | 0.9 | 20.67 | 0.39 | 1 | 10 | 1567.4899 | 2144.7089 | 1940.0209 | 1567489.932 | 2144708.8778 | 1.7065e-06 | 16.2442 | 1940020.8726
136 | 105 | CONCLUIDO | 1.7811 | 56.15 | 52.97 | 211.89 | 2.38 | 15 | 262.17 | 55.27 | 35 | 13 | 66.9 | 32568.76 | 669.98 | 1367.16 | 119.37 | 104.26 | 6667.31 | 0.87 | 0.9 | 20.67 | 0.4 | 1 | 10 | 1568.2123 | 2145.6973 | 1940.915 | 1568212.3392 | 2145697.3071 | 1.7064e-06 | 16.2471 | 1940914.9676
137 | 105 | CONCLUIDO | 1.7811 | 56.15 | 52.97 | 211.89 | 2.39 | 15 | 262.64 | 55.27 | 35.25 | 12 | 67.12 | 32626.21 | 668.78 | 1367.18 | 119.46 | 104.26 | 6709.46 | 0.87 | 0.9 | 20.67 | 0.4 | 1 | 10 | 1566.5828 | 2143.4677 | 1938.8981 | 1566582.7968 | 2143467.6954 | 1.7064e-06 | 16.2471 | 1938898.1469
138 | 105 | CONCLUIDO | 1.7808 | 56.16 | 52.98 | 211.93 | 2.4 | 15 | 263.1 | 55.27 | 35.5 | 12 | 67.33 | 32683.74 | 668.23 | 1367.21 | 119.72 | 104.26 | 6839.32 | 0.87 | 0.9 | 20.67 | 0.41 | 1 | 10 | 1566.1132 | 2142.8252 | 1938.3169 | 1566113.198 | 2142825.1695 | 1.7062e-06 | 16.25 | 1938316.9428
139 | 105 | CONCLUIDO | 1.7808 | 56.16 | 52.98 | 211.93 | 2.41 | 15 | 263.57 | 55.27 | 35.75 | 8 | 67.55 | 32741.36 | 666.31 | 1367.16 | 119.48 | 104.26 | 6722.45 | 0.87 | 0.9 | 20.68 | 0.41 | 1 | 10 | 1563.5055 | 2139.2572 | 1935.0895 | 1563505.491 | 2139257.1898 | 1.7062e-06 | 16.25 | 1935089.486
140 | 105 | CONCLUIDO | 1.7808 | 56.15 | 52.98 | 211.92 | 2.43 | 15 | 264.04 | 55.27 | 36 | 7 | 67.77 | 32799.06 | 665.71 | 1367.26 | 119.59 | 104.26 | 6774.76 | 0.87 | 0.9 | 20.67 | 0.41 | 1 | 10 | 1562.6906 | 2138.1422 | 1934.0809 | 1562690.5826 | 2138142.1961 | 1.7062e-06 | 16.2471 | 1934080.9058
141 | 105 | CONCLUIDO | 1.7808 | 56.15 | 52.98 | 211.93 | 2.44 | 15 | 264.51 | 55.27 | 36.25 | 7 | 67.99 | 32856.84 | 665.46 | 1367.16 | 119.36 | 104.26 | 6663.01 | 0.87 | 0.9 | 20.68 | 0.41 | 1 | 10 | 1562.351 | 2137.6776 | 1933.6607 | 1562351.0374 | 2137677.6154 | 1.7062e-06 | 16.2471 | 1933660.664
142 | 105 | CONCLUIDO | 1.7811 | 56.15 | 52.97 | 211.89 | 2.45 | 15 | 264.98 | 55.27 | 36.5 | 6 | 68.2 | 32914.7 | 664.82 | 1367.18 | 119.18 | 104.26 | 6572.47 | 0.87 | 0.9 | 20.67 | 0.4 | 1 | 10 | 1561.2053 | 2136.11 | 1932.2426 | 1561205.307 | 2136109.9766 | 1.7064e-06 | 16.2471 | 1932242.6385
143 | 105 | CONCLUIDO | 1.781 | 56.15 | 52.98 | 211.91 | 2.46 | 15 | 265.45 | 55.27 | 36.75 | 6 | 68.42 | 32972.65 | 665.01 | 1367.24 | 119.03 | 104.26 | 6494.58 | 0.88 | 0.9 | 20.68 | 0.4 | 1 | 10 | 1561.5993 | 2136.6491 | 1932.7303 | 1561599.3134 | 2136649.0735 | 1.7063e-06 | 16.2471 | 1932730.2848
144 | 105 | CONCLUIDO | 1.7809 | 56.15 | 52.98 | 211.92 | 2.48 | 15 | 265.92 | 55.27 | 37 | 3 | 68.65 | 33030.68 | 664.79 | 1367.25 | 119.21 | 104.26 | 6587.64 | 0.87 | 0.9 | 20.68 | 0.4 | 1 | 10 | 1561.3708 | 2136.3364 | 1932.4475 | 1561370.7978 | 2136336.4084 | 1.7062e-06 | 16.2471 | 1932447.4599
145 | 105 | CONCLUIDO | 1.7807 | 56.16 | 52.98 | 211.93 | 2.49 | 15 | 266.39 | 55.27 | 37.25 | 1 | 68.87 | 33088.79 | 665.38 | 1367.22 | 119.16 | 104.26 | 6560.6 | 0.87 | 0.9 | 20.68 | 0.41 | 1 | 10 | 1562.3127 | 2137.6252 | 1933.6132 | 1562312.6943 | 2137625.1527 | 1.7061e-06 | 16.25 | 1933613.2083
146 | 105 | CONCLUIDO | 1.7806 | 56.16 | 52.99 | 211.95 | 2.5 | 15 | 266.86 | 55.27 | 37.5 | 0 | 69.09 | 33146.99 | 666.44 | 1367.28 | 119.16 | 104.26 | 6559.64 | 0.87 | 0.9 | 20.69 | 0.41 | 1 | 10 | 1563.8886 | 2139.7814 | 1935.5636 | 1563888.6013 | 2139781.3783 | 1.706e-06 | 16.25 | 1935563.6467

## RESULTADOS_10
Unnamed: 0 | Volume de calda [L] | STATUS | Capacidade operacional [ha/h] | Tempo de missao [h] | Tempo util [h] | Tempo por voo [min] | Autonomia Projetada [h] | N° Voos | MTOW [kg] | Massa Estrutura [kg] | Combustível [kg] | Abastecimentos | Massa gerador | Potência gerador [W] | Combustível consumido [L] | Calda cons [L] | Distância percorrida [km] | Distância Pulverizando [km] | RTL ACUMULADO[m] | EOC [km/km] | EOC [h/h] | Tempo de manobra [h] | Tempo rtl_rtw [h] | V pulv [m/s] | V desloc [m/s] | Preço Total por ha Simples [R$/ha] | Preço Total por ha Presumido [R$/ha] | Preço Total por ha Real [R$/ha] | Preço Total Simples [R$] | Preço Total Presumido [R$] | Prod CAPEX [ha/h/R$] | Dias Trabalhados | Preço Total Real [R$]
0 | 60 | CONCLUIDO | 1.2004 | 83.3 | 67.91 | 7.85 | 0.14 | 519 | 124.63 | 45 | 1 | 517 | 18.64 | 15605.44 | 719.14 | 1369.48 | 604.86 | 104.26 | 246890.4 | 0.17 | 0.71 | 21.51 | 15.29 | 1 | 10 | 2397.6724 | 3280.6011 | 2967.5052 | 2397672.3876 | 3280601.1386 | 1.3461e-06 | 24.103 | 2967505.1703
1 | 60 | CONCLUIDO | 1.314 | 76.1 | 64.01 | 9.85 | 0.18 | 390 | 124.96 | 45 | 1.25 | 388 | 18.71 | 15645.96 | 676.45 | 1368.77 | 477.46 | 104.26 | 183835.28 | 0.22 | 0.75 | 21.3 | 11.4 | 1 | 10 | 2086.4493 | 2854.772 | 2582.3166 | 2086449.345 | 2854772.0415 | 1.4735e-06 | 22.0197 | 2582316.6046
2 | 60 | CONCLUIDO | 1.393 | 71.79 | 61.66 | 11.82 | 0.21 | 313 | 125.29 | 45 | 1.5 | 311 | 18.79 | 15686.51 | 650.02 | 1368.25 | 402.49 | 104.26 | 146738 | 0.26 | 0.78 | 21.13 | 9.05 | 1 | 10 | 1905.6819 | 2607.4381 | 2358.5879 | 1905681.9426 | 2607438.1066 | 1.562e-06 | 20.7726 | 2358587.8733
3 | 60 | CONCLUIDO | 1.4508 | 68.93 | 60.13 | 13.82 | 0.25 | 261 | 125.62 | 45 | 1.75 | 259 | 18.87 | 15727.09 | 632.37 | 1368.39 | 352.04 | 104.26 | 121769.22 | 0.3 | 0.8 | 21.06 | 7.52 | 1 | 10 | 1793.5336 | 2453.9918 | 2219.7863 | 1793533.5955 | 2453991.7905 | 1.6269e-06 | 19.945 | 2219786.2582
4 | 60 | CONCLUIDO | 1.4961 | 66.84 | 59.01 | 15.88 | 0.28 | 223 | 125.95 | 45 | 2 | 221 | 18.95 | 15767.7 | 618.94 | 1368.1 | 316.11 | 104.26 | 103996.5 | 0.33 | 0.81 | 20.99 | 6.41 | 1 | 10 | 1709.9222 | 2339.591 | 2116.3037 | 1709922.2134 | 2339591.0089 | 1.6777e-06 | 19.3403 | 2116303.7266
5 | 60 | CONCLUIDO | 1.5312 | 65.31 | 58.19 | 17.91 | 0.31 | 195 | 126.28 | 45 | 2.25 | 193 | 19.03 | 15808.34 | 608.63 | 1368.37 | 288.37 | 104.26 | 90268.51 | 0.36 | 0.82 | 20.98 | 5.6 | 1 | 10 | 1645.9886 | 2252.1142 | 2037.1756 | 1645988.5694 | 2252114.1766 | 1.717e-06 | 18.8976 | 2037175.5604
6 | 60 | CONCLUIDO | 1.5588 | 64.15 | 57.57 | 19.85 | 0.35 | 174 | 126.61 | 45 | 2.5 | 172 | 19.11 | 15849 | 600.54 | 1367.9 | 268.98 | 104.26 | 80677.65 | 0.39 | 0.83 | 20.92 | 4.98 | 1 | 10 | 1606.4118 | 2197.9635 | 1988.193 | 1606411.83 | 2197963.5357 | 1.748e-06 | 18.5619 | 1988192.9808
7 | 60 | CONCLUIDO | 1.5833 | 63.16 | 57.04 | 21.94 | 0.38 | 156 | 126.94 | 45 | 2.75 | 154 | 19.19 | 15889.69 | 593.22 | 1367.63 | 251.49 | 104.26 | 72021.41 | 0.41 | 0.84 | 20.9 | 4.45 | 1 | 10 | 1561.0835 | 2135.9433 | 1932.0918 | 1561083.4562 | 2135943.255 | 1.7754e-06 | 18.2755 | 1932091.8285
8 | 60 | CONCLUIDO | 1.6027 | 62.4 | 56.63 | 23.93 | 0.42 | 142 | 127.27 | 45 | 3 | 140 | 19.27 | 15930.42 | 587.32 | 1367.91 | 238.47 | 104.26 | 65579.83 | 0.44 | 0.85 | 20.87 | 4.04 | 1 | 10 | 1534.7465 | 2099.9079 | 1899.4957 | 1534746.538 | 2099907.9216 | 1.7972e-06 | 18.0556 | 1899495.6568
9 | 60 | CONCLUIDO | 1.6195 | 61.75 | 56.29 | 25.98 | 0.45 | 130 | 127.6 | 45 | 3.25 | 128 | 19.35 | 15971.17 | 581.88 | 1367.55 | 227.34 | 104.26 | 60076.66 | 0.46 | 0.85 | 20.85 | 3.71 | 1 | 10 | 1511.8714 | 2068.6092 | 1871.184 | 1511871.4282 | 2068609.1872 | 1.816e-06 | 17.8675 | 1871184.0297
10 | 60 | CONCLUIDO | 1.6358 | 61.13 | 55.96 | 28.21 | 0.48 | 119 | 127.93 | 45 | 3.5 | 117 | 19.43 | 16011.95 | 576.71 | 1367.54 | 215.99 | 104.26 | 54457.29 | 0.48 | 0.86 | 20.85 | 3.37 | 1 | 10 | 1479.3569 | 2024.1214 | 1830.9421 | 1479356.9084 | 2024121.3867 | 1.8343e-06 | 17.6881 | 1830942.0824
11 | 60 | CONCLUIDO | 1.6467 | 60.73 | 55.76 | 30.14 | 0.52 | 111 | 128.26 | 45 | 3.75 | 109 | 19.51 | 16052.76 | 572.99 | 1367.48 | 209.55 | 104.26 | 51278.27 | 0.5 | 0.86 | 20.83 | 3.17 | 1 | 10 | 1464.9985 | 2004.4756 | 1813.1712 | 1464998.5002 | 2004475.5792 | 1.8465e-06 | 17.5723 | 1813171.2432
12 | 60 | CONCLUIDO | 1.6588 | 60.28 | 55.52 | 32.34 | 0.55 | 103 | 128.59 | 45 | 4 | 101 | 19.59 | 16093.6 | 568.62 | 1367.57 | 202.52 | 104.26 | 47798.94 | 0.51 | 0.86 | 20.8 | 2.93 | 1 | 10 | 1448.6579 | 1982.1176 | 1792.9471 | 1448657.8822 | 1982117.6248 | 1.8601e-06 | 17.4421 | 1792947.1006
13 | 60 | CONCLUIDO | 1.6683 | 59.94 | 55.33 | 34.22 | 0.58 | 97 | 128.92 | 45 | 4.25 | 95 | 19.68 | 16134.46 | 565.17 | 1367.78 | 195.76 | 104.26 | 44449.02 | 0.53 | 0.87 | 20.8 | 2.74 | 1 | 10 | 1436.0904 | 1964.9223 | 1777.3929 | 1436090.4288 | 1964922.2806 | 1.8708e-06 | 17.3438 | 1777392.8559
14 | 60 | CONCLUIDO | 1.677 | 59.63 | 55.17 | 36.38 | 0.62 | 91 | 129.25 | 45 | 4.5 | 89 | 19.76 | 16175.36 | 561.78 | 1367.57 | 190.81 | 104.26 | 42007.78 | 0.55 | 0.87 | 20.79 | 2.59 | 1 | 10 | 1424.4517 | 1948.9977 | 1762.9881 | 1424451.7093 | 1948997.6711 | 1.8805e-06 | 17.2541 | 1762988.0688
15 | 60 | CONCLUIDO | 1.6856 | 59.32 | 54.99 | 38.37 | 0.65 | 86 | 129.59 | 45 | 4.75 | 84 | 19.84 | 16216.29 | 558.16 | 1367.54 | 185.03 | 104.26 | 39142.59 | 0.56 | 0.87 | 20.78 | 2.41 | 1 | 10 | 1412.5579 | 1932.724 | 1748.2675 | 1412557.8701 | 1932723.9955 | 1.8902e-06 | 17.1644 | 1748267.5299
16 | 60 | CONCLUIDO | 1.6928 | 59.07 | 54.87 | 40.64 | 0.68 | 81 | 129.92 | 45 | 5 | 79 | 19.92 | 16257.24 | 554.89 | 1367.42 | 180.68 | 104.26 | 36992.81 | 0.58 | 0.87 | 20.78 | 2.29 | 1 | 10 | 1391.4301 | 1903.816 | 1722.1185 | 1391430.0583 | 1903815.9913 | 1.8982e-06 | 17.092 | 1722118.4651
17 | 60 | CONCLUIDO | 1.6991 | 58.86 | 54.76 | 42.67 | 0.71 | 77 | 130.25 | 45 | 5.25 | 75 | 20 | 16298.23 | 551.73 | 1367.48 | 177.54 | 104.26 | 35439.89 | 0.59 | 0.88 | 20.76 | 2.17 | 1 | 10 | 1382.2645 | 1891.2753 | 1710.7747 | 1382264.5418 | 1891275.3273 | 1.9053e-06 | 17.0312 | 1710774.6645
18 | 60 | CONCLUIDO | 1.7049 | 58.65 | 54.66 | 44.92 | 0.74 | 73 | 130.58 | 45 | 5.5 | 71 | 20.09 | 16339.24 | 549.75 | 1367.5 | 173.94 | 104.26 | 33662.27 | 0.6 | 0.88 | 20.77 | 2.08 | 1 | 10 | 1375.0409 | 1881.3916 | 1701.8343 | 1375040.9144 | 1881391.6416 | 1.9118e-06 | 16.9705 | 1701834.2639
19 | 60 | CONCLUIDO | 1.711 | 58.45 | 54.55 | 47.44 | 0.78 | 69 | 130.92 | 45 | 5.75 | 67 | 20.17 | 16380.29 | 546.02 | 1367.45 | 170.49 | 104.26 | 31955.54 | 0.61 | 0.88 | 20.76 | 1.97 | 1 | 10 | 1365.3193 | 1868.0901 | 1689.8022 | 1365319.2913 | 1868090.0879 | 1.9186e-06 | 16.9126 | 1689802.1918
20 | 60 | CONCLUIDO | 1.7163 | 58.27 | 54.45 | 49.5 | 0.81 | 66 | 131.25 | 45 | 6 | 64 | 20.25 | 16421.36 | 543.26 | 1367.46 | 167.49 | 104.26 | 30471.27 | 0.62 | 0.88 | 20.74 | 1.87 | 1 | 10 | 1357.5822 | 1857.5039 | 1680.2263 | 1357582.2278 | 1857503.8964 | 1.9246e-06 | 16.8605 | 1680226.3315
21 | 60 | CONCLUIDO | 1.7208 | 58.11 | 54.37 | 51.78 | 0.84 | 63 | 131.58 | 45 | 6.25 | 61 | 20.34 | 16462.46 | 540.84 | 1367.43 | 164.89 | 104.26 | 29187.4 | 0.63 | 0.88 | 20.74 | 1.79 | 1 | 10 | 1350.9694 | 1848.4559 | 1672.0419 | 1350969.3986 | 1848455.9318 | 1.9296e-06 | 16.8142 | 1672041.892
22 | 60 | CONCLUIDO | 1.725 | 57.97 | 54.28 | 53.39 | 0.87 | 61 | 131.92 | 45 | 6.5 | 59 | 20.42 | 16503.6 | 537.74 | 1367.43 | 161.85 | 104.26 | 27678.05 | 0.64 | 0.88 | 20.74 | 1.7 | 1 | 10 | 1343.5659 | 1838.3261 | 1662.8788 | 1343565.8634 | 1838326.0883 | 1.9343e-06 | 16.7737 | 1662878.8265
23 | 60 | CONCLUIDO | 1.7299 | 57.81 | 54.19 | 56.06 | 0.9 | 58 | 132.25 | 45 | 6.75 | 56 | 20.5 | 16544.76 | 535.64 | 1367.36 | 159.28 | 104.26 | 26407.36 | 0.65 | 0.88 | 20.73 | 1.61 | 1 | 10 | 1337.1754 | 1829.5823 | 1654.9696 | 1337175.3679 | 1829582.3304 | 1.9398e-06 | 16.7274 | 1654969.5606
24 | 60 | CONCLUIDO | 1.7325 | 57.72 | 54.16 | 58.02 | 0.93 | 56 | 132.58 | 45 | 7 | 54 | 20.59 | 16585.95 | 533.25 | 1367.35 | 157.86 | 104.26 | 25704.03 | 0.66 | 0.89 | 20.73 | 1.58 | 1 | 10 | 1332.114 | 1822.6571 | 1648.7053 | 1332113.9603 | 1822657.0892 | 1.9427e-06 | 16.7014 | 1648705.2548
25 | 60 | CONCLUIDO | 1.7362 | 57.6 | 54.09 | 60.1 | 0.96 | 54 | 132.92 | 45 | 7.25 | 52 | 20.67 | 16627.17 | 530.47 | 1367.33 | 155.72 | 104.26 | 24646.53 | 0.67 | 0.89 | 20.72 | 1.51 | 1 | 10 | 1325.6557 | 1813.8206 | 1640.7121 | 1325655.6938 | 1813820.604 | 1.9469e-06 | 16.6667 | 1640712.1113
26 | 60 | CONCLUIDO | 1.7388 | 57.51 | 54.05 | 62.36 | 0.99 | 52 | 133.25 | 45 | 7.5 | 50 | 20.76 | 16668.43 | 528.6 | 1367.44 | 154.16 | 104.26 | 23875.36 | 0.68 | 0.89 | 20.73 | 1.47 | 1 | 10 | 1321.2994 | 1807.8602 | 1635.3205 | 1321299.4341 | 1807860.1773 | 1.9498e-06 | 16.6406 | 1635320.5394
27 | 60 | CONCLUIDO | 1.7425 | 57.39 | 53.98 | 64.77 | 1.03 | 50 | 133.59 | 45 | 7.75 | 48 | 20.84 | 16709.71 | 525.98 | 1367.27 | 152.1 | 104.26 | 22856.22 | 0.69 | 0.89 | 20.72 | 1.4 | 1 | 10 | 1315.1096 | 1799.3909 | 1627.6596 | 1315109.5661 | 1799390.9269 | 1.954e-06 | 16.6059 | 1627659.5823
28 | 60 | CONCLUIDO | 1.7458 | 57.28 | 53.92 | 67.4 | 1.06 | 48 | 133.92 | 45 | 8 | 46 | 20.93 | 16751.02 | 523.5 | 1367.33 | 150.42 | 104.26 | 22023.77 | 0.69 | 0.89 | 20.72 | 1.34 | 1 | 10 | 1309.4256 | 1791.6138 | 1620.6247 | 1309425.5752 | 1791613.8398 | 1.9577e-06 | 16.5741 | 1620624.7294
29 | 60 | CONCLUIDO | 1.7468 | 57.25 | 53.91 | 68.83 | 1.09 | 47 | 134.26 | 45 | 8.25 | 45 | 21.01 | 16792.37 | 520.89 | 1367.37 | 149.83 | 104.26 | 21736.69 | 0.7 | 0.89 | 20.73 | 1.34 | 1 | 10 | 1305.1779 | 1785.8019 | 1615.3675 | 1305177.8635 | 1785801.9332 | 1.9588e-06 | 16.5654 | 1615367.5031
30 | 60 | CONCLUIDO | 1.7505 | 57.13 | 53.84 | 71.79 | 1.12 | 45 | 134.59 | 45 | 8.5 | 43 | 21.1 | 16833.86 | 518.71 | 1367.33 | 147.62 | 104.26 | 20642.1 | 0.71 | 0.89 | 20.72 | 1.27 | 1 | 10 | 1299.6583 | 1778.2498 | 1608.5362 | 1299658.3034 | 1778249.8276 | 1.9629e-06 | 16.5307 | 1608536.1599
31 | 60 | CONCLUIDO | 1.7519 | 57.08 | 53.82 | 73.4 | 1.15 | 44 | 134.93 | 45 | 8.75 | 42 | 21.18 | 16875.27 | 516.33 | 1367.34 | 147.14 | 104.26 | 20405.25 | 0.71 | 0.89 | 20.71 | 1.25 | 1 | 10 | 1295.4635 | 1772.5103 | 1603.3444 | 1295463.4942 | 1772510.3046 | 1.9645e-06 | 16.5162 | 1603344.4089
32 | 60 | CONCLUIDO | 1.7558 | 56.95 | 53.75 | 76.78 | 1.18 | 42 | 135.27 | 45 | 9 | 40 | 21.27 | 16916.71 | 513.72 | 1367.26 | 144.47 | 104.26 | 19082.61 | 0.72 | 0.89 | 20.71 | 1.17 | 1 | 10 | 1278.0136 | 1748.6346 | 1581.7474 | 1278013.6248 | 1748634.6234 | 1.9689e-06 | 16.4786 | 1581747.3892
33 | 60 | CONCLUIDO | 1.7581 | 56.88 | 53.7 | 78.59 | 1.21 | 41 | 135.6 | 45 | 9.25 | 39 | 21.35 | 16958.17 | 511.18 | 1367.39 | 143.39 | 104.26 | 18544.85 | 0.73 | 0.89 | 20.7 | 1.12 | 1 | 10 | 1272.9537 | 1741.7114 | 1575.4849 | 1272953.6763 | 1741711.3786 | 1.9715e-06 | 16.4583 | 1575484.8892
34 | 60 | CONCLUIDO | 1.759 | 56.85 | 53.69 | 80.54 | 1.24 | 40 | 135.94 | 45 | 9.5 | 38 | 21.44 | 16999.67 | 510.22 | 1367.27 | 143.03 | 104.26 | 18372.98 | 0.73 | 0.89 | 20.7 | 1.12 | 1 | 10 | 1271.0747 | 1739.1405 | 1573.1594 | 1271074.732 | 1739140.5242 | 1.9725e-06 | 16.4497 | 1573159.3935
35 | 60 | CONCLUIDO | 1.7605 | 56.8 | 53.67 | 82.57 | 1.26 | 39 | 136.27 | 45 | 9.75 | 37 | 21.53 | 17041.2 | 507.72 | 1367.24 | 142.36 | 104.26 | 18041.41 | 0.73 | 0.89 | 20.7 | 1.1 | 1 | 10 | 1266.6933 | 1733.1456 | 1567.7366 | 1266693.281 | 1733145.6297 | 1.9741e-06 | 16.4352 | 1567736.6433
36 | 60 | CONCLUIDO | 1.7649 | 56.66 | 53.58 | 86.89 | 1.29 | 37 | 136.61 | 45 | 10 | 35 | 21.61 | 17082.76 | 503 | 1367.32 | 139.2 | 104.26 | 16472.09 | 0.75 | 0.89 | 20.7 | 1.01 | 1 | 10 | 1257.2995 | 1720.2926 | 1556.1103 | 1257299.4837 | 1720292.6217 | 1.9791e-06 | 16.3947 | 1556110.3083
37 | 60 | CONCLUIDO | 1.764 | 56.69 | 53.61 | 86.94 | 1.32 | 37 | 136.95 | 45 | 10.25 | 35 | 21.7 | 17124.35 | 502.04 | 1367.22 | 140.16 | 104.26 | 16951.24 | 0.74 | 0.89 | 20.7 | 1.04 | 1 | 10 | 1256.6385 | 1719.3882 | 1555.2922 | 1256638.4958 | 1719388.2289 | 1.9781e-06 | 16.4034 | 1555292.2295
38 | 60 | CONCLUIDO | 1.7655 | 56.64 | 53.59 | 89.32 | 1.35 | 36 | 137.29 | 45 | 10.5 | 34 | 21.79 | 17165.97 | 500.15 | 1367.31 | 139.47 | 104.26 | 16611.95 | 0.75 | 0.89 | 20.7 | 1.01 | 1 | 10 | 1253.1174 | 1714.5705 | 1550.9343 | 1253117.3886 | 1714570.4947 | 1.9797e-06 | 16.3889 | 1550934.2931
39 | 60 | CONCLUIDO | 1.767 | 56.59 | 53.57 | 91.83 | 1.38 | 35 | 137.62 | 45 | 10.75 | 33 | 21.88 | 17207.62 | 497.42 | 1367.35 | 138.71 | 104.26 | 16235.69 | 0.75 | 0.89 | 20.7 | 0.99 | 1 | 10 | 1248.4525 | 1708.1878 | 1545.1607 | 1248452.4777 | 1708187.7578 | 1.9814e-06 | 16.3744 | 1545160.7157
40 | 60 | CONCLUIDO | 1.7686 | 56.54 | 53.54 | 94.48 | 1.41 | 34 | 137.96 | 45 | 11 | 32 | 21.96 | 17249.3 | 495.68 | 1367.27 | 137.65 | 104.26 | 15712.62 | 0.76 | 0.9 | 20.71 | 0.96 | 1 | 10 | 1245.0423 | 1703.5218 | 1540.9401 | 1245042.2821 | 1703521.7778 | 1.9832e-06 | 16.36 | 1540940.0503
41 | 60 | CONCLUIDO | 1.7714 | 56.45 | 53.48 | 97.23 | 1.44 | 33 | 138.3 | 45 | 11.25 | 31 | 22.05 | 17291.02 | 493.27 | 1367.25 | 135.67 | 104.26 | 14727.83 | 0.77 | 0.9 | 20.7 | 0.9 | 1 | 10 | 1239.9167 | 1696.5088 | 1534.5964 | 1239916.7297 | 1696508.7709 | 1.9864e-06 | 16.3339 | 1534596.3549
42 | 60 | CONCLUIDO | 1.7726 | 56.41 | 53.46 | 100.25 | 1.47 | 32 | 138.64 | 45 | 11.5 | 30 | 22.14 | 17332.76 | 490.85 | 1367.29 | 135.44 | 104.26 | 14616.65 | 0.77 | 0.9 | 20.69 | 0.89 | 1 | 10 | 1235.8624 | 1690.9615 | 1529.5785 | 1235862.4322 | 1690961.5021 | 1.9877e-06 | 16.3223 | 1529578.5097
43 | 60 | CONCLUIDO | 1.7745 | 56.35 | 53.43 | 103.41 | 1.5 | 31 | 138.98 | 45 | 11.75 | 29 | 22.23 | 17374.54 | 488.46 | 1367.16 | 134.34 | 104.26 | 14073.3 | 0.78 | 0.9 | 20.69 | 0.85 | 1 | 10 | 1231.4281 | 1684.8943 | 1524.0903 | 1231428.1123 | 1684894.27 | 1.9898e-06 | 16.305 | 1524090.3257
44 | 60 | CONCLUIDO | 1.7761 | 56.3 | 53.41 | 106.81 | 1.52 | 30 | 139.32 | 45 | 12 | 28 | 22.32 | 17416.34 | 485.13 | 1367.26 | 133.21 | 104.26 | 13511.55 | 0.78 | 0.9 | 20.7 | 0.83 | 1 | 10 | 1225.935 | 1677.3784 | 1517.2918 | 1225935.0321 | 1677378.3954 | 1.9916e-06 | 16.2905 | 1517291.7556
45 | 60 | CONCLUIDO | 1.7756 | 56.32 | 53.42 | 106.84 | 1.55 | 30 | 139.66 | 45 | 12.25 | 28 | 22.41 | 17458.18 | 484.22 | 1367.31 | 134.08 | 104.26 | 13943.93 | 0.78 | 0.9 | 20.69 | 0.84 | 1 | 10 | 1225.0132 | 1676.1171 | 1516.1509 | 1225013.227 | 1676117.141 | 1.9911e-06 | 16.2963 | 1516150.8735
46 | 60 | CONCLUIDO | 1.7776 | 56.26 | 53.38 | 110.45 | 1.58 | 29 | 140 | 45 | 12.5 | 27 | 22.5 | 17500.05 | 482.09 | 1367.22 | 132.54 | 104.26 | 13180.64 | 0.79 | 0.9 | 20.7 | 0.81 | 1 | 10 | 1220.8465 | 1670.4161 | 1510.9939 | 1220846.5258 | 1670416.0765 | 1.9933e-06 | 16.2789 | 1510993.9106
47 | 60 | CONCLUIDO | 1.7791 | 56.21 | 53.36 | 114.34 | 1.61 | 28 | 140.33 | 45 | 12.75 | 26 | 22.59 | 17541.95 | 478.9 | 1367.28 | 132.17 | 104.26 | 13001.22 | 0.79 | 0.9 | 20.68 | 0.78 | 1 | 10 | 1215.6152 | 1663.2583 | 1504.5193 | 1215615.19 | 1663258.3321 | 1.995e-06 | 16.2645 | 1504519.2913
48 | 60 | CONCLUIDO | 1.7799 | 56.18 | 53.34 | 114.29 | 1.63 | 28 | 140.67 | 45 | 13 | 26 | 22.68 | 17583.88 | 476.78 | 1367.16 | 131.38 | 104.26 | 12605.68 | 0.79 | 0.9 | 20.68 | 0.76 | 1 | 10 | 1212.2108 | 1658.6004 | 1500.3059 | 1212210.848 | 1658600.3612 | 1.9959e-06 | 16.2558 | 1500305.8706
49 | 60 | CONCLUIDO | 1.7814 | 56.14 | 53.31 | 118.48 | 1.66 | 27 | 141.02 | 45 | 13.25 | 25 | 22.77 | 17625.85 | 473.71 | 1367.3 | 130.29 | 104.26 | 12068.4 | 0.8 | 0.9 | 20.69 | 0.74 | 1 | 10 | 1207.104 | 1651.613 | 1493.9854 | 1207104.0207 | 1651612.9748 | 1.9976e-06 | 16.2442 | 1493985.3505
50 | 60 | CONCLUIDO | 1.7827 | 56.1 | 53.3 | 123 | 1.69 | 26 | 141.36 | 45 | 13.5 | 23 | 22.86 | 17667.84 | 470.13 | 1367.19 | 130.09 | 104.26 | 11971.09 | 0.8 | 0.9 | 20.68 | 0.72 | 1 | 10 | 1201.5216 | 1643.9749 | 1487.0762 | 1201521.6147 | 1643974.8806 | 1.999e-06 | 16.2326 | 1487076.2253
51 | 60 | CONCLUIDO | 1.7828 | 56.09 | 53.29 | 122.99 | 1.72 | 26 | 141.7 | 45 | 13.75 | 22 | 22.95 | 17709.87 | 469.97 | 1367.31 | 129.82 | 104.26 | 11835.38 | 0.8 | 0.9 | 20.68 | 0.72 | 1 | 10 | 1201.2007 | 1643.5358 | 1486.679 | 1201200.7014 | 1643535.793 | 1.9991e-06 | 16.2297 | 1486679.0436
52 | 60 | CONCLUIDO | 1.7845 | 56.04 | 53.27 | 127.84 | 1.74 | 25 | 142.04 | 45 | 14 | 19 | 23.04 | 17751.93 | 466.71 | 1367.32 | 128.81 | 104.26 | 11334.63 | 0.81 | 0.9 | 20.69 | 0.69 | 1 | 10 | 1195.8041 | 1636.1519 | 1479.9999 | 1195804.0779 | 1636151.8945 | 2.0011e-06 | 16.2153 | 1479999.854
53 | 60 | CONCLUIDO | 1.7839 | 56.06 | 53.29 | 127.89 | 1.77 | 25 | 142.38 | 45 | 14.25 | 15 | 23.13 | 17794.02 | 466.95 | 1367.27 | 129.1 | 104.26 | 11481.45 | 0.81 | 0.9 | 20.7 | 0.71 | 1 | 10 | 1196.5408 | 1637.1599 | 1480.9116 | 1196540.7736 | 1637159.874 | 2.0004e-06 | 16.2211 | 1480911.6334
54 | 60 | CONCLUIDO | 1.7837 | 56.06 | 53.29 | 127.9 | 1.8 | 25 | 142.72 | 45 | 14.5 | 10 | 23.22 | 17836.15 | 464.28 | 1367.37 | 129.21 | 104.26 | 11535.1 | 0.81 | 0.9 | 20.7 | 0.72 | 1 | 10 | 1193.0226 | 1632.3462 | 1476.5573 | 1193022.6067 | 1632346.163 | 2.0002e-06 | 16.2211 | 1476557.3362
55 | 60 | CONCLUIDO | 1.7858 | 56 | 53.25 | 133.13 | 1.82 | 24 | 143.06 | 45 | 14.75 | 7 | 23.31 | 17878.3 | 462.62 | 1367.34 | 127.76 | 104.26 | 10816.89 | 0.82 | 0.9 | 20.71 | 0.68 | 1 | 10 | 1189.4965 | 1627.5216 | 1472.1933 | 1189496.5407 | 1627521.6439 | 2.0025e-06 | 16.2037 | 1472193.2624
56 | 60 | CONCLUIDO | 1.7858 | 56 | 53.25 | 133.13 | 1.85 | 24 | 143.4 | 45 | 15 | 2 | 23.41 | 17920.49 | 463.73 | 1367.39 | 127.64 | 104.26 | 10755.91 | 0.82 | 0.9 | 20.71 | 0.67 | 1 | 10 | 1190.9999 | 1629.5786 | 1474.0539 | 1190999.9003 | 1629578.6068 | 2.0025e-06 | 16.2037 | 1474053.9117
57 | 60 | CONCLUIDO | 1.7856 | 56 | 53.26 | 133.15 | 1.88 | 24 | 143.75 | 45 | 15.25 | 1 | 23.5 | 17962.71 | 464.65 | 1367.3 | 127.65 | 104.26 | 10762.23 | 0.82 | 0.9 | 20.71 | 0.68 | 1 | 10 | 1192.3999 | 1631.4942 | 1475.7867 | 1192399.9388 | 1631494.2013 | 2.0023e-06 | 16.2037 | 1475786.6845
58 | 60 | CONCLUIDO | 1.7856 | 56 | 53.26 | 133.15 | 1.9 | 24 | 144.09 | 45 | 15.5 | 0 | 23.59 | 18004.96 | 465.64 | 1367.35 | 127.72 | 104.26 | 10795.72 | 0.82 | 0.9 | 20.71 | 0.68 | 1 | 10 | 1193.7409 | 1633.329 | 1477.4464 | 1193740.9232 | 1633328.9953 | 2.0023e-06 | 16.2037 | 1477446.3684

## RESULTADOS_25
Unnamed: 0 | Volume de calda [L] | STATUS | Capacidade operacional [ha/h] | Tempo de missao [h] | Tempo util [h] | Tempo por voo [min] | Autonomia Projetada [h] | N° Voos | MTOW [kg] | Massa Estrutura [kg] | Combustível [kg] | Abastecimentos | Massa gerador | Potência gerador [W] | Combustível consumido [L] | Calda cons [L] | Distância percorrida [km] | Distância Pulverizando [km] | RTL ACUMULADO[m] | EOC [km/km] | EOC [h/h] | Tempo de manobra [h] | Tempo rtl_rtw [h] | V pulv [m/s] | V desloc [m/s] | Preço Total por ha Simples [R$/ha] | Preço Total por ha Presumido [R$/ha] | Preço Total por ha Real [R$/ha] | Preço Total Simples [R$] | Preço Total Presumido [R$] | Prod CAPEX [ha/h/R$] | Dias Trabalhados | Preço Total Real [R$]
0 | 135 | CONCLUIDO | 0.7153 | 139.8 | 84.27 | 4.85 | 0.07 | 1042 | 263.32 | 59.89 | 1 | 1040 | 67.43 | 32710.1 | 1438.36 | 1372 | 1140.93 | 104.26 | 512310.71 | 0.09 | 0.57 | 22.33 | 31.59 | 1 | 10 | 7190.9105 | 9838.921 | 8899.9082 | 7190910.5186 | 9838921.0121 | 6.3639e-07 | 40.4514 | 8899908.1997
1 | 135 | CONCLUIDO | 0.8714 | 114.76 | 74.65 | 6.08 | 0.08 | 737 | 263.79 | 59.89 | 1.25 | 735 | 67.65 | 32767.75 | 1274.94 | 1370.7 | 824.66 | 104.26 | 355703 | 0.13 | 0.64 | 21.88 | 22 | 1 | 10 | 5307.8181 | 7262.3909 | 6569.2785 | 5307818.0924 | 7262390.8784 | 7.7527e-07 | 33.206 | 6569278.4858
2 | 135 | CONCLUIDO | 0.9882 | 101.2 | 69.48 | 7.3 | 0.1 | 571 | 264.25 | 59.89 | 1.5 | 569 | 67.87 | 32825.49 | 1186.86 | 1369.92 | 656.42 | 104.26 | 272413.1 | 0.16 | 0.69 | 21.58 | 16.85 | 1 | 10 | 4397.6071 | 6017 | 5442.746 | 4397607.0906 | 6017000.0301 | 8.7919e-07 | 29.2824 | 5442745.9921
3 | 135 | CONCLUIDO | 1.0781 | 92.76 | 66.29 | 8.52 | 0.12 | 467 | 264.72 | 59.89 | 1.75 | 465 | 68.09 | 32883.31 | 1132.47 | 1369.25 | 552.54 | 104.26 | 220992.37 | 0.19 | 0.72 | 21.41 | 13.67 | 1 | 10 | 3867.5132 | 5291.7021 | 4786.6695 | 3867513.1546 | 5291702.1207 | 9.5917e-07 | 26.8403 | 4786669.4973
4 | 135 | CONCLUIDO | 1.1498 | 86.98 | 64.15 | 9.74 | 0.13 | 395 | 265.19 | 59.89 | 2 | 393 | 68.31 | 32941.21 | 1095.84 | 1368.79 | 482.36 | 104.26 | 186259.08 | 0.22 | 0.75 | 21.3 | 11.54 | 1 | 10 | 3532.379 | 4833.1568 | 4371.8871 | 3532379.0137 | 4833156.8041 | 1.023e-06 | 25.1678 | 4371887.1021
5 | 135 | CONCLUIDO | 1.208 | 82.78 | 62.59 | 10.95 | 0.15 | 343 | 265.66 | 59.89 | 2.25 | 341 | 68.53 | 32999.19 | 1068.88 | 1368.57 | 432.21 | 104.26 | 161443.74 | 0.24 | 0.77 | 21.21 | 9.98 | 1 | 10 | 3289.9254 | 4501.4211 | 4071.8118 | 3289925.4162 | 4501421.0957 | 1.0747e-06 | 23.9525 | 4071811.7841
6 | 135 | CONCLUIDO | 1.2581 | 79.48 | 61.36 | 12.19 | 0.17 | 302 | 266.13 | 59.89 | 2.5 | 300 | 68.75 | 33057.26 | 1047.76 | 1368.5 | 391.46 | 104.26 | 141275.85 | 0.27 | 0.78 | 21.15 | 8.76 | 1 | 10 | 3099.0148 | 4240.2087 | 3835.5291 | 3099014.7521 | 4240208.7028 | 1.1193e-06 | 22.9977 | 3835529.1353
7 | 135 | CONCLUIDO | 1.2992 | 76.97 | 60.42 | 13.38 | 0.18 | 271 | 266.6 | 59.89 | 2.75 | 269 | 68.97 | 33115.41 | 1031.28 | 1368.28 | 361.62 | 104.26 | 126509.29 | 0.29 | 0.79 | 21.08 | 7.81 | 1 | 10 | 2962.4055 | 4053.2939 | 3666.4532 | 2962405.4764 | 4053293.865 | 1.1559e-06 | 22.2714 | 3666453.1873
8 | 135 | CONCLUIDO | 1.3348 | 74.92 | 59.68 | 14.61 | 0.2 | 245 | 267.08 | 59.89 | 3 | 243 | 69.19 | 33173.65 | 1018.27 | 1368.22 | 336.97 | 104.26 | 114313.95 | 0.31 | 0.8 | 21.05 | 7.08 | 1 | 10 | 2851.531 | 3901.5905 | 3529.2282 | 2851530.9665 | 3901590.4691 | 1.1876e-06 | 21.6782 | 3529228.1506
9 | 135 | CONCLUIDO | 1.3657 | 73.22 | 59.05 | 15.82 | 0.22 | 224 | 267.55 | 59.89 | 3.25 | 222 | 69.41 | 33231.97 | 1007.27 | 1368.15 | 316.48 | 104.26 | 104177.04 | 0.33 | 0.81 | 21.01 | 6.45 | 1 | 10 | 2771.0475 | 3791.4695 | 3429.6169 | 2771047.516 | 3791469.4614 | 1.215e-06 | 21.1863 | 3429616.9373
10 | 135 | CONCLUIDO | 1.3932 | 71.78 | 58.51 | 17.04 | 0.23 | 206 | 268.02 | 59.89 | 3.5 | 204 | 69.64 | 33290.38 | 997.82 | 1368.15 | 299.1 | 104.26 | 95573.79 | 0.35 | 0.82 | 20.99 | 5.92 | 1 | 10 | 2690.5086 | 3681.2725 | 3329.937 | 2690508.5721 | 3681272.5252 | 1.2395e-06 | 20.7697 | 3329937.0421
11 | 135 | CONCLUIDO | 1.416 | 70.62 | 58.11 | 18.26 | 0.25 | 191 | 268.5 | 59.89 | 3.75 | 189 | 69.86 | 33348.87 | 990.61 | 1368.04 | 285.8 | 104.26 | 89001.04 | 0.36 | 0.83 | 20.97 | 5.52 | 1 | 10 | 2625.0376 | 3591.6922 | 3248.9061 | 2625037.5588 | 3591692.1965 | 1.2598e-06 | 20.434 | 3248906.1342
12 | 135 | CONCLUIDO | 1.4379 | 69.54 | 57.69 | 19.45 | 0.26 | 178 | 268.97 | 59.89 | 4 | 176 | 70.09 | 33407.45 | 983.09 | 1367.74 | 272.88 | 104.26 | 82608.03 | 0.38 | 0.83 | 20.93 | 5.1 | 1 | 10 | 2574.7341 | 3522.8647 | 3186.6475 | 2574734.0615 | 3522864.7323 | 1.2793e-06 | 20.1215 | 3186647.4666
13 | 135 | CONCLUIDO | 1.4575 | 68.61 | 57.37 | 20.73 | 0.28 | 166 | 269.45 | 59.89 | 4.25 | 164 | 70.31 | 33466.11 | 977.07 | 1367.89 | 261.94 | 104.26 | 77196.9 | 0.4 | 0.84 | 20.92 | 4.77 | 1 | 10 | 2532.5003 | 3465.0787 | 3134.3764 | 2532500.3366 | 3465078.6865 | 1.2967e-06 | 19.8524 | 3134376.44
14 | 135 | CONCLUIDO | 1.4748 | 67.81 | 57.07 | 21.95 | 0.3 | 156 | 269.92 | 59.89 | 4.5 | 154 | 70.54 | 33524.86 | 971.68 | 1368.07 | 251.95 | 104.26 | 72251.12 | 0.41 | 0.84 | 20.9 | 4.47 | 1 | 10 | 2483.352 | 3397.8317 | 3073.5475 | 2483351.9875 | 3397831.747 | 1.3121e-06 | 19.6209 | 3073547.454
15 | 135 | CONCLUIDO | 1.4902 | 67.1 | 56.82 | 23.19 | 0.31 | 147 | 270.4 | 59.89 | 4.75 | 145 | 70.76 | 33583.7 | 967.05 | 1367.83 | 243.86 | 104.26 | 68250.24 | 0.43 | 0.84 | 20.9 | 4.23 | 1 | 10 | 2451.8434 | 3354.7203 | 3034.5505 | 2451843.3916 | 3354720.296 | 1.3258e-06 | 19.4155 | 3034550.4994
16 | 135 | CONCLUIDO | 1.505 | 66.44 | 56.56 | 24.42 | 0.33 | 139 | 270.88 | 59.89 | 5 | 137 | 70.99 | 33642.62 | 962.33 | 1367.79 | 235.27 | 104.26 | 63998.65 | 0.44 | 0.85 | 20.89 | 3.98 | 1 | 10 | 2421.7262 | 3313.5126 | 2997.2756 | 2421726.1997 | 3313512.6254 | 1.339e-06 | 19.2245 | 2997275.631
17 | 135 | CONCLUIDO | 1.518 | 65.88 | 56.35 | 25.61 | 0.34 | 132 | 271.36 | 59.89 | 5.25 | 130 | 71.22 | 33701.64 | 958.34 | 1367.67 | 229.08 | 104.26 | 60934.71 | 0.46 | 0.85 | 20.86 | 3.76 | 1 | 10 | 2383.4911 | 3261.1977 | 2949.9536 | 2383491.1394 | 3261197.7291 | 1.3505e-06 | 19.0625 | 2949953.595
18 | 135 | CONCLUIDO | 1.5287 | 65.42 | 56.19 | 26.76 | 0.36 | 126 | 271.84 | 59.89 | 5.5 | 124 | 71.45 | 33760.74 | 955.32 | 1367.6 | 224.13 | 104.26 | 58493.2 | 0.47 | 0.85 | 20.85 | 3.61 | 1 | 10 | 2363.1319 | 3233.3414 | 2924.7558 | 2363131.9315 | 3233341.3627 | 1.3601e-06 | 18.9294 | 2924755.801
19 | 135 | CONCLUIDO | 1.5404 | 64.92 | 56 | 28 | 0.38 | 120 | 272.32 | 59.89 | 5.75 | 118 | 71.68 | 33820.05 | 951.81 | 1367.85 | 217.83 | 104.26 | 55370.46 | 0.48 | 0.86 | 20.83 | 3.41 | 1 | 10 | 2340.9248 | 3202.9565 | 2897.2709 | 2340924.7658 | 3202956.5389 | 1.3705e-06 | 18.7847 | 2897270.8622
20 | 135 | CONCLUIDO | 1.5496 | 64.53 | 55.87 | 29.15 | 0.39 | 115 | 272.8 | 59.89 | 6 | 113 | 71.91 | 33879.33 | 949.01 | 1367.68 | 213.35 | 104.26 | 53156.08 | 0.49 | 0.86 | 20.83 | 3.28 | 1 | 10 | 2323.798 | 3179.523 | 2876.0738 | 2323798.0374 | 3179522.9934 | 1.3787e-06 | 18.6719 | 2876073.7814
21 | 135 | CONCLUIDO | 1.5593 | 64.13 | 55.72 | 30.39 | 0.41 | 110 | 273.28 | 59.89 | 6.25 | 108 | 72.14 | 33938.7 | 946.2 | 1367.78 | 208.57 | 104.26 | 50790.17 | 0.5 | 0.86 | 20.82 | 3.13 | 1 | 10 | 2306.0724 | 3155.27 | 2854.1355 | 2306072.4234 | 3155270.0265 | 1.3873e-06 | 18.5561 | 2854135.4836
22 | 135 | CONCLUIDO | 1.5696 | 63.71 | 55.55 | 31.74 | 0.42 | 105 | 273.76 | 59.89 | 6.5 | 103 | 72.37 | 33998.16 | 942.86 | 1367.62 | 203.38 | 104.26 | 48222.99 | 0.51 | 0.86 | 20.8 | 2.96 | 1 | 10 | 2274.0117 | 3111.4031 | 2814.4551 | 2274011.6645 | 3111403.0817 | 1.3965e-06 | 18.4346 | 2814455.1385
23 | 135 | CONCLUIDO | 1.5769 | 63.42 | 55.46 | 32.94 | 0.44 | 101 | 274.24 | 59.89 | 6.75 | 99 | 72.61 | 34057.71 | 940.95 | 1367.63 | 200.09 | 104.26 | 46594.63 | 0.52 | 0.86 | 20.81 | 2.87 | 1 | 10 | 2261.4938 | 3094.2756 | 2798.9622 | 2261493.7823 | 3094275.563 | 1.4029e-06 | 18.3507 | 2798962.2461
24 | 135 | CONCLUIDO | 1.5826 | 63.19 | 55.38 | 33.91 | 0.45 | 98 | 274.73 | 59.89 | 7 | 96 | 72.84 | 34117.35 | 939.34 | 1367.59 | 197.59 | 104.26 | 45361.01 | 0.53 | 0.87 | 20.8 | 2.8 | 1 | 10 | 2251.5389 | 3080.6549 | 2786.6415 | 2251538.904 | 3080654.8593 | 1.408e-06 | 18.2841 | 2786641.4832
25 | 135 | CONCLUIDO | 1.5908 | 62.86 | 55.26 | 35.27 | 0.47 | 94 | 275.21 | 59.89 | 7.25 | 92 | 73.08 | 34177.09 | 936.94 | 1367.61 | 193.78 | 104.26 | 43478.32 | 0.54 | 0.87 | 20.79 | 2.67 | 1 | 10 | 2237.1755 | 3061.0022 | 2768.8644 | 2237175.473 | 3061002.1794 | 1.4153e-06 | 18.1887 | 2768864.4276
26 | 135 | CONCLUIDO | 1.5968 | 62.63 | 55.17 | 36.38 | 0.48 | 91 | 275.7 | 59.89 | 7.5 | 89 | 73.31 | 34236.91 | 935.16 | 1367.45 | 190.84 | 104.26 | 42023.67 | 0.55 | 0.87 | 20.79 | 2.59 | 1 | 10 | 2226.7051 | 3046.6761 | 2755.9056 | 2226705.09 | 3046676.1394 | 1.4207e-06 | 18.1221 | 2755905.6447
27 | 135 | CONCLUIDO | 1.6032 | 62.38 | 55.07 | 37.55 | 0.5 | 88 | 276.18 | 59.89 | 7.75 | 86 | 73.55 | 34296.82 | 933.02 | 1367.62 | 187.63 | 104.26 | 40433.13 | 0.56 | 0.87 | 20.79 | 2.49 | 1 | 10 | 2215.2267 | 3030.9708 | 2741.6992 | 2215226.6504 | 3030970.832 | 1.4263e-06 | 18.0498 | 2741699.2298
28 | 135 | CONCLUIDO | 1.6096 | 62.13 | 54.98 | 38.81 | 0.51 | 85 | 276.67 | 59.89 | 8 | 83 | 73.78 | 34356.83 | 930.76 | 1367.57 | 184.41 | 104.26 | 38834.78 | 0.57 | 0.87 | 20.78 | 2.39 | 1 | 10 | 2203.5691 | 3015.0204 | 2727.2711 | 2203569.0824 | 3015020.4331 | 1.432e-06 | 17.9774 | 2727271.1146
29 | 135 | CONCLUIDO | 1.6146 | 61.94 | 54.94 | 40.2 | 0.53 | 82 | 277.16 | 59.89 | 8.25 | 80 | 74.02 | 34416.93 | 929.91 | 1367.47 | 183.35 | 104.26 | 38320.94 | 0.57 | 0.87 | 20.77 | 2.35 | 1 | 10 | 2196.2731 | 3005.0377 | 2718.2412 | 2196273.1009 | 3005037.7494 | 1.4365e-06 | 17.9225 | 2718241.1642
30 | 135 | CONCLUIDO | 1.6196 | 61.74 | 54.84 | 41.13 | 0.55 | 80 | 277.65 | 59.89 | 8.5 | 78 | 74.26 | 34477.13 | 927.98 | 1367.5 | 179.85 | 104.26 | 36579.4 | 0.58 | 0.87 | 20.78 | 2.26 | 1 | 10 | 2186.9293 | 2992.2532 | 2706.6767 | 2186929.3154 | 2992253.1699 | 1.4409e-06 | 17.8646 | 2706676.727
31 | 135 | CONCLUIDO | 1.6259 | 61.5 | 54.76 | 42.67 | 0.56 | 77 | 278.13 | 59.89 | 8.75 | 75 | 74.5 | 34537.41 | 926.21 | 1367.36 | 177.2 | 104.26 | 35272.02 | 0.59 | 0.88 | 20.77 | 2.18 | 1 | 10 | 2163.9184 | 2960.7687 | 2678.1971 | 2163918.4491 | 2960768.6875 | 1.4465e-06 | 17.7951 | 2678197.0794
32 | 135 | CONCLUIDO | 1.63 | 61.35 | 54.71 | 43.77 | 0.58 | 75 | 278.62 | 59.89 | 9 | 73 | 74.74 | 34597.8 | 924.76 | 1367.36 | 175.58 | 104.26 | 34472.89 | 0.59 | 0.88 | 20.77 | 2.13 | 1 | 10 | 2156.8061 | 2951.0372 | 2669.3944 | 2156806.0773 | 2951037.2265 | 1.4502e-06 | 17.7517 | 2669394.3754
33 | 135 | CONCLUIDO | 1.634 | 61.2 | 54.66 | 44.92 | 0.59 | 73 | 279.11 | 59.89 | 9.25 | 71 | 74.98 | 34658.27 | 924 | 1367.56 | 174.05 | 104.26 | 33717.67 | 0.6 | 0.88 | 20.76 | 2.07 | 1 | 10 | 2150.8609 | 2942.9028 | 2662.0363 | 2150860.8946 | 2942902.7653 | 1.4537e-06 | 17.7083 | 2662036.2557
34 | 135 | CONCLUIDO | 1.6388 | 61.02 | 54.58 | 46.12 | 0.6 | 71 | 279.61 | 59.89 | 9.5 | 69 | 75.22 | 34718.84 | 921.93 | 1367.34 | 171.52 | 104.26 | 32462.17 | 0.61 | 0.88 | 20.76 | 2 | 1 | 10 | 2141.8978 | 2930.6391 | 2650.943 | 2141897.7999 | 2930639.0637 | 1.458e-06 | 17.6562 | 2650942.9846
35 | 135 | CONCLUIDO | 1.6427 | 60.88 | 54.53 | 47.42 | 0.62 | 69 | 280.1 | 59.89 | 9.75 | 67 | 75.46 | 34779.51 | 920.52 | 1367.47 | 170.08 | 104.26 | 31750.54 | 0.61 | 0.88 | 20.76 | 1.95 | 1 | 10 | 2135.1725 | 2921.4372 | 2642.6193 | 2135172.4709 | 2921437.1719 | 1.4615e-06 | 17.6157 | 2642619.3084
36 | 135 | CONCLUIDO | 1.6473 | 60.7 | 54.46 | 48.77 | 0.63 | 67 | 280.59 | 59.89 | 10 | 65 | 75.7 | 34840.27 | 919.53 | 1367.43 | 167.66 | 104.26 | 30549.57 | 0.62 | 0.88 | 20.76 | 1.88 | 1 | 10 | 2128.1825 | 2911.8732 | 2633.9681 | 2128182.4821 | 2911873.1607 | 1.4656e-06 | 17.5637 | 2633968.0731
37 | 135 | CONCLUIDO | 1.6488 | 60.65 | 54.46 | 49.51 | 0.65 | 66 | 281.08 | 59.89 | 10.25 | 64 | 75.95 | 34901.13 | 918.96 | 1367.35 | 167.32 | 104.26 | 30386.55 | 0.62 | 0.88 | 20.76 | 1.88 | 1 | 10 | 2125.7284 | 2908.5153 | 2630.9307 | 2125728.3705 | 2908515.337 | 1.4669e-06 | 17.5492 | 2630930.7154
38 | 135 | CONCLUIDO | 1.654 | 60.46 | 54.37 | 50.97 | 0.66 | 64 | 281.58 | 59.89 | 10.5 | 62 | 76.19 | 34962.08 | 917 | 1367.46 | 164.54 | 104.26 | 29006.4 | 0.63 | 0.88 | 20.75 | 1.79 | 1 | 10 | 2116.403 | 2895.7559 | 2619.3891 | 2116402.9938 | 2895755.9452 | 1.4715e-06 | 17.4942 | 2619389.062
39 | 135 | CONCLUIDO | 1.6579 | 60.32 | 54.33 | 52.58 | 0.68 | 62 | 282.07 | 59.89 | 10.75 | 60 | 76.44 | 35023.13 | 915.94 | 1367.28 | 163.46 | 104.26 | 28476.33 | 0.64 | 0.88 | 20.75 | 1.75 | 1 | 10 | 2110.3877 | 2887.5255 | 2611.9441 | 2110387.6534 | 2887525.4912 | 1.475e-06 | 17.4537 | 2611944.111
40 | 135 | CONCLUIDO | 1.6609 | 60.21 | 54.27 | 53.38 | 0.69 | 61 | 282.57 | 59.89 | 11 | 59 | 76.68 | 35084.28 | 914.63 | 1367.4 | 161.58 | 104.26 | 27542.31 | 0.65 | 0.88 | 20.74 | 1.69 | 1 | 10 | 2104.8314 | 2879.9231 | 2605.0673 | 2104831.3775 | 2879923.1493 | 1.4777e-06 | 17.4219 | 2605067.326
41 | 135 | CONCLUIDO | 1.6624 | 60.15 | 54.27 | 54.27 | 0.71 | 60 | 283.06 | 59.89 | 11.25 | 58 | 76.93 | 35145.53 | 914.04 | 1367.28 | 161.65 | 104.26 | 27579.22 | 0.65 | 0.88 | 20.73 | 1.69 | 1 | 10 | 2102.3892 | 2876.5816 | 2602.0447 | 2102389.1607 | 2876581.6005 | 1.479e-06 | 17.4045 | 2602044.6898
42 | 135 | CONCLUIDO | 1.6667 | 60 | 54.21 | 56.08 | 0.72 | 58 | 283.56 | 59.89 | 11.5 | 56 | 77.18 | 35206.88 | 913.32 | 1367.48 | 159.34 | 104.26 | 26434.66 | 0.65 | 0.88 | 20.74 | 1.63 | 1 | 10 | 2096.3556 | 2868.3262 | 2594.5772 | 2096355.6056 | 2868326.2243 | 1.4828e-06 | 17.3611 | 2594577.1952
43 | 135 | CONCLUIDO | 1.6688 | 59.92 | 54.19 | 57.04 | 0.74 | 57 | 284.06 | 59.89 | 11.75 | 55 | 77.42 | 35268.32 | 912.53 | 1367.31 | 158.85 | 104.26 | 26194.55 | 0.66 | 0.88 | 20.74 | 1.61 | 1 | 10 | 2092.8572 | 2863.5395 | 2590.2473 | 2092857.1666 | 2863539.5057 | 1.4847e-06 | 17.338 | 2590247.3143
44 | 135 | CONCLUIDO | 1.6706 | 59.86 | 54.17 | 58.04 | 0.75 | 56 | 284.56 | 59.89 | 12 | 54 | 77.67 | 35329.87 | 911.83 | 1367.38 | 158.36 | 104.26 | 25958.52 | 0.66 | 0.88 | 20.74 | 1.6 | 1 | 10 | 2089.8103 | 2859.3706 | 2586.4763 | 2089810.2526 | 2859370.5836 | 1.4863e-06 | 17.3206 | 2586476.2682
45 | 135 | CONCLUIDO | 1.6734 | 59.76 | 54.13 | 59.05 | 0.77 | 55 | 285.06 | 59.89 | 12.25 | 53 | 77.92 | 35391.51 | 910.51 | 1367.38 | 156.79 | 104.26 | 25175.62 | 0.66 | 0.89 | 20.74 | 1.55 | 1 | 10 | 2084.6808 | 2852.3522 | 2580.1277 | 2084680.7731 | 2852352.2034 | 1.4888e-06 | 17.2917 | 2580127.7124
46 | 135 | CONCLUIDO | 1.6756 | 59.68 | 54.1 | 60.11 | 0.78 | 54 | 285.56 | 59.89 | 12.5 | 52 | 78.17 | 35453.26 | 909.29 | 1367.45 | 155.93 | 104.26 | 24752.89 | 0.67 | 0.89 | 20.73 | 1.52 | 1 | 10 | 2080.4096 | 2846.5082 | 2574.8414 | 2080409.5959 | 2846508.1902 | 1.4908e-06 | 17.2685 | 2574841.4437
47 | 135 | CONCLUIDO | 1.6805 | 59.51 | 54.02 | 62.34 | 0.79 | 52 | 286.06 | 59.89 | 12.75 | 50 | 78.42 | 35515.1 | 908.18 | 1367.35 | 153.35 | 104.26 | 23470.25 | 0.68 | 0.89 | 20.73 | 1.45 | 1 | 10 | 2073.1483 | 2836.573 | 2565.8545 | 2073148.3302 | 2836573.0062 | 1.4951e-06 | 17.2193 | 2565854.4596
48 | 135 | CONCLUIDO | 1.6823 | 59.44 | 54.01 | 63.54 | 0.81 | 51 | 286.56 | 59.89 | 13 | 49 | 78.68 | 35577.18 | 907.11 | 1367.3 | 153.24 | 104.26 | 23422.77 | 0.68 | 0.89 | 20.72 | 1.43 | 1 | 10 | 2069.6888 | 2831.8395 | 2561.5727 | 2069688.7661 | 2831839.478 | 1.4967e-06 | 17.1991 | 2561572.6928
49 | 135 | CONCLUIDO | 1.6847 | 59.36 | 53.98 | 64.77 | 0.82 | 50 | 287.07 | 59.89 | 13.25 | 48 | 78.93 | 35639.23 | 906.5 | 1367.48 | 151.82 | 104.26 | 22716.27 | 0.69 | 0.89 | 20.73 | 1.4 | 1 | 10 | 2066.1318 | 2826.9727 | 2557.1703 | 2066131.7787 | 2826972.6509 | 1.4989e-06 | 17.1759 | 2557170.3487
50 | 135 | CONCLUIDO | 1.6834 | 59.4 | 54.02 | 64.83 | 0.84 | 50 | 287.57 | 59.89 | 13.5 | 48 | 79.18 | 35701.38 | 907.03 | 1367.48 | 153.22 | 104.26 | 23418.63 | 0.68 | 0.89 | 20.73 | 1.44 | 1 | 10 | 2068.5268 | 2830.2496 | 2560.1346 | 2068526.7827 | 2830249.601 | 1.4977e-06 | 17.1875 | 2560134.5514
51 | 135 | CONCLUIDO | 1.687 | 59.28 | 53.95 | 66.06 | 0.85 | 49 | 288.08 | 59.89 | 13.75 | 47 | 79.44 | 35763.64 | 905.4 | 1367.35 | 150.99 | 104.26 | 22305.9 | 0.69 | 0.89 | 20.72 | 1.37 | 1 | 10 | 2049.3134 | 2803.9609 | 2536.3548 | 2049313.3554 | 2803960.9421 | 1.5009e-06 | 17.1528 | 2536354.8452
52 | 135 | CONCLUIDO | 1.6886 | 59.22 | 53.94 | 67.42 | 0.86 | 48 | 288.58 | 59.89 | 14 | 46 | 79.69 | 35826 | 904.92 | 1367.28 | 150.8 | 104.26 | 22217.6 | 0.69 | 0.89 | 20.72 | 1.36 | 1 | 10 | 2046.9265 | 2800.6951 | 2533.4007 | 2046926.504 | 2800695.1468 | 1.5023e-06 | 17.1354 | 2533400.7328
53 | 135 | CONCLUIDO | 1.6915 | 59.12 | 53.89 | 68.8 | 0.88 | 47 | 289.09 | 59.89 | 14.25 | 45 | 79.95 | 35888.47 | 903.78 | 1367.23 | 148.91 | 104.26 | 21276.26 | 0.7 | 0.89 | 20.73 | 1.31 | 1 | 10 | 2041.9816 | 2793.9293 | 2527.2806 | 2041981.6047 | 2793929.3175 | 1.5049e-06 | 17.1065 | 2527280.6247
54 | 135 | CONCLUIDO | 1.693 | 59.07 | 53.89 | 70.29 | 0.89 | 46 | 289.6 | 59.89 | 14.5 | 44 | 80.21 | 35951.04 | 903.84 | 1367.32 | 149.18 | 104.26 | 21416.71 | 0.7 | 0.89 | 20.72 | 1.31 | 1 | 10 | 2040.5566 | 2791.9795 | 2525.5169 | 2040556.5893 | 2791979.5485 | 1.5062e-06 | 17.092 | 2525516.9389
55 | 135 | CONCLUIDO | 1.6963 | 58.95 | 53.83 | 71.77 | 0.91 | 45 | 290.1 | 59.89 | 14.75 | 43 | 80.47 | 36013.72 | 902.55 | 1367.41 | 147.15 | 104.26 | 20404.18 | 0.71 | 0.89 | 20.71 | 1.25 | 1 | 10 | 2034.9446 | 2784.3009 | 2518.5712 | 2034944.5685 | 2784300.9341 | 1.5092e-06 | 17.0573 | 2518571.1607
56 | 135 | CONCLUIDO | 1.6983 | 58.88 | 53.81 | 73.37 | 0.92 | 44 | 290.61 | 59.89 | 15 | 42 | 80.73 | 36076.5 | 901.07 | 1367.37 | 146.12 | 104.26 | 19897.62 | 0.71 | 0.89 | 20.72 | 1.23 | 1 | 10 | 2030.6845 | 2778.4721 | 2513.2986 | 2030684.4851 | 2778472.1 | 1.511e-06 | 17.037 | 2513298.6223
57 | 135 | CONCLUIDO | 1.6974 | 58.91 | 53.84 | 73.41 | 0.93 | 44 | 291.12 | 59.89 | 15.25 | 42 | 80.99 | 36139.39 | 901.71 | 1367.24 | 147.4 | 104.26 | 20533.92 | 0.71 | 0.89 | 20.72 | 1.26 | 1 | 10 | 2032.7235 | 2781.262 | 2515.8223 | 2032723.5395 | 2781262.0242 | 1.5102e-06 | 17.0457 | 2515822.2801
58 | 135 | CONCLUIDO | 1.7008 | 58.79 | 53.77 | 75.02 | 0.95 | 43 | 291.63 | 59.89 | 15.5 | 41 | 81.25 | 36202.38 | 900.44 | 1367.27 | 144.88 | 104.26 | 19283.1 | 0.72 | 0.89 | 20.72 | 1.19 | 1 | 10 | 2026.9941 | 2773.4228 | 2508.7312 | 2026994.1133 | 2773422.7705 | 1.5132e-06 | 17.011 | 2508731.1938
59 | 135 | CONCLUIDO | 1.703 | 58.72 | 53.74 | 76.78 | 0.96 | 42 | 292.15 | 59.89 | 15.75 | 40 | 81.51 | 36265.48 | 899.42 | 1367.35 | 144.28 | 104.26 | 18983.9 | 0.72 | 0.89 | 20.72 | 1.17 | 1 | 10 | 2022.9633 | 2767.9076 | 2503.7424 | 2022963.2629 | 2767907.5832 | 1.5151e-06 | 16.9907 | 2503742.3682
60 | 135 | CONCLUIDO | 1.7024 | 58.74 | 53.76 | 76.81 | 0.97 | 42 | 292.66 | 59.89 | 16 | 40 | 81.77 | 36328.69 | 899.7 | 1367.29 | 144.98 | 104.26 | 19338.56 | 0.72 | 0.89 | 20.71 | 1.18 | 1 | 10 | 2024.1076 | 2769.4733 | 2505.1587 | 2024107.6053 | 2769473.323 | 1.5146e-06 | 16.9965 | 2505158.676
61 | 135 | CONCLUIDO | 1.7056 | 58.63 | 53.7 | 78.59 | 0.99 | 41 | 293.17 | 59.89 | 16.25 | 39 | 82.03 | 36392.01 | 898.24 | 1367.32 | 143.27 | 104.26 | 18486.4 | 0.73 | 0.89 | 20.71 | 1.13 | 1 | 10 | 2018.4155 | 2761.6852 | 2498.1138 | 2018415.5431 | 2761685.1923 | 1.5175e-06 | 16.9647 | 2498113.8336
62 | 135 | CONCLUIDO | 1.7082 | 58.54 | 53.66 | 80.5 | 1 | 40 | 293.69 | 59.89 | 16.5 | 38 | 82.3 | 36455.44 | 897.67 | 1367.31 | 141.77 | 104.26 | 17739.96 | 0.74 | 0.89 | 20.71 | 1.09 | 1 | 10 | 2014.7454 | 2756.6635 | 2493.5714 | 2014745.3691 | 2756663.4982 | 1.5198e-06 | 16.9387 | 2493571.403
63 | 135 | CONCLUIDO | 1.7074 | 58.57 | 53.7 | 80.54 | 1.01 | 40 | 294.2 | 59.89 | 16.75 | 38 | 82.56 | 36518.97 | 897.99 | 1367.28 | 142.95 | 104.26 | 18329.21 | 0.73 | 0.89 | 20.71 | 1.12 | 1 | 10 | 2016.2885 | 2758.7748 | 2495.4812 | 2016288.4761 | 2758774.8453 | 1.5191e-06 | 16.9473 | 2495481.2461
64 | 135 | CONCLUIDO | 1.7101 | 58.48 | 53.65 | 82.54 | 1.03 | 39 | 294.72 | 59.89 | 17 | 37 | 82.83 | 36582.62 | 896.91 | 1367.32 | 141.07 | 104.26 | 17396.13 | 0.74 | 0.89 | 20.71 | 1.07 | 1 | 10 | 2011.7303 | 2752.5382 | 2489.8398 | 2011730.3189 | 2752538.1737 | 1.5215e-06 | 16.9213 | 2489839.7936
65 | 135 | CONCLUIDO | 1.7093 | 58.5 | 53.68 | 82.58 | 1.04 | 39 | 295.23 | 59.89 | 17.25 | 37 | 83.1 | 36646.38 | 896.88 | 1367.25 | 142.26 | 104.26 | 17993.58 | 0.73 | 0.89 | 20.71 | 1.1 | 1 | 10 | 2012.6992 | 2753.8639 | 2491.039 | 2012699.2467 | 2753863.9033 | 1.5207e-06 | 16.9271 | 2491038.9975
66 | 135 | CONCLUIDO | 1.7126 | 58.39 | 53.62 | 84.66 | 1.05 | 38 | 295.75 | 59.89 | 17.5 | 36 | 83.36 | 36710.24 | 895.54 | 1367.31 | 140.35 | 104.26 | 17042.82 | 0.74 | 0.89 | 20.7 | 1.04 | 1 | 10 | 2007.1234 | 2746.2348 | 2484.138 | 2007123.3755 | 2746234.7504 | 1.5237e-06 | 16.8953 | 2484137.9602
67 | 135 | CONCLUIDO | 1.7125 | 58.4 | 53.62 | 84.67 | 1.07 | 38 | 296.27 | 59.89 | 17.75 | 36 | 83.63 | 36774.22 | 894.35 | 1367.23 | 140.5 | 104.26 | 17118.54 | 0.74 | 0.89 | 20.7 | 1.04 | 1 | 10 | 2005.5402 | 2744.0686 | 2482.1786 | 2005540.2229 | 2744068.6112 | 1.5236e-06 | 16.8981 | 2482178.5543
68 | 135 | CONCLUIDO | 1.714 | 58.34 | 53.62 | 86.95 | 1.08 | 37 | 296.79 | 59.89 | 18 | 35 | 83.9 | 36838.32 | 895.05 | 1367.42 | 140.22 | 104.26 | 16982.46 | 0.74 | 0.89 | 20.71 | 1.04 | 1 | 10 | 2005.0675 | 2743.4218 | 2481.5935 | 2005067.5216 | 2743421.8404 | 1.5249e-06 | 16.8808 | 2481593.5103
69 | 135 | CONCLUIDO | 1.7135 | 58.36 | 53.64 | 86.98 | 1.09 | 37 | 297.31 | 59.89 | 18.25 | 35 | 84.17 | 36902.52 | 894.69 | 1367.33 | 140.89 | 104.26 | 17317.96 | 0.74 | 0.89 | 20.7 | 1.06 | 1 | 10 | 2005.1974 | 2743.5996 | 2481.7543 | 2005197.4423 | 2743599.6037 | 1.5245e-06 | 16.8866 | 2481754.3082
70 | 135 | CONCLUIDO | 1.7167 | 58.25 | 53.58 | 89.3 | 1.11 | 36 | 297.83 | 59.89 | 18.5 | 34 | 84.45 | 36966.84 | 893.67 | 1367.24 | 139.1 | 104.26 | 16426.16 | 0.75 | 0.89 | 20.7 | 1 | 1 | 10 | 2000.1973 | 2736.7583 | 2475.5659 | 2000197.3471 | 2736758.2527 | 1.5273e-06 | 16.8547 | 2475565.8862
71 | 135 | CONCLUIDO | 1.7164 | 58.26 | 53.59 | 89.31 | 1.12 | 36 | 298.35 | 59.89 | 18.75 | 34 | 84.72 | 37031.27 | 893.18 | 1367.26 | 139.34 | 104.26 | 16547.37 | 0.75 | 0.89 | 20.71 | 1.01 | 1 | 10 | 1999.8731 | 2736.3146 | 2475.1646 | 1999873.1138 | 2736314.6225 | 1.5271e-06 | 16.8576 | 2475164.5954
72 | 135 | CONCLUIDO | 1.7183 | 58.2 | 53.57 | 91.84 | 1.13 | 35 | 298.88 | 59.89 | 19 | 33 | 84.99 | 37095.82 | 892.74 | 1367.25 | 138.77 | 104.26 | 16265.78 | 0.75 | 0.89 | 20.7 | 0.99 | 1 | 10 | 1997.2639 | 2732.7446 | 2471.9353 | 1997263.915 | 2732744.6016 | 1.5288e-06 | 16.8403 | 2471935.2923
73 | 135 | CONCLUIDO | 1.718 | 58.21 | 53.59 | 91.86 | 1.15 | 35 | 299.4 | 59.89 | 19.25 | 33 | 85.27 | 37160.49 | 892.56 | 1367.26 | 139.39 | 104.26 | 16574.36 | 0.75 | 0.89 | 20.7 | 1.01 | 1 | 10 | 1997.4513 | 2733.001 | 2472.1672 | 1997451.3195 | 2733001.0167 | 1.5285e-06 | 16.8432 | 2472167.2354
74 | 135 | CONCLUIDO | 1.7219 | 58.08 | 53.5 | 94.42 | 1.16 | 34 | 299.93 | 59.89 | 19.5 | 32 | 85.54 | 37225.39 | 890.73 | 1367.22 | 136.59 | 104.26 | 15183.36 | 0.76 | 0.9 | 20.7 | 0.93 | 1 | 10 | 1990.4421 | 2723.4106 | 2463.4922 | 1990442.068 | 2723410.6496 | 1.532e-06 | 16.8056 | 2463492.1595
75 | 135 | CONCLUIDO | 1.7207 | 58.12 | 53.54 | 94.49 | 1.17 | 34 | 300.45 | 59.89 | 19.75 | 32 | 85.82 | 37290.29 | 891.4 | 1367.23 | 137.86 | 104.26 | 15814.21 | 0.76 | 0.9 | 20.7 | 0.97 | 1 | 10 | 1992.8384 | 2726.6893 | 2466.4579 | 1992838.3503 | 2726689.3487 | 1.5309e-06 | 16.8171 | 2466457.9442
76 | 135 | CONCLUIDO | 1.7236 | 58.02 | 53.5 | 97.27 | 1.18 | 33 | 300.98 | 59.89 | 20 | 31 | 86.09 | 37355.31 | 890.72 | 1367.26 | 136.75 | 104.26 | 15268 | 0.76 | 0.9 | 20.69 | 0.92 | 1 | 10 | 1988.7969 | 2721.1597 | 2461.456 | 1988796.9346 | 2721159.7054 | 1.5335e-06 | 16.7882 | 2461456.0423
77 | 135 | CONCLUIDO | 1.7241 | 58 | 53.48 | 97.24 | 1.2 | 33 | 301.51 | 59.89 | 20.25 | 31 | 86.37 | 37420.44 | 890.43 | 1367.34 | 135.98 | 104.26 | 14879.62 | 0.77 | 0.9 | 20.69 | 0.9 | 1 | 10 | 1987.7607 | 2719.7419 | 2460.1735 | 1987760.6807 | 2719741.8572 | 1.5339e-06 | 16.7824 | 2460173.5115
78 | 135 | CONCLUIDO | 1.7237 | 58.02 | 53.49 | 97.26 | 1.21 | 33 | 302.04 | 59.89 | 20.5 | 31 | 86.65 | 37485.7 | 889.72 | 1367.27 | 136.11 | 104.26 | 14946.17 | 0.77 | 0.9 | 20.7 | 0.92 | 1 | 10 | 1987.2227 | 2719.0058 | 2459.5077 | 1987222.7442 | 2719005.8287 | 1.5336e-06 | 16.7882 | 2459507.7285
79 | 135 | CONCLUIDO | 1.7261 | 57.93 | 53.46 | 100.24 | 1.22 | 32 | 302.57 | 59.89 | 20.75 | 30 | 86.93 | 37551.07 | 889.49 | 1367.32 | 135.14 | 104.26 | 14467.94 | 0.77 | 0.9 | 20.7 | 0.88 | 1 | 10 | 1984.3803 | 2715.1167 | 2455.9898 | 1984380.3417 | 2715116.7283 | 1.5357e-06 | 16.7622 | 2455989.7984
80 | 135 | CONCLUIDO | 1.7262 | 57.93 | 53.46 | 100.24 | 1.23 | 32 | 303.1 | 59.89 | 21 | 30 | 87.21 | 37616.56 | 888.67 | 1367.33 | 135.4 | 104.26 | 14596.2 | 0.77 | 0.9 | 20.69 | 0.88 | 1 | 10 | 1983.136 | 2713.4141 | 2454.4497 | 1983135.9553 | 2713414.1039 | 1.5358e-06 | 16.7622 | 2454449.6701
81 | 135 | CONCLUIDO | 1.7283 | 57.86 | 53.44 | 103.43 | 1.25 | 31 | 303.63 | 59.89 | 21.25 | 29 | 87.49 | 37682.17 | 888.2 | 1367.28 | 134.4 | 104.26 | 14099.64 | 0.78 | 0.9 | 20.7 | 0.86 | 1 | 10 | 1980.3277 | 2709.5718 | 2450.9741 | 1980327.7433 | 2709571.7843 | 1.5376e-06 | 16.7419 | 2450974.0561
82 | 135 | CONCLUIDO | 1.7285 | 57.85 | 53.43 | 103.42 | 1.26 | 31 | 304.16 | 59.89 | 21.5 | 29 | 87.78 | 37747.91 | 888.41 | 1367.23 | 134.34 | 104.26 | 14069.75 | 0.78 | 0.9 | 20.69 | 0.86 | 1 | 10 | 1980.3564 | 2709.6111 | 2451.0096 | 1980356.4481 | 2709611.0595 | 1.5378e-06 | 16.739 | 2451009.583
83 | 135 | CONCLUIDO | 1.7287 | 57.85 | 53.43 | 103.41 | 1.27 | 31 | 304.7 | 59.89 | 21.75 | 29 | 88.06 | 37813.76 | 887.74 | 1367.23 | 134.3 | 104.26 | 14050.79 | 0.78 | 0.9 | 20.69 | 0.85 | 1 | 10 | 1979.2289 | 2708.0683 | 2449.614 | 1979228.8806 | 2708068.2718 | 1.538e-06 | 16.739 | 2449614.0367
84 | 135 | CONCLUIDO | 1.7309 | 57.78 | 53.41 | 106.81 | 1.28 | 30 | 305.23 | 59.89 | 22 | 28 | 88.35 | 37879.74 | 886.84 | 1367.23 | 133.24 | 104.26 | 13524.24 | 0.78 | 0.9 | 20.7 | 0.83 | 1 | 10 | 1975.7339 | 2703.2863 | 2445.2884 | 1975733.8781 | 2703286.2552 | 1.54e-06 | 16.7188 | 2445288.4091
85 | 135 | CONCLUIDO | 1.7312 | 57.76 | 53.4 | 106.79 | 1.3 | 30 | 305.77 | 59.89 | 22.25 | 28 | 88.63 | 37945.85 | 886.97 | 1367.15 | 133.06 | 104.26 | 13436.71 | 0.78 | 0.9 | 20.69 | 0.82 | 1 | 10 | 1975.5566 | 2703.0437 | 2445.069 | 1975556.625 | 2703043.7298 | 1.5402e-06 | 16.713 | 2445069.03
86 | 135 | CONCLUIDO | 1.7307 | 57.78 | 53.41 | 106.82 | 1.31 | 30 | 306.31 | 59.89 | 22.5 | 28 | 88.92 | 38012.07 | 886.48 | 1367.17 | 133.71 | 104.26 | 13760.53 | 0.78 | 0.9 | 20.69 | 0.83 | 1 | 10 | 1975.4202 | 2702.857 | 2444.9002 | 1975420.1864 | 2702857.0484 | 1.5398e-06 | 16.7188 | 2444900.1652
87 | 135 | CONCLUIDO | 1.7332 | 57.7 | 53.38 | 110.44 | 1.32 | 29 | 306.84 | 59.89 | 22.75 | 27 | 89.21 | 38078.42 | 885.92 | 1367.2 | 132.49 | 104.26 | 13157.37 | 0.79 | 0.9 | 20.69 | 0.8 | 1 | 10 | 1972.0507 | 2698.2468 | 2440.7299 | 1972050.7133 | 2698246.7866 | 1.542e-06 | 16.6956 | 2440729.9003
88 | 135 | CONCLUIDO | 1.7332 | 57.7 | 53.38 | 110.44 | 1.33 | 29 | 307.38 | 59.89 | 23 | 27 | 89.5 | 38144.9 | 886.14 | 1367.26 | 132.44 | 104.26 | 13129.67 | 0.79 | 0.9 | 20.7 | 0.8 | 1 | 10 | 1972.3577 | 2698.6668 | 2441.1099 | 1972357.7192 | 2698666.8456 | 1.542e-06 | 16.6956 | 2441109.8695
89 | 135 | CONCLUIDO | 1.7328 | 57.71 | 53.39 | 110.46 | 1.35 | 29 | 307.92 | 59.89 | 23.25 | 27 | 89.79 | 38211.5 | 886.13 | 1367.2 | 132.92 | 104.26 | 13372.25 | 0.78 | 0.9 | 20.69 | 0.81 | 1 | 10 | 1972.7961 | 2699.2667 | 2441.6525 | 1972796.1145 | 2699266.6774 | 1.5417e-06 | 16.6985 | 2441652.4542
90 | 135 | CONCLUIDO | 1.7352 | 57.63 | 53.36 | 114.35 | 1.36 | 28 | 308.46 | 59.89 | 23.5 | 26 | 90.08 | 38278.23 | 884.68 | 1367.17 | 132.16 | 104.26 | 12996.72 | 0.79 | 0.9 | 20.69 | 0.79 | 1 | 10 | 1968.288 | 2693.0985 | 2436.073 | 1968288.0475 | 2693098.5413 | 1.5438e-06 | 16.6753 | 2436072.9963
91 | 135 | CONCLUIDO | 1.7353 | 57.63 | 53.36 | 114.34 | 1.37 | 28 | 309.01 | 59.89 | 23.75 | 26 | 90.37 | 38345.09 | 884.34 | 1367.22 | 131.86 | 104.26 | 12844.17 | 0.79 | 0.9 | 20.69 | 0.78 | 1 | 10 | 1967.7201 | 2692.3215 | 2435.3701 | 1967720.1345 | 2692321.4977 | 1.5439e-06 | 16.6753 | 2435370.1126
92 | 135 | CONCLUIDO | 1.7359 | 57.61 | 53.34 | 114.3 | 1.38 | 28 | 309.55 | 59.89 | 24 | 26 | 90.66 | 38412.07 | 884.3 | 1367.29 | 131.27 | 104.26 | 12551.19 | 0.79 | 0.9 | 20.69 | 0.76 | 1 | 10 | 1966.9514 | 2691.2696 | 2434.4186 | 1966951.3649 | 2691269.6333 | 1.5444e-06 | 16.6696 | 2434418.6367
93 | 135 | CONCLUIDO | 1.7356 | 57.62 | 53.35 | 114.32 | 1.39 | 28 | 310.09 | 59.89 | 24.25 | 26 | 90.96 | 38479.19 | 883.97 | 1367.26 | 131.7 | 104.26 | 12764.43 | 0.79 | 0.9 | 20.69 | 0.77 | 1 | 10 | 1966.8479 | 2691.1281 | 2434.2906 | 1966847.9402 | 2691128.123 | 1.5441e-06 | 16.6725 | 2434290.6319
94 | 135 | CONCLUIDO | 1.7378 | 57.54 | 53.33 | 118.5 | 1.41 | 27 | 310.64 | 59.89 | 24.5 | 25 | 91.25 | 38546.43 | 883.78 | 1367.19 | 130.96 | 104.26 | 12403.57 | 0.8 | 0.9 | 20.69 | 0.75 | 1 | 10 | 1964.3707 | 2687.7386 | 2431.2246 | 1964370.6577 | 2687738.5958 | 1.5461e-06 | 16.6493 | 2431224.5965
95 | 135 | CONCLUIDO | 1.7383 | 57.53 | 53.31 | 118.46 | 1.42 | 27 | 311.19 | 59.89 | 24.75 | 25 | 91.55 | 38613.8 | 882.78 | 1367.25 | 130.3 | 104.26 | 12069.01 | 0.8 | 0.9 | 20.69 | 0.73 | 1 | 10 | 1962.362 | 2684.9903 | 2428.7386 | 1962362.0099 | 2684990.2753 | 1.5465e-06 | 16.6464 | 2428738.5718
96 | 135 | CONCLUIDO | 1.7378 | 57.54 | 53.33 | 118.5 | 1.43 | 27 | 311.73 | 59.89 | 25 | 25 | 91.85 | 38681.31 | 881.74 | 1367.2 | 130.63 | 104.26 | 12235.59 | 0.8 | 0.9 | 20.7 | 0.75 | 1 | 10 | 1961.5314 | 2683.8538 | 2427.7106 | 1961531.4113 | 2683853.8136 | 1.5461e-06 | 16.6493 | 2427710.5724
97 | 135 | CONCLUIDO | 1.7407 | 57.45 | 53.28 | 122.96 | 1.44 | 26 | 312.28 | 59.89 | 25.25 | 24 | 92.15 | 38749.07 | 880.45 | 1367.29 | 129.66 | 104.26 | 11756.16 | 0.8 | 0.9 | 20.68 | 0.71 | 1 | 10 | 1956.6598 | 2677.1883 | 2421.6812 | 1956659.8405 | 2677188.3155 | 1.5487e-06 | 16.6233 | 2421681.2201
98 | 135 | CONCLUIDO | 1.7405 | 57.46 | 53.29 | 122.97 | 1.45 | 26 | 312.83 | 59.89 | 25.5 | 24 | 92.44 | 38816.85 | 881.72 | 1367.27 | 129.52 | 104.26 | 11686.79 | 0.8 | 0.9 | 20.69 | 0.71 | 1 | 10 | 1958.6853 | 2679.9596 | 2424.188 | 1958685.2639 | 2679959.5892 | 1.5485e-06 | 16.6262 | 2424188.0074
99 | 135 | CONCLUIDO | 1.7404 | 57.46 | 53.29 | 122.98 | 1.46 | 26 | 313.38 | 59.89 | 25.75 | 24 | 92.75 | 38884.75 | 882.02 | 1367.26 | 129.57 | 104.26 | 11711.18 | 0.8 | 0.9 | 20.69 | 0.72 | 1 | 10 | 1959.1954 | 2680.6575 | 2424.8193 | 1959195.3727 | 2680657.5425 | 1.5484e-06 | 16.6262 | 2424819.349
100 | 135 | CONCLUIDO | 1.7403 | 57.46 | 53.29 | 122.98 | 1.48 | 26 | 313.93 | 59.89 | 26 | 24 | 93.05 | 38952.8 | 881.55 | 1367.31 | 129.79 | 104.26 | 11821.14 | 0.8 | 0.9 | 20.68 | 0.72 | 1 | 10 | 1958.6354 | 2679.8914 | 2424.1263 | 1958635.4032 | 2679891.3675 | 1.5483e-06 | 16.6262 | 2424126.2967
101 | 135 | CONCLUIDO | 1.7426 | 57.38 | 53.27 | 127.84 | 1.49 | 25 | 314.49 | 59.89 | 26.25 | 23 | 93.35 | 39020.97 | 879.46 | 1367.16 | 129.12 | 104.26 | 11492.46 | 0.81 | 0.9 | 20.68 | 0.69 | 1 | 10 | 1953.4451 | 2672.7898 | 2417.7025 | 1953445.1247 | 2672789.7995 | 1.5504e-06 | 16.603 | 2417702.4923
102 | 135 | CONCLUIDO | 1.7428 | 57.38 | 53.26 | 127.83 | 1.5 | 25 | 315.04 | 59.89 | 26.5 | 23 | 93.65 | 39089.29 | 880.97 | 1367.26 | 128.92 | 104.26 | 11390.77 | 0.81 | 0.9 | 20.68 | 0.68 | 1 | 10 | 1955.2808 | 2675.3015 | 2419.9745 | 1955280.8118 | 2675301.4676 | 1.5505e-06 | 16.603 | 2419974.4503
103 | 135 | CONCLUIDO | 1.7428 | 57.38 | 53.26 | 127.83 | 1.51 | 25 | 315.6 | 59.89 | 26.75 | 23 | 93.96 | 39157.74 | 880.98 | 1367.26 | 128.92 | 104.26 | 11390.36 | 0.81 | 0.9 | 20.68 | 0.69 | 1 | 10 | 1955.2947 | 2675.3205 | 2419.9916 | 1955294.6897 | 2675320.456 | 1.5505e-06 | 16.603 | 2419991.6265
104 | 135 | CONCLUIDO | 1.7429 | 57.38 | 53.26 | 127.82 | 1.52 | 25 | 316.15 | 59.89 | 27 | 23 | 94.26 | 39226.32 | 879.76 | 1367.25 | 128.68 | 104.26 | 11271.68 | 0.81 | 0.9 | 20.68 | 0.68 | 1 | 10 | 1953.5088 | 2672.8769 | 2417.7813 | 1953508.8095 | 2672876.9359 | 1.5506e-06 | 16.603 | 2417781.3126
105 | 135 | CONCLUIDO | 1.7425 | 57.39 | 53.27 | 127.86 | 1.53 | 25 | 316.71 | 59.89 | 27.25 | 23 | 94.57 | 39295.05 | 878.72 | 1367.19 | 129.21 | 104.26 | 11536.69 | 0.81 | 0.9 | 20.68 | 0.7 | 1 | 10 | 1952.5108 | 2671.5114 | 2416.5461 | 1952510.7631 | 2671511.3648 | 1.5503e-06 | 16.6059 | 2416546.0696
106 | 135 | CONCLUIDO | 1.7457 | 57.28 | 53.22 | 133.05 | 1.54 | 24 | 317.27 | 59.89 | 27.5 | 22 | 94.88 | 39363.91 | 878.35 | 1367.2 | 127.42 | 104.26 | 10644.86 | 0.82 | 0.9 | 20.68 | 0.64 | 1 | 10 | 1948.6651 | 2666.2496 | 2411.7864 | 1948665.1018 | 2666249.5613 | 1.5531e-06 | 16.5741 | 2411786.4453
107 | 135 | CONCLUIDO | 1.7456 | 57.29 | 53.22 | 133.05 | 1.56 | 24 | 317.83 | 59.89 | 27.75 | 22 | 95.19 | 39432.92 | 878.87 | 1367.24 | 127.32 | 104.26 | 10594.7 | 0.82 | 0.9 | 20.68 | 0.64 | 1 | 10 | 1949.4779 | 2667.3617 | 2412.7925 | 1949477.942 | 2667361.7251 | 1.553e-06 | 16.577 | 2412792.4657
108 | 135 | CONCLUIDO | 1.7447 | 57.32 | 53.25 | 133.12 | 1.57 | 24 | 318.39 | 59.89 | 28 | 22 | 95.5 | 39502.07 | 879.66 | 1367.23 | 128.15 | 104.26 | 11010.13 | 0.81 | 0.9 | 20.69 | 0.67 | 1 | 10 | 1951.6279 | 2670.3033 | 2415.4533 | 1951627.8565 | 2670303.333 | 1.5522e-06 | 16.5856 | 2415453.3307
109 | 135 | CONCLUIDO | 1.7448 | 57.31 | 53.25 | 133.12 | 1.58 | 24 | 318.95 | 59.89 | 28.25 | 22 | 95.81 | 39571.36 | 880.24 | 1367.15 | 128.39 | 104.26 | 11131.11 | 0.81 | 0.9 | 20.68 | 0.67 | 1 | 10 | 1952.3393 | 2671.2768 | 2416.3339 | 1952339.2979 | 2671276.7585 | 1.5523e-06 | 16.5828 | 2416333.8539
110 | 135 | CONCLUIDO | 1.7451 | 57.3 | 53.24 | 133.09 | 1.59 | 24 | 319.51 | 59.89 | 28.5 | 22 | 96.13 | 39640.79 | 878.33 | 1367.24 | 128.08 | 104.26 | 10978.6 | 0.81 | 0.9 | 20.68 | 0.66 | 1 | 10 | 1949.3401 | 2667.1731 | 2412.6219 | 1949340.109 | 2667173.136 | 1.5526e-06 | 16.5799 | 2412621.8753
111 | 135 | CONCLUIDO | 1.748 | 57.21 | 53.19 | 138.76 | 1.6 | 23 | 320.08 | 59.89 | 28.75 | 21 | 96.44 | 39710.36 | 878.61 | 1367.2 | 126.65 | 104.26 | 10267.51 | 0.82 | 0.9 | 20.68 | 0.62 | 1 | 10 | 1946.6815 | 2663.5355 | 2409.3314 | 1946681.4644 | 2663535.4612 | 1.5552e-06 | 16.5538 | 2409331.375
112 | 135 | CONCLUIDO | 1.7473 | 57.23 | 53.22 | 138.82 | 1.61 | 23 | 320.64 | 59.89 | 29 | 21 | 96.75 | 39780.08 | 878.94 | 1367.17 | 127.34 | 104.26 | 10609.39 | 0.82 | 0.9 | 20.68 | 0.64 | 1 | 10 | 1948.0057 | 2665.3474 | 2410.9703 | 1948005.7156 | 2665347.36 | 1.5546e-06 | 16.5596 | 2410970.3488
113 | 135 | CONCLUIDO | 1.7475 | 57.22 | 53.21 | 138.8 | 1.62 | 23 | 321.21 | 59.89 | 29.25 | 21 | 97.07 | 39849.95 | 878.5 | 1367.23 | 127.03 | 104.26 | 10456.3 | 0.82 | 0.9 | 20.68 | 0.63 | 1 | 10 | 1947.1382 | 2664.1603 | 2409.8966 | 1947138.1673 | 2664160.3422 | 1.5547e-06 | 16.5567 | 2409896.6183
114 | 135 | CONCLUIDO | 1.747 | 57.24 | 53.23 | 138.85 | 1.63 | 23 | 321.78 | 59.89 | 29.5 | 21 | 97.39 | 39919.96 | 878.56 | 1367.18 | 127.82 | 104.26 | 10850.03 | 0.82 | 0.9 | 20.68 | 0.65 | 1 | 10 | 1947.8305 | 2665.1076 | 2410.7535 | 1947830.4895 | 2665107.6079 | 1.5543e-06 | 16.5625 | 2410753.4783
115 | 135 | CONCLUIDO | 1.7468 | 57.25 | 53.23 | 138.87 | 1.64 | 23 | 322.34 | 59.89 | 29.75 | 21 | 97.71 | 39990.12 | 877.18 | 1367.26 | 127.9 | 104.26 | 10890.66 | 0.82 | 0.9 | 20.68 | 0.66 | 1 | 10 | 1946.1042 | 2662.7456 | 2408.6169 | 1946104.1854 | 2662745.6025 | 1.5541e-06 | 16.5654 | 2408616.8993
116 | 135 | CONCLUIDO | 1.7501 | 57.14 | 53.17 | 145.02 | 1.66 | 22 | 322.91 | 59.89 | 30 | 20 | 98.03 | 40060.43 | 876.47 | 1367.19 | 125.79 | 104.26 | 9843.4 | 0.83 | 0.9 | 20.68 | 0.6 | 1 | 10 | 1941.644 | 2656.643 | 2403.0967 | 1941644.026 | 2656643.0157 | 1.557e-06 | 16.5336 | 2403096.7349
117 | 135 | CONCLUIDO | 1.7505 | 57.13 | 53.16 | 144.98 | 1.67 | 22 | 323.49 | 59.89 | 30.25 | 20 | 98.35 | 40131.01 | 876.54 | 1367.18 | 125.45 | 104.26 | 9673.46 | 0.83 | 0.9 | 20.68 | 0.58 | 1 | 10 | 1941.3 | 2656.1723 | 2402.6709 | 1941299.9832 | 2656172.2811 | 1.5574e-06 | 16.5307 | 2402670.9266
118 | 135 | CONCLUIDO | 1.7498 | 57.15 | 53.18 | 145.05 | 1.68 | 22 | 324.06 | 59.89 | 30.5 | 20 | 98.67 | 40201.62 | 877.5 | 1367.19 | 126.12 | 104.26 | 10007.83 | 0.83 | 0.9 | 20.68 | 0.61 | 1 | 10 | 1943.417 | 2659.0688 | 2405.291 | 1943416.9518 | 2659068.8109 | 1.5568e-06 | 16.5365 | 2405291.0156
119 | 135 | CONCLUIDO | 1.7502 | 57.14 | 53.17 | 145.02 | 1.69 | 22 | 324.63 | 59.89 | 30.75 | 20 | 99 | 40272.38 | 877.17 | 1367.26 | 125.89 | 104.26 | 9888.86 | 0.83 | 0.9 | 20.68 | 0.6 | 1 | 10 | 1942.5197 | 2657.8411 | 2404.1805 | 1942519.674 | 2657841.1159 | 1.5571e-06 | 16.5336 | 2404180.4901
120 | 135 | CONCLUIDO | 1.7501 | 57.14 | 53.17 | 145.02 | 1.7 | 22 | 325.21 | 59.89 | 31 | 20 | 99.32 | 40343.29 | 876.33 | 1367.19 | 126.08 | 104.26 | 9983.94 | 0.83 | 0.9 | 20.68 | 0.6 | 1 | 10 | 1941.4505 | 2656.3783 | 2402.8573 | 1941450.5452 | 2656378.2867 | 1.557e-06 | 16.5336 | 2402857.2713
121 | 135 | CONCLUIDO | 1.7501 | 57.14 | 53.17 | 145.02 | 1.71 | 22 | 325.78 | 59.89 | 31.25 | 20 | 99.65 | 40414.36 | 875.34 | 1367.14 | 126.24 | 104.26 | 10066.94 | 0.83 | 0.9 | 20.67 | 0.6 | 1 | 10 | 1940.0824 | 2654.5063 | 2401.1639 | 1940082.3595 | 2654506.2747 | 1.557e-06 | 16.5336 | 2401163.9215
122 | 135 | CONCLUIDO | 1.7526 | 57.06 | 53.14 | 151.84 | 1.72 | 21 | 326.36 | 59.89 | 31.5 | 19 | 99.97 | 40485.58 | 874.82 | 1367.22 | 124.99 | 104.26 | 9447.8 | 0.83 | 0.9 | 20.67 | 0.57 | 1 | 10 | 1936.8558 | 2650.0915 | 2397.1705 | 1936855.7931 | 2650091.5441 | 1.5593e-06 | 16.5104 | 2397170.5266
123 | 135 | CONCLUIDO | 1.7529 | 57.05 | 53.13 | 151.81 | 1.73 | 21 | 326.94 | 59.89 | 31.75 | 19 | 100.3 | 40556.96 | 874.74 | 1367.19 | 124.67 | 104.26 | 9284.26 | 0.84 | 0.9 | 20.67 | 0.56 | 1 | 10 | 1936.3976 | 2649.4647 | 2396.6035 | 1936397.6305 | 2649464.6659 | 1.5595e-06 | 16.5075 | 2396603.4768
124 | 135 | CONCLUIDO | 1.7528 | 57.05 | 53.14 | 151.82 | 1.74 | 21 | 327.52 | 59.89 | 32 | 19 | 100.63 | 40628.49 | 875.91 | 1367.2 | 124.69 | 104.26 | 9295.97 | 0.84 | 0.9 | 20.68 | 0.56 | 1 | 10 | 1938.1773 | 2651.8997 | 2398.8061 | 1938177.2758 | 2651899.6551 | 1.5594e-06 | 16.5075 | 2398806.074
125 | 135 | CONCLUIDO | 1.7526 | 57.06 | 53.14 | 151.84 | 1.75 | 21 | 328.1 | 59.89 | 32.25 | 19 | 100.96 | 40700.18 | 875.18 | 1367.24 | 124.95 | 104.26 | 9426.67 | 0.83 | 0.9 | 20.68 | 0.57 | 1 | 10 | 1937.3526 | 2650.7713 | 2397.7854 | 1937352.6055 | 2650771.3047 | 1.5593e-06 | 16.5104 | 2397785.4118
126 | 135 | CONCLUIDO | 1.7524 | 57.06 | 53.15 | 151.86 | 1.76 | 21 | 328.68 | 59.89 | 32.5 | 19 | 101.3 | 40772.03 | 874.59 | 1367.22 | 125.18 | 104.26 | 9542.8 | 0.83 | 0.9 | 20.68 | 0.57 | 1 | 10 | 1936.7949 | 2650.0082 | 2397.0952 | 1936794.9145 | 2650008.2474 | 1.5591e-06 | 16.5104 | 2397095.1795
127 | 135 | CONCLUIDO | 1.7526 | 57.06 | 53.14 | 151.84 | 1.77 | 21 | 329.27 | 59.89 | 32.75 | 19 | 101.63 | 40844.03 | 873.12 | 1367.19 | 124.9 | 104.26 | 9402.71 | 0.83 | 0.9 | 20.68 | 0.57 | 1 | 10 | 1934.5097 | 2646.8816 | 2394.2669 | 1934509.7346 | 2646881.5635 | 1.5593e-06 | 16.5104 | 2394266.902
128 | 135 | CONCLUIDO | 1.7553 | 56.97 | 53.11 | 159.32 | 1.78 | 20 | 329.85 | 59.89 | 33 | 18 | 101.97 | 40916.2 | 873.42 | 1367.18 | 123.77 | 104.26 | 8839.26 | 0.84 | 0.9 | 20.68 | 0.53 | 1 | 10 | 1919.4027 | 2626.2115 | 2375.5695 | 1919402.7199 | 2626211.4794 | 1.5617e-06 | 16.4844 | 2375569.5417
129 | 135 | CONCLUIDO | 1.7554 | 56.97 | 53.1 | 159.31 | 1.79 | 20 | 330.44 | 59.89 | 33.25 | 18 | 102.3 | 40988.53 | 874.78 | 1367.3 | 123.84 | 104.26 | 8878.17 | 0.84 | 0.9 | 20.67 | 0.53 | 1 | 10 | 1921.1119 | 2628.55 | 2377.6849 | 1921111.8649 | 2628550.007 | 1.5618e-06 | 16.4844 | 2377684.8835
130 | 135 | CONCLUIDO | 1.7553 | 56.97 | 53.11 | 159.32 | 1.8 | 20 | 331.03 | 59.89 | 33.5 | 18 | 102.64 | 41061.02 | 875.9 | 1367.15 | 123.83 | 104.26 | 8869.73 | 0.84 | 0.9 | 20.67 | 0.53 | 1 | 10 | 1922.8199 | 2630.8871 | 2379.7989 | 1922819.9407 | 2630887.0717 | 1.5617e-06 | 16.4844 | 2379798.902
131 | 135 | CONCLUIDO | 1.7551 | 56.98 | 53.11 | 159.34 | 1.81 | 20 | 331.62 | 59.89 | 33.75 | 18 | 102.98 | 41133.67 | 876.29 | 1367.18 | 124 | 104.26 | 8955.81 | 0.84 | 0.9 | 20.67 | 0.54 | 1 | 10 | 1923.5396 | 2631.8717 | 2380.6896 | 1923539.5951 | 2631871.7346 | 1.5615e-06 | 16.4873 | 2380689.5901
132 | 135 | CONCLUIDO | 1.7548 | 56.99 | 53.12 | 159.37 | 1.82 | 20 | 332.21 | 59.89 | 34 | 18 | 103.32 | 41206.49 | 876.2 | 1367.21 | 124.31 | 104.26 | 9111.8 | 0.84 | 0.9 | 20.67 | 0.55 | 1 | 10 | 1923.7629 | 2632.1772 | 2380.9659 | 1923762.8687 | 2632177.2273 | 1.5612e-06 | 16.4902 | 2380965.927
133 | 135 | CONCLUIDO | 1.7551 | 56.98 | 53.11 | 159.34 | 1.83 | 20 | 332.8 | 59.89 | 34.25 | 18 | 103.66 | 41279.48 | 875.13 | 1367.19 | 124.09 | 104.26 | 8999.69 | 0.84 | 0.9 | 20.67 | 0.54 | 1 | 10 | 1921.941 | 2629.6845 | 2378.7111 | 1921941.0355 | 2629684.5148 | 1.5615e-06 | 16.4873 | 2378711.1155
134 | 135 | CONCLUIDO | 1.7545 | 57 | 53.13 | 159.4 | 1.84 | 20 | 333.39 | 59.89 | 34.5 | 18 | 104.01 | 41352.63 | 872.7 | 1367.18 | 124.41 | 104.26 | 9163.5 | 0.84 | 0.9 | 20.68 | 0.56 | 1 | 10 | 1919.2854 | 2626.051 | 2375.4243 | 1919285.3975 | 2626050.9538 | 1.561e-06 | 16.4931 | 2375424.3364
135 | 135 | CONCLUIDO | 1.7574 | 56.9 | 53.09 | 167.65 | 1.85 | 19 | 333.99 | 59.89 | 34.75 | 17 | 104.35 | 41426.07 | 871.7 | 1367.23 | 123.28 | 104.26 | 8600.2 | 0.85 | 0.9 | 20.67 | 0.51 | 1 | 10 | 1914.9815 | 2620.1622 | 2370.0976 | 1914981.4898 | 2620162.1573 | 1.5635e-06 | 16.4641 | 2370097.5584
136 | 135 | CONCLUIDO | 1.7574 | 56.9 | 53.09 | 167.65 | 1.86 | 19 | 334.58 | 59.89 | 35 | 17 | 104.7 | 41499.57 | 872.75 | 1367.22 | 123.32 | 104.26 | 8621.29 | 0.85 | 0.9 | 20.67 | 0.51 | 1 | 10 | 1916.4266 | 2622.1394 | 2371.8861 | 1916426.5681 | 2622139.3772 | 1.5635e-06 | 16.4641 | 2371886.0753
137 | 135 | CONCLUIDO | 1.7572 | 56.91 | 53.1 | 167.67 | 1.87 | 19 | 335.18 | 59.89 | 35.25 | 17 | 105.04 | 41573.23 | 873.21 | 1367.2 | 123.32 | 104.26 | 8622.7 | 0.85 | 0.9 | 20.68 | 0.52 | 1 | 10 | 1917.3147 | 2623.3546 | 2372.9853 | 1917314.7231 | 2623354.5902 | 1.5634e-06 | 16.467 | 2372985.31
138 | 135 | CONCLUIDO | 1.7574 | 56.9 | 53.09 | 167.65 | 1.88 | 19 | 335.78 | 59.89 | 35.5 | 17 | 105.39 | 41647.07 | 873.62 | 1367.2 | 123.25 | 104.26 | 8586.29 | 0.85 | 0.9 | 20.67 | 0.51 | 1 | 10 | 1917.6239 | 2623.7776 | 2373.368 | 1917623.9187 | 2623777.6452 | 1.5635e-06 | 16.4641 | 2373367.9892
139 | 135 | CONCLUIDO | 1.7572 | 56.91 | 53.09 | 167.67 | 1.89 | 19 | 336.38 | 59.89 | 35.75 | 17 | 105.74 | 41721.08 | 873.21 | 1367.17 | 123.35 | 104.26 | 8633.92 | 0.85 | 0.9 | 20.67 | 0.52 | 1 | 10 | 1917.241 | 2623.2537 | 2372.894 | 1917240.9843 | 2623253.6975 | 1.5634e-06 | 16.467 | 2372894.0463
140 | 135 | CONCLUIDO | 1.7574 | 56.9 | 53.09 | 167.65 | 1.9 | 19 | 336.98 | 59.89 | 36 | 17 | 106.09 | 41795.26 | 873.05 | 1367.18 | 123.13 | 104.26 | 8527.36 | 0.85 | 0.9 | 20.68 | 0.51 | 1 | 10 | 1916.8394 | 2622.7043 | 2372.3971 | 1916839.4476 | 2622704.2972 | 1.5635e-06 | 16.4641 | 2372397.0801
141 | 135 | CONCLUIDO | 1.7574 | 56.9 | 53.09 | 167.65 | 1.91 | 19 | 337.58 | 59.89 | 36.25 | 17 | 106.45 | 41869.62 | 872.64 | 1367.24 | 123.19 | 104.26 | 8557.14 | 0.85 | 0.9 | 20.67 | 0.51 | 1 | 10 | 1916.2752 | 2621.9322 | 2371.6987 | 1916275.1789 | 2621932.2399 | 1.5635e-06 | 16.4641 | 2371698.7068
142 | 135 | CONCLUIDO | 1.7574 | 56.9 | 53.09 | 167.65 | 1.92 | 19 | 338.19 | 59.89 | 36.5 | 17 | 106.8 | 41944.15 | 871.67 | 1367.2 | 123.3 | 104.26 | 8611.03 | 0.85 | 0.9 | 20.67 | 0.51 | 1 | 10 | 1914.9402 | 2620.1057 | 2370.0465 | 1914940.2018 | 2620105.6653 | 1.5635e-06 | 16.4641 | 2370046.458
143 | 135 | CONCLUIDO | 1.7605 | 56.8 | 53.04 | 176.8 | 1.93 | 18 | 338.79 | 59.89 | 36.75 | 16 | 107.16 | 42018.86 | 870.7 | 1367.14 | 121.67 | 104.26 | 7800.73 | 0.86 | 0.9 | 20.67 | 0.46 | 1 | 10 | 1910.4379 | 2613.9454 | 2364.4741 | 1910437.8914 | 2613945.4055 | 1.5663e-06 | 16.4352 | 2364474.1247
144 | 135 | CONCLUIDO | 1.7598 | 56.83 | 53.06 | 176.87 | 1.94 | 18 | 339.4 | 59.89 | 37 | 16 | 107.51 | 42093.75 | 871.91 | 1367.17 | 122.32 | 104.26 | 8126.71 | 0.85 | 0.9 | 20.67 | 0.49 | 1 | 10 | 1912.8793 | 2617.2858 | 2367.4957 | 1912879.2591 | 2617285.7926 | 1.5657e-06 | 16.4439 | 2367495.71
145 | 135 | CONCLUIDO | 1.7593 | 56.84 | 53.08 | 176.93 | 1.95 | 18 | 340.01 | 59.89 | 37.25 | 16 | 107.87 | 42168.82 | 873.16 | 1367.21 | 122.89 | 104.26 | 8411.97 | 0.85 | 0.9 | 20.67 | 0.5 | 1 | 10 | 1915.1966 | 2620.4565 | 2370.3638 | 1915196.6407 | 2620456.5363 | 1.5652e-06 | 16.4468 | 2370363.8423
146 | 135 | CONCLUIDO | 1.7593 | 56.84 | 53.08 | 176.93 | 1.96 | 18 | 340.62 | 59.89 | 37.5 | 16 | 108.23 | 42244.08 | 873.18 | 1367.16 | 122.94 | 104.26 | 8434.86 | 0.85 | 0.9 | 20.67 | 0.5 | 1 | 10 | 1915.2241 | 2620.4942 | 2370.3979 | 1915224.1363 | 2620494.157 | 1.5652e-06 | 16.4468 | 2370397.8725
147 | 135 | CONCLUIDO | 1.7595 | 56.83 | 53.07 | 176.9 | 1.97 | 18 | 341.23 | 59.89 | 37.75 | 16 | 108.59 | 42319.51 | 873.36 | 1367.16 | 122.56 | 104.26 | 8246.52 | 0.85 | 0.9 | 20.67 | 0.49 | 1 | 10 | 1915.217 | 2620.4844 | 2370.3891 | 1915217.0373 | 2620484.4438 | 1.5654e-06 | 16.4439 | 2370389.0864
148 | 135 | CONCLUIDO | 1.7598 | 56.82 | 53.06 | 176.87 | 1.98 | 18 | 341.84 | 59.89 | 38 | 16 | 108.96 | 42395.13 | 873.07 | 1367.2 | 122.37 | 104.26 | 8150.7 | 0.85 | 0.9 | 20.67 | 0.48 | 1 | 10 | 1914.4735 | 2619.4672 | 2369.4689 | 1914473.5494 | 2619467.1709 | 1.5657e-06 | 16.441 | 2369468.9005
149 | 135 | CONCLUIDO | 1.7601 | 56.82 | 53.05 | 176.84 | 1.99 | 18 | 342.46 | 59.89 | 38.25 | 16 | 109.32 | 42470.94 | 872.5 | 1367.19 | 122.01 | 104.26 | 7971.69 | 0.85 | 0.9 | 20.67 | 0.48 | 1 | 10 | 1913.3456 | 2617.9238 | 2368.0728 | 1913345.5519 | 2617923.7949 | 1.5659e-06 | 16.441 | 2368072.8222
150 | 135 | CONCLUIDO | 1.7596 | 56.83 | 53.07 | 176.89 | 2 | 18 | 343.08 | 59.89 | 38.5 | 16 | 109.69 | 42546.93 | 872.31 | 1367.15 | 122.51 | 104.26 | 8219.66 | 0.85 | 0.9 | 20.67 | 0.49 | 1 | 10 | 1913.6833 | 2618.386 | 2368.4909 | 1913683.3269 | 2618385.9537 | 1.5655e-06 | 16.4439 | 2368490.8732
151 | 135 | CONCLUIDO | 1.7596 | 56.83 | 53.07 | 176.9 | 2.01 | 18 | 343.69 | 59.89 | 38.75 | 16 | 110.06 | 42623.24 | 871.6 | 1367.15 | 122.8 | 104.26 | 8364.61 | 0.85 | 0.9 | 20.67 | 0.49 | 1 | 10 | 1912.7074 | 2617.0506 | 2367.283 | 1912707.4004 | 2617050.648 | 1.5655e-06 | 16.4439 | 2367283.0072
152 | 135 | CONCLUIDO | 1.7617 | 56.76 | 53.05 | 187.23 | 2.02 | 17 | 344.31 | 59.89 | 39 | 15 | 110.43 | 42699.62 | 870.95 | 1367.2 | 121.87 | 104.26 | 7908.64 | 0.86 | 0.9 | 20.67 | 0.47 | 1 | 10 | 1909.774 | 2613.037 | 2363.6524 | 1909773.9521 | 2613036.9745 | 1.5674e-06 | 16.4236 | 2363652.3931
153 | 135 | CONCLUIDO | 1.7621 | 56.75 | 53.04 | 187.2 | 2.03 | 17 | 344.93 | 59.89 | 39.25 | 15 | 110.8 | 42776.18 | 871.04 | 1367.17 | 121.5 | 104.26 | 7721.44 | 0.86 | 0.9 | 20.67 | 0.46 | 1 | 10 | 1909.4639 | 2612.6128 | 2363.2687 | 1909463.9456 | 2612612.8099 | 1.5677e-06 | 16.4207 | 2363268.7102
154 | 135 | CONCLUIDO | 1.7628 | 56.73 | 53.01 | 187.11 | 2.04 | 17 | 345.56 | 59.89 | 39.5 | 15 | 111.17 | 42852.94 | 871.39 | 1367.21 | 120.86 | 104.26 | 7400.47 | 0.86 | 0.9 | 20.67 | 0.44 | 1 | 10 | 1909.094 | 2612.1066 | 2362.8109 | 1909094.0115 | 2612106.6498 | 1.5683e-06 | 16.4149 | 2362810.8572
155 | 135 | CONCLUIDO | 1.7627 | 56.73 | 53.02 | 187.12 | 2.05 | 17 | 346.18 | 59.89 | 39.75 | 15 | 111.54 | 42929.9 | 872.01 | 1367.14 | 121.2 | 104.26 | 7570.43 | 0.86 | 0.9 | 20.66 | 0.44 | 1 | 10 | 1910.1082 | 2613.4943 | 2364.066 | 1910108.1713 | 2613494.268 | 1.5683e-06 | 16.4149 | 2364066.0431
156 | 135 | CONCLUIDO | 1.7625 | 56.74 | 53.02 | 187.15 | 2.06 | 17 | 346.81 | 59.89 | 40 | 15 | 111.92 | 43007.05 | 872.78 | 1367.23 | 121.04 | 104.26 | 7490.32 | 0.86 | 0.9 | 20.67 | 0.45 | 1 | 10 | 1911.3448 | 2615.1863 | 2365.5966 | 1911344.8291 | 2615186.3178 | 1.5681e-06 | 16.4178 | 2365596.6061

## RESULTADOS_14
Unnamed: 0 | Volume de calda [L] | STATUS | Capacidade operacional [ha/h] | Tempo de missao [h] | Tempo util [h] | Tempo por voo [min] | Autonomia Projetada [h] | N° Voos | MTOW [kg] | Massa Estrutura [kg] | Combustível [kg] | Abastecimentos | Massa gerador | Potência gerador [W] | Combustível consumido [L] | Calda cons [L] | Distância percorrida [km] | Distância Pulverizando [km] | RTL ACUMULADO[m] | EOC [km/km] | EOC [h/h] | Tempo de manobra [h] | Tempo rtl_rtw [h] | V pulv [m/s] | V desloc [m/s] | Preço Total por ha Simples [R$/ha] | Preço Total por ha Presumido [R$/ha] | Preço Total por ha Real [R$/ha] | Preço Total Simples [R$] | Preço Total Presumido [R$] | Prod CAPEX [ha/h/R$] | Dias Trabalhados | Preço Total Real [R$]
0 | 80 | CONCLUIDO | 1.056 | 94.7 | 71.66 | 6.69 | 0.11 | 643 | 159.12 | 50.28 | 1 | 641 | 27.84 | 19859.16 | 890.22 | 1370.19 | 728.61 | 104.26 | 308147.97 | 0.14 | 0.67 | 21.68 | 19.02 | 1 | 10 | 3248.6792 | 4444.9862 | 4020.763 | 3248679.2204 | 4444986.2309 | 1.0936e-06 | 27.4016 | 4020762.9836
1 | 80 | CONCLUIDO | 1.1858 | 84.33 | 66.63 | 8.38 | 0.14 | 477 | 159.48 | 50.28 | 1.25 | 475 | 27.95 | 19902.91 | 827.16 | 1369.2 | 563.03 | 104.26 | 226187.07 | 0.19 | 0.72 | 21.45 | 14.01 | 1 | 10 | 2715.4414 | 3715.3867 | 3360.7954 | 2715441.4061 | 3715386.7287 | 1.228e-06 | 24.401 | 3360795.4339
2 | 80 | CONCLUIDO | 1.2793 | 78.17 | 63.63 | 10.07 | 0.17 | 379 | 159.83 | 50.28 | 1.5 | 377 | 28.05 | 19946.71 | 788.98 | 1368.7 | 466 | 104.26 | 178162.48 | 0.22 | 0.75 | 21.25 | 11.02 | 1 | 10 | 2428.5613 | 3322.8647 | 3005.7351 | 2428561.2759 | 3322864.6783 | 1.3248e-06 | 22.6186 | 3005735.1371
3 | 80 | CONCLUIDO | 1.3476 | 74.2 | 61.73 | 11.76 | 0.19 | 315 | 160.19 | 50.28 | 1.75 | 313 | 28.16 | 19990.53 | 764.41 | 1368.53 | 404.2 | 104.26 | 147579.59 | 0.26 | 0.78 | 21.15 | 9.12 | 1 | 10 | 2243.9236 | 3070.2352 | 2777.2163 | 2243923.5677 | 3070235.2202 | 1.3956e-06 | 21.4699 | 2777216.2799
4 | 80 | CONCLUIDO | 1.4016 | 71.35 | 60.35 | 13.46 | 0.22 | 269 | 160.54 | 50.28 | 2 | 267 | 28.26 | 20034.4 | 746.22 | 1368.7 | 359.88 | 104.26 | 125652.93 | 0.29 | 0.79 | 21.05 | 7.75 | 1 | 10 | 2119.0663 | 2899.4 | 2622.6853 | 2119066.2947 | 2899399.991 | 1.4515e-06 | 20.6453 | 2622685.3252
5 | 80 | CONCLUIDO | 1.443 | 69.3 | 59.4 | 15.17 | 0.25 | 235 | 160.9 | 50.28 | 2.25 | 233 | 28.37 | 20078.3 | 733.29 | 1368.1 | 327.76 | 104.26 | 109761.82 | 0.32 | 0.81 | 21.05 | 6.81 | 1 | 10 | 2028.8175 | 2775.9175 | 2510.9879 | 2028817.4542 | 2775917.5459 | 1.4944e-06 | 20.0521 | 2510987.8713
6 | 80 | CONCLUIDO | 1.4773 | 67.69 | 58.63 | 16.83 | 0.27 | 209 | 161.26 | 50.28 | 2.5 | 207 | 28.48 | 20122.23 | 722.57 | 1368 | 302.92 | 104.26 | 97469.09 | 0.34 | 0.82 | 20.99 | 6.04 | 1 | 10 | 1955.4697 | 2675.56 | 2420.2083 | 1955469.7329 | 2675559.9579 | 1.5299e-06 | 19.5862 | 2420208.2706
7 | 80 | CONCLUIDO | 1.5083 | 66.3 | 57.95 | 18.59 | 0.3 | 187 | 161.61 | 50.28 | 2.75 | 185 | 28.58 | 20166.2 | 712.93 | 1367.92 | 281.22 | 104.26 | 86733.64 | 0.37 | 0.83 | 20.94 | 5.35 | 1 | 10 | 1902.2384 | 2602.7266 | 2354.326 | 1902238.446 | 2602726.5626 | 1.562e-06 | 19.184 | 2354325.9924
8 | 80 | CONCLUIDO | 1.5316 | 65.29 | 57.49 | 20.29 | 0.33 | 170 | 161.97 | 50.28 | 3 | 168 | 28.69 | 20210.21 | 706.11 | 1367.75 | 265.59 | 104.26 | 78999.41 | 0.39 | 0.83 | 20.94 | 4.9 | 1 | 10 | 1853.0297 | 2535.3969 | 2293.4222 | 1853029.6687 | 2535396.9426 | 1.5861e-06 | 18.8918 | 2293422.2169
9 | 80 | CONCLUIDO | 1.5527 | 64.4 | 57.05 | 21.94 | 0.35 | 156 | 162.33 | 50.28 | 3.25 | 154 | 28.8 | 20254.26 | 699.63 | 1368.07 | 251.71 | 104.26 | 72132.89 | 0.41 | 0.84 | 20.9 | 4.46 | 1 | 10 | 1819.458 | 2489.4626 | 2251.8718 | 1819457.9571 | 2489462.6457 | 1.608e-06 | 18.6343 | 2251871.8248
10 | 80 | CONCLUIDO | 1.5723 | 63.6 | 56.67 | 23.78 | 0.38 | 143 | 162.68 | 50.28 | 3.5 | 141 | 28.9 | 20298.34 | 693.57 | 1367.84 | 239.78 | 104.26 | 66231.4 | 0.43 | 0.85 | 20.87 | 4.08 | 1 | 10 | 1777.4456 | 2431.9795 | 2199.8748 | 1777445.5818 | 2431979.4604 | 1.6283e-06 | 18.4028 | 2199874.754
11 | 80 | CONCLUIDO | 1.5881 | 62.97 | 56.36 | 25.43 | 0.41 | 133 | 163.04 | 50.28 | 3.75 | 131 | 29.01 | 20342.46 | 688.52 | 1367.76 | 229.39 | 104.26 | 61088.43 | 0.45 | 0.85 | 20.86 | 3.77 | 1 | 10 | 1753.3295 | 2398.9828 | 2170.0272 | 1753329.5205 | 2398982.8014 | 1.6446e-06 | 18.2205 | 2170027.2498
12 | 80 | CONCLUIDO | 1.6014 | 62.45 | 56.13 | 27.16 | 0.43 | 124 | 163.4 | 50.28 | 4 | 122 | 29.12 | 20386.62 | 684.64 | 1367.72 | 222.14 | 104.26 | 57504.77 | 0.47 | 0.85 | 20.84 | 3.54 | 1 | 10 | 1734.1612 | 2372.7559 | 2146.3034 | 1734161.2078 | 2372755.8704 | 1.6584e-06 | 18.07 | 2146303.3803
13 | 80 | CONCLUIDO | 1.615 | 61.92 | 55.86 | 28.89 | 0.46 | 116 | 163.76 | 50.28 | 4.25 | 114 | 29.23 | 20430.81 | 679.98 | 1367.62 | 213.28 | 104.26 | 53115.61 | 0.49 | 0.86 | 20.83 | 3.27 | 1 | 10 | 1713.4532 | 2344.4222 | 2120.6739 | 1713453.1829 | 2344422.237 | 1.6725e-06 | 17.9167 | 2120673.8691
14 | 80 | CONCLUIDO | 1.6255 | 61.52 | 55.68 | 30.65 | 0.49 | 109 | 164.12 | 50.28 | 4.5 | 107 | 29.34 | 20475.04 | 676.61 | 1367.69 | 207.6 | 104.26 | 50310.07 | 0.5 | 0.86 | 20.81 | 3.1 | 1 | 10 | 1686.7617 | 2307.9018 | 2087.6389 | 1686761.747 | 2307901.8369 | 1.6834e-06 | 17.8009 | 2087638.9247
15 | 80 | CONCLUIDO | 1.6344 | 61.18 | 55.54 | 32.35 | 0.51 | 103 | 164.48 | 50.28 | 4.75 | 101 | 29.45 | 20519.3 | 673.36 | 1367.62 | 202.63 | 104.26 | 47854.25 | 0.51 | 0.86 | 20.82 | 2.96 | 1 | 10 | 1673.6143 | 2289.9129 | 2071.3669 | 1673614.3066 | 2289912.9289 | 1.6926e-06 | 17.7025 | 2071366.8529
16 | 80 | CONCLUIDO | 1.6448 | 60.8 | 55.35 | 34.23 | 0.54 | 97 | 164.83 | 50.28 | 5 | 95 | 29.55 | 20563.61 | 670.17 | 1367.54 | 196.19 | 104.26 | 44664.54 | 0.53 | 0.87 | 20.81 | 2.76 | 1 | 10 | 1659.1565 | 2270.1312 | 2053.473 | 1659156.5371 | 2270131.1709 | 1.7034e-06 | 17.5926 | 2053473.0381
17 | 80 | CONCLUIDO | 1.6532 | 60.49 | 55.2 | 36 | 0.56 | 92 | 165.19 | 50.28 | 5.25 | 90 | 29.66 | 20607.95 | 666.72 | 1367.55 | 191.27 | 104.26 | 42231.1 | 0.55 | 0.87 | 20.8 | 2.62 | 1 | 10 | 1646.356 | 2252.6169 | 2037.6303 | 1646355.9876 | 2252616.8944 | 1.7121e-06 | 17.5029 | 2037630.2996
18 | 80 | CONCLUIDO | 1.6601 | 60.24 | 55.08 | 37.55 | 0.59 | 88 | 165.55 | 50.28 | 5.5 | 86 | 29.77 | 20652.33 | 664.36 | 1367.44 | 187.76 | 104.26 | 40498.4 | 0.56 | 0.87 | 20.79 | 2.5 | 1 | 10 | 1636.4784 | 2239.1019 | 2025.4051 | 1636478.3603 | 2239101.8889 | 1.7192e-06 | 17.4306 | 2025405.1472
19 | 80 | CONCLUIDO | 1.6667 | 60 | 54.97 | 39.26 | 0.61 | 84 | 165.91 | 50.28 | 5.75 | 82 | 29.88 | 20696.74 | 661.82 | 1367.65 | 184.25 | 104.26 | 38760.59 | 0.57 | 0.87 | 20.78 | 2.38 | 1 | 10 | 1626.8886 | 2225.9807 | 2013.5362 | 1626888.5733 | 2225980.7193 | 1.726e-06 | 17.3611 | 2013536.2436
20 | 80 | CONCLUIDO | 1.6734 | 59.76 | 54.85 | 41.14 | 0.64 | 80 | 166.27 | 50.28 | 6 | 78 | 29.99 | 20741.2 | 659.31 | 1367.41 | 180.38 | 104.26 | 36846.77 | 0.58 | 0.87 | 20.78 | 2.27 | 1 | 10 | 1617.2776 | 2212.8306 | 2001.6411 | 1617277.596 | 2212830.5561 | 1.733e-06 | 17.2917 | 2001641.1136
21 | 80 | CONCLUIDO | 1.6786 | 59.58 | 54.77 | 42.68 | 0.66 | 77 | 166.64 | 50.28 | 6.25 | 75 | 30.11 | 20785.69 | 656.58 | 1367.54 | 177.57 | 104.26 | 35457.64 | 0.59 | 0.88 | 20.77 | 2.19 | 1 | 10 | 1608.8266 | 2201.2676 | 1991.1817 | 1608826.6292 | 2201267.5705 | 1.7384e-06 | 17.2396 | 1991181.683
22 | 80 | CONCLUIDO | 1.6861 | 59.31 | 54.63 | 44.9 | 0.69 | 73 | 167 | 50.28 | 6.5 | 71 | 30.22 | 20830.22 | 653.54 | 1367.49 | 173.29 | 104.26 | 33336.72 | 0.6 | 0.88 | 20.76 | 2.05 | 1 | 10 | 1597.8638 | 2186.2677 | 1977.6134 | 1597863.8028 | 2186267.7477 | 1.7461e-06 | 17.1615 | 1977613.4223
23 | 80 | CONCLUIDO | 1.689 | 59.21 | 54.6 | 46.14 | 0.71 | 71 | 167.36 | 50.28 | 6.75 | 69 | 30.33 | 20874.78 | 652.25 | 1367.4 | 171.84 | 104.26 | 32619.77 | 0.61 | 0.88 | 20.77 | 2.02 | 1 | 10 | 1582.0438 | 2164.6221 | 1958.0336 | 1582043.8164 | 2164622.1444 | 1.7491e-06 | 17.1325 | 1958033.645
24 | 80 | CONCLUIDO | 1.6945 | 59.02 | 54.5 | 48.09 | 0.74 | 68 | 167.72 | 50.28 | 7 | 66 | 30.44 | 20919.39 | 649.73 | 1367.51 | 168.9 | 104.26 | 31167.05 | 0.62 | 0.88 | 20.76 | 1.92 | 1 | 10 | 1573.6952 | 2153.1992 | 1947.7009 | 1573695.194 | 2153199.1909 | 1.7548e-06 | 17.0775 | 1947700.8822
25 | 80 | CONCLUIDO | 1.6991 | 58.85 | 54.44 | 50.25 | 0.76 | 65 | 168.08 | 50.28 | 7.25 | 63 | 30.55 | 20964.03 | 647.83 | 1367.42 | 166.63 | 104.26 | 30048.23 | 0.63 | 0.88 | 20.76 | 1.85 | 1 | 10 | 1567.1957 | 2144.3063 | 1939.6568 | 1567195.7378 | 2144306.3482 | 1.7596e-06 | 17.0284 | 1939656.7599
26 | 80 | CONCLUIDO | 1.7026 | 58.73 | 54.38 | 51.79 | 0.79 | 63 | 168.44 | 50.28 | 7.5 | 61 | 30.66 | 21008.71 | 645.97 | 1367.33 | 165.11 | 104.26 | 29296.51 | 0.63 | 0.88 | 20.75 | 1.8 | 1 | 10 | 1561.4264 | 2136.4125 | 1932.5163 | 1561426.4118 | 2136412.5019 | 1.7632e-06 | 16.9936 | 1932516.2912
27 | 80 | CONCLUIDO | 1.7076 | 58.56 | 54.27 | 53.38 | 0.81 | 61 | 168.81 | 50.28 | 7.75 | 59 | 30.78 | 21053.43 | 643.19 | 1367.27 | 161.64 | 104.26 | 27571.84 | 0.65 | 0.88 | 20.74 | 1.69 | 1 | 10 | 1553.1448 | 2125.0812 | 1922.2665 | 1553144.8012 | 2125081.237 | 1.7684e-06 | 16.9444 | 1922266.4663
28 | 80 | CONCLUIDO | 1.711 | 58.44 | 54.22 | 55.14 | 0.84 | 59 | 169.17 | 50.28 | 8 | 57 | 30.89 | 21098.19 | 641.53 | 1367.42 | 159.83 | 104.26 | 26678.41 | 0.65 | 0.88 | 20.74 | 1.64 | 1 | 10 | 1548.0187 | 2118.0675 | 1915.9221 | 1548018.7183 | 2118067.5042 | 1.7719e-06 | 16.9097 | 1915922.1143
29 | 80 | CONCLUIDO | 1.7139 | 58.35 | 54.19 | 57.04 | 0.86 | 57 | 169.53 | 50.28 | 8.25 | 55 | 31 | 21142.98 | 639.63 | 1367.29 | 159.08 | 104.26 | 26312.89 | 0.66 | 0.88 | 20.73 | 1.61 | 1 | 10 | 1543.0568 | 2111.2784 | 1909.7809 | 1543056.779 | 2111278.3599 | 1.7749e-06 | 16.8837 | 1909780.9164
30 | 80 | CONCLUIDO | 1.7176 | 58.22 | 54.12 | 59.04 | 0.89 | 55 | 169.9 | 50.28 | 8.5 | 53 | 31.12 | 21187.82 | 638.22 | 1367.32 | 156.81 | 104.26 | 25183.82 | 0.66 | 0.89 | 20.73 | 1.54 | 1 | 10 | 1537.9846 | 2104.3384 | 1903.5033 | 1537984.6333 | 2104338.4264 | 1.7788e-06 | 16.8461 | 1903503.3205
31 | 80 | CONCLUIDO | 1.7212 | 58.1 | 54.07 | 61.21 | 0.91 | 53 | 170.26 | 50.28 | 8.75 | 51 | 31.23 | 21232.69 | 635.4 | 1367.19 | 154.94 | 104.26 | 24262.75 | 0.67 | 0.89 | 20.73 | 1.49 | 1 | 10 | 1531.146 | 2094.9815 | 1895.0394 | 1531145.9882 | 2094981.4905 | 1.7825e-06 | 16.8113 | 1895039.3974
32 | 80 | CONCLUIDO | 1.7227 | 58.05 | 54.05 | 62.36 | 0.94 | 52 | 170.62 | 50.28 | 9 | 50 | 31.34 | 21277.6 | 634.55 | 1367.22 | 154.23 | 104.26 | 23910.71 | 0.68 | 0.89 | 20.73 | 1.47 | 1 | 10 | 1528.7664 | 2091.7256 | 1892.0942 | 1528766.3595 | 2091725.5775 | 1.784e-06 | 16.7969 | 1892094.2241
33 | 80 | CONCLUIDO | 1.7271 | 57.9 | 53.96 | 64.76 | 0.96 | 50 | 170.99 | 50.28 | 9.25 | 48 | 31.46 | 21322.55 | 632.04 | 1367.3 | 151.51 | 104.26 | 22559.81 | 0.69 | 0.89 | 20.73 | 1.38 | 1 | 10 | 1521.5963 | 2081.9152 | 1883.2201 | 1521596.2746 | 2081915.151 | 1.7886e-06 | 16.7535 | 1883220.091
34 | 80 | CONCLUIDO | 1.7283 | 57.86 | 53.96 | 66.07 | 0.98 | 49 | 171.35 | 50.28 | 9.5 | 47 | 31.57 | 21367.54 | 630.77 | 1367.35 | 151.17 | 104.26 | 22394.41 | 0.69 | 0.89 | 20.73 | 1.38 | 1 | 10 | 1518.9768 | 2078.3311 | 1879.9781 | 1518976.8327 | 2078331.115 | 1.7898e-06 | 16.7419 | 1879978.1104
35 | 80 | CONCLUIDO | 1.7302 | 57.8 | 53.92 | 67.41 | 1.01 | 48 | 171.72 | 50.28 | 9.75 | 46 | 31.69 | 21412.57 | 628.84 | 1367.33 | 150.61 | 104.26 | 22119.97 | 0.69 | 0.89 | 20.71 | 1.35 | 1 | 10 | 1514.7073 | 2072.4893 | 1874.6938 | 1514707.2516 | 2072489.2858 | 1.7918e-06 | 16.7245 | 1874693.8171
36 | 80 | CONCLUIDO | 1.7338 | 57.68 | 53.87 | 70.27 | 1.03 | 46 | 172.08 | 50.28 | 10 | 44 | 31.8 | 21457.64 | 626.97 | 1367.39 | 148.8 | 104.26 | 21225.24 | 0.7 | 0.89 | 20.71 | 1.29 | 1 | 10 | 1509.2919 | 2065.0797 | 1867.9914 | 1509291.8856 | 2065079.7432 | 1.7955e-06 | 16.6898 | 1867991.4308
37 | 80 | CONCLUIDO | 1.7356 | 57.62 | 53.84 | 71.79 | 1.05 | 45 | 172.45 | 50.28 | 10.25 | 43 | 31.92 | 21502.75 | 625.76 | 1367.27 | 147.4 | 104.26 | 20532.95 | 0.71 | 0.89 | 20.72 | 1.26 | 1 | 10 | 1506.1792 | 2060.8208 | 1864.139 | 1506179.1748 | 2060820.7949 | 1.7974e-06 | 16.6725 | 1864138.9506
38 | 80 | CONCLUIDO | 1.737 | 57.57 | 53.83 | 73.4 | 1.08 | 44 | 172.82 | 50.28 | 10.5 | 42 | 32.04 | 21547.89 | 624.15 | 1367.23 | 147.52 | 104.26 | 20594.96 | 0.71 | 0.89 | 20.71 | 1.25 | 1 | 10 | 1502.9118 | 2056.3502 | 1860.095 | 1502911.7943 | 2056350.2207 | 1.7988e-06 | 16.658 | 1860095.0417
39 | 80 | CONCLUIDO | 1.7398 | 57.48 | 53.77 | 75.03 | 1.1 | 43 | 173.18 | 50.28 | 10.75 | 41 | 32.15 | 21593.08 | 622.08 | 1367.32 | 144.91 | 104.26 | 19295.89 | 0.72 | 0.89 | 20.72 | 1.19 | 1 | 10 | 1497.7503 | 2049.288 | 1853.7069 | 1497750.3032 | 2049288.041 | 1.8017e-06 | 16.6319 | 1853706.8665
40 | 80 | CONCLUIDO | 1.7414 | 57.43 | 53.75 | 76.78 | 1.12 | 42 | 173.55 | 50.28 | 11 | 40 | 32.27 | 21638.31 | 620.63 | 1367.24 | 144.67 | 104.26 | 19180.55 | 0.72 | 0.89 | 20.71 | 1.17 | 1 | 10 | 1494.5234 | 2044.8728 | 1849.713 | 1494523.3659 | 2044872.8029 | 1.8034e-06 | 16.6175 | 1849713.0126
41 | 80 | CONCLUIDO | 1.7436 | 57.35 | 53.71 | 78.6 | 1.15 | 41 | 173.92 | 50.28 | 11.25 | 39 | 32.39 | 21683.57 | 618.79 | 1367.32 | 143.38 | 104.26 | 18540.63 | 0.73 | 0.89 | 20.71 | 1.13 | 1 | 10 | 1490.2341 | 2039.004 | 1844.4043 | 1490234.0553 | 2039003.9789 | 1.8057e-06 | 16.5943 | 1844404.3009
42 | 80 | CONCLUIDO | 1.7448 | 57.31 | 53.7 | 80.55 | 1.17 | 40 | 174.28 | 50.28 | 11.5 | 38 | 32.5 | 21728.87 | 617.95 | 1367.28 | 143.12 | 104.26 | 18416.29 | 0.73 | 0.89 | 20.71 | 1.12 | 1 | 10 | 1488.1969 | 2036.2166 | 1841.883 | 1488196.8894 | 2036216.6386 | 1.8069e-06 | 16.5828 | 1841882.9805
43 | 80 | CONCLUIDO | 1.7462 | 57.27 | 53.69 | 82.59 | 1.19 | 39 | 174.65 | 50.28 | 11.75 | 37 | 32.62 | 21774.22 | 615.88 | 1367.33 | 142.31 | 104.26 | 18016.45 | 0.73 | 0.89 | 20.72 | 1.11 | 1 | 10 | 1484.324 | 2030.9176 | 1837.0897 | 1484323.9979 | 2030917.5777 | 1.8084e-06 | 16.5712 | 1837089.6545
44 | 80 | CONCLUIDO | 1.7493 | 57.17 | 53.62 | 84.66 | 1.22 | 38 | 175.02 | 50.28 | 12 | 36 | 32.74 | 21819.6 | 613.45 | 1367.25 | 140.34 | 104.26 | 17035.04 | 0.74 | 0.89 | 20.7 | 1.04 | 1 | 10 | 1478.4609 | 2022.8955 | 1829.8332 | 1478460.9433 | 2022895.4877 | 1.8116e-06 | 16.5422 | 1829833.1815
45 | 80 | CONCLUIDO | 1.7509 | 57.12 | 53.6 | 86.92 | 1.24 | 37 | 175.39 | 50.28 | 12.25 | 35 | 32.86 | 21865.03 | 612.17 | 1367.3 | 139.67 | 104.26 | 16708.06 | 0.75 | 0.89 | 20.7 | 1.02 | 1 | 10 | 1475.504 | 2018.8496 | 1826.1735 | 1475503.9751 | 2018849.6333 | 1.8132e-06 | 16.5278 | 1826173.4578
46 | 80 | CONCLUIDO | 1.7526 | 57.06 | 53.57 | 89.29 | 1.26 | 36 | 175.76 | 50.28 | 12.5 | 34 | 32.98 | 21910.49 | 609.89 | 1367.19 | 138.79 | 104.26 | 16269.79 | 0.75 | 0.89 | 20.7 | 0.99 | 1 | 10 | 1471.0461 | 2012.7502 | 1820.6561 | 1471046.0988 | 2012750.1703 | 1.815e-06 | 16.5104 | 1820656.119
47 | 80 | CONCLUIDO | 1.7519 | 57.08 | 53.6 | 89.33 | 1.28 | 36 | 176.12 | 50.28 | 12.75 | 34 | 33.09 | 21956 | 609 | 1367.23 | 139.33 | 104.26 | 16543.27 | 0.75 | 0.89 | 20.71 | 1.02 | 1 | 10 | 1470.4615 | 2011.9503 | 1819.9326 | 1470461.4853 | 2011950.2764 | 1.8143e-06 | 16.5162 | 1819932.5658
48 | 80 | CONCLUIDO | 1.7533 | 57.04 | 53.58 | 91.86 | 1.31 | 35 | 176.49 | 50.28 | 13 | 33 | 33.21 | 22001.54 | 608.13 | 1367.21 | 139.45 | 104.26 | 16606.6 | 0.75 | 0.89 | 20.7 | 1.01 | 1 | 10 | 1468.214 | 2008.8751 | 1817.1509 | 1468213.978 | 2008875.1377 | 1.8157e-06 | 16.5046 | 1817150.9141
49 | 80 | CONCLUIDO | 1.7564 | 56.94 | 53.52 | 94.44 | 1.33 | 34 | 176.86 | 50.28 | 13.25 | 32 | 33.33 | 22047.13 | 605 | 1367.27 | 136.8 | 104.26 | 15288.1 | 0.76 | 0.9 | 20.7 | 0.94 | 1 | 10 | 1449.7352 | 1983.5917 | 1794.2805 | 1449735.2363 | 1983591.7081 | 1.8189e-06 | 16.4757 | 1794280.4994
50 | 80 | CONCLUIDO | 1.7556 | 56.96 | 53.54 | 94.49 | 1.35 | 34 | 177.23 | 50.28 | 13.5 | 32 | 33.45 | 22092.76 | 604.64 | 1367.3 | 137.99 | 104.26 | 15882.78 | 0.76 | 0.9 | 20.7 | 0.96 | 1 | 10 | 1449.8841 | 1983.7954 | 1794.4648 | 1449884.1192 | 1983795.4163 | 1.8181e-06 | 16.4815 | 1794464.7661
51 | 80 | CONCLUIDO | 1.7586 | 56.86 | 53.48 | 97.23 | 1.37 | 33 | 177.6 | 50.28 | 13.75 | 31 | 33.57 | 22138.42 | 602.85 | 1367.3 | 135.58 | 104.26 | 14680.97 | 0.77 | 0.9 | 20.7 | 0.9 | 1 | 10 | 1445.0975 | 1977.2461 | 1788.5405 | 1445097.4739 | 1977246.1169 | 1.8212e-06 | 16.4525 | 1788540.5226
52 | 80 | CONCLUIDO | 1.7599 | 56.82 | 53.46 | 100.25 | 1.4 | 32 | 177.97 | 50.28 | 14 | 30 | 33.69 | 22184.13 | 601.27 | 1367.24 | 135.5 | 104.26 | 14647.37 | 0.77 | 0.9 | 20.69 | 0.89 | 1 | 10 | 1441.9587 | 1972.9515 | 1784.6558 | 1441958.6953 | 1972951.5017 | 1.8226e-06 | 16.441 | 1784655.7794
53 | 80 | CONCLUIDO | 1.7596 | 56.83 | 53.48 | 100.27 | 1.42 | 32 | 178.34 | 50.28 | 14.25 | 30 | 33.82 | 22229.88 | 599.07 | 1367.2 | 135.54 | 104.26 | 14667.46 | 0.77 | 0.9 | 20.7 | 0.9 | 1 | 10 | 1439.2492 | 1969.2442 | 1781.3023 | 1439249.1729 | 1969244.2136 | 1.8223e-06 | 16.4439 | 1781302.3097
54 | 80 | CONCLUIDO | 1.7619 | 56.76 | 53.43 | 103.42 | 1.44 | 31 | 178.72 | 50.28 | 14.5 | 29 | 33.94 | 22275.67 | 598.55 | 1367.17 | 134.25 | 104.26 | 14024.75 | 0.78 | 0.9 | 20.7 | 0.86 | 1 | 10 | 1436.7464 | 1965.8198 | 1778.2047 | 1436746.3889 | 1965819.794 | 1.8246e-06 | 16.4236 | 1778204.7119
55 | 80 | CONCLUIDO | 1.7639 | 56.69 | 53.4 | 106.8 | 1.46 | 30 | 179.09 | 50.28 | 14.75 | 28 | 34.06 | 22321.5 | 595.61 | 1367.25 | 133.2 | 104.26 | 13505.87 | 0.78 | 0.9 | 20.69 | 0.82 | 1 | 10 | 1431.2442 | 1958.2915 | 1771.3949 | 1431244.2398 | 1958291.5109 | 1.8267e-06 | 16.4034 | 1771394.9176
56 | 80 | CONCLUIDO | 1.7637 | 56.7 | 53.41 | 106.82 | 1.48 | 30 | 179.46 | 50.28 | 15 | 28 | 34.18 | 22367.38 | 595 | 1367.21 | 133.56 | 104.26 | 13688.25 | 0.78 | 0.9 | 20.69 | 0.83 | 1 | 10 | 1430.5958 | 1957.4043 | 1770.5924 | 1430595.8353 | 1957404.3352 | 1.8265e-06 | 16.4062 | 1770592.4127
57 | 80 | CONCLUIDO | 1.7654 | 56.64 | 53.38 | 110.45 | 1.5 | 29 | 179.83 | 50.28 | 15.25 | 27 | 34.3 | 22413.29 | 593.49 | 1367.28 | 132.7 | 104.26 | 13262.59 | 0.79 | 0.9 | 20.69 | 0.81 | 1 | 10 | 1427.2571 | 1952.8362 | 1766.4602 | 1427257.1193 | 1952836.1567 | 1.8283e-06 | 16.3889 | 1766460.2148
58 | 80 | CONCLUIDO | 1.7656 | 56.64 | 53.38 | 110.44 | 1.53 | 29 | 180.2 | 50.28 | 15.5 | 27 | 34.43 | 22459.24 | 592.8 | 1367.32 | 132.73 | 104.26 | 13277.92 | 0.79 | 0.9 | 20.69 | 0.8 | 1 | 10 | 1426.1839 | 1951.3677 | 1765.1319 | 1426183.8664 | 1951367.6849 | 1.8285e-06 | 16.3889 | 1765131.8918
59 | 80 | CONCLUIDO | 1.7673 | 56.58 | 53.36 | 114.34 | 1.55 | 28 | 180.58 | 50.28 | 15.75 | 26 | 34.55 | 22505.24 | 590.36 | 1367.27 | 131.85 | 104.26 | 12843.08 | 0.79 | 0.9 | 20.69 | 0.78 | 1 | 10 | 1421.6396 | 1945.15 | 1759.5076 | 1421639.594 | 1945150.0109 | 1.8302e-06 | 16.3715 | 1759507.6239
60 | 80 | CONCLUIDO | 1.7679 | 56.56 | 53.34 | 114.29 | 1.57 | 28 | 180.95 | 50.28 | 16 | 26 | 34.67 | 22551.28 | 588.68 | 1367.28 | 131.13 | 104.26 | 12483.54 | 0.8 | 0.9 | 20.69 | 0.76 | 1 | 10 | 1418.8408 | 1941.3206 | 1756.0437 | 1418840.7929 | 1941320.5677 | 1.8308e-06 | 16.3657 | 1756043.6574
61 | 80 | CONCLUIDO | 1.7694 | 56.52 | 53.32 | 118.49 | 1.59 | 27 | 181.32 | 50.28 | 16.25 | 25 | 34.79 | 22597.36 | 587.19 | 1367.29 | 130.95 | 104.26 | 12395.15 | 0.8 | 0.9 | 20.68 | 0.74 | 1 | 10 | 1415.7344 | 1937.0702 | 1752.199 | 1415734.3676 | 1937070.2196 | 1.8324e-06 | 16.3542 | 1752198.9565
62 | 80 | CONCLUIDO | 1.7696 | 56.51 | 53.32 | 118.48 | 1.61 | 27 | 181.7 | 50.28 | 16.5 | 25 | 34.92 | 22643.61 | 584.47 | 1367.23 | 130.61 | 104.26 | 12223.9 | 0.8 | 0.9 | 20.69 | 0.74 | 1 | 10 | 1411.8903 | 1931.8106 | 1747.4413 | 1411890.2861 | 1931810.5777 | 1.8326e-06 | 16.3513 | 1747441.2875
63 | 80 | CONCLUIDO | 1.7715 | 56.45 | 53.29 | 122.97 | 1.63 | 26 | 182.07 | 50.28 | 16.75 | 24 | 35.04 | 22689.77 | 582.66 | 1367.33 | 129.56 | 104.26 | 11707.92 | 0.8 | 0.9 | 20.68 | 0.71 | 1 | 10 | 1408.0455 | 1926.55 | 1742.6828 | 1408045.5451 | 1926550.0334 | 1.8346e-06 | 16.3339 | 1742682.8021
64 | 80 | CONCLUIDO | 1.7714 | 56.45 | 53.29 | 122.98 | 1.65 | 26 | 182.45 | 50.28 | 17 | 24 | 35.17 | 22735.98 | 582.73 | 1367.17 | 129.7 | 104.26 | 11778.47 | 0.8 | 0.9 | 20.69 | 0.71 | 1 | 10 | 1408.2038 | 1926.7666 | 1742.8787 | 1408203.8482 | 1926766.6307 | 1.8345e-06 | 16.3339 | 1742878.7277
65 | 80 | CONCLUIDO | 1.7734 | 56.39 | 53.26 | 127.82 | 1.67 | 25 | 182.82 | 50.28 | 17.25 | 23 | 35.29 | 22782.23 | 578.74 | 1367.14 | 128.95 | 104.26 | 11407.64 | 0.81 | 0.9 | 20.68 | 0.68 | 1 | 10 | 1401.3313 | 1917.3633 | 1734.3729 | 1401331.3229 | 1917363.3384 | 1.8365e-06 | 16.3166 | 1734372.8724
66 | 80 | CONCLUIDO | 1.7732 | 56.39 | 53.26 | 127.83 | 1.69 | 25 | 183.2 | 50.28 | 17.5 | 23 | 35.42 | 22828.53 | 579.44 | 1367.19 | 128.83 | 104.26 | 11347.85 | 0.81 | 0.9 | 20.69 | 0.69 | 1 | 10 | 1402.4107 | 1918.8402 | 1735.7088 | 1402410.6916 | 1918840.1782 | 1.8363e-06 | 16.3166 | 1735708.7647
67 | 80 | CONCLUIDO | 1.7733 | 56.39 | 53.26 | 127.83 | 1.72 | 25 | 183.57 | 50.28 | 17.75 | 23 | 35.54 | 22874.86 | 576.73 | 1367.19 | 128.89 | 104.26 | 11375.32 | 0.81 | 0.9 | 20.68 | 0.69 | 1 | 10 | 1398.6521 | 1913.6975 | 1731.0569 | 1398652.1138 | 1913697.5262 | 1.8364e-06 | 16.3166 | 1731056.9202
68 | 80 | CONCLUIDO | 1.7756 | 56.32 | 53.22 | 133.05 | 1.74 | 24 | 183.95 | 50.28 | 18 | 22 | 35.67 | 22921.24 | 575.15 | 1367.25 | 127.46 | 104.26 | 10664.55 | 0.82 | 0.9 | 20.68 | 0.64 | 1 | 10 | 1394.8364 | 1908.4767 | 1726.3344 | 1394836.4289 | 1908476.7378 | 1.8388e-06 | 16.2963 | 1726334.3965
69 | 80 | CONCLUIDO | 1.7748 | 56.35 | 53.25 | 133.12 | 1.76 | 24 | 184.33 | 50.28 | 18.25 | 22 | 35.8 | 22967.66 | 575.01 | 1367.28 | 128.22 | 104.26 | 11048.13 | 0.81 | 0.9 | 20.69 | 0.67 | 1 | 10 | 1395.3179 | 1909.1355 | 1726.9303 | 1395317.8812 | 1909135.4821 | 1.838e-06 | 16.305 | 1726930.2712
70 | 80 | CONCLUIDO | 1.7751 | 56.33 | 53.24 | 133.09 | 1.78 | 24 | 184.7 | 50.28 | 18.5 | 22 | 35.92 | 23014.13 | 573.06 | 1367.2 | 128.07 | 104.26 | 10968.92 | 0.81 | 0.9 | 20.68 | 0.66 | 1 | 10 | 1392.4162 | 1905.1653 | 1723.339 | 1392416.1837 | 1905165.2516 | 1.8383e-06 | 16.2992 | 1723338.9539
71 | 80 | CONCLUIDO | 1.7774 | 56.26 | 53.2 | 138.78 | 1.8 | 23 | 185.08 | 50.28 | 18.75 | 21 | 36.05 | 23060.64 | 572.54 | 1367.26 | 126.79 | 104.26 | 10334.67 | 0.82 | 0.9 | 20.68 | 0.62 | 1 | 10 | 1390.0549 | 1901.9344 | 1720.4164 | 1390054.858 | 1901934.3816 | 1.8407e-06 | 16.2789 | 1720416.4336
72 | 80 | CONCLUIDO | 1.7771 | 56.27 | 53.2 | 138.8 | 1.82 | 23 | 185.46 | 50.28 | 19 | 21 | 36.18 | 23107.19 | 570.39 | 1367.26 | 126.92 | 104.26 | 10399.66 | 0.82 | 0.9 | 20.68 | 0.63 | 1 | 10 | 1387.3132 | 1898.1832 | 1717.0232 | 1387313.2269 | 1898183.161 | 1.8404e-06 | 16.2818 | 1717023.2243
73 | 80 | CONCLUIDO | 1.7761 | 56.3 | 53.24 | 138.88 | 1.84 | 23 | 185.84 | 50.28 | 19.25 | 21 | 36.31 | 23153.78 | 568.08 | 1367.31 | 128.14 | 104.26 | 11008.92 | 0.81 | 0.9 | 20.68 | 0.66 | 1 | 10 | 1385.0177 | 1895.0424 | 1714.1822 | 1385017.745 | 1895042.3814 | 1.8393e-06 | 16.2905 | 1714182.1962
74 | 80 | CONCLUIDO | 1.7796 | 56.19 | 53.16 | 144.98 | 1.86 | 22 | 186.21 | 50.28 | 19.5 | 20 | 36.43 | 23200.42 | 566.74 | 1367.3 | 125.31 | 104.26 | 9600.75 | 0.83 | 0.9 | 20.68 | 0.58 | 1 | 10 | 1380.5849 | 1888.9772 | 1708.6958 | 1380584.8994 | 1888977.1665 | 1.843e-06 | 16.2587 | 1708695.8369
75 | 80 | CONCLUIDO | 1.779 | 56.21 | 53.18 | 145.03 | 1.88 | 22 | 186.59 | 50.28 | 19.75 | 20 | 36.56 | 23247.1 | 565.75 | 1367.24 | 125.86 | 104.26 | 9878.17 | 0.83 | 0.9 | 20.69 | 0.6 | 1 | 10 | 1379.7224 | 1887.797 | 1707.6283 | 1379722.3793 | 1887797.0285 | 1.8423e-06 | 16.2645 | 1707628.3296
76 | 80 | CONCLUIDO | 1.779 | 56.21 | 53.18 | 145.03 | 1.9 | 22 | 186.97 | 50.28 | 20 | 20 | 36.69 | 23293.82 | 563.16 | 1367.17 | 126.22 | 104.26 | 10057.29 | 0.83 | 0.9 | 20.67 | 0.6 | 1 | 10 | 1376.2011 | 1882.9791 | 1703.2702 | 1376201.132 | 1882979.1026 | 1.8423e-06 | 16.2645 | 1703270.2198
77 | 80 | CONCLUIDO | 1.7813 | 56.14 | 53.14 | 151.82 | 1.92 | 21 | 187.35 | 50.28 | 20.25 | 19 | 36.82 | 23340.59 | 560.71 | 1367.25 | 124.64 | 104.26 | 9269.74 | 0.84 | 0.9 | 20.68 | 0.56 | 1 | 10 | 1371.2454 | 1876.1984 | 1697.1367 | 1371245.36 | 1876198.3966 | 1.8447e-06 | 16.2442 | 1697136.6549
78 | 80 | CONCLUIDO | 1.7814 | 56.14 | 53.14 | 151.82 | 1.94 | 21 | 187.73 | 50.28 | 20.5 | 19 | 36.95 | 23387.4 | 560.79 | 1367.24 | 124.64 | 104.26 | 9269.85 | 0.84 | 0.9 | 20.68 | 0.56 | 1 | 10 | 1371.2937 | 1876.2645 | 1697.1964 | 1371293.6698 | 1876264.4962 | 1.8448e-06 | 16.2442 | 1697196.446
79 | 80 | CONCLUIDO | 1.7811 | 56.14 | 53.14 | 151.84 | 1.96 | 21 | 188.11 | 50.28 | 20.75 | 19 | 37.08 | 23434.26 | 557.9 | 1367.17 | 124.97 | 104.26 | 9437.09 | 0.83 | 0.9 | 20.68 | 0.57 | 1 | 10 | 1367.5502 | 1871.1424 | 1692.5632 | 1367550.1514 | 1871142.4492 | 1.8445e-06 | 16.2442 | 1692563.24
80 | 80 | CONCLUIDO | 1.7833 | 56.08 | 53.11 | 159.32 | 1.98 | 20 | 188.49 | 50.28 | 21 | 17 | 37.21 | 23481.16 | 555.69 | 1367.24 | 123.66 | 104.26 | 8788.2 | 0.84 | 0.9 | 20.68 | 0.53 | 1 | 10 | 1363.0555 | 1864.9926 | 1687.0004 | 1363055.4721 | 1864992.6306 | 1.8468e-06 | 16.2269 | 1687000.3515
81 | 80 | CONCLUIDO | 1.7833 | 56.08 | 53.11 | 159.32 | 2 | 20 | 188.87 | 50.28 | 21.25 | 18 | 37.34 | 23528.1 | 557.18 | 1367.16 | 123.83 | 104.26 | 8870.4 | 0.84 | 0.9 | 20.67 | 0.53 | 1 | 10 | 1365.0763 | 1867.7576 | 1689.5015 | 1365076.3244 | 1867757.6499 | 1.8468e-06 | 16.2269 | 1689501.4812
82 | 80 | CONCLUIDO | 1.7828 | 56.09 | 53.12 | 159.36 | 2.02 | 20 | 189.25 | 50.28 | 21.5 | 17 | 37.47 | 23575.09 | 556.36 | 1367.21 | 124.07 | 104.26 | 8989.29 | 0.84 | 0.9 | 20.68 | 0.55 | 1 | 10 | 1364.3223 | 1866.7259 | 1688.5682 | 1364322.2896 | 1866725.9463 | 1.8463e-06 | 16.2297 | 1688568.242
83 | 80 | CONCLUIDO | 1.7827 | 56.1 | 53.13 | 159.38 | 2.04 | 20 | 189.63 | 50.28 | 21.75 | 16 | 37.6 | 23622.13 | 551.38 | 1367.19 | 124.24 | 104.26 | 9074.85 | 0.84 | 0.9 | 20.68 | 0.55 | 1 | 10 | 1357.6845 | 1857.6438 | 1680.3529 | 1357684.4881 | 1857643.8135 | 1.8462e-06 | 16.2326 | 1680352.8951
84 | 80 | CONCLUIDO | 1.7849 | 56.03 | 53.09 | 167.65 | 2.05 | 19 | 190.01 | 50.28 | 22 | 15 | 37.74 | 23669.2 | 549.87 | 1367.22 | 123.11 | 104.26 | 8516.88 | 0.85 | 0.9 | 20.68 | 0.51 | 1 | 10 | 1354.0958 | 1852.7336 | 1675.9113 | 1354095.7591 | 1852733.5561 | 1.8485e-06 | 16.2124 | 1675911.2658
85 | 80 | CONCLUIDO | 1.7845 | 56.04 | 53.1 | 167.69 | 2.07 | 19 | 190.4 | 50.28 | 22.25 | 12 | 37.87 | 23716.33 | 549.74 | 1367.19 | 123.47 | 104.26 | 8697.45 | 0.84 | 0.9 | 20.68 | 0.52 | 1 | 10 | 1354.2153 | 1852.8972 | 1676.0592 | 1354215.3254 | 1852897.152 | 1.848e-06 | 16.2153 | 1676059.2484
86 | 80 | CONCLUIDO | 1.7848 | 56.03 | 53.09 | 167.66 | 2.09 | 19 | 190.78 | 50.28 | 22.5 | 13 | 38 | 23763.49 | 548.95 | 1367.15 | 123 | 104.26 | 8459.2 | 0.85 | 0.9 | 20.68 | 0.52 | 1 | 10 | 1352.9083 | 1851.1088 | 1674.4416 | 1352908.2655 | 1851108.775 | 1.8483e-06 | 16.2124 | 1674441.5515
87 | 80 | CONCLUIDO | 1.7843 | 56.05 | 53.11 | 167.71 | 2.11 | 19 | 191.16 | 50.28 | 22.75 | 7 | 38.13 | 23810.71 | 548.17 | 1367.27 | 123.36 | 104.26 | 8639.26 | 0.85 | 0.9 | 20.69 | 0.53 | 1 | 10 | 1352.2645 | 1850.2279 | 1673.6448 | 1352264.4768 | 1850227.9149 | 1.8478e-06 | 16.2182 | 1673644.7595
88 | 80 | CONCLUIDO | 1.7842 | 56.05 | 53.11 | 167.72 | 2.13 | 19 | 191.55 | 50.28 | 23 | 6 | 38.27 | 23857.96 | 548.34 | 1367.34 | 123.27 | 104.26 | 8593.74 | 0.85 | 0.9 | 20.69 | 0.53 | 1 | 10 | 1352.5541 | 1850.6242 | 1674.0032 | 1352554.0771 | 1850624.1588 | 1.8477e-06 | 16.2182 | 1674003.1865
89 | 80 | CONCLUIDO | 1.7842 | 56.05 | 53.11 | 167.72 | 2.15 | 19 | 191.93 | 50.28 | 23.25 | 5 | 38.4 | 23905.27 | 548.25 | 1367.3 | 123.38 | 104.26 | 8652.48 | 0.85 | 0.9 | 20.69 | 0.53 | 1 | 10 | 1352.4321 | 1850.4572 | 1673.8522 | 1352432.0738 | 1850457.2285 | 1.8477e-06 | 16.2182 | 1673852.1877
90 | 80 | CONCLUIDO | 1.7842 | 56.05 | 53.11 | 167.72 | 2.17 | 19 | 192.31 | 50.28 | 23.5 | 3 | 38.53 | 23952.62 | 548.01 | 1367.3 | 123.28 | 104.26 | 8601.55 | 0.85 | 0.9 | 20.69 | 0.53 | 1 | 10 | 1352.1067 | 1850.0121 | 1673.4495 | 1352106.7316 | 1850012.0809 | 1.8477e-06 | 16.2182 | 1673449.5244
91 | 80 | CONCLUIDO | 1.7839 | 56.06 | 53.12 | 167.75 | 2.19 | 19 | 192.7 | 50.28 | 23.75 | 0 | 38.67 | 24000.01 | 548.73 | 1367.34 | 123.4 | 104.26 | 8659.45 | 0.84 | 0.9 | 20.7 | 0.54 | 1 | 10 | 1353.3192 | 1851.671 | 1674.9501 | 1353319.1889 | 1851671.0185 | 1.8474e-06 | 16.2211 | 1674950.1353

## RESULTADOS_21
Unnamed: 0 | Volume de calda [L] | STATUS | Capacidade operacional [ha/h] | Tempo de missao [h] | Tempo util [h] | Tempo por voo [min] | Autonomia Projetada [h] | N° Voos | MTOW [kg] | Massa Estrutura [kg] | Combustível [kg] | Abastecimentos | Massa gerador | Potência gerador [W] | Combustível consumido [L] | Calda cons [L] | Distância percorrida [km] | Distância Pulverizando [km] | RTL ACUMULADO[m] | EOC [km/km] | EOC [h/h] | Tempo de manobra [h] | Tempo rtl_rtw [h] | V pulv [m/s] | V desloc [m/s] | Preço Total por ha Simples [R$/ha] | Preço Total por ha Presumido [R$/ha] | Preço Total por ha Real [R$/ha] | Preço Total Simples [R$] | Preço Total Presumido [R$] | Prod CAPEX [ha/h/R$] | Dias Trabalhados | Preço Total Real [R$]
0 | 115 | CONCLUIDO | 0.8295 | 120.55 | 79.18 | 5.39 | 0.08 | 882 | 222.93 | 56.94 | 1 | 880 | 49.99 | 27728.69 | 1218.43 | 1371.24 | 974.35 | 104.26 | 429821.55 | 0.11 | 0.61 | 22.08 | 26.53 | 1 | 10 | 5378.2179 | 7358.715 | 6656.4095 | 5378217.8675 | 7358714.9565 | 7.7389e-07 | 34.8814 | 6656409.5291
1 | 115 | CONCLUIDO | 0.9807 | 101.96 | 71.43 | 6.75 | 0.1 | 635 | 223.35 | 56.94 | 1.25 | 633 | 50.15 | 27780.03 | 1099.46 | 1370.05 | 720.59 | 104.26 | 304175.6 | 0.14 | 0.67 | 21.68 | 18.8 | 1 | 10 | 4162.1061 | 5694.7771 | 5151.2756 | 4162106.0563 | 5694777.1254 | 9.1495e-07 | 29.5023 | 5151275.5892
2 | 115 | CONCLUIDO | 1.0895 | 91.78 | 67.27 | 8.1 | 0.12 | 498 | 223.76 | 56.94 | 1.5 | 496 | 50.32 | 27831.42 | 1035.17 | 1369.23 | 584.57 | 104.26 | 236852.95 | 0.18 | 0.71 | 21.46 | 14.65 | 1 | 10 | 3563.5973 | 4875.871 | 4410.5247 | 3563597.278 | 4875871.0106 | 1.0165e-06 | 26.5567 | 4410524.7247
3 | 115 | CONCLUIDO | 1.1745 | 85.14 | 64.53 | 9.47 | 0.14 | 409 | 224.18 | 56.94 | 1.75 | 407 | 50.49 | 27882.87 | 992.79 | 1368.98 | 495.35 | 104.26 | 192686.83 | 0.21 | 0.74 | 21.31 | 11.92 | 1 | 10 | 3189.7735 | 4364.3888 | 3947.8577 | 3189773.4856 | 4364388.8059 | 1.0958e-06 | 24.6354 | 3947857.6637
4 | 115 | CONCLUIDO | 1.24 | 80.64 | 62.71 | 10.81 | 0.16 | 348 | 224.6 | 56.94 | 2 | 346 | 50.65 | 27934.37 | 964.32 | 1368.59 | 435.64 | 104.26 | 163138.09 | 0.24 | 0.76 | 21.21 | 10.1 | 1 | 10 | 2948.0284 | 4033.6226 | 3648.6593 | 2948028.4494 | 4033622.5823 | 1.1569e-06 | 23.3333 | 3648659.3043
5 | 115 | CONCLUIDO | 1.2941 | 77.28 | 61.36 | 12.19 | 0.18 | 302 | 225.01 | 56.94 | 2.25 | 300 | 50.82 | 27985.94 | 943.01 | 1368.69 | 391.59 | 104.26 | 141339.1 | 0.27 | 0.78 | 21.14 | 8.75 | 1 | 10 | 2766.2458 | 3784.8996 | 3423.6741 | 2766245.8406 | 3784899.5973 | 1.2073e-06 | 22.3611 | 3423674.0919
6 | 115 | CONCLUIDO | 1.3388 | 74.69 | 60.31 | 13.55 | 0.2 | 267 | 225.43 | 56.94 | 2.5 | 265 | 50.99 | 28037.57 | 926.4 | 1368.44 | 358.2 | 104.26 | 124821.12 | 0.29 | 0.8 | 21.07 | 7.71 | 1 | 10 | 2636.1526 | 3606.9003 | 3262.6628 | 2636152.6264 | 3606900.3223 | 1.249e-06 | 21.6117 | 3262662.8179
7 | 115 | CONCLUIDO | 1.3748 | 72.74 | 59.54 | 14.89 | 0.22 | 240 | 225.85 | 56.94 | 2.75 | 238 | 51.16 | 28089.25 | 913.95 | 1368.26 | 331.74 | 104.26 | 111727.97 | 0.31 | 0.81 | 21.06 | 6.94 | 1 | 10 | 2536.8085 | 3470.9733 | 3139.7085 | 2536808.5303 | 3470973.3472 | 1.2826e-06 | 21.0475 | 3139708.5225
8 | 115 | CONCLUIDO | 1.4079 | 71.03 | 58.84 | 16.27 | 0.24 | 217 | 226.27 | 56.94 | 3 | 215 | 51.33 | 28140.99 | 902.58 | 1368.15 | 309.7 | 104.26 | 100821.62 | 0.34 | 0.81 | 21.01 | 6.25 | 1 | 10 | 2460.898 | 3367.1092 | 3045.757 | 2460897.9807 | 3367109.1844 | 1.3135e-06 | 20.5527 | 3045757.0096
9 | 115 | CONCLUIDO | 1.4342 | 69.72 | 58.33 | 17.59 | 0.25 | 199 | 226.69 | 56.94 | 3.25 | 197 | 51.5 | 28192.8 | 894.01 | 1367.91 | 293.22 | 104.26 | 92672.3 | 0.36 | 0.82 | 20.97 | 5.74 | 1 | 10 | 2391.8978 | 3272.7002 | 2960.3582 | 2391897.8417 | 3272700.15 | 1.338e-06 | 20.1736 | 2960358.241
10 | 115 | CONCLUIDO | 1.4594 | 68.52 | 57.83 | 18.96 | 0.27 | 183 | 227.11 | 56.94 | 3.5 | 181 | 51.67 | 28244.66 | 885.86 | 1367.85 | 277.81 | 104.26 | 85045.93 | 0.38 | 0.83 | 20.92 | 5.24 | 1 | 10 | 2339.4959 | 3201.0015 | 2895.5024 | 2339495.8868 | 3201001.4836 | 1.3616e-06 | 19.8264 | 2895502.3946
11 | 115 | CONCLUIDO | 1.4793 | 67.6 | 57.48 | 20.29 | 0.29 | 170 | 227.53 | 56.94 | 3.75 | 168 | 51.84 | 28296.58 | 879.8 | 1367.71 | 265.79 | 104.26 | 79101.65 | 0.39 | 0.83 | 20.92 | 4.89 | 1 | 10 | 2288.1741 | 3130.7807 | 2831.9834 | 2288174.0612 | 3130780.6976 | 1.3801e-06 | 19.5602 | 2831983.3819
12 | 115 | CONCLUIDO | 1.4994 | 66.7 | 57.1 | 21.68 | 0.31 | 158 | 227.95 | 56.94 | 4 | 156 | 52.01 | 28348.56 | 873.42 | 1367.84 | 253.68 | 104.26 | 73106.96 | 0.41 | 0.84 | 20.89 | 4.51 | 1 | 10 | 2249.0241 | 3077.214 | 2783.529 | 2249024.1011 | 3077213.995 | 1.3989e-06 | 19.2998 | 2783529.0102
13 | 115 | CONCLUIDO | 1.5156 | 65.98 | 56.82 | 23.04 | 0.33 | 148 | 228.38 | 56.94 | 4.25 | 146 | 52.18 | 28400.61 | 868.51 | 1367.85 | 244 | 104.26 | 68316.98 | 0.43 | 0.84 | 20.89 | 4.23 | 1 | 10 | 2206.6253 | 3019.2021 | 2731.0537 | 2206625.3256 | 3019202.12 | 1.414e-06 | 19.0914 | 2731053.7071
14 | 115 | CONCLUIDO | 1.5306 | 65.33 | 56.57 | 24.42 | 0.35 | 139 | 228.8 | 56.94 | 4.5 | 137 | 52.36 | 28452.71 | 864.1 | 1367.76 | 236.01 | 104.26 | 64367.23 | 0.44 | 0.85 | 20.88 | 3.99 | 1 | 10 | 2179.4569 | 2982.029 | 2697.4284 | 2179456.8663 | 2982029.0353 | 1.428e-06 | 18.9034 | 2697428.3694
15 | 115 | CONCLUIDO | 1.5446 | 64.74 | 56.33 | 25.8 | 0.37 | 131 | 229.22 | 56.94 | 4.75 | 129 | 52.53 | 28504.87 | 859.85 | 1367.66 | 227.85 | 104.26 | 60324.47 | 0.46 | 0.85 | 20.87 | 3.75 | 1 | 10 | 2154.4697 | 2947.8405 | 2666.5027 | 2154469.7018 | 2947840.4944 | 1.441e-06 | 18.7326 | 2666502.735
16 | 115 | CONCLUIDO | 1.5563 | 64.25 | 56.15 | 27.17 | 0.39 | 124 | 229.65 | 56.94 | 5 | 122 | 52.7 | 28557.1 | 856.43 | 1367.61 | 221.92 | 104.26 | 57393.81 | 0.47 | 0.85 | 20.87 | 3.57 | 1 | 10 | 2134.2978 | 2920.2404 | 2641.5367 | 2134297.7634 | 2920240.3585 | 1.452e-06 | 18.5909 | 2641536.7172
17 | 115 | CONCLUIDO | 1.5682 | 63.77 | 55.93 | 28.44 | 0.41 | 118 | 230.07 | 56.94 | 5.25 | 116 | 52.88 | 28609.38 | 852.34 | 1367.54 | 215.73 | 104.26 | 54328.98 | 0.48 | 0.86 | 20.82 | 3.34 | 1 | 10 | 2100.3741 | 2873.8245 | 2599.5507 | 2100374.1121 | 2873824.5221 | 1.4631e-06 | 18.452 | 2599550.7431
18 | 115 | CONCLUIDO | 1.5785 | 63.35 | 55.77 | 29.88 | 0.42 | 112 | 230.49 | 56.94 | 5.5 | 110 | 53.05 | 28661.73 | 849.43 | 1367.65 | 210.19 | 104.26 | 51592.36 | 0.5 | 0.86 | 20.83 | 3.19 | 1 | 10 | 2083.2797 | 2850.4352 | 2578.3937 | 2083279.7333 | 2850435.2389 | 1.4727e-06 | 18.3304 | 2578393.7003
19 | 115 | CONCLUIDO | 1.5876 | 62.99 | 55.63 | 31.2 | 0.44 | 107 | 230.92 | 56.94 | 5.75 | 105 | 53.23 | 28714.14 | 846.52 | 1367.59 | 205.47 | 104.26 | 49256.46 | 0.51 | 0.86 | 20.82 | 3.04 | 1 | 10 | 2067.8554 | 2829.331 | 2559.3036 | 2067855.385 | 2829330.9651 | 1.4812e-06 | 18.2263 | 2559303.5888
20 | 115 | CONCLUIDO | 1.5973 | 62.61 | 55.47 | 32.63 | 0.46 | 102 | 231.34 | 56.94 | 6 | 100 | 53.4 | 28766.61 | 843.29 | 1367.53 | 200.77 | 104.26 | 46929.55 | 0.52 | 0.86 | 20.8 | 2.89 | 1 | 10 | 2051.3317 | 2806.7225 | 2538.8528 | 2051331.6512 | 2806722.4635 | 1.4902e-06 | 18.1163 | 2538852.8109
21 | 115 | CONCLUIDO | 1.6039 | 62.35 | 55.39 | 33.91 | 0.48 | 98 | 231.77 | 56.94 | 6.25 | 96 | 53.58 | 28819.14 | 841.45 | 1367.62 | 197.7 | 104.26 | 45417.77 | 0.53 | 0.87 | 20.8 | 2.8 | 1 | 10 | 2040.961 | 2792.5329 | 2526.0175 | 2040961.0034 | 2792532.8857 | 1.4964e-06 | 18.0411 | 2526017.4664
22 | 115 | CONCLUIDO | 1.6112 | 62.07 | 55.28 | 35.28 | 0.5 | 94 | 232.2 | 56.94 | 6.5 | 92 | 53.75 | 28871.74 | 839.27 | 1367.54 | 193.99 | 104.26 | 43582.89 | 0.54 | 0.87 | 20.8 | 2.7 | 1 | 10 | 2029.0392 | 2776.2209 | 2511.2623 | 2029039.1754 | 2776220.9147 | 1.5032e-06 | 17.9601 | 2511262.2871
23 | 115 | CONCLUIDO | 1.6201 | 61.73 | 55.12 | 36.74 | 0.52 | 90 | 232.62 | 56.94 | 6.75 | 88 | 53.93 | 28924.39 | 836.02 | 1367.44 | 189.02 | 104.26 | 41114.5 | 0.55 | 0.87 | 20.78 | 2.53 | 1 | 10 | 2013.7774 | 2755.3391 | 2492.3734 | 2013777.4025 | 2755339.0838 | 1.5115e-06 | 17.8617 | 2492373.3887
24 | 115 | CONCLUIDO | 1.6255 | 61.52 | 55.04 | 37.96 | 0.53 | 87 | 233.05 | 56.94 | 7 | 85 | 54.11 | 28977.11 | 834.23 | 1367.71 | 186.42 | 104.26 | 39831.74 | 0.56 | 0.87 | 20.78 | 2.45 | 1 | 10 | 1992.6813 | 2726.4745 | 2466.2636 | 1992681.2913 | 2726474.4536 | 1.5165e-06 | 17.8009 | 2466263.5584
25 | 115 | CONCLUIDO | 1.6307 | 61.32 | 54.97 | 39.27 | 0.55 | 84 | 233.48 | 56.94 | 7.25 | 82 | 54.29 | 29029.89 | 832.72 | 1367.39 | 184.31 | 104.26 | 38792.25 | 0.57 | 0.87 | 20.78 | 2.39 | 1 | 10 | 1984.6506 | 2715.4865 | 2456.3243 | 1984650.6171 | 2715486.5309 | 1.5214e-06 | 17.7431 | 2456324.3076
26 | 115 | CONCLUIDO | 1.6371 | 61.08 | 54.87 | 40.64 | 0.57 | 81 | 233.91 | 56.94 | 7.5 | 79 | 54.46 | 29082.74 | 830.26 | 1367.55 | 180.65 | 104.26 | 36975.25 | 0.58 | 0.87 | 20.78 | 2.29 | 1 | 10 | 1973.8453 | 2700.7022 | 2442.951 | 1973845.3067 | 2700702.2285 | 1.5273e-06 | 17.6736 | 2442950.9983
27 | 115 | CONCLUIDO | 1.6427 | 60.88 | 54.79 | 42.15 | 0.59 | 78 | 234.34 | 56.94 | 7.75 | 76 | 54.64 | 29135.65 | 828.73 | 1367.31 | 177.98 | 104.26 | 35654.89 | 0.59 | 0.87 | 20.78 | 2.21 | 1 | 10 | 1965.4317 | 2689.1904 | 2432.5378 | 1965431.7255 | 2689190.3956 | 1.5326e-06 | 17.6157 | 2432537.8385
28 | 115 | CONCLUIDO | 1.6486 | 60.66 | 54.71 | 43.76 | 0.61 | 75 | 234.77 | 56.94 | 8 | 73 | 54.82 | 29188.62 | 826.3 | 1367.62 | 175.3 | 104.26 | 34329.17 | 0.59 | 0.88 | 20.77 | 2.12 | 1 | 10 | 1955.4607 | 2675.5476 | 2420.1971 | 1955460.6915 | 2675547.5869 | 1.5381e-06 | 17.5521 | 2420197.0804
29 | 115 | CONCLUIDO | 1.6526 | 60.51 | 54.64 | 44.91 | 0.62 | 73 | 235.2 | 56.94 | 8.25 | 71 | 55 | 29241.66 | 825.18 | 1367.45 | 173.39 | 104.26 | 33387.93 | 0.6 | 0.88 | 20.77 | 2.06 | 1 | 10 | 1949.3973 | 2667.2513 | 2412.6926 | 1949397.2719 | 2667251.3487 | 1.5418e-06 | 17.5087 | 2412692.6235
30 | 115 | CONCLUIDO | 1.657 | 60.35 | 54.57 | 46.12 | 0.64 | 71 | 235.63 | 56.94 | 8.5 | 69 | 55.18 | 29294.76 | 823.31 | 1367.4 | 171.48 | 104.26 | 32440.42 | 0.61 | 0.88 | 20.75 | 1.99 | 1 | 10 | 1941.7108 | 2656.7344 | 2403.1794 | 1941710.7802 | 2656734.3517 | 1.5459e-06 | 17.4624 | 2403179.354
31 | 115 | CONCLUIDO | 1.6599 | 60.24 | 54.55 | 47.44 | 0.66 | 69 | 236.06 | 56.94 | 8.75 | 67 | 55.36 | 29347.92 | 822.35 | 1367.37 | 170.66 | 104.26 | 32042.73 | 0.61 | 0.88 | 20.76 | 1.97 | 1 | 10 | 1937.3672 | 2650.7913 | 2397.8035 | 1937367.2114 | 2650791.2893 | 1.5486e-06 | 17.4306 | 2397803.489
32 | 115 | CONCLUIDO | 1.6642 | 60.09 | 54.49 | 48.79 | 0.68 | 67 | 236.49 | 56.94 | 9 | 65 | 55.55 | 29401.15 | 820.46 | 1367.5 | 168.57 | 104.26 | 31005.66 | 0.62 | 0.88 | 20.75 | 1.9 | 1 | 10 | 1930.0551 | 2640.7865 | 2388.7536 | 1930055.0869 | 2640786.5179 | 1.5526e-06 | 17.3872 | 2388753.559
33 | 115 | CONCLUIDO | 1.6687 | 59.93 | 54.41 | 50.23 | 0.69 | 65 | 236.92 | 56.94 | 9.25 | 63 | 55.73 | 29454.44 | 818.86 | 1367.44 | 165.98 | 104.26 | 29720.12 | 0.63 | 0.88 | 20.75 | 1.83 | 1 | 10 | 1922.8657 | 2630.9497 | 2379.8555 | 1922865.704 | 2630949.6871 | 1.5568e-06 | 17.3409 | 2379855.5415
34 | 115 | CONCLUIDO | 1.6722 | 59.8 | 54.38 | 51.79 | 0.71 | 63 | 237.35 | 56.94 | 9.5 | 61 | 55.91 | 29507.8 | 817.74 | 1367.47 | 165.21 | 104.26 | 29346.26 | 0.63 | 0.88 | 20.74 | 1.8 | 1 | 10 | 1917.7148 | 2623.9019 | 2373.4804 | 1917714.7511 | 2623901.9261 | 1.5601e-06 | 17.3032 | 2373480.4089
35 | 115 | CONCLUIDO | 1.6769 | 59.63 | 54.3 | 53.4 | 0.73 | 61 | 237.79 | 56.94 | 9.75 | 59 | 56.09 | 29561.22 | 816.02 | 1367.55 | 162.18 | 104.26 | 27839.44 | 0.64 | 0.88 | 20.75 | 1.71 | 1 | 10 | 1910.2324 | 2613.6642 | 2364.2198 | 1910232.3848 | 2613664.2224 | 1.5645e-06 | 17.2541 | 2364219.7773
36 | 115 | CONCLUIDO | 1.6787 | 59.57 | 54.28 | 54.28 | 0.75 | 60 | 238.22 | 56.94 | 10 | 58 | 56.28 | 29614.71 | 814.68 | 1367.54 | 161.48 | 104.26 | 27495.31 | 0.65 | 0.88 | 20.75 | 1.7 | 1 | 10 | 1906.4733 | 2608.5209 | 2359.5673 | 1906473.2904 | 2608520.8635 | 1.5662e-06 | 17.2367 | 2359567.2934
37 | 115 | CONCLUIDO | 1.6834 | 59.4 | 54.2 | 56.07 | 0.76 | 58 | 238.66 | 56.94 | 10.25 | 56 | 56.46 | 29668.27 | 813.25 | 1367.34 | 159.34 | 104.26 | 26435.24 | 0.65 | 0.88 | 20.73 | 1.62 | 1 | 10 | 1899.4679 | 2598.9357 | 2350.8969 | 1899467.8626 | 2598935.7282 | 1.5705e-06 | 17.1875 | 2350896.9499
38 | 115 | CONCLUIDO | 1.6843 | 59.37 | 54.21 | 57.06 | 0.78 | 57 | 239.09 | 56.94 | 10.5 | 55 | 56.65 | 29721.89 | 812.34 | 1367.4 | 159.34 | 104.26 | 26438.88 | 0.65 | 0.88 | 20.74 | 1.63 | 1 | 10 | 1897.3999 | 2596.1063 | 2348.3375 | 1897399.9019 | 2596106.2531 | 1.5714e-06 | 17.1788 | 2348337.516
39 | 115 | CONCLUIDO | 1.6889 | 59.21 | 54.14 | 59.06 | 0.8 | 55 | 239.53 | 56.94 | 10.75 | 53 | 56.83 | 29775.57 | 810.78 | 1367.45 | 157.06 | 104.26 | 25309.66 | 0.66 | 0.89 | 20.74 | 1.56 | 1 | 10 | 1878.1046 | 2569.7056 | 2324.4565 | 1878104.5924 | 2569705.5594 | 1.5757e-06 | 17.1325 | 2324456.4674
40 | 115 | CONCLUIDO | 1.6913 | 59.13 | 54.09 | 60.11 | 0.82 | 54 | 239.96 | 56.94 | 11 | 52 | 57.02 | 29829.32 | 809.83 | 1367.36 | 155.69 | 104.26 | 24629.28 | 0.67 | 0.89 | 20.73 | 1.52 | 1 | 10 | 1874.1868 | 2564.3451 | 2319.6076 | 1874186.8318 | 2564345.1066 | 1.5779e-06 | 17.1094 | 2319607.6087
41 | 115 | CONCLUIDO | 1.6935 | 59.05 | 54.06 | 61.2 | 0.83 | 53 | 240.4 | 56.94 | 11.25 | 51 | 57.21 | 29883.27 | 808.42 | 1367.43 | 154.87 | 104.26 | 24227.78 | 0.67 | 0.89 | 20.73 | 1.48 | 1 | 10 | 1869.9488 | 2558.5465 | 2314.3624 | 1869948.8285 | 2558546.4835 | 1.58e-06 | 17.0862 | 2314362.398
42 | 115 | CONCLUIDO | 1.6958 | 58.97 | 54.03 | 62.34 | 0.85 | 52 | 240.84 | 56.94 | 11.5 | 50 | 57.39 | 29937.16 | 807.14 | 1367.4 | 153.91 | 104.26 | 23752.37 | 0.68 | 0.89 | 20.72 | 1.45 | 1 | 10 | 1865.8165 | 2552.8925 | 2309.248 | 1865816.5364 | 2552892.4991 | 1.5821e-06 | 17.0631 | 2309248.022
43 | 115 | CONCLUIDO | 1.6976 | 58.91 | 54.01 | 63.54 | 0.87 | 51 | 241.27 | 56.94 | 11.75 | 49 | 57.58 | 29991.11 | 806.29 | 1367.34 | 153.14 | 104.26 | 23373.28 | 0.68 | 0.89 | 20.72 | 1.43 | 1 | 10 | 1862.8315 | 2548.8082 | 2305.5535 | 1862831.4549 | 2548808.1789 | 1.5838e-06 | 17.0457 | 2305553.5036
44 | 115 | CONCLUIDO | 1.6985 | 58.88 | 54.02 | 64.83 | 0.88 | 50 | 241.71 | 56.94 | 12 | 48 | 57.77 | 30045.13 | 805.83 | 1367.41 | 153.26 | 104.26 | 23436.14 | 0.68 | 0.89 | 20.73 | 1.44 | 1 | 10 | 1861.4345 | 2546.8968 | 2303.8245 | 1861434.4658 | 2546896.7568 | 1.5846e-06 | 17.037 | 2303824.5049
45 | 115 | CONCLUIDO | 1.7038 | 58.69 | 53.92 | 67.4 | 0.9 | 48 | 242.15 | 56.94 | 12.25 | 46 | 57.96 | 30099.23 | 803.82 | 1367.38 | 150.18 | 104.26 | 21906.94 | 0.69 | 0.89 | 20.72 | 1.34 | 1 | 10 | 1852.9265 | 2535.2558 | 2293.2946 | 1852926.542 | 2535255.8402 | 1.5896e-06 | 16.9821 | 2293294.581
46 | 115 | CONCLUIDO | 1.7059 | 58.62 | 53.9 | 68.81 | 0.92 | 47 | 242.59 | 56.94 | 12.5 | 45 | 58.15 | 30153.38 | 802.53 | 1367.26 | 149.73 | 104.26 | 21685.99 | 0.7 | 0.89 | 20.71 | 1.32 | 1 | 10 | 1849.0773 | 2529.9891 | 2288.5305 | 1849077.3013 | 2529989.1391 | 1.5915e-06 | 16.9618 | 2288530.5266
47 | 115 | CONCLUIDO | 1.7078 | 58.55 | 53.87 | 70.27 | 0.93 | 46 | 243.03 | 56.94 | 12.75 | 44 | 58.34 | 30207.61 | 801.45 | 1367.39 | 148.38 | 104.26 | 21018.33 | 0.7 | 0.89 | 20.73 | 1.29 | 1 | 10 | 1845.6416 | 2525.2882 | 2284.2782 | 1845641.5602 | 2525288.2066 | 1.5933e-06 | 16.9416 | 2284278.2444
48 | 115 | CONCLUIDO | 1.7086 | 58.53 | 53.85 | 70.24 | 0.95 | 46 | 243.47 | 56.94 | 13 | 44 | 58.53 | 30261.91 | 800.59 | 1367.27 | 147.88 | 104.26 | 20766.4 | 0.71 | 0.89 | 20.72 | 1.27 | 1 | 10 | 1843.5712 | 2522.4554 | 2281.7158 | 1843571.1591 | 2522455.3925 | 1.594e-06 | 16.9358 | 2281715.7901
49 | 115 | CONCLUIDO | 1.7105 | 58.46 | 53.83 | 71.77 | 0.97 | 45 | 243.91 | 56.94 | 13.25 | 43 | 58.72 | 30316.27 | 799.51 | 1367.34 | 147.01 | 104.26 | 20338.72 | 0.71 | 0.89 | 20.72 | 1.25 | 1 | 10 | 1840.218 | 2517.8674 | 2277.5657 | 1840217.9651 | 2517867.4046 | 1.5958e-06 | 16.9155 | 2277565.6733
50 | 115 | CONCLUIDO | 1.7116 | 58.42 | 53.83 | 73.41 | 0.98 | 44 | 244.35 | 56.94 | 13.5 | 42 | 58.91 | 30370.7 | 799.42 | 1367.37 | 147.63 | 104.26 | 20649.05 | 0.71 | 0.89 | 20.71 | 1.25 | 1 | 10 | 1839.1186 | 2516.3632 | 2276.205 | 1839118.5876 | 2516363.1877 | 1.5968e-06 | 16.9039 | 2276205.0168
51 | 115 | CONCLUIDO | 1.715 | 58.31 | 53.76 | 75.02 | 1 | 43 | 244.79 | 56.94 | 13.75 | 41 | 59.1 | 30425.2 | 797.91 | 1367.37 | 144.82 | 104.26 | 19252.31 | 0.72 | 0.89 | 20.72 | 1.18 | 1 | 10 | 1833.4965 | 2508.6707 | 2269.2467 | 1833496.4568 | 2508670.7403 | 1.6e-06 | 16.8721 | 2269246.7258
52 | 115 | CONCLUIDO | 1.7169 | 58.24 | 53.74 | 76.77 | 1.02 | 42 | 245.23 | 56.94 | 14 | 40 | 59.29 | 30479.78 | 796.72 | 1367.23 | 144.39 | 104.26 | 19040.09 | 0.72 | 0.89 | 20.71 | 1.16 | 1 | 10 | 1830.012 | 2503.9031 | 2264.9341 | 1830011.9511 | 2503903.086 | 1.6018e-06 | 16.8519 | 2264934.0897
53 | 115 | CONCLUIDO | 1.7187 | 58.18 | 53.72 | 78.62 | 1.03 | 41 | 245.68 | 56.94 | 14.25 | 39 | 59.48 | 30534.42 | 795.46 | 1367.28 | 143.72 | 104.26 | 18709.93 | 0.73 | 0.89 | 20.71 | 1.14 | 1 | 10 | 1826.5239 | 2499.1305 | 2260.617 | 1826523.8619 | 2499130.5284 | 1.6035e-06 | 16.8345 | 2260617.0183
54 | 115 | CONCLUIDO | 1.719 | 58.17 | 53.71 | 78.6 | 1.05 | 41 | 246.12 | 56.94 | 14.5 | 39 | 59.68 | 30589.13 | 794.97 | 1367.36 | 143.5 | 104.26 | 18601.16 | 0.73 | 0.89 | 20.7 | 1.13 | 1 | 10 | 1825.5022 | 2497.7326 | 2259.3525 | 1825502.1571 | 2497732.5868 | 1.6038e-06 | 16.8316 | 2259352.4943
55 | 115 | CONCLUIDO | 1.7209 | 58.11 | 53.69 | 80.54 | 1.06 | 40 | 246.57 | 56.94 | 14.75 | 38 | 59.87 | 30643.91 | 794.88 | 1367.24 | 142.94 | 104.26 | 18326.56 | 0.73 | 0.89 | 20.7 | 1.11 | 1 | 10 | 1823.5806 | 2495.1034 | 2256.9742 | 1823580.578 | 2495103.3975 | 1.6055e-06 | 16.8142 | 2256974.2311
56 | 115 | CONCLUIDO | 1.7236 | 58.02 | 53.64 | 82.53 | 1.08 | 39 | 247.01 | 56.94 | 15 | 37 | 60.07 | 30698.76 | 793.03 | 1367.22 | 141.18 | 104.26 | 17452.29 | 0.74 | 0.89 | 20.71 | 1.07 | 1 | 10 | 1818.2886 | 2487.8627 | 2250.4245 | 1818288.5874 | 2487862.6625 | 1.608e-06 | 16.7882 | 2250424.5417
57 | 115 | CONCLUIDO | 1.7226 | 58.05 | 53.68 | 82.58 | 1.1 | 39 | 247.46 | 56.94 | 15.25 | 37 | 60.26 | 30753.68 | 792.9 | 1367.31 | 142.31 | 104.26 | 18014.94 | 0.73 | 0.89 | 20.71 | 1.1 | 1 | 10 | 1819.2535 | 2489.1829 | 2251.6188 | 1819253.5374 | 2489182.9497 | 1.6071e-06 | 16.7969 | 2251618.8225
58 | 115 | CONCLUIDO | 1.7256 | 57.95 | 53.62 | 84.66 | 1.11 | 38 | 247.9 | 56.94 | 15.5 | 36 | 60.46 | 30808.68 | 791.47 | 1367.24 | 140.43 | 104.26 | 17081.41 | 0.74 | 0.89 | 20.71 | 1.04 | 1 | 10 | 1814.2334 | 2482.3142 | 2245.4056 | 1814233.3985 | 2482314.1742 | 1.6099e-06 | 16.7679 | 2245405.5933
59 | 115 | CONCLUIDO | 1.7277 | 57.88 | 53.6 | 86.91 | 1.13 | 37 | 248.35 | 56.94 | 15.75 | 35 | 60.66 | 30863.74 | 789.9 | 1367.25 | 139.37 | 104.26 | 16557.18 | 0.75 | 0.89 | 20.71 | 1.02 | 1 | 10 | 1810.0878 | 2476.642 | 2240.2747 | 1810087.7796 | 2476641.9555 | 1.6119e-06 | 16.7477 | 2240274.7233
60 | 115 | CONCLUIDO | 1.727 | 57.9 | 53.62 | 86.95 | 1.14 | 37 | 248.79 | 56.94 | 16 | 35 | 60.85 | 30918.88 | 790.01 | 1367.35 | 140.51 | 104.26 | 17128.25 | 0.74 | 0.89 | 20.7 | 1.04 | 1 | 10 | 1810.9834 | 2477.8674 | 2241.3832 | 1810983.435 | 2477867.4308 | 1.6112e-06 | 16.7535 | 2241383.2409
61 | 115 | CONCLUIDO | 1.7296 | 57.82 | 53.58 | 89.29 | 1.16 | 36 | 249.24 | 56.94 | 16.25 | 34 | 61.05 | 30974.09 | 788.99 | 1367.24 | 139.09 | 104.26 | 16419.07 | 0.75 | 0.89 | 20.7 | 1 | 1 | 10 | 1807.0461 | 2472.4802 | 2236.5102 | 1807046.1228 | 2472480.2264 | 1.6136e-06 | 16.7303 | 2236510.1838
62 | 115 | CONCLUIDO | 1.7293 | 57.83 | 53.59 | 89.31 | 1.18 | 36 | 249.69 | 56.94 | 16.5 | 34 | 61.25 | 31029.37 | 787.87 | 1367.4 | 139.45 | 104.26 | 16602.38 | 0.75 | 0.89 | 20.7 | 1.01 | 1 | 10 | 1805.8066 | 2470.7842 | 2234.976 | 1805806.5713 | 2470784.2174 | 1.6134e-06 | 16.7332 | 2234976.0395
63 | 115 | CONCLUIDO | 1.7311 | 57.77 | 53.57 | 91.83 | 1.19 | 35 | 250.14 | 56.94 | 16.75 | 33 | 61.45 | 31084.72 | 787.17 | 1367.22 | 138.8 | 104.26 | 16280.58 | 0.75 | 0.89 | 20.7 | 0.99 | 1 | 10 | 1803.1511 | 2467.1508 | 2231.6894 | 1803151.0539 | 2467150.8213 | 1.615e-06 | 16.7159 | 2231689.4096
64 | 115 | CONCLUIDO | 1.7308 | 57.78 | 53.58 | 91.85 | 1.21 | 35 | 250.59 | 56.94 | 17 | 33 | 61.65 | 31140.15 | 786.35 | 1367.38 | 139.01 | 104.26 | 16387.59 | 0.75 | 0.89 | 20.7 | 1 | 1 | 10 | 1802.3311 | 2466.029 | 2230.6746 | 1802331.1264 | 2466028.9604 | 1.6148e-06 | 16.7188 | 2230674.6176
65 | 115 | CONCLUIDO | 1.7337 | 57.68 | 53.53 | 94.46 | 1.22 | 34 | 251.04 | 56.94 | 17.25 | 32 | 61.85 | 31195.65 | 785.1 | 1367.27 | 137.27 | 104.26 | 15523.23 | 0.76 | 0.9 | 20.7 | 0.95 | 1 | 10 | 1797.77 | 2459.7882 | 2225.0294 | 1797769.9662 | 2459788.1797 | 1.6175e-06 | 16.6898 | 2225029.4482
66 | 115 | CONCLUIDO | 1.7337 | 57.68 | 53.53 | 94.46 | 1.24 | 34 | 251.49 | 56.94 | 17.5 | 32 | 62.05 | 31251.22 | 784.85 | 1367.35 | 137.74 | 104.26 | 15757.09 | 0.76 | 0.9 | 20.69 | 0.95 | 1 | 10 | 1797.4212 | 2459.311 | 2224.5978 | 1797421.1964 | 2459310.9776 | 1.6175e-06 | 16.6898 | 2224597.7896
67 | 115 | CONCLUIDO | 1.7361 | 57.6 | 53.49 | 97.25 | 1.25 | 33 | 251.94 | 56.94 | 17.75 | 31 | 62.25 | 31306.86 | 784.32 | 1367.25 | 136.09 | 104.26 | 14935.48 | 0.77 | 0.9 | 20.7 | 0.91 | 1 | 10 | 1794.3709 | 2455.1375 | 2220.8226 | 1794370.9189 | 2455137.4534 | 1.6197e-06 | 16.6667 | 2220822.5806
68 | 115 | CONCLUIDO | 1.7364 | 57.59 | 53.48 | 97.24 | 1.27 | 33 | 252.39 | 56.94 | 18 | 31 | 62.45 | 31362.58 | 783.07 | 1367.3 | 135.94 | 104.26 | 14861.81 | 0.77 | 0.9 | 20.7 | 0.91 | 1 | 10 | 1792.3064 | 2452.3127 | 2218.2674 | 1792306.3961 | 2452312.6821 | 1.62e-06 | 16.6638 | 2218267.4016
69 | 115 | CONCLUIDO | 1.7383 | 57.53 | 53.46 | 100.24 | 1.28 | 32 | 252.84 | 56.94 | 18.25 | 30 | 62.65 | 31418.38 | 782.33 | 1367.33 | 135.24 | 104.26 | 14518.47 | 0.77 | 0.9 | 20.7 | 0.89 | 1 | 10 | 1789.5359 | 2448.522 | 2214.8385 | 1789535.9337 | 2448522.0132 | 1.6218e-06 | 16.6464 | 2214838.5088
70 | 115 | CONCLUIDO | 1.738 | 57.54 | 53.47 | 100.26 | 1.3 | 32 | 253.3 | 56.94 | 18.5 | 30 | 62.86 | 31474.25 | 781.27 | 1367.28 | 135.34 | 104.26 | 14566.91 | 0.77 | 0.9 | 20.71 | 0.9 | 1 | 10 | 1788.3831 | 2446.9446 | 2213.4116 | 1788383.0623 | 2446944.6037 | 1.6215e-06 | 16.6493 | 2213411.645
71 | 115 | CONCLUIDO | 1.7403 | 57.46 | 53.44 | 103.43 | 1.31 | 31 | 253.75 | 56.94 | 18.75 | 29 | 63.06 | 31530.19 | 781.01 | 1367.35 | 134.54 | 104.26 | 14172.2 | 0.77 | 0.9 | 20.69 | 0.86 | 1 | 10 | 1785.8816 | 2443.522 | 2210.3157 | 1785881.5907 | 2443521.98 | 1.6236e-06 | 16.6262 | 2210315.6717
72 | 115 | CONCLUIDO | 1.7401 | 57.47 | 53.45 | 103.44 | 1.33 | 31 | 254.21 | 56.94 | 19 | 29 | 63.26 | 31586.21 | 780.71 | 1367.3 | 134.64 | 104.26 | 14222.22 | 0.77 | 0.9 | 20.7 | 0.87 | 1 | 10 | 1785.702 | 2443.2763 | 2210.0934 | 1785702.0294 | 2443276.2962 | 1.6234e-06 | 16.6291 | 2210093.4357
73 | 115 | CONCLUIDO | 1.7426 | 57.39 | 53.41 | 106.82 | 1.34 | 30 | 254.66 | 56.94 | 19.25 | 28 | 63.47 | 31642.3 | 778.02 | 1367.27 | 133.41 | 104.26 | 13609.36 | 0.78 | 0.9 | 20.7 | 0.83 | 1 | 10 | 1779.5976 | 2434.924 | 2202.5382 | 1779597.6086 | 2434923.9584 | 1.6258e-06 | 16.6059 | 2202538.2333
74 | 115 | CONCLUIDO | 1.743 | 57.37 | 53.4 | 106.79 | 1.36 | 30 | 255.12 | 56.94 | 19.5 | 28 | 63.67 | 31698.47 | 778.36 | 1367.26 | 132.89 | 104.26 | 13352.38 | 0.78 | 0.9 | 20.7 | 0.82 | 1 | 10 | 1779.6665 | 2435.0182 | 2202.6235 | 1779666.4744 | 2435018.1837 | 1.6261e-06 | 16.6001 | 2202623.4658
75 | 115 | CONCLUIDO | 1.7424 | 57.39 | 53.41 | 106.83 | 1.37 | 30 | 255.57 | 56.94 | 19.75 | 28 | 63.88 | 31754.72 | 777.52 | 1367.3 | 133.74 | 104.26 | 13776.25 | 0.78 | 0.9 | 20.69 | 0.84 | 1 | 10 | 1779.0702 | 2434.2024 | 2201.8855 | 1779070.2327 | 2434202.3795 | 1.6256e-06 | 16.6059 | 2201885.5208
76 | 115 | CONCLUIDO | 1.7453 | 57.3 | 53.36 | 110.41 | 1.39 | 29 | 256.03 | 56.94 | 20 | 27 | 64.09 | 31811.04 | 776.69 | 1367.2 | 132.32 | 104.26 | 13072.9 | 0.79 | 0.9 | 20.68 | 0.79 | 1 | 10 | 1775.1601 | 2428.8523 | 2197.0461 | 1775160.077 | 2428852.3319 | 1.6283e-06 | 16.5799 | 2197046.0743
77 | 115 | CONCLUIDO | 1.7449 | 57.31 | 53.37 | 110.43 | 1.4 | 29 | 256.49 | 56.94 | 20.25 | 27 | 64.29 | 31867.44 | 776.56 | 1367.15 | 132.72 | 104.26 | 13269.97 | 0.79 | 0.9 | 20.69 | 0.8 | 1 | 10 | 1775.3814 | 2429.1551 | 2197.3199 | 1775381.3551 | 2429155.0943 | 1.6279e-06 | 16.5828 | 2197319.9414
78 | 115 | CONCLUIDO | 1.7444 | 57.32 | 53.39 | 110.46 | 1.42 | 29 | 256.94 | 56.94 | 20.5 | 27 | 64.5 | 31924.04 | 775.51 | 1367.19 | 132.93 | 104.26 | 13373.79 | 0.78 | 0.9 | 20.7 | 0.82 | 1 | 10 | 1774.4798 | 2427.9215 | 2196.2041 | 1774479.7782 | 2427921.517 | 1.6274e-06 | 16.5856 | 2196204.0951
79 | 115 | CONCLUIDO | 1.747 | 57.24 | 53.35 | 114.32 | 1.43 | 28 | 257.4 | 56.94 | 20.75 | 26 | 64.71 | 31980.59 | 774.57 | 1367.27 | 131.63 | 104.26 | 12731.37 | 0.79 | 0.9 | 20.69 | 0.77 | 1 | 10 | 1770.7468 | 2422.8138 | 2191.5839 | 1770746.7651 | 2422813.8438 | 1.6299e-06 | 16.5625 | 2191583.891
80 | 115 | CONCLUIDO | 1.7473 | 57.23 | 53.34 | 114.3 | 1.45 | 28 | 257.86 | 56.94 | 21 | 26 | 64.92 | 32037.22 | 774.03 | 1367.21 | 131.26 | 104.26 | 12544.16 | 0.79 | 0.9 | 20.69 | 0.76 | 1 | 10 | 1769.682 | 2421.3569 | 2190.266 | 1769681.9737 | 2421356.9493 | 1.6302e-06 | 16.5596 | 2190266.0404
81 | 115 | CONCLUIDO | 1.7467 | 57.25 | 53.36 | 114.34 | 1.46 | 28 | 258.32 | 56.94 | 21.25 | 26 | 65.13 | 32093.94 | 773.33 | 1367.21 | 131.95 | 104.26 | 12891.87 | 0.79 | 0.9 | 20.69 | 0.78 | 1 | 10 | 1769.3472 | 2420.8988 | 2189.8517 | 1769347.1636 | 2420898.8473 | 1.6296e-06 | 16.5654 | 2189851.6591
82 | 115 | CONCLUIDO | 1.7497 | 57.15 | 53.31 | 118.46 | 1.48 | 27 | 258.78 | 56.94 | 21.5 | 25 | 65.34 | 32150.72 | 772.01 | 1367.17 | 130.45 | 104.26 | 12144.37 | 0.8 | 0.9 | 20.68 | 0.73 | 1 | 10 | 1764.7032 | 2414.5448 | 2184.104 | 1764703.2117 | 2414544.7875 | 1.6324e-06 | 16.5365 | 2184104.0218
83 | 115 | CONCLUIDO | 1.7491 | 57.17 | 53.33 | 118.5 | 1.49 | 27 | 259.24 | 56.94 | 21.75 | 25 | 65.55 | 32207.59 | 770.78 | 1367.28 | 130.86 | 104.26 | 12352.81 | 0.8 | 0.9 | 20.69 | 0.75 | 1 | 10 | 1763.6343 | 2413.0822 | 2182.781 | 1763634.2713 | 2413082.216 | 1.6318e-06 | 16.5422 | 2182781.0361
84 | 115 | CONCLUIDO | 1.7517 | 57.09 | 53.28 | 122.96 | 1.51 | 26 | 259.71 | 56.94 | 22 | 24 | 65.76 | 32264.54 | 768.61 | 1367.26 | 129.59 | 104.26 | 11720.08 | 0.8 | 0.9 | 20.68 | 0.71 | 1 | 10 | 1758.1597 | 2405.5917 | 2176.0054 | 1758159.7199 | 2405591.6933 | 1.6343e-06 | 16.5191 | 2176005.3984
85 | 115 | CONCLUIDO | 1.7518 | 57.08 | 53.28 | 122.96 | 1.52 | 26 | 260.17 | 56.94 | 22.25 | 24 | 65.98 | 32321.56 | 769.65 | 1367.25 | 129.6 | 104.26 | 11728.59 | 0.8 | 0.9 | 20.68 | 0.71 | 1 | 10 | 1759.5139 | 2407.4446 | 2177.6815 | 1759513.9418 | 2407444.5994 | 1.6344e-06 | 16.5162 | 2177681.4657
86 | 115 | CONCLUIDO | 1.7517 | 57.09 | 53.28 | 122.96 | 1.54 | 26 | 260.63 | 56.94 | 22.5 | 24 | 66.19 | 32378.67 | 769.77 | 1367.2 | 129.67 | 104.26 | 11759.52 | 0.8 | 0.9 | 20.68 | 0.71 | 1 | 10 | 1759.7614 | 2407.7832 | 2177.9877 | 1759761.3823 | 2407783.1584 | 1.6343e-06 | 16.5191 | 2177987.7131
87 | 115 | CONCLUIDO | 1.7513 | 57.1 | 53.3 | 123 | 1.55 | 26 | 261.09 | 56.94 | 22.75 | 24 | 66.4 | 32435.86 | 768.45 | 1367.18 | 130.19 | 104.26 | 12022.55 | 0.8 | 0.9 | 20.68 | 0.72 | 1 | 10 | 1758.4042 | 2405.9262 | 2176.308 | 1758404.228 | 2405926.2401 | 1.6339e-06 | 16.522 | 2176308.0165
88 | 115 | CONCLUIDO | 1.7538 | 57.02 | 53.26 | 127.82 | 1.56 | 25 | 261.56 | 56.94 | 23 | 23 | 66.62 | 32493.12 | 767.16 | 1367.2 | 128.89 | 104.26 | 11373.84 | 0.81 | 0.9 | 20.68 | 0.68 | 1 | 10 | 1741.8219 | 2383.2376 | 2155.7848 | 1741821.931 | 2383237.6098 | 1.6362e-06 | 16.4988 | 2155784.7572
89 | 115 | CONCLUIDO | 1.7538 | 57.02 | 53.26 | 127.83 | 1.58 | 25 | 262.02 | 56.94 | 23.25 | 23 | 66.83 | 32550.47 | 767.67 | 1367.21 | 128.91 | 104.26 | 11385.01 | 0.81 | 0.9 | 20.68 | 0.69 | 1 | 10 | 1742.5253 | 2384.1999 | 2156.6552 | 1742525.267 | 2384199.9451 | 1.6362e-06 | 16.4988 | 2156655.2485
90 | 115 | CONCLUIDO | 1.7539 | 57.01 | 53.26 | 127.82 | 1.59 | 25 | 262.49 | 56.94 | 23.5 | 23 | 67.05 | 32607.89 | 765.98 | 1367.24 | 128.68 | 104.26 | 11270.31 | 0.81 | 0.9 | 20.68 | 0.68 | 1 | 10 | 1740.1133 | 2380.8998 | 2153.6701 | 1740113.3455 | 2380899.8476 | 1.6363e-06 | 16.4959 | 2153670.1078
91 | 115 | CONCLUIDO | 1.7559 | 56.95 | 53.24 | 133.09 | 1.61 | 24 | 262.96 | 56.94 | 23.75 | 22 | 67.26 | 32665.4 | 763.56 | 1367.25 | 127.87 | 104.26 | 10871.78 | 0.82 | 0.9 | 20.69 | 0.66 | 1 | 10 | 1735.0184 | 2373.9287 | 2147.3642 | 1735018.3549 | 2373928.6568 | 1.6382e-06 | 16.4786 | 2147364.2376
92 | 115 | CONCLUIDO | 1.7564 | 56.93 | 53.22 | 133.05 | 1.62 | 24 | 263.42 | 56.94 | 24 | 22 | 67.48 | 32722.99 | 764.59 | 1367.26 | 127.28 | 104.26 | 10578.59 | 0.82 | 0.9 | 20.69 | 0.64 | 1 | 10 | 1735.8942 | 2375.127 | 2148.4482 | 1735894.1668 | 2375126.9812 | 1.6386e-06 | 16.4728 | 2148448.1957
93 | 115 | CONCLUIDO | 1.756 | 56.95 | 53.23 | 133.09 | 1.64 | 24 | 263.89 | 56.94 | 24.25 | 22 | 67.7 | 32780.66 | 765.15 | 1367.2 | 127.8 | 104.26 | 10838.59 | 0.82 | 0.9 | 20.68 | 0.66 | 1 | 10 | 1737.0583 | 2376.7198 | 2149.889 | 1737058.326 | 2376719.8352 | 1.6383e-06 | 16.4786 | 2149889.0299
94 | 115 | CONCLUIDO | 1.7553 | 56.97 | 53.26 | 133.14 | 1.65 | 24 | 264.36 | 56.94 | 24.5 | 22 | 67.92 | 32838.42 | 765.34 | 1367.19 | 128.6 | 104.26 | 11235.02 | 0.81 | 0.9 | 20.68 | 0.68 | 1 | 10 | 1738.0948 | 2378.138 | 2151.1719 | 1738094.8253 | 2378138.0194 | 1.6376e-06 | 16.4844 | 2151171.8645
95 | 115 | CONCLUIDO | 1.7559 | 56.95 | 53.24 | 133.09 | 1.66 | 24 | 264.83 | 56.94 | 24.75 | 22 | 68.13 | 32896.26 | 762.95 | 1367.22 | 128.13 | 104.26 | 11000.2 | 0.81 | 0.9 | 20.68 | 0.66 | 1 | 10 | 1734.1781 | 2372.779 | 2146.3243 | 1734178.116 | 2372779.0049 | 1.6382e-06 | 16.4786 | 2146324.3069
96 | 115 | CONCLUIDO | 1.7584 | 56.87 | 53.2 | 138.78 | 1.68 | 23 | 265.3 | 56.94 | 25 | 21 | 68.35 | 32954.18 | 763.47 | 1367.2 | 126.73 | 104.26 | 10305.33 | 0.82 | 0.9 | 20.68 | 0.62 | 1 | 10 | 1732.5993 | 2370.6189 | 2144.3703 | 1732599.346 | 2370618.8621 | 1.6405e-06 | 16.4554 | 2144370.3251
97 | 115 | CONCLUIDO | 1.758 | 56.88 | 53.21 | 138.81 | 1.69 | 23 | 265.77 | 56.94 | 25.25 | 21 | 68.57 | 33012.18 | 762.75 | 1367.17 | 127.1 | 104.26 | 10491.19 | 0.82 | 0.9 | 20.68 | 0.64 | 1 | 10 | 1732.0004 | 2369.7994 | 2143.629 | 1732000.4131 | 2369799.3757 | 1.6401e-06 | 16.4583 | 2143629.0493
98 | 115 | CONCLUIDO | 1.7581 | 56.88 | 53.21 | 138.81 | 1.7 | 23 | 266.24 | 56.94 | 25.5 | 21 | 68.8 | 33070.26 | 762.24 | 1367.22 | 127.24 | 104.26 | 10559.82 | 0.82 | 0.9 | 20.68 | 0.63 | 1 | 10 | 1731.2182 | 2368.7291 | 2142.6609 | 1731218.1984 | 2368729.115 | 1.6402e-06 | 16.4583 | 2142660.9328
99 | 115 | CONCLUIDO | 1.7575 | 56.9 | 53.23 | 138.86 | 1.72 | 23 | 266.71 | 56.94 | 25.75 | 21 | 69.02 | 33128.44 | 760.5 | 1367.24 | 127.9 | 104.26 | 10893.36 | 0.82 | 0.9 | 20.68 | 0.65 | 1 | 10 | 1729.4453 | 2366.3034 | 2140.4667 | 1729445.3429 | 2366303.4159 | 1.6397e-06 | 16.4641 | 2140466.739
100 | 115 | CONCLUIDO | 1.7607 | 56.8 | 53.17 | 145.01 | 1.73 | 22 | 267.18 | 56.94 | 26 | 20 | 69.24 | 33186.69 | 759.47 | 1367.3 | 125.74 | 104.26 | 9813.93 | 0.83 | 0.9 | 20.68 | 0.59 | 1 | 10 | 1725.0458 | 2360.2838 | 2135.0216 | 1725045.8323 | 2360283.8113 | 1.6427e-06 | 16.4352 | 2135021.6371
101 | 115 | CONCLUIDO | 1.7609 | 56.79 | 53.16 | 144.99 | 1.75 | 22 | 267.66 | 56.94 | 26.25 | 20 | 69.46 | 33245.03 | 759.58 | 1367.17 | 125.46 | 104.26 | 9676.89 | 0.83 | 0.9 | 20.68 | 0.59 | 1 | 10 | 1724.9678 | 2360.177 | 2134.9251 | 1724967.7934 | 2360177.0351 | 1.6428e-06 | 16.4323 | 2134925.0514
102 | 115 | CONCLUIDO | 1.7605 | 56.8 | 53.18 | 145.03 | 1.76 | 22 | 268.13 | 56.94 | 26.5 | 20 | 69.69 | 33303.46 | 758.9 | 1367.31 | 125.95 | 104.26 | 9920.76 | 0.83 | 0.9 | 20.68 | 0.6 | 1 | 10 | 1724.4919 | 2359.5259 | 2134.3361 | 1724491.9217 | 2359525.9264 | 1.6425e-06 | 16.4352 | 2134336.0836
103 | 115 | CONCLUIDO | 1.7604 | 56.81 | 53.18 | 145.04 | 1.77 | 22 | 268.6 | 56.94 | 26.75 | 20 | 69.91 | 33361.97 | 758.46 | 1367.19 | 126.18 | 104.26 | 10034.54 | 0.83 | 0.9 | 20.68 | 0.6 | 1 | 10 | 1723.9675 | 2358.8083 | 2133.687 | 1723967.4642 | 2358808.3405 | 1.6424e-06 | 16.4381 | 2133686.9831
104 | 115 | CONCLUIDO | 1.7605 | 56.8 | 53.18 | 145.03 | 1.79 | 22 | 269.08 | 56.94 | 27 | 20 | 70.14 | 33420.56 | 756.64 | 1367.18 | 126.25 | 104.26 | 10072.7 | 0.83 | 0.9 | 20.67 | 0.6 | 1 | 10 | 1721.387 | 2355.2777 | 2130.4933 | 1721387.0395 | 2355277.6897 | 1.6425e-06 | 16.4352 | 2130493.2926
105 | 115 | CONCLUIDO | 1.7631 | 56.72 | 53.14 | 151.82 | 1.8 | 21 | 269.55 | 56.94 | 27.25 | 19 | 70.36 | 33479.25 | 755.4 | 1367.21 | 124.64 | 104.26 | 9273.63 | 0.84 | 0.9 | 20.68 | 0.56 | 1 | 10 | 1717.3365 | 2349.7355 | 2125.48 | 1717336.4512 | 2349735.4961 | 1.6449e-06 | 16.412 | 2125480.0382
106 | 115 | CONCLUIDO | 1.763 | 56.72 | 53.14 | 151.83 | 1.81 | 21 | 270.03 | 56.94 | 27.5 | 19 | 70.59 | 33538.02 | 755.94 | 1367.25 | 124.91 | 104.26 | 9405.76 | 0.83 | 0.9 | 20.68 | 0.56 | 1 | 10 | 1718.1568 | 2350.858 | 2126.4954 | 1718156.8169 | 2350857.9567 | 1.6448e-06 | 16.412 | 2126495.3727
107 | 115 | CONCLUIDO | 1.763 | 56.72 | 53.14 | 151.82 | 1.83 | 21 | 270.51 | 56.94 | 27.75 | 19 | 70.82 | 33596.87 | 755.51 | 1367.22 | 124.74 | 104.26 | 9320.46 | 0.84 | 0.9 | 20.68 | 0.56 | 1 | 10 | 1717.5669 | 2350.0508 | 2125.7653 | 1717566.9027 | 2350050.81 | 1.6448e-06 | 16.412 | 2125765.259
108 | 115 | CONCLUIDO | 1.7625 | 56.74 | 53.15 | 151.87 | 1.84 | 21 | 270.99 | 56.94 | 28 | 19 | 71.04 | 33655.82 | 754.21 | 1367.36 | 125.19 | 104.26 | 9548.05 | 0.83 | 0.9 | 20.68 | 0.58 | 1 | 10 | 1716.2497 | 2348.2486 | 2124.1351 | 1716249.7423 | 2348248.613 | 1.6443e-06 | 16.4178 | 2124135.0611
109 | 115 | CONCLUIDO | 1.7629 | 56.72 | 53.14 | 151.84 | 1.85 | 21 | 271.46 | 56.94 | 28.25 | 19 | 71.27 | 33714.85 | 751.81 | 1367.32 | 124.95 | 104.26 | 9426 | 0.83 | 0.9 | 20.68 | 0.57 | 1 | 10 | 1712.5702 | 2343.2141 | 2119.581 | 1712570.1696 | 2343214.0594 | 1.6447e-06 | 16.412 | 2119580.9983
110 | 115 | CONCLUIDO | 1.7653 | 56.65 | 53.11 | 159.32 | 1.87 | 20 | 271.94 | 56.94 | 28.5 | 18 | 71.5 | 33773.97 | 752.67 | 1367.23 | 123.66 | 104.26 | 8786.19 | 0.84 | 0.9 | 20.68 | 0.53 | 1 | 10 | 1711.642 | 2341.9441 | 2118.4322 | 1711641.9806 | 2341944.0701 | 1.6469e-06 | 16.3918 | 2118432.215
111 | 115 | CONCLUIDO | 1.7654 | 56.64 | 53.11 | 159.32 | 1.88 | 20 | 272.43 | 56.94 | 28.75 | 18 | 71.73 | 33833.3 | 754.1 | 1367.14 | 123.82 | 104.26 | 8867.24 | 0.84 | 0.9 | 20.67 | 0.53 | 1 | 10 | 1713.522 | 2344.5164 | 2120.7591 | 1713522.0087 | 2344516.4076 | 1.647e-06 | 16.3889 | 2120759.0522
112 | 115 | CONCLUIDO | 1.7653 | 56.65 | 53.11 | 159.33 | 1.89 | 20 | 272.91 | 56.94 | 29 | 18 | 71.96 | 33892.61 | 754.45 | 1367.15 | 123.96 | 104.26 | 8934.04 | 0.84 | 0.9 | 20.67 | 0.53 | 1 | 10 | 1714.0808 | 2345.2809 | 2121.4506 | 1714080.7694 | 2345280.9285 | 1.6469e-06 | 16.3918 | 2121450.6083
113 | 115 | CONCLUIDO | 1.765 | 56.66 | 53.12 | 159.36 | 1.9 | 20 | 273.39 | 56.94 | 29.25 | 18 | 72.19 | 33952 | 753.74 | 1367.23 | 124.18 | 104.26 | 9046.74 | 0.84 | 0.9 | 20.68 | 0.54 | 1 | 10 | 1713.4144 | 2344.3692 | 2120.6259 | 1713414.4497 | 2344369.2406 | 1.6467e-06 | 16.3947 | 2120625.9306
114 | 115 | CONCLUIDO | 1.7653 | 56.65 | 53.11 | 159.32 | 1.92 | 20 | 273.87 | 56.94 | 29.5 | 18 | 72.43 | 34011.48 | 751.83 | 1367.23 | 123.86 | 104.26 | 8886.81 | 0.84 | 0.9 | 20.67 | 0.53 | 1 | 10 | 1710.4911 | 2340.3694 | 2117.0078 | 1710491.0914 | 2340369.3729 | 1.6469e-06 | 16.3918 | 2117007.8046
115 | 115 | CONCLUIDO | 1.7673 | 56.58 | 53.09 | 167.65 | 1.93 | 19 | 274.35 | 56.94 | 29.75 | 17 | 72.66 | 34071.05 | 747.95 | 1367.18 | 123.16 | 104.26 | 8540.67 | 0.85 | 0.9 | 20.68 | 0.51 | 1 | 10 | 1703.4644 | 2330.7551 | 2108.3111 | 1703464.3977 | 2330755.1405 | 1.6488e-06 | 16.3715 | 2108311.1411
116 | 115 | CONCLUIDO | 1.7674 | 56.58 | 53.09 | 167.64 | 1.94 | 19 | 274.84 | 56.94 | 30 | 17 | 72.89 | 34130.71 | 748.83 | 1367.2 | 123.23 | 104.26 | 8578.63 | 0.85 | 0.9 | 20.67 | 0.51 | 1 | 10 | 1704.5901 | 2332.2954 | 2109.7044 | 1704590.0982 | 2332295.3735 | 1.6489e-06 | 16.3715 | 2109704.3765
117 | 115 | CONCLUIDO | 1.7669 | 56.6 | 53.1 | 167.69 | 1.96 | 19 | 275.32 | 56.94 | 30.25 | 17 | 73.13 | 34190.46 | 749.01 | 1367.19 | 123.51 | 104.26 | 8718.57 | 0.84 | 0.9 | 20.68 | 0.53 | 1 | 10 | 1705.2985 | 2333.2646 | 2110.5811 | 1705298.4663 | 2333264.594 | 1.6484e-06 | 16.3773 | 2110581.0959
118 | 115 | CONCLUIDO | 1.7673 | 56.58 | 53.09 | 167.65 | 1.97 | 19 | 275.81 | 56.94 | 30.5 | 17 | 73.36 | 34250.31 | 748.91 | 1367.18 | 123.06 | 104.26 | 8493.38 | 0.85 | 0.9 | 20.68 | 0.51 | 1 | 10 | 1704.7782 | 2332.5528 | 2109.9372 | 1704778.2111 | 2332552.7579 | 1.6488e-06 | 16.3715 | 2109937.1964
119 | 115 | CONCLUIDO | 1.7675 | 56.58 | 53.08 | 167.63 | 1.98 | 19 | 276.29 | 56.94 | 30.75 | 17 | 73.6 | 34310.24 | 747.42 | 1367.14 | 123 | 104.26 | 8462.76 | 0.85 | 0.9 | 20.68 | 0.51 | 1 | 10 | 1702.5133 | 2329.4538 | 2107.134 | 1702513.3159 | 2329453.8283 | 1.649e-06 | 16.3715 | 2107134.0244
120 | 115 | CONCLUIDO | 1.7672 | 56.59 | 53.09 | 167.66 | 1.99 | 19 | 276.78 | 56.94 | 31 | 17 | 73.84 | 34370.27 | 746.92 | 1367.28 | 123.26 | 104.26 | 8592.83 | 0.85 | 0.9 | 20.67 | 0.51 | 1 | 10 | 1702.1333 | 2328.9338 | 2106.6637 | 1702133.2749 | 2328933.8396 | 1.6487e-06 | 16.3744 | 2106663.6626
121 | 115 | CONCLUIDO | 1.7674 | 56.58 | 53.09 | 167.64 | 2.01 | 19 | 277.27 | 56.94 | 31.25 | 17 | 74.07 | 34430.39 | 745.07 | 1367.17 | 123.17 | 104.26 | 8547.27 | 0.85 | 0.9 | 20.67 | 0.51 | 1 | 10 | 1699.4446 | 2325.2551 | 2103.336 | 1699444.6204 | 2325255.1038 | 1.6489e-06 | 16.3715 | 2103336.0202
122 | 115 | CONCLUIDO | 1.7693 | 56.52 | 53.07 | 176.9 | 2.02 | 18 | 277.75 | 56.94 | 31.5 | 16 | 74.31 | 34490.61 | 744.78 | 1367.21 | 122.18 | 104.26 | 8056.1 | 0.85 | 0.9 | 20.68 | 0.49 | 1 | 10 | 1697.4242 | 2322.4906 | 2100.8354 | 1697424.1659 | 2322490.6288 | 1.6507e-06 | 16.3542 | 2100835.3829
123 | 115 | CONCLUIDO | 1.7691 | 56.52 | 53.07 | 176.91 | 2.03 | 18 | 278.24 | 56.94 | 31.75 | 16 | 74.55 | 34550.91 | 746 | 1367.25 | 122.72 | 104.26 | 8327.84 | 0.85 | 0.9 | 20.67 | 0.5 | 1 | 10 | 1699.2484 | 2324.9866 | 2103.0932 | 1699248.3917 | 2324986.615 | 1.6505e-06 | 16.3542 | 2103093.1556
124 | 115 | CONCLUIDO | 1.769 | 56.53 | 53.08 | 176.93 | 2.04 | 18 | 278.73 | 56.94 | 32 | 16 | 74.79 | 34611.32 | 745.61 | 1367.2 | 122.91 | 104.26 | 8423.61 | 0.85 | 0.9 | 20.67 | 0.5 | 1 | 10 | 1698.8621 | 2324.458 | 2102.615 | 1698862.0783 | 2324458.0441 | 1.6504e-06 | 16.3571 | 2102615.0307
125 | 115 | CONCLUIDO | 1.7696 | 56.51 | 53.06 | 176.87 | 2.06 | 18 | 279.22 | 56.94 | 32.25 | 16 | 75.03 | 34671.81 | 745.25 | 1367.27 | 122.38 | 104.26 | 8157.37 | 0.85 | 0.9 | 20.67 | 0.48 | 1 | 10 | 1697.7636 | 2322.955 | 2101.2554 | 1697763.5508 | 2322954.9903 | 1.651e-06 | 16.3513 | 2101255.4263
126 | 115 | CONCLUIDO | 1.7698 | 56.5 | 53.05 | 176.84 | 2.07 | 18 | 279.72 | 56.94 | 32.5 | 16 | 75.27 | 34732.41 | 744.05 | 1367.14 | 122 | 104.26 | 7964.85 | 0.85 | 0.9 | 20.67 | 0.48 | 1 | 10 | 1695.8987 | 2320.4034 | 2098.9474 | 1695898.7122 | 2320403.4359 | 1.6511e-06 | 16.3484 | 2098947.3887
127 | 115 | CONCLUIDO | 1.7693 | 56.52 | 53.07 | 176.89 | 2.08 | 18 | 280.21 | 56.94 | 32.75 | 16 | 75.51 | 34793.09 | 743.37 | 1367.18 | 122.4 | 104.26 | 8166.31 | 0.85 | 0.9 | 20.68 | 0.49 | 1 | 10 | 1695.4967 | 2319.8534 | 2098.4498 | 1695496.6838 | 2319853.3628 | 1.6507e-06 | 16.3542 | 2098449.8138
128 | 115 | CONCLUIDO | 1.769 | 56.53 | 53.08 | 176.93 | 2.09 | 18 | 280.7 | 56.94 | 33 | 16 | 75.76 | 34853.88 | 742.11 | 1367.18 | 122.81 | 104.26 | 8368.98 | 0.85 | 0.9 | 20.68 | 0.5 | 1 | 10 | 1694.0767 | 2317.9105 | 2096.6924 | 1694076.737 | 2317910.5289 | 1.6504e-06 | 16.3571 | 2096692.4012
129 | 115 | CONCLUIDO | 1.7712 | 56.46 | 53.05 | 187.25 | 2.11 | 17 | 281.19 | 56.94 | 33.25 | 15 | 76 | 34914.76 | 741.35 | 1367.26 | 122 | 104.26 | 7968.83 | 0.85 | 0.9 | 20.67 | 0.48 | 1 | 10 | 1691.1202 | 2313.8653 | 2093.0333 | 1691120.2438 | 2313865.3245 | 1.6525e-06 | 16.3368 | 2093033.2655
130 | 115 | CONCLUIDO | 1.7721 | 56.43 | 53.02 | 187.15 | 2.12 | 17 | 281.69 | 56.94 | 33.5 | 15 | 76.25 | 34975.73 | 740.98 | 1367.18 | 121.14 | 104.26 | 7540.8 | 0.86 | 0.9 | 20.67 | 0.45 | 1 | 10 | 1689.7107 | 2311.9368 | 2091.2888 | 1689710.7333 | 2311936.7701 | 1.6533e-06 | 16.3281 | 2091288.7696
131 | 115 | CONCLUIDO | 1.772 | 56.43 | 53.03 | 187.15 | 2.13 | 17 | 282.18 | 56.94 | 33.75 | 15 | 76.49 | 35036.81 | 741.04 | 1367.18 | 121.22 | 104.26 | 7580.41 | 0.86 | 0.9 | 20.67 | 0.45 | 1 | 10 | 1689.9388 | 2312.2488 | 2091.571 | 1689938.7523 | 2312248.7558 | 1.6532e-06 | 16.3281 | 2091570.9798
132 | 115 | CONCLUIDO | 1.772 | 56.44 | 53.03 | 187.16 | 2.14 | 17 | 282.68 | 56.94 | 34 | 15 | 76.74 | 35097.98 | 741 | 1367.18 | 121.09 | 104.26 | 7513.89 | 0.86 | 0.9 | 20.67 | 0.45 | 1 | 10 | 1689.8842 | 2312.1741 | 2091.5034 | 1689884.1553 | 2312174.0537 | 1.6532e-06 | 16.331 | 2091503.4072
133 | 115 | CONCLUIDO | 1.7718 | 56.44 | 53.03 | 187.18 | 2.15 | 17 | 283.18 | 56.94 | 34.25 | 15 | 76.98 | 35159.25 | 740.57 | 1367.17 | 121.52 | 104.26 | 7732.95 | 0.86 | 0.9 | 20.67 | 0.46 | 1 | 10 | 1689.4524 | 2311.5833 | 2090.969 | 1689452.3685 | 2311583.264 | 1.653e-06 | 16.331 | 2090969.0016
134 | 115 | CONCLUIDO | 1.7721 | 56.43 | 53.02 | 187.14 | 2.17 | 17 | 283.67 | 56.94 | 34.5 | 15 | 77.23 | 35220.61 | 739.19 | 1367.15 | 120.96 | 104.26 | 7452.74 | 0.86 | 0.9 | 20.67 | 0.45 | 1 | 10 | 1687.2677 | 2308.594 | 2088.2651 | 1687267.6543 | 2308594.0416 | 1.6533e-06 | 16.3281 | 2088265.0664
135 | 115 | CONCLUIDO | 1.7717 | 56.44 | 53.03 | 187.18 | 2.18 | 17 | 284.17 | 56.94 | 34.75 | 15 | 77.48 | 35282.08 | 737.48 | 1367.2 | 121.39 | 104.26 | 7667.48 | 0.86 | 0.9 | 20.67 | 0.46 | 1 | 10 | 1685.3116 | 2305.9177 | 2085.8442 | 1685311.6129 | 2305917.6994 | 1.6529e-06 | 16.331 | 2085844.1506
136 | 115 | CONCLUIDO | 1.7717 | 56.44 | 53.03 | 187.18 | 2.19 | 17 | 284.67 | 56.94 | 35 | 15 | 77.73 | 35343.65 | 735.54 | 1367.17 | 121.64 | 104.26 | 7793.17 | 0.86 | 0.9 | 20.66 | 0.46 | 1 | 10 | 1682.6632 | 2302.294 | 2082.5663 | 1682663.2087 | 2302294.0361 | 1.6529e-06 | 16.331 | 2082566.3246
137 | 115 | CONCLUIDO | 1.7738 | 56.38 | 53.01 | 198.8 | 2.2 | 16 | 285.17 | 56.94 | 35.25 | 14 | 77.98 | 35405.32 | 736.14 | 1367.27 | 120.87 | 104.26 | 7411.45 | 0.86 | 0.9 | 20.67 | 0.44 | 1 | 10 | 1681.7252 | 2301.0106 | 2081.4054 | 1681725.1981 | 2301010.6085 | 1.6549e-06 | 16.3137 | 2081405.3855
138 | 115 | CONCLUIDO | 1.7739 | 56.37 | 53.01 | 198.79 | 2.21 | 16 | 285.67 | 56.94 | 35.5 | 14 | 78.23 | 35467.08 | 735.95 | 1367.16 | 120.5 | 104.26 | 7225.26 | 0.87 | 0.9 | 20.67 | 0.43 | 1 | 10 | 1681.3891 | 2300.5507 | 2080.9894 | 1681389.0931 | 2300550.7348 | 1.655e-06 | 16.3108 | 2080989.4015
139 | 115 | CONCLUIDO | 1.7738 | 56.38 | 53.01 | 198.8 | 2.22 | 16 | 286.17 | 56.94 | 35.75 | 14 | 78.48 | 35528.95 | 736.89 | 1367.21 | 120.63 | 104.26 | 7291.99 | 0.86 | 0.9 | 20.67 | 0.44 | 1 | 10 | 1682.7479 | 2302.4099 | 2082.6711 | 1682747.8535 | 2302409.8508 | 1.6549e-06 | 16.3137 | 2082671.0861
140 | 115 | CONCLUIDO | 1.7742 | 56.36 | 53 | 198.75 | 2.24 | 16 | 286.68 | 56.94 | 36 | 14 | 78.73 | 35591.05 | 736.66 | 1367.22 | 120.27 | 104.26 | 7112.03 | 0.87 | 0.9 | 20.67 | 0.42 | 1 | 10 | 1682.0575 | 2301.4653 | 2081.8166 | 1682057.4854 | 2301465.2587 | 1.6553e-06 | 16.3079 | 2081816.6445
141 | 115 | CONCLUIDO | 1.7739 | 56.37 | 53.01 | 198.78 | 2.25 | 16 | 287.18 | 56.94 | 36.25 | 14 | 78.99 | 35653.12 | 734.69 | 1367.23 | 120.56 | 104.26 | 7258.43 | 0.86 | 0.9 | 20.67 | 0.43 | 1 | 10 | 1679.6711 | 2298.2001 | 2078.8631 | 1679671.1288 | 2298200.1403 | 1.655e-06 | 16.3108 | 2078863.1444
142 | 115 | CONCLUIDO | 1.7742 | 56.36 | 53 | 198.76 | 2.26 | 16 | 287.68 | 56.94 | 36.5 | 14 | 79.24 | 35715.3 | 734.61 | 1367.17 | 120.3 | 104.26 | 7125.84 | 0.87 | 0.9 | 20.67 | 0.43 | 1 | 10 | 1679.2629 | 2297.6415 | 2078.3578 | 1679262.8575 | 2297641.5254 | 1.6553e-06 | 16.3079 | 2078357.843
143 | 115 | CONCLUIDO | 1.7742 | 56.36 | 53 | 198.75 | 2.27 | 16 | 288.19 | 56.94 | 36.75 | 14 | 79.5 | 35777.58 | 734.24 | 1367.16 | 120.33 | 104.26 | 7138.77 | 0.87 | 0.9 | 20.67 | 0.43 | 1 | 10 | 1678.7585 | 2296.9514 | 2077.7336 | 1678758.4612 | 2296951.3882 | 1.6553e-06 | 16.3079 | 2077733.5715
144 | 115 | CONCLUIDO | 1.7736 | 56.38 | 53.02 | 198.83 | 2.28 | 16 | 288.7 | 56.94 | 37 | 14 | 79.75 | 35839.97 | 733.78 | 1367.19 | 120.87 | 104.26 | 7409.98 | 0.86 | 0.9 | 20.67 | 0.45 | 1 | 10 | 1678.7295 | 2296.9117 | 2077.6977 | 1678729.4809 | 2296911.736 | 1.6547e-06 | 16.3137 | 2077697.7037
145 | 115 | CONCLUIDO | 1.7737 | 56.38 | 53.02 | 198.81 | 2.29 | 16 | 289.2 | 56.94 | 37.25 | 14 | 80.01 | 35902.46 | 731.89 | 1367.21 | 120.61 | 104.26 | 7281.74 | 0.86 | 0.9 | 20.68 | 0.44 | 1 | 10 | 1676.0754 | 2293.2802 | 2074.4128 | 1676075.3572 | 2293280.2469 | 1.6548e-06 | 16.3137 | 2074412.7988
146 | 115 | CONCLUIDO | 1.7765 | 56.29 | 52.97 | 211.89 | 2.31 | 15 | 289.71 | 56.94 | 37.5 | 13 | 80.27 | 35965.05 | 731.41 | 1367.19 | 119.23 | 104.26 | 6595.35 | 0.87 | 0.9 | 20.67 | 0.4 | 1 | 10 | 1672.9348 | 2288.9831 | 2070.5258 | 1672934.7521 | 2288983.1325 | 1.6574e-06 | 16.2876 | 2070525.7949
147 | 115 | CONCLUIDO | 1.7765 | 56.29 | 52.97 | 211.89 | 2.32 | 15 | 290.22 | 56.94 | 37.75 | 13 | 80.52 | 36027.75 | 732.7 | 1367.21 | 119.43 | 104.26 | 6698.2 | 0.87 | 0.9 | 20.67 | 0.4 | 1 | 10 | 1674.691 | 2291.3862 | 2072.6995 | 1674691.0461 | 2291386.1714 | 1.6574e-06 | 16.2876 | 2072699.4912
148 | 115 | CONCLUIDO | 1.7767 | 56.28 | 52.96 | 211.86 | 2.33 | 15 | 290.73 | 56.94 | 38 | 13 | 80.78 | 36090.56 | 732.51 | 1367.26 | 119 | 104.26 | 6483.14 | 0.88 | 0.9 | 20.67 | 0.39 | 1 | 10 | 1674.211 | 2290.7293 | 2072.1053 | 1674210.9751 | 2290729.3171 | 1.6576e-06 | 16.2847 | 2072105.3261
149 | 115 | CONCLUIDO | 1.7767 | 56.29 | 52.97 | 211.87 | 2.34 | 15 | 291.24 | 56.94 | 38.25 | 13 | 81.04 | 36153.47 | 733.11 | 1367.23 | 119.2 | 104.26 | 6581.08 | 0.87 | 0.9 | 20.67 | 0.39 | 1 | 10 | 1675.0961 | 2291.9404 | 2073.2008 | 1675096.126 | 2291940.4196 | 1.6576e-06 | 16.2876 | 2073200.8427
150 | 115 | CONCLUIDO | 1.7763 | 56.3 | 52.98 | 211.91 | 2.35 | 15 | 291.75 | 56.94 | 38.5 | 13 | 81.31 | 36216.49 | 732.77 | 1367.22 | 119.49 | 104.26 | 6726.01 | 0.87 | 0.9 | 20.67 | 0.4 | 1 | 10 | 1675.0078 | 2291.8196 | 2073.0916 | 1675007.8306 | 2291819.6099 | 1.6572e-06 | 16.2905 | 2073091.5629
151 | 115 | CONCLUIDO | 1.7763 | 56.3 | 52.98 | 211.91 | 2.36 | 15 | 292.26 | 56.94 | 38.75 | 13 | 81.57 | 36279.61 | 732.02 | 1367.15 | 119.58 | 104.26 | 6770.48 | 0.87 | 0.9 | 20.67 | 0.4 | 1 | 10 | 1673.9866 | 2290.4223 | 2071.8276 | 1673986.6145 | 2290422.337 | 1.6572e-06 | 16.2905 | 2071827.6438
152 | 115 | CONCLUIDO | 1.7766 | 56.29 | 52.97 | 211.88 | 2.37 | 15 | 292.77 | 56.94 | 39 | 13 | 81.83 | 36342.85 | 730.58 | 1367.23 | 119.43 | 104.26 | 6698.57 | 0.87 | 0.9 | 20.66 | 0.39 | 1 | 10 | 1671.7284 | 2287.3325 | 2069.0327 | 1671728.362 | 2287332.4964 | 1.6575e-06 | 16.2876 | 2069032.6932
153 | 115 | CONCLUIDO | 1.7764 | 56.29 | 52.97 | 211.9 | 2.38 | 15 | 293.29 | 56.94 | 39.25 | 13 | 82.09 | 36406.19 | 728.83 | 1367.14 | 119.44 | 104.26 | 6703.38 | 0.87 | 0.9 | 20.67 | 0.4 | 1 | 10 | 1669.4984 | 2284.2814 | 2066.2728 | 1669498.4101 | 2284281.3777 | 1.6573e-06 | 16.2876 | 2066272.769
154 | 115 | CONCLUIDO | 1.7767 | 56.28 | 52.97 | 211.86 | 2.39 | 15 | 293.8 | 56.94 | 39.5 | 13 | 82.36 | 36469.64 | 727.31 | 1367.23 | 119.22 | 104.26 | 6588.82 | 0.87 | 0.9 | 20.66 | 0.39 | 1 | 10 | 1667.2005 | 2281.1373 | 2063.4287 | 1667200.4993 | 2281137.2749 | 1.6576e-06 | 16.2847 | 2063428.7349
155 | 115 | CONCLUIDO | 1.7765 | 56.29 | 52.97 | 211.89 | 2.41 | 15 | 294.32 | 56.94 | 39.75 | 13 | 82.62 | 36533.2 | 726.44 | 1367.17 | 119.49 | 104.26 | 6725.05 | 0.87 | 0.9 | 20.66 | 0.4 | 1 | 10 | 1666.1683 | 2279.7249 | 2062.1512 | 1666168.2551 | 2279724.9128 | 1.6574e-06 | 16.2876 | 2062151.1668
156 | 115 | CONCLUIDO | 1.7789 | 56.22 | 52.94 | 226.89 | 2.42 | 14 | 294.83 | 56.94 | 40 | 12 | 82.89 | 36596.87 | 725.48 | 1367.14 | 118.3 | 104.26 | 6135.72 | 0.88 | 0.91 | 20.67 | 0.37 | 1 | 10 | 1662.8352 | 2275.1645 | 2058.026 | 1662835.2362 | 2275164.5293 | 1.6596e-06 | 16.2674 | 2058026.0198

## RESULTADOS_5
Unnamed: 0 | Volume de calda [L] | STATUS | Capacidade operacional [ha/h] | Tempo de missao [h] | Tempo util [h] | Tempo por voo [min] | Autonomia Projetada [h] | N° Voos | MTOW [kg] | Massa Estrutura [kg] | Combustível [kg] | Abastecimentos | Massa gerador | Potência gerador [W] | Combustível consumido [L] | Calda cons [L] | Distância percorrida [km] | Distância Pulverizando [km] | RTL ACUMULADO[m] | EOC [km/km] | EOC [h/h] | Tempo de manobra [h] | Tempo rtl_rtw [h] | V pulv [m/s] | V desloc [m/s] | Preço Total por ha Simples [R$/ha] | Preço Total por ha Presumido [R$/ha] | Preço Total por ha Real [R$/ha] | Preço Total Simples [R$] | Preço Total Presumido [R$] | Prod CAPEX [ha/h/R$] | Dias Trabalhados | Preço Total Real [R$]
0 | 35 | CONCLUIDO | 1.4078 | 71.03 | 62.99 | 10.59 | 0.22 | 357 | 80.84 | 35.1 | 1 | 355 | 9.74 | 10204.21 | 494.96 | 1368.98 | 444.9 | 104.26 | 167719.11 | 0.23 | 0.76 | 21.23 | 10.38 | 1 | 10 | 1524.6847 | 2086.1409 | 1887.0425 | 1524684.6934 | 2086140.8618 | 1.8177e-06 | 20.5527 | 1887042.5059
1 | 35 | CONCLUIDO | 1.4906 | 67.08 | 60.49 | 13.29 | 0.27 | 273 | 81.14 | 35.1 | 1.25 | 271 | 9.79 | 10241.25 | 472.47 | 1368.66 | 362.98 | 104.26 | 127183.71 | 0.29 | 0.79 | 21.11 | 7.89 | 1 | 10 | 1388.5697 | 1899.9023 | 1718.5783 | 1388569.6714 | 1899902.2838 | 1.9246e-06 | 19.4097 | 1718578.2763
2 | 35 | CONCLUIDO | 1.5479 | 64.6 | 58.92 | 16.07 | 0.32 | 220 | 81.44 | 35.1 | 1.5 | 218 | 9.84 | 10278.32 | 457.42 | 1367.94 | 312.68 | 104.26 | 102298.72 | 0.33 | 0.81 | 21 | 6.33 | 1 | 10 | 1307.295 | 1788.6986 | 1617.9877 | 1307294.9579 | 1788698.6352 | 1.9985e-06 | 18.6921 | 1617987.7479
3 | 35 | CONCLUIDO | 1.5892 | 62.92 | 57.86 | 18.87 | 0.38 | 184 | 81.74 | 35.1 | 1.75 | 182 | 9.89 | 10315.41 | 446.18 | 1367.8 | 278.38 | 104.26 | 85326.14 | 0.37 | 0.83 | 20.94 | 5.28 | 1 | 10 | 1248.7011 | 1708.5279 | 1545.4684 | 1248701.0972 | 1708527.93 | 2.0519e-06 | 18.206 | 1545468.4223
4 | 35 | CONCLUIDO | 1.6202 | 61.72 | 57.11 | 21.69 | 0.43 | 158 | 82.04 | 35.1 | 2 | 156 | 9.94 | 10352.53 | 437.4 | 1367.96 | 253.64 | 104.26 | 73087.31 | 0.41 | 0.84 | 20.9 | 4.52 | 1 | 10 | 1213.7151 | 1660.6585 | 1502.1676 | 1213715.0526 | 1660658.4802 | 2.0919e-06 | 17.8588 | 1502167.5656
5 | 35 | CONCLUIDO | 1.6443 | 60.82 | 56.55 | 24.59 | 0.48 | 138 | 82.34 | 35.1 | 2.25 | 136 | 9.99 | 10389.66 | 429.99 | 1367.75 | 234.81 | 104.26 | 63769.85 | 0.44 | 0.85 | 20.88 | 3.96 | 1 | 10 | 1176.5091 | 1609.7517 | 1456.1192 | 1176509.1022 | 1609751.6576 | 2.123e-06 | 17.5984 | 1456119.2187
6 | 35 | CONCLUIDO | 1.6641 | 60.09 | 56.08 | 27.36 | 0.53 | 123 | 82.65 | 35.1 | 2.5 | 121 | 10.04 | 10426.82 | 423.62 | 1367.83 | 220.14 | 104.26 | 56510.53 | 0.47 | 0.85 | 20.85 | 3.5 | 1 | 10 | 1154.3557 | 1579.4404 | 1428.7009 | 1154355.7363 | 1579440.445 | 2.1486e-06 | 17.3872 | 1428700.8657
7 | 35 | CONCLUIDO | 1.6811 | 59.49 | 55.7 | 30.38 | 0.58 | 110 | 82.95 | 35.1 | 2.75 | 108 | 10.1 | 10463.99 | 417.49 | 1367.73 | 208.26 | 104.26 | 50638.48 | 0.5 | 0.86 | 20.81 | 3.11 | 1 | 10 | 1135.0493 | 1553.0245 | 1404.8061 | 1135049.3115 | 1553024.5429 | 2.1705e-06 | 17.2135 | 1404806.0602
8 | 35 | CONCLUIDO | 1.6935 | 59.05 | 55.43 | 33.26 | 0.63 | 100 | 83.25 | 35.1 | 3 | 98 | 10.15 | 10501.19 | 412.52 | 1367.54 | 199.07 | 104.26 | 46092.65 | 0.52 | 0.86 | 20.81 | 2.85 | 1 | 10 | 1110.2383 | 1519.077 | 1374.0984 | 1110238.2983 | 1519077.02 | 2.1865e-06 | 17.0862 | 1374098.4412
9 | 35 | CONCLUIDO | 1.7057 | 58.63 | 55.17 | 36.37 | 0.68 | 91 | 83.55 | 35.1 | 3.25 | 89 | 10.2 | 10538.42 | 407.35 | 1367.56 | 190.56 | 104.26 | 41880.55 | 0.55 | 0.87 | 20.79 | 2.58 | 1 | 10 | 1095.6172 | 1499.0718 | 1356.0025 | 1095617.242 | 1499071.8457 | 2.2023e-06 | 16.9647 | 1356002.5327
10 | 35 | CONCLUIDO | 1.7151 | 58.3 | 54.97 | 39.26 | 0.73 | 84 | 83.85 | 35.1 | 3.5 | 82 | 10.25 | 10575.66 | 402.68 | 1367.51 | 184.34 | 104.26 | 38804.73 | 0.57 | 0.87 | 20.77 | 2.38 | 1 | 10 | 1083.6567 | 1482.707 | 1341.1995 | 1083656.7473 | 1482706.9692 | 2.2144e-06 | 16.8692 | 1341199.497
11 | 35 | CONCLUIDO | 1.7246 | 57.99 | 54.77 | 42.68 | 0.78 | 77 | 84.15 | 35.1 | 3.75 | 75 | 10.3 | 10612.93 | 397.81 | 1367.52 | 177.46 | 104.26 | 35400.66 | 0.59 | 0.88 | 20.77 | 2.19 | 1 | 10 | 1071.4999 | 1466.0735 | 1326.1535 | 1071499.9435 | 1466073.4939 | 2.2267e-06 | 16.7795 | 1326153.4973
12 | 35 | CONCLUIDO | 1.7311 | 57.77 | 54.63 | 45.53 | 0.83 | 72 | 84.46 | 35.1 | 4 | 70 | 10.36 | 10650.22 | 394.04 | 1367.35 | 173.26 | 104.26 | 33324.73 | 0.6 | 0.88 | 20.76 | 2.05 | 1 | 10 | 1062.6335 | 1453.942 | 1315.1798 | 1062633.4817 | 1453942.0097 | 2.2351e-06 | 16.7159 | 1315179.8249
13 | 35 | CONCLUIDO | 1.739 | 57.5 | 54.46 | 48.77 | 0.88 | 67 | 84.76 | 35.1 | 4.25 | 65 | 10.41 | 10687.53 | 388.85 | 1367.43 | 167.74 | 104.26 | 30589.29 | 0.62 | 0.88 | 20.75 | 1.88 | 1 | 10 | 1051.1016 | 1438.1636 | 1300.9073 | 1051101.5959 | 1438163.5748 | 2.2453e-06 | 16.6377 | 1300907.2617
14 | 35 | CONCLUIDO | 1.7441 | 57.34 | 54.36 | 51.77 | 0.93 | 63 | 85.06 | 35.1 | 4.5 | 61 | 10.46 | 10724.86 | 385.02 | 1367.33 | 164.4 | 104.26 | 28943.09 | 0.63 | 0.88 | 20.75 | 1.78 | 1 | 10 | 1043.0895 | 1427.2011 | 1290.991 | 1043089.5158 | 1427201.0934 | 2.2519e-06 | 16.5914 | 1290991.0241
15 | 35 | CONCLUIDO | 1.75 | 57.14 | 54.23 | 55.15 | 0.98 | 59 | 85.36 | 35.1 | 4.75 | 57 | 10.51 | 10762.22 | 380.94 | 1367.49 | 160.17 | 104.26 | 26844.49 | 0.65 | 0.88 | 20.74 | 1.65 | 1 | 10 | 1034.3022 | 1415.1779 | 1280.1153 | 1034302.2316 | 1415177.9435 | 2.2595e-06 | 16.5336 | 1280115.3467
16 | 35 | CONCLUIDO | 1.7553 | 56.97 | 54.13 | 59.05 | 1.02 | 55 | 85.67 | 35.1 | 5 | 53 | 10.57 | 10799.59 | 376.77 | 1367.31 | 157.07 | 104.26 | 25317.81 | 0.66 | 0.89 | 20.73 | 1.55 | 1 | 10 | 1015.3717 | 1389.2764 | 1256.6858 | 1015371.7117 | 1389276.371 | 2.2663e-06 | 16.4844 | 1256685.784
17 | 35 | CONCLUIDO | 1.7593 | 56.84 | 54.05 | 62.37 | 1.07 | 52 | 85.97 | 35.1 | 5.25 | 50 | 10.62 | 10836.99 | 372.36 | 1367.34 | 154.12 | 104.26 | 23856.08 | 0.68 | 0.89 | 20.74 | 1.47 | 1 | 10 | 1007.2597 | 1378.1772 | 1246.6459 | 1007259.7175 | 1378177.1827 | 2.2715e-06 | 16.4468 | 1246645.8867
18 | 35 | CONCLUIDO | 1.7638 | 56.69 | 53.96 | 66.07 | 1.12 | 49 | 86.27 | 35.1 | 5.5 | 47 | 10.67 | 10874.42 | 368.15 | 1367.38 | 151.62 | 104.26 | 22621.95 | 0.69 | 0.89 | 20.72 | 1.38 | 1 | 10 | 999.2079 | 1367.1603 | 1236.6804 | 999207.8711 | 1367160.2912 | 2.2773e-06 | 16.4034 | 1236680.4318
19 | 35 | CONCLUIDO | 1.7665 | 56.61 | 53.91 | 68.82 | 1.16 | 47 | 86.58 | 35.1 | 5.75 | 44 | 10.73 | 10911.86 | 363.5 | 1367.33 | 149.86 | 104.26 | 21751.06 | 0.7 | 0.89 | 20.72 | 1.33 | 1 | 10 | 991.5053 | 1356.6214 | 1227.1473 | 991505.3466 | 1356621.3574 | 2.2808e-06 | 16.3802 | 1227147.3191
20 | 35 | CONCLUIDO | 1.7711 | 56.46 | 53.81 | 73.38 | 1.21 | 44 | 86.88 | 35.1 | 6 | 38 | 10.78 | 10949.33 | 359.31 | 1367.35 | 146.55 | 104.26 | 20109.94 | 0.71 | 0.89 | 20.72 | 1.23 | 1 | 10 | 983.4705 | 1345.6278 | 1217.2029 | 983470.5337 | 1345627.7719 | 2.2867e-06 | 16.3368 | 1217202.9459
21 | 35 | CONCLUIDO | 1.7727 | 56.41 | 53.78 | 75.04 | 1.26 | 43 | 87.19 | 35.1 | 6.25 | 31 | 10.83 | 10986.82 | 356.43 | 1367.54 | 145.31 | 104.26 | 19494.95 | 0.72 | 0.89 | 20.72 | 1.2 | 1 | 10 | 978.7649 | 1339.1893 | 1211.3789 | 978764.8822 | 1339189.2919 | 2.2888e-06 | 16.3223 | 1211378.9455
22 | 35 | CONCLUIDO | 1.7748 | 56.34 | 53.75 | 78.65 | 1.3 | 41 | 87.49 | 35.1 | 6.5 | 15 | 10.89 | 11024.33 | 354.47 | 1367.33 | 143.48 | 104.26 | 18592.62 | 0.73 | 0.89 | 20.74 | 1.17 | 1 | 10 | 975.1215 | 1334.2043 | 1206.8697 | 975121.5421 | 1334204.3133 | 2.2915e-06 | 16.3021 | 1206869.7262
23 | 35 | CONCLUIDO | 1.7749 | 56.34 | 53.74 | 78.65 | 1.35 | 41 | 87.79 | 35.1 | 6.75 | 3 | 10.94 | 11061.87 | 353.41 | 1367.41 | 142.71 | 104.26 | 18205.32 | 0.73 | 0.89 | 20.76 | 1.16 | 1 | 10 | 973.5947 | 1332.1152 | 1204.98 | 973594.6917 | 1332115.2092 | 2.2916e-06 | 16.3021 | 1204980.0033
24 | 35 | CONCLUIDO | 1.7746 | 56.35 | 53.75 | 78.66 | 1.39 | 41 | 88.1 | 35.1 | 7 | 0 | 11 | 11099.43 | 354.61 | 1367.58 | 142.79 | 104.26 | 18246.53 | 0.73 | 0.89 | 20.76 | 1.17 | 1 | 10 | 975.3924 | 1334.575 | 1207.205 | 975392.4499 | 1334574.9812 | 2.2912e-06 | 16.305 | 1207205.0181

## RESULTADOS_8
Unnamed: 0 | Volume de calda [L] | STATUS | Capacidade operacional [ha/h] | Tempo de missao [h] | Tempo util [h] | Tempo por voo [min] | Autonomia Projetada [h] | N° Voos | MTOW [kg] | Massa Estrutura [kg] | Combustível [kg] | Abastecimentos | Massa gerador | Potência gerador [W] | Combustível consumido [L] | Calda cons [L] | Distância percorrida [km] | Distância Pulverizando [km] | RTL ACUMULADO[m] | EOC [km/km] | EOC [h/h] | Tempo de manobra [h] | Tempo rtl_rtw [h] | V pulv [m/s] | V desloc [m/s] | Preço Total por ha Simples [R$/ha] | Preço Total por ha Presumido [R$/ha] | Preço Total por ha Real [R$/ha] | Preço Total Simples [R$] | Preço Total Presumido [R$] | Prod CAPEX [ha/h/R$] | Dias Trabalhados | Preço Total Real [R$]
0 | 50 | CONCLUIDO | 1.2797 | 78.15 | 65.98 | 8.68 | 0.16 | 456 | 107.41 | 41.65 | 1 | 454 | 14.77 | 13481.73 | 632.28 | 1369.46 | 541.92 | 104.26 | 215737.9 | 0.19 | 0.73 | 21.4 | 13.35 | 1 | 10 | 2029.8962 | 2777.3935 | 2512.3229 | 2029896.1581 | 2777393.4762 | 1.5069e-06 | 22.6128 | 2512322.9409
1 | 50 | CONCLUIDO | 1.382 | 72.36 | 62.66 | 10.9 | 0.2 | 345 | 107.73 | 41.65 | 1.25 | 343 | 14.83 | 13520.81 | 598.6 | 1368.81 | 433.51 | 104.26 | 162086.76 | 0.24 | 0.77 | 21.23 | 10.05 | 1 | 10 | 1795.4282 | 2456.5841 | 2222.1311 | 1795428.2099 | 2456584.0855 | 1.6274e-06 | 20.9375 | 2222131.1482
2 | 50 | CONCLUIDO | 1.4523 | 68.85 | 60.64 | 13.09 | 0.24 | 278 | 108.05 | 41.65 | 1.5 | 276 | 14.9 | 13559.91 | 577.43 | 1368.15 | 368.81 | 104.26 | 130071.11 | 0.28 | 0.79 | 21.09 | 8.04 | 1 | 10 | 1667.1956 | 2281.1305 | 2063.4227 | 1667195.5829 | 2281130.548 | 1.7101e-06 | 19.9219 | 2063422.6501
3 | 50 | CONCLUIDO | 1.5036 | 66.51 | 59.31 | 15.34 | 0.28 | 232 | 108.37 | 41.65 | 1.75 | 230 | 14.97 | 13599.17 | 562.95 | 1368.45 | 324.61 | 104.26 | 108201.93 | 0.32 | 0.81 | 21.05 | 6.72 | 1 | 10 | 1580.079 | 2161.9338 | 1955.6018 | 1580078.984 | 2161933.774 | 1.7705e-06 | 19.2448 | 1955601.8489
4 | 50 | CONCLUIDO | 1.5443 | 64.76 | 58.3 | 17.58 | 0.32 | 199 | 108.68 | 41.65 | 2 | 197 | 15.03 | 13638.32 | 551.09 | 1367.83 | 292.77 | 104.26 | 92448.31 | 0.36 | 0.82 | 20.96 | 5.7 | 1 | 10 | 1511.9664 | 2068.7391 | 1871.3015 | 1511966.3636 | 2068739.0819 | 1.8185e-06 | 18.7384 | 1871301.5274
5 | 50 | CONCLUIDO | 1.5748 | 63.5 | 57.6 | 19.86 | 0.36 | 174 | 109 | 41.65 | 2.25 | 172 | 15.1 | 13677.51 | 542.49 | 1368.05 | 269.47 | 104.26 | 80919.15 | 0.39 | 0.83 | 20.93 | 5.01 | 1 | 10 | 1460.8655 | 1998.8206 | 1808.056 | 1460865.4734 | 1998820.5895 | 1.8544e-06 | 18.3738 | 1808055.9578
6 | 50 | CONCLUIDO | 1.6 | 62.5 | 57.02 | 22.07 | 0.4 | 155 | 109.32 | 41.65 | 2.5 | 153 | 15.17 | 13716.72 | 534.66 | 1367.73 | 250.68 | 104.26 | 71623.34 | 0.42 | 0.84 | 20.9 | 4.43 | 1 | 10 | 1427.7598 | 1953.524 | 1767.0824 | 1427759.8219 | 1953523.9767 | 1.8841e-06 | 18.0845 | 1767082.3901
7 | 50 | CONCLUIDO | 1.621 | 61.69 | 56.56 | 24.42 | 0.44 | 139 | 109.64 | 41.65 | 2.75 | 137 | 15.24 | 13755.95 | 528.6 | 1367.73 | 235.83 | 104.26 | 64274.44 | 0.44 | 0.85 | 20.87 | 3.98 | 1 | 10 | 1401.6062 | 1917.7395 | 1734.7131 | 1401606.2282 | 1917739.4759 | 1.9088e-06 | 17.8501 | 1734713.1119
8 | 50 | CONCLUIDO | 1.6388 | 61.02 | 56.18 | 26.75 | 0.48 | 126 | 109.96 | 41.65 | 3 | 124 | 15.31 | 13795.21 | 522.96 | 1367.85 | 223.39 | 104.26 | 58120.66 | 0.47 | 0.85 | 20.85 | 3.59 | 1 | 10 | 1368.6123 | 1872.5958 | 1693.8779 | 1368612.3248 | 1872595.7617 | 1.9297e-06 | 17.6562 | 1693877.8504
9 | 50 | CONCLUIDO | 1.6524 | 60.52 | 55.9 | 28.92 | 0.52 | 116 | 110.27 | 41.65 | 3.25 | 114 | 15.37 | 13834.5 | 518.16 | 1367.71 | 214.3 | 104.26 | 53627.25 | 0.49 | 0.86 | 20.84 | 3.32 | 1 | 10 | 1351.3142 | 1848.9277 | 1672.4686 | 1351314.1781 | 1848927.6743 | 1.9458e-06 | 17.5116 | 1672468.612
10 | 50 | CONCLUIDO | 1.6663 | 60.01 | 55.62 | 31.48 | 0.56 | 106 | 110.59 | 41.65 | 3.5 | 104 | 15.44 | 13873.81 | 513.29 | 1367.64 | 204.77 | 104.26 | 48910.99 | 0.51 | 0.86 | 20.83 | 3.04 | 1 | 10 | 1333.8399 | 1825.0186 | 1650.8414 | 1333839.8997 | 1825018.5956 | 1.9621e-06 | 17.364 | 1650841.3823
11 | 50 | CONCLUIDO | 1.6769 | 59.63 | 55.4 | 33.57 | 0.6 | 99 | 110.91 | 41.65 | 3.75 | 97 | 15.51 | 13913.15 | 509.14 | 1367.63 | 198.34 | 104.26 | 45732.76 | 0.53 | 0.87 | 20.8 | 2.81 | 1 | 10 | 1320.1744 | 1806.3209 | 1633.9282 | 1320174.4327 | 1806320.9008 | 1.9746e-06 | 17.2541 | 1633928.1692
12 | 50 | CONCLUIDO | 1.6867 | 59.29 | 55.21 | 36 | 0.63 | 92 | 111.23 | 41.65 | 4 | 90 | 15.58 | 13952.52 | 505.18 | 1367.53 | 191.93 | 104.26 | 42563.02 | 0.54 | 0.87 | 20.79 | 2.62 | 1 | 10 | 1296.7843 | 1774.3175 | 1604.9791 | 1296784.2772 | 1774317.4581 | 1.9862e-06 | 17.1557 | 1604979.0902
13 | 50 | CONCLUIDO | 1.6958 | 58.97 | 55.02 | 38.39 | 0.67 | 86 | 111.55 | 41.65 | 4.25 | 84 | 15.65 | 13991.91 | 501.21 | 1367.63 | 185.64 | 104.26 | 39444.63 | 0.56 | 0.87 | 20.79 | 2.44 | 1 | 10 | 1284.7376 | 1757.8346 | 1590.0694 | 1284737.5829 | 1757834.6396 | 1.9969e-06 | 17.0631 | 1590069.3687
14 | 50 | CONCLUIDO | 1.7038 | 58.69 | 54.86 | 40.64 | 0.71 | 81 | 111.87 | 41.65 | 4.5 | 79 | 15.72 | 14031.33 | 497.54 | 1367.46 | 180.52 | 104.26 | 36911.34 | 0.58 | 0.87 | 20.78 | 2.28 | 1 | 10 | 1273.8632 | 1742.9559 | 1576.6106 | 1273863.2451 | 1742955.8908 | 2.0063e-06 | 16.9821 | 1576610.6268
15 | 50 | CONCLUIDO | 1.7112 | 58.44 | 54.71 | 43.2 | 0.75 | 76 | 112.19 | 41.65 | 4.75 | 74 | 15.79 | 14070.77 | 493.95 | 1367.46 | 175.86 | 104.26 | 34604.91 | 0.59 | 0.88 | 20.77 | 2.13 | 1 | 10 | 1263.7653 | 1729.1394 | 1564.1128 | 1263765.2687 | 1729139.3941 | 2.015e-06 | 16.9097 | 1564112.7572
16 | 50 | CONCLUIDO | 1.7163 | 58.27 | 54.63 | 45.53 | 0.78 | 72 | 112.51 | 41.65 | 5 | 70 | 15.86 | 14110.24 | 491.44 | 1367.46 | 173.54 | 104.26 | 33467.05 | 0.6 | 0.88 | 20.75 | 2.05 | 1 | 10 | 1256.9243 | 1719.7793 | 1555.646 | 1256924.3068 | 1719779.2881 | 2.021e-06 | 16.8605 | 1555645.9666
17 | 50 | CONCLUIDO | 1.7228 | 58.05 | 54.5 | 48.09 | 0.82 | 68 | 112.83 | 41.65 | 5.25 | 66 | 15.93 | 14149.74 | 487.5 | 1367.5 | 168.98 | 104.26 | 31206.95 | 0.62 | 0.88 | 20.75 | 1.92 | 1 | 10 | 1247.0826 | 1706.3134 | 1543.4653 | 1247082.6035 | 1706313.4355 | 2.0287e-06 | 16.7969 | 1543465.276
18 | 50 | CONCLUIDO | 1.7279 | 57.87 | 54.39 | 50.21 | 0.86 | 65 | 113.15 | 41.65 | 5.5 | 63 | 16 | 14189.26 | 484.74 | 1367.3 | 165.48 | 104.26 | 29469.94 | 0.63 | 0.88 | 20.75 | 1.81 | 1 | 10 | 1239.8362 | 1696.3985 | 1534.4966 | 1239836.1639 | 1696398.5372 | 2.0347e-06 | 16.7448 | 1534496.6417
19 | 50 | CONCLUIDO | 1.7335 | 57.69 | 54.29 | 53.4 | 0.89 | 61 | 113.47 | 41.65 | 5.75 | 59 | 16.07 | 14228.81 | 481.57 | 1367.32 | 162.28 | 104.26 | 27891.79 | 0.64 | 0.88 | 20.74 | 1.72 | 1 | 10 | 1231.838 | 1685.455 | 1524.5976 | 1231837.9611 | 1685455.0433 | 2.0413e-06 | 16.6927 | 1524597.5795
20 | 50 | CONCLUIDO | 1.7365 | 57.59 | 54.24 | 55.16 | 0.93 | 59 | 113.79 | 41.65 | 6 | 57 | 16.14 | 14268.39 | 478.77 | 1367.52 | 160.17 | 104.26 | 26848.68 | 0.65 | 0.88 | 20.75 | 1.66 | 1 | 10 | 1226.0577 | 1677.5462 | 1517.4436 | 1226057.6823 | 1677546.2107 | 2.0448e-06 | 16.6638 | 1517443.5548
21 | 50 | CONCLUIDO | 1.7408 | 57.44 | 54.16 | 58.03 | 0.97 | 56 | 114.11 | 41.65 | 6.25 | 54 | 16.21 | 14307.99 | 475.66 | 1367.34 | 158.03 | 104.26 | 25789.39 | 0.66 | 0.88 | 20.74 | 1.58 | 1 | 10 | 1219.0209 | 1667.9182 | 1508.7344 | 1219020.8888 | 1667918.1594 | 2.0499e-06 | 16.6204 | 1508734.3912
22 | 50 | CONCLUIDO | 1.7461 | 57.27 | 54.06 | 61.2 | 1 | 53 | 114.44 | 41.65 | 6.5 | 51 | 16.29 | 14347.62 | 471.96 | 1367.44 | 154.79 | 104.26 | 24186.37 | 0.67 | 0.89 | 20.72 | 1.47 | 1 | 10 | 1210.573 | 1656.3593 | 1498.2787 | 1210572.9627 | 1656359.3343 | 2.0561e-06 | 16.5712 | 1498278.7242
23 | 50 | CONCLUIDO | 1.7485 | 57.19 | 54.02 | 63.55 | 1.04 | 51 | 114.76 | 41.65 | 6.75 | 49 | 16.36 | 14387.27 | 469.32 | 1367.35 | 153.4 | 104.26 | 23502.78 | 0.68 | 0.89 | 20.73 | 1.44 | 1 | 10 | 1205.4564 | 1649.3586 | 1491.9461 | 1205456.3561 | 1649358.5674 | 2.0589e-06 | 16.548 | 1491946.1006
24 | 50 | CONCLUIDO | 1.7522 | 57.07 | 53.95 | 66.06 | 1.07 | 49 | 115.08 | 41.65 | 7 | 47 | 16.43 | 14426.96 | 466.4 | 1367.36 | 151.2 | 104.26 | 22410.48 | 0.69 | 0.89 | 20.72 | 1.37 | 1 | 10 | 1199.1418 | 1640.7188 | 1484.1309 | 1199141.8358 | 1640718.7622 | 2.0633e-06 | 16.5133 | 1484130.8663
25 | 50 | CONCLUIDO | 1.7546 | 56.99 | 53.91 | 68.82 | 1.11 | 47 | 115.4 | 41.65 | 7.25 | 45 | 16.5 | 14466.67 | 463.88 | 1367.39 | 149.8 | 104.26 | 21723.49 | 0.7 | 0.89 | 20.72 | 1.33 | 1 | 10 | 1183.2524 | 1618.9781 | 1464.4651 | 1183252.3622 | 1618978.0833 | 2.0661e-06 | 16.4902 | 1464465.0873
26 | 50 | CONCLUIDO | 1.7582 | 56.88 | 53.84 | 71.79 | 1.14 | 45 | 115.72 | 41.65 | 7.5 | 43 | 16.57 | 14506.4 | 460.65 | 1367.26 | 147.15 | 104.26 | 20407.96 | 0.71 | 0.89 | 20.73 | 1.26 | 1 | 10 | 1176.6081 | 1609.8871 | 1456.2418 | 1176608.1177 | 1609887.1349 | 2.0703e-06 | 16.4583 | 1456241.7663
27 | 50 | CONCLUIDO | 1.7589 | 56.85 | 53.84 | 73.42 | 1.18 | 44 | 116.05 | 41.65 | 7.75 | 42 | 16.65 | 14546.17 | 458.36 | 1367.26 | 147.42 | 104.26 | 20548.62 | 0.71 | 0.89 | 20.72 | 1.26 | 1 | 10 | 1173.1012 | 1605.0888 | 1451.9014 | 1173101.1836 | 1605088.7929 | 2.0712e-06 | 16.4497 | 1451901.3713
28 | 50 | CONCLUIDO | 1.7634 | 56.71 | 53.74 | 76.77 | 1.21 | 42 | 116.37 | 41.65 | 8 | 40 | 16.72 | 14585.96 | 455.12 | 1367.33 | 144.24 | 104.26 | 18965.03 | 0.72 | 0.89 | 20.71 | 1.16 | 1 | 10 | 1165.8786 | 1595.2065 | 1442.9622 | 1165878.5819 | 1595206.5107 | 2.0765e-06 | 16.4091 | 1442962.2402
29 | 50 | CONCLUIDO | 1.7648 | 56.66 | 53.72 | 78.61 | 1.25 | 41 | 116.69 | 41.65 | 8.25 | 39 | 16.79 | 14625.77 | 452.4 | 1367.25 | 143.54 | 104.26 | 18619.4 | 0.73 | 0.89 | 20.71 | 1.14 | 1 | 10 | 1161.3474 | 1589.0068 | 1437.3542 | 1161347.4251 | 1589006.7821 | 2.0781e-06 | 16.3947 | 1437354.205
30 | 50 | CONCLUIDO | 1.7684 | 56.55 | 53.65 | 82.53 | 1.28 | 39 | 117.01 | 41.65 | 8.5 | 37 | 16.86 | 14665.62 | 449.56 | 1367.38 | 141.21 | 104.26 | 17467.4 | 0.74 | 0.89 | 20.71 | 1.07 | 1 | 10 | 1155.3195 | 1580.7591 | 1429.8937 | 1155319.5015 | 1580759.1111 | 2.0824e-06 | 16.3628 | 1429893.6802
31 | 50 | CONCLUIDO | 1.7702 | 56.49 | 53.61 | 84.65 | 1.32 | 38 | 117.34 | 41.65 | 8.75 | 36 | 16.94 | 14705.49 | 446.43 | 1367.24 | 140.33 | 104.26 | 17029.73 | 0.74 | 0.89 | 20.7 | 1.03 | 1 | 10 | 1149.9538 | 1573.4175 | 1423.2528 | 1149953.8207 | 1573417.5499 | 2.0845e-06 | 16.3455 | 1423252.7872
32 | 50 | CONCLUIDO | 1.7709 | 56.47 | 53.61 | 86.94 | 1.35 | 37 | 117.66 | 41.65 | 9 | 35 | 17.01 | 14745.39 | 444.33 | 1367.26 | 140.36 | 104.26 | 17048.91 | 0.74 | 0.89 | 20.7 | 1.03 | 1 | 10 | 1146.7407 | 1569.0212 | 1419.276 | 1146740.6832 | 1569021.1934 | 2.0853e-06 | 16.3397 | 1419276.0128
33 | 50 | CONCLUIDO | 1.7723 | 56.42 | 53.59 | 89.31 | 1.38 | 36 | 117.98 | 41.65 | 9.25 | 34 | 17.08 | 14785.31 | 440.92 | 1367.25 | 139.5 | 104.26 | 16627.47 | 0.75 | 0.89 | 20.7 | 1.01 | 1 | 10 | 1141.3022 | 1561.58 | 1412.545 | 1141302.1797 | 1561579.993 | 2.087e-06 | 16.3252 | 1412544.9901
34 | 50 | CONCLUIDO | 1.776 | 56.31 | 53.51 | 94.44 | 1.42 | 34 | 118.31 | 41.65 | 9.5 | 32 | 17.16 | 14825.26 | 436.99 | 1367.31 | 136.96 | 104.26 | 15367.98 | 0.76 | 0.9 | 20.7 | 0.94 | 1 | 10 | 1133.7587 | 1551.2587 | 1403.2088 | 1133758.7327 | 1551258.716 | 2.0913e-06 | 16.2934 | 1403208.7614
35 | 50 | CONCLUIDO | 1.7769 | 56.28 | 53.51 | 97.29 | 1.45 | 33 | 118.63 | 41.65 | 9.75 | 31 | 17.23 | 14865.24 | 435.46 | 1367.22 | 136.86 | 104.26 | 15320.77 | 0.76 | 0.9 | 20.7 | 0.93 | 1 | 10 | 1131.2423 | 1547.8156 | 1400.0942 | 1131242.2675 | 1547815.5773 | 2.0924e-06 | 16.2847 | 1400094.231
36 | 50 | CONCLUIDO | 1.779 | 56.21 | 53.47 | 100.25 | 1.48 | 32 | 118.96 | 41.65 | 10 | 30 | 17.31 | 14905.25 | 432.51 | 1367.24 | 135.67 | 104.26 | 14730.25 | 0.77 | 0.9 | 20.69 | 0.89 | 1 | 10 | 1126.0282 | 1540.6814 | 1393.641 | 1126028.1757 | 1540681.4269 | 2.0948e-06 | 16.2645 | 1393640.9539
37 | 50 | CONCLUIDO | 1.7805 | 56.17 | 53.44 | 103.43 | 1.52 | 31 | 119.28 | 41.65 | 10.25 | 27 | 17.38 | 14945.29 | 428.87 | 1367.21 | 134.5 | 104.26 | 14149.3 | 0.78 | 0.9 | 20.7 | 0.86 | 1 | 10 | 1120.2221 | 1532.7374 | 1386.4551 | 1120222.1426 | 1532737.3562 | 2.0966e-06 | 16.2529 | 1386455.0541
38 | 50 | CONCLUIDO | 1.7802 | 56.17 | 53.45 | 103.45 | 1.55 | 31 | 119.61 | 41.65 | 10.5 | 25 | 17.46 | 14985.35 | 426.7 | 1367.28 | 134.78 | 104.26 | 14292.98 | 0.77 | 0.9 | 20.7 | 0.87 | 1 | 10 | 1117.4647 | 1528.9646 | 1383.0423 | 1117464.7355 | 1528964.5502 | 2.0963e-06 | 16.2529 | 1383042.3194
39 | 50 | CONCLUIDO | 1.7819 | 56.12 | 53.42 | 106.83 | 1.58 | 30 | 119.93 | 41.65 | 10.75 | 19 | 17.53 | 15025.44 | 424.34 | 1367.23 | 133.54 | 104.26 | 13676.09 | 0.78 | 0.9 | 20.7 | 0.84 | 1 | 10 | 1113.3136 | 1523.2847 | 1377.9046 | 1113313.5507 | 1523284.7161 | 2.0983e-06 | 16.2384 | 1377904.5607
40 | 50 | CONCLUIDO | 1.7839 | 56.06 | 53.38 | 110.44 | 1.61 | 29 | 120.26 | 41.65 | 11 | 13 | 17.61 | 15065.56 | 422.95 | 1367.33 | 132.07 | 104.26 | 12945.17 | 0.79 | 0.9 | 20.7 | 0.8 | 1 | 10 | 1110.2968 | 1519.1571 | 1374.1709 | 1110296.8411 | 1519157.1209 | 2.1006e-06 | 16.2211 | 1374170.8974
41 | 50 | CONCLUIDO | 1.7833 | 56.08 | 53.4 | 110.48 | 1.65 | 29 | 120.58 | 41.65 | 11.25 | 9 | 17.68 | 15105.7 | 423.91 | 1367.32 | 132.44 | 104.26 | 13131.04 | 0.79 | 0.9 | 20.71 | 0.82 | 1 | 10 | 1111.9765 | 1521.4554 | 1376.2498 | 1111976.5407 | 1521455.36 | 2.0999e-06 | 16.2269 | 1376249.7958
42 | 50 | CONCLUIDO | 1.7829 | 56.09 | 53.41 | 110.5 | 1.68 | 29 | 120.91 | 41.65 | 11.5 | 3 | 17.76 | 15145.88 | 424.34 | 1367.31 | 132.54 | 104.26 | 13183.02 | 0.79 | 0.9 | 20.72 | 0.83 | 1 | 10 | 1112.7959 | 1522.5764 | 1377.2638 | 1112795.8583 | 1522576.3865 | 2.0994e-06 | 16.2297 | 1377263.8331
43 | 50 | CONCLUIDO | 1.7831 | 56.08 | 53.4 | 110.49 | 1.71 | 29 | 121.23 | 41.65 | 11.75 | 0 | 17.83 | 15186.08 | 425.15 | 1367.38 | 132.41 | 104.26 | 13113.91 | 0.79 | 0.9 | 20.72 | 0.83 | 1 | 10 | 1113.7522 | 1523.8848 | 1378.4474 | 1113752.1536 | 1523884.8318 | 2.0997e-06 | 16.2269 | 1378447.4022

## RESULTADOS_3
Unnamed: 0 | Volume de calda [L] | STATUS | Capacidade operacional [ha/h] | Tempo de missao [h] | Tempo util [h] | Tempo por voo [min] | Autonomia Projetada [h] | N° Voos | MTOW [kg] | Massa Estrutura [kg] | Combustível [kg] | Abastecimentos | Massa gerador | Potência gerador [W] | Combustível consumido [L] | Calda cons [L] | Distância percorrida [km] | Distância Pulverizando [km] | RTL ACUMULADO[m] | EOC [km/km] | EOC [h/h] | Tempo de manobra [h] | Tempo rtl_rtw [h] | V pulv [m/s] | V desloc [m/s] | Preço Total por ha Simples [R$/ha] | Preço Total por ha Presumido [R$/ha] | Preço Total por ha Real [R$/ha] | Preço Total Simples [R$] | Preço Total Presumido [R$] | Prod CAPEX [ha/h/R$] | Dias Trabalhados | Preço Total Real [R$]
0 | 25 | CONCLUIDO | 1.5043 | 66.47 | 60.76 | 12.93 | 0.28 | 282 | 61.76 | 28.92 | 1 | 280 | 6.84 | 7851.41 | 390.59 | 1368.2 | 372.55 | 104.26 | 131919.95 | 0.28 | 0.79 | 21.1 | 8.16 | 1 | 10 | 1197.4688 | 1638.4296 | 1482.0602 | 1197468.7741 | 1638429.6054 | 2.1091e-06 | 19.2332 | 1482060.1834
1 | 25 | CONCLUIDO | 1.5719 | 63.62 | 58.82 | 16.34 | 0.35 | 216 | 62.05 | 28.92 | 1.25 | 214 | 6.88 | 7887.12 | 374.02 | 1368.06 | 309.12 | 104.26 | 100537.3 | 0.34 | 0.82 | 21.01 | 6.23 | 1 | 10 | 1105.3732 | 1512.4204 | 1368.0771 | 1105373.2371 | 1512420.4287 | 2.2039e-06 | 18.4086 | 1368077.1457
2 | 25 | CONCLUIDO | 1.6164 | 61.87 | 57.64 | 19.76 | 0.42 | 175 | 62.34 | 28.92 | 1.5 | 173 | 6.92 | 7922.85 | 362.67 | 1367.81 | 270.2 | 104.26 | 81279.89 | 0.39 | 0.83 | 20.95 | 5.05 | 1 | 10 | 1060.8239 | 1451.4661 | 1312.9402 | 1060823.9413 | 1451466.1168 | 2.2663e-06 | 17.9022 | 1312940.2277
3 | 25 | CONCLUIDO | 1.6511 | 60.57 | 56.74 | 23.32 | 0.49 | 146 | 62.63 | 28.92 | 1.75 | 144 | 6.96 | 7958.6 | 352.59 | 1367.79 | 242.02 | 104.26 | 67334.08 | 0.43 | 0.84 | 20.87 | 4.15 | 1 | 10 | 1016.2816 | 1390.5213 | 1257.8119 | 1016281.572 | 1390521.2819 | 2.3149e-06 | 17.526 | 1257811.8824
4 | 25 | CONCLUIDO | 1.6758 | 59.67 | 56.14 | 26.95 | 0.55 | 125 | 62.92 | 28.92 | 2 | 123 | 7 | 7994.37 | 344.79 | 1367.66 | 222.38 | 104.26 | 57619.96 | 0.47 | 0.85 | 20.84 | 3.56 | 1 | 10 | 991.5667 | 1356.7053 | 1227.2232 | 991566.6763 | 1356705.2713 | 2.3496e-06 | 17.2656 | 1227223.2244
5 | 25 | CONCLUIDO | 1.6949 | 59 | 55.69 | 30.65 | 0.62 | 109 | 63.21 | 28.92 | 2.25 | 107 | 7.04 | 8030.17 | 337.47 | 1367.47 | 207.47 | 104.26 | 50246.45 | 0.5 | 0.86 | 20.83 | 3.11 | 1 | 10 | 961.4172 | 1315.4535 | 1189.9084 | 961417.2296 | 1315453.4683 | 2.3764e-06 | 17.0718 | 1189908.4355
6 | 25 | CONCLUIDO | 1.7118 | 58.42 | 55.29 | 34.56 | 0.69 | 96 | 63.5 | 28.92 | 2.5 | 94 | 7.08 | 8065.98 | 330.69 | 1367.59 | 194.61 | 104.26 | 43879.75 | 0.54 | 0.87 | 20.8 | 2.71 | 1 | 10 | 943.2501 | 1290.5964 | 1167.4237 | 943250.0936 | 1290596.3913 | 2.4001e-06 | 16.9039 | 1167423.6831
7 | 25 | CONCLUIDO | 1.7235 | 58.02 | 55.03 | 38.39 | 0.75 | 86 | 63.79 | 28.92 | 2.75 | 84 | 7.12 | 8101.81 | 324.54 | 1367.5 | 185.76 | 104.26 | 39508.21 | 0.56 | 0.87 | 20.8 | 2.45 | 1 | 10 | 929.0187 | 1271.1243 | 1149.81 | 929018.6655 | 1271124.3236 | 2.4165e-06 | 16.7882 | 1149810.0022
8 | 25 | CONCLUIDO | 1.7351 | 57.64 | 54.77 | 42.68 | 0.81 | 77 | 64.08 | 28.92 | 3 | 75 | 7.16 | 8137.65 | 318.23 | 1367.38 | 177.82 | 104.26 | 35580.83 | 0.59 | 0.88 | 20.77 | 2.19 | 1 | 10 | 914.7936 | 1251.661 | 1132.2042 | 914793.6388 | 1251661.0145 | 2.4327e-06 | 16.6782 | 1132204.244
9 | 25 | CONCLUIDO | 1.745 | 57.31 | 54.54 | 46.75 | 0.88 | 70 | 64.38 | 28.92 | 3.25 | 68 | 7.2 | 8173.52 | 312.06 | 1367.37 | 169.95 | 104.26 | 31681.06 | 0.61 | 0.88 | 20.76 | 1.96 | 1 | 10 | 901.6847 | 1233.7248 | 1115.9799 | 901684.7309 | 1233724.8283 | 2.4466e-06 | 16.5828 | 1115979.8623
10 | 25 | CONCLUIDO | 1.7524 | 57.06 | 54.38 | 50.98 | 0.94 | 64 | 64.67 | 28.92 | 3.5 | 60 | 7.24 | 8209.41 | 306.4 | 1367.4 | 164.7 | 104.26 | 29084.01 | 0.63 | 0.88 | 20.76 | 1.8 | 1 | 10 | 890.581 | 1218.5322 | 1102.2372 | 890580.9721 | 1218532.1756 | 2.457e-06 | 16.5104 | 1102237.175
11 | 25 | CONCLUIDO | 1.7586 | 56.86 | 54.25 | 55.17 | 1.01 | 59 | 64.96 | 28.92 | 3.75 | 45 | 7.28 | 8245.32 | 301.18 | 1367.4 | 160.39 | 104.26 | 26957.23 | 0.65 | 0.88 | 20.75 | 1.67 | 1 | 10 | 870.6613 | 1191.2772 | 1077.5834 | 870661.3156 | 1191277.2229 | 2.4657e-06 | 16.4525 | 1077583.3967
12 | 25 | CONCLUIDO | 1.7607 | 56.79 | 54.21 | 57.06 | 1.07 | 57 | 65.25 | 28.92 | 4 | 16 | 7.33 | 8281.25 | 299.82 | 1367.64 | 157.84 | 104.26 | 25692.84 | 0.66 | 0.88 | 20.78 | 1.63 | 1 | 10 | 867.9085 | 1187.5107 | 1074.1763 | 867908.4945 | 1187510.6915 | 2.4686e-06 | 16.4323 | 1074176.3378
13 | 25 | CONCLUIDO | 1.7604 | 56.81 | 54.23 | 58.11 | 1.13 | 56 | 65.54 | 28.92 | 4.25 | 5 | 7.37 | 8317.2 | 299.93 | 1367.51 | 157.96 | 104.26 | 25756.93 | 0.66 | 0.88 | 20.81 | 1.65 | 1 | 10 | 868.2388 | 1187.9626 | 1074.5852 | 868238.8086 | 1187962.6419 | 2.4682e-06 | 16.4381 | 1074585.1546
14 | 25 | CONCLUIDO | 1.7606 | 56.8 | 54.22 | 58.1 | 1.19 | 56 | 65.83 | 28.92 | 4.5 | 0 | 7.41 | 8353.17 | 300.93 | 1367.79 | 157.74 | 104.26 | 25644.24 | 0.66 | 0.88 | 20.8 | 1.64 | 1 | 10 | 869.5055 | 1189.6958 | 1076.1529 | 869505.5184 | 1189695.8101 | 2.4685e-06 | 16.4352 | 1076152.9117

## RESULTADOS_15
Unnamed: 0 | Volume de calda [L] | STATUS | Capacidade operacional [ha/h] | Tempo de missao [h] | Tempo util [h] | Tempo por voo [min] | Autonomia Projetada [h] | N° Voos | MTOW [kg] | Massa Estrutura [kg] | Combustível [kg] | Abastecimentos | Massa gerador | Potência gerador [W] | Combustível consumido [L] | Calda cons [L] | Distância percorrida [km] | Distância Pulverizando [km] | RTL ACUMULADO[m] | EOC [km/km] | EOC [h/h] | Tempo de manobra [h] | Tempo rtl_rtw [h] | V pulv [m/s] | V desloc [m/s] | Preço Total por ha Simples [R$/ha] | Preço Total por ha Presumido [R$/ha] | Preço Total por ha Real [R$/ha] | Preço Total Simples [R$] | Preço Total Presumido [R$] | Prod CAPEX [ha/h/R$] | Dias Trabalhados | Preço Total Real [R$]
0 | 85 | CONCLUIDO | 1.0201 | 98.03 | 72.75 | 6.46 | 0.11 | 676 | 167.88 | 51.39 | 1 | 674 | 30.49 | 20939.59 | 935.52 | 1370.2 | 762.02 | 104.26 | 324684.03 | 0.14 | 0.66 | 21.8 | 20.11 | 1 | 10 | 3499.447 | 4788.0978 | 4331.1285 | 3499447.0253 | 4788097.8047 | 1.0385e-06 | 28.3652 | 4331128.4704
1 | 85 | CONCLUIDO | 1.1552 | 86.56 | 67.28 | 8.09 | 0.13 | 499 | 168.25 | 51.39 | 1.25 | 497 | 30.6 | 20984.25 | 864.63 | 1369.48 | 584.56 | 104.26 | 236840.35 | 0.18 | 0.71 | 21.47 | 14.66 | 1 | 10 | 2891.4778 | 3956.2474 | 3578.6687 | 2891477.7667 | 3956247.4433 | 1.176e-06 | 25.0463 | 3578668.74
2 | 85 | CONCLUIDO | 1.2504 | 79.97 | 64.18 | 9.72 | 0.16 | 396 | 168.61 | 51.39 | 1.5 | 394 | 30.71 | 21028.94 | 823.99 | 1368.79 | 483.31 | 104.26 | 186729.36 | 0.22 | 0.75 | 21.3 | 11.57 | 1 | 10 | 2576.6149 | 3525.4382 | 3188.9753 | 2576614.9014 | 3525438.1804 | 1.2729e-06 | 23.1395 | 3188975.3084
3 | 85 | CONCLUIDO | 1.3225 | 75.61 | 62.12 | 11.36 | 0.18 | 328 | 168.97 | 51.39 | 1.75 | 326 | 30.83 | 21073.68 | 796.66 | 1368.76 | 416.48 | 104.26 | 153657.18 | 0.25 | 0.77 | 21.19 | 9.52 | 1 | 10 | 2368.9812 | 3241.3446 | 2931.9952 | 2368981.19 | 3241344.5762 | 1.3463e-06 | 21.8779 | 2931995.1991
4 | 85 | CONCLUIDO | 1.3783 | 72.55 | 60.69 | 13.01 | 0.21 | 280 | 169.33 | 51.39 | 2 | 278 | 30.94 | 21118.46 | 777.29 | 1368.42 | 369.59 | 104.26 | 130450.96 | 0.28 | 0.79 | 21.12 | 8.09 | 1 | 10 | 2220.6509 | 3038.3925 | 2748.4126 | 2220650.8968 | 3038392.5252 | 1.4031e-06 | 20.9925 | 2748412.607
5 | 85 | CONCLUIDO | 1.4211 | 70.37 | 59.69 | 14.62 | 0.24 | 245 | 169.7 | 51.39 | 2.25 | 243 | 31.05 | 21163.27 | 763.48 | 1368.18 | 336.96 | 104.26 | 114310.16 | 0.31 | 0.8 | 21.06 | 7.09 | 1 | 10 | 2122.3657 | 2903.9144 | 2626.7689 | 2122365.691 | 2903914.3706 | 1.4467e-06 | 20.3617 | 2626768.8588
6 | 85 | CONCLUIDO | 1.4586 | 68.56 | 58.83 | 16.27 | 0.26 | 217 | 170.06 | 51.39 | 2.5 | 215 | 31.17 | 21208.12 | 751.41 | 1368.13 | 309.6 | 104.26 | 100769.58 | 0.34 | 0.81 | 21 | 6.24 | 1 | 10 | 2050.8238 | 2806.0276 | 2538.2242 | 2050823.7662 | 2806027.5529 | 1.4849e-06 | 19.838 | 2538224.2215
7 | 85 | CONCLUIDO | 1.4888 | 67.17 | 58.19 | 17.9 | 0.29 | 195 | 170.42 | 51.39 | 2.75 | 193 | 31.28 | 21253.01 | 742.05 | 1368 | 288.36 | 104.26 | 90263.63 | 0.36 | 0.82 | 20.98 | 5.6 | 1 | 10 | 1985.0478 | 2716.03 | 2456.8159 | 1985047.8015 | 2716029.9761 | 1.5156e-06 | 19.4358 | 2456815.8872
8 | 85 | CONCLUIDO | 1.5144 | 66.03 | 57.66 | 19.55 | 0.31 | 177 | 170.79 | 51.39 | 3 | 175 | 31.4 | 21297.94 | 734.22 | 1367.96 | 271.54 | 104.26 | 81940.45 | 0.38 | 0.83 | 20.93 | 5.07 | 1 | 10 | 1929.5911 | 2640.1517 | 2388.1793 | 1929591.1032 | 2640151.6749 | 1.5417e-06 | 19.1059 | 2388179.3045
9 | 85 | CONCLUIDO | 1.5361 | 65.1 | 57.24 | 21.2 | 0.34 | 162 | 171.15 | 51.39 | 3.25 | 160 | 31.51 | 21342.91 | 727.73 | 1367.78 | 257.51 | 104.26 | 74999 | 0.4 | 0.84 | 20.92 | 4.65 | 1 | 10 | 1893.9138 | 2591.3365 | 2344.0229 | 1893913.8324 | 2591336.459 | 1.5638e-06 | 18.8368 | 2344022.9443
10 | 85 | CONCLUIDO | 1.5559 | 64.27 | 56.85 | 22.89 | 0.36 | 149 | 171.52 | 51.39 | 3.5 | 147 | 31.63 | 21387.92 | 721.68 | 1367.99 | 244.87 | 104.26 | 68746.59 | 0.43 | 0.84 | 20.89 | 4.26 | 1 | 10 | 1862.134 | 2547.8539 | 2304.6903 | 1862133.9948 | 2547853.8833 | 1.5839e-06 | 18.5966 | 2304690.2846
11 | 85 | CONCLUIDO | 1.5728 | 63.58 | 56.53 | 24.58 | 0.39 | 138 | 171.88 | 51.39 | 3.75 | 136 | 31.74 | 21432.96 | 716.45 | 1367.64 | 234.6 | 104.26 | 63665.1 | 0.44 | 0.85 | 20.88 | 3.94 | 1 | 10 | 1823.751 | 2495.3365 | 2257.1851 | 1823750.9575 | 2495336.5183 | 1.6011e-06 | 18.397 | 2257185.1032
12 | 85 | CONCLUIDO | 1.5869 | 63.02 | 56.27 | 26.17 | 0.41 | 129 | 172.25 | 51.39 | 4 | 127 | 31.86 | 21478.05 | 712.06 | 1367.84 | 226.25 | 104.26 | 59538.12 | 0.46 | 0.85 | 20.86 | 3.68 | 1 | 10 | 1802.0755 | 2465.6792 | 2230.3582 | 1802075.4771 | 2465679.1698 | 1.6155e-06 | 18.235 | 2230358.2104
13 | 85 | CONCLUIDO | 1.5998 | 62.51 | 56.04 | 27.79 | 0.44 | 121 | 172.61 | 51.39 | 4.25 | 119 | 31.97 | 21523.17 | 707.74 | 1367.58 | 218.17 | 104.26 | 55537.11 | 0.48 | 0.86 | 20.86 | 3.45 | 1 | 10 | 1782.1733 | 2438.4481 | 2205.7261 | 1782173.2897 | 2438448.119 | 1.6286e-06 | 18.0874 | 2205726.0529
14 | 85 | CONCLUIDO | 1.6109 | 62.08 | 55.84 | 29.39 | 0.46 | 114 | 172.98 | 51.39 | 4.5 | 112 | 32.09 | 21568.34 | 704.55 | 1367.73 | 212.39 | 104.26 | 52680.51 | 0.49 | 0.86 | 20.83 | 3.25 | 1 | 10 | 1765.9103 | 2416.1964 | 2185.598 | 1765910.2951 | 2416196.3723 | 1.6399e-06 | 17.963 | 2185597.9816
15 | 85 | CONCLUIDO | 1.6232 | 61.61 | 55.61 | 31.18 | 0.49 | 107 | 173.35 | 51.39 | 4.75 | 105 | 32.2 | 21613.54 | 700.3 | 1367.5 | 204.85 | 104.26 | 48946.42 | 0.51 | 0.86 | 20.82 | 3.02 | 1 | 10 | 1747.2142 | 2390.6155 | 2162.4585 | 1747214.158 | 2390615.4926 | 1.6524e-06 | 17.827 | 2162458.5053
16 | 85 | CONCLUIDO | 1.6329 | 61.24 | 55.44 | 32.94 | 0.51 | 101 | 173.71 | 51.39 | 5 | 99 | 32.32 | 21658.78 | 697.17 | 1367.64 | 200.02 | 104.26 | 46563.23 | 0.52 | 0.86 | 20.8 | 2.86 | 1 | 10 | 1721.3654 | 2355.248 | 2130.4665 | 1721365.3643 | 2355248.0327 | 1.6623e-06 | 17.7199 | 2130466.4661
17 | 85 | CONCLUIDO | 1.6418 | 60.91 | 55.28 | 34.55 | 0.53 | 96 | 174.08 | 51.39 | 5.25 | 94 | 32.44 | 21704.07 | 693.97 | 1367.58 | 194.47 | 104.26 | 43812.42 | 0.54 | 0.87 | 20.8 | 2.7 | 1 | 10 | 1708.0268 | 2336.9976 | 2113.9578 | 1708026.7523 | 2336997.5553 | 1.6714e-06 | 17.6244 | 2113957.7886
18 | 85 | CONCLUIDO | 1.6498 | 60.61 | 55.16 | 36.37 | 0.56 | 91 | 174.45 | 51.39 | 5.5 | 89 | 32.56 | 21749.39 | 691.06 | 1367.49 | 190.19 | 104.26 | 41698.32 | 0.55 | 0.87 | 20.79 | 2.57 | 1 | 10 | 1696.2658 | 2320.9057 | 2099.4017 | 1696265.7907 | 2320905.6889 | 1.6795e-06 | 17.5376 | 2099401.7073
19 | 85 | CONCLUIDO | 1.6565 | 60.37 | 55.05 | 37.96 | 0.58 | 87 | 174.82 | 51.39 | 5.75 | 85 | 32.67 | 21794.75 | 688.59 | 1367.52 | 186.83 | 104.26 | 40034.29 | 0.56 | 0.87 | 20.78 | 2.46 | 1 | 10 | 1686.2231 | 2307.1649 | 2086.9723 | 1686223.1407 | 2307164.892 | 1.6863e-06 | 17.4682 | 2086972.3128
20 | 85 | CONCLUIDO | 1.6632 | 60.13 | 54.94 | 39.72 | 0.61 | 83 | 175.18 | 51.39 | 6 | 81 | 32.79 | 21840.16 | 686.2 | 1367.47 | 183.21 | 104.26 | 38244.75 | 0.57 | 0.87 | 20.78 | 2.36 | 1 | 10 | 1676.547 | 2293.9255 | 2074.9965 | 1676546.9566 | 2293925.5101 | 1.6932e-06 | 17.3987 | 2074996.479
21 | 85 | CONCLUIDO | 1.6681 | 59.95 | 54.86 | 41.15 | 0.63 | 80 | 175.55 | 51.39 | 6.25 | 78 | 32.91 | 21885.6 | 684.32 | 1367.39 | 180.42 | 104.26 | 36864.29 | 0.58 | 0.87 | 20.78 | 2.28 | 1 | 10 | 1669.3309 | 2284.0522 | 2066.0655 | 1669330.9192 | 2284052.2093 | 1.6982e-06 | 17.3466 | 2066065.4721
22 | 85 | CONCLUIDO | 1.6732 | 59.77 | 54.78 | 42.69 | 0.66 | 77 | 175.92 | 51.39 | 6.5 | 75 | 33.03 | 21931.08 | 681.61 | 1367.6 | 178.43 | 104.26 | 35888.37 | 0.58 | 0.87 | 20.76 | 2.2 | 1 | 10 | 1660.7974 | 2272.3762 | 2055.5038 | 1660797.3573 | 2272376.2134 | 1.7033e-06 | 17.2946 | 2055503.8169
23 | 85 | CONCLUIDO | 1.6813 | 59.48 | 54.63 | 44.9 | 0.68 | 73 | 176.29 | 51.39 | 6.75 | 71 | 33.15 | 21976.61 | 678.56 | 1367.45 | 173.35 | 104.26 | 33366.37 | 0.6 | 0.88 | 20.76 | 2.05 | 1 | 10 | 1649.0079 | 2256.2453 | 2040.9124 | 1649007.8774 | 2256245.3269 | 1.7116e-06 | 17.2106 | 2040912.4396
24 | 85 | CONCLUIDO | 1.6846 | 59.36 | 54.58 | 46.13 | 0.7 | 71 | 176.66 | 51.39 | 7 | 69 | 33.27 | 22022.17 | 677.39 | 1367.46 | 171.59 | 104.26 | 32496.39 | 0.61 | 0.88 | 20.76 | 2 | 1 | 10 | 1644.4124 | 2249.9576 | 2035.2248 | 1644412.3982 | 2249957.5896 | 1.7149e-06 | 17.1759 | 2035224.7951
25 | 85 | CONCLUIDO | 1.6898 | 59.18 | 54.5 | 48.09 | 0.73 | 68 | 177.03 | 51.39 | 7.25 | 66 | 33.39 | 22067.77 | 674.79 | 1367.38 | 168.84 | 104.26 | 31134.04 | 0.62 | 0.88 | 20.76 | 1.92 | 1 | 10 | 1624.4106 | 2222.5902 | 2010.4694 | 1624410.6015 | 2222590.2489 | 1.7202e-06 | 17.1238 | 2010469.3549
26 | 85 | CONCLUIDO | 1.6936 | 59.04 | 54.44 | 49.49 | 0.75 | 66 | 177.4 | 51.39 | 7.5 | 64 | 33.51 | 22113.42 | 672.95 | 1367.38 | 167.21 | 104.26 | 30333.33 | 0.62 | 0.88 | 20.74 | 1.86 | 1 | 10 | 1618.4568 | 2214.444 | 2003.1006 | 1618456.823 | 2214444.0265 | 1.7241e-06 | 17.0833 | 2003100.5966
27 | 85 | CONCLUIDO | 1.6983 | 58.88 | 54.37 | 51.78 | 0.77 | 63 | 177.77 | 51.39 | 7.75 | 61 | 33.63 | 22159.1 | 671.09 | 1367.24 | 164.66 | 104.26 | 29070.4 | 0.63 | 0.88 | 20.75 | 1.8 | 1 | 10 | 1611.7486 | 2205.2655 | 1994.7981 | 1611748.6016 | 2205265.542 | 1.7289e-06 | 17.037 | 1994798.0938
28 | 85 | CONCLUIDO | 1.7023 | 58.74 | 54.3 | 53.41 | 0.8 | 61 | 178.14 | 51.39 | 8 | 59 | 33.75 | 22204.83 | 669.25 | 1367.43 | 162.48 | 104.26 | 27993.62 | 0.64 | 0.88 | 20.75 | 1.72 | 1 | 10 | 1605.467 | 2196.6708 | 1987.0236 | 1605467.0365 | 2196670.8276 | 1.733e-06 | 16.9965 | 1987023.6469
29 | 85 | CONCLUIDO | 1.7064 | 58.6 | 54.23 | 55.15 | 0.82 | 59 | 178.51 | 51.39 | 8.25 | 57 | 33.87 | 22250.6 | 666.78 | 1367.42 | 160.2 | 104.26 | 26859.1 | 0.65 | 0.88 | 20.74 | 1.65 | 1 | 10 | 1598.4163 | 2187.0237 | 1978.2972 | 1598416.2882 | 2187023.6826 | 1.7371e-06 | 16.956 | 1978297.2119
30 | 85 | CONCLUIDO | 1.711 | 58.45 | 54.14 | 56.99 | 0.84 | 57 | 178.88 | 51.39 | 8.5 | 55 | 33.99 | 22296.41 | 664.91 | 1367.33 | 157.21 | 104.26 | 25373.94 | 0.66 | 0.89 | 20.74 | 1.56 | 1 | 10 | 1591.7478 | 2177.8996 | 1970.0439 | 1591747.8343 | 2177899.6098 | 1.7418e-06 | 16.9126 | 1970043.9278
31 | 85 | CONCLUIDO | 1.7109 | 58.45 | 54.18 | 58.05 | 0.87 | 56 | 179.26 | 51.39 | 8.75 | 54 | 34.11 | 22342.26 | 664.16 | 1367.41 | 158.38 | 104.26 | 25965.78 | 0.66 | 0.88 | 20.74 | 1.6 | 1 | 10 | 1591.0138 | 2176.8952 | 1969.1354 | 1591013.7709 | 2176895.2319 | 1.7417e-06 | 16.9126 | 1969135.4062
32 | 85 | CONCLUIDO | 1.7159 | 58.28 | 54.08 | 60.09 | 0.89 | 54 | 179.63 | 51.39 | 9 | 52 | 34.24 | 22388.15 | 661.54 | 1367.35 | 155.48 | 104.26 | 24524.44 | 0.67 | 0.89 | 20.72 | 1.5 | 1 | 10 | 1582.9661 | 2165.8841 | 1959.1752 | 1582966.141 | 2165884.1097 | 1.7468e-06 | 16.8634 | 1959175.1701
33 | 85 | CONCLUIDO | 1.7174 | 58.23 | 54.06 | 61.2 | 0.91 | 53 | 180 | 51.39 | 9.25 | 51 | 34.36 | 22434.08 | 660.18 | 1367.22 | 154.67 | 104.26 | 24126.2 | 0.67 | 0.89 | 20.73 | 1.48 | 1 | 10 | 1579.8152 | 2161.5729 | 1955.2754 | 1579815.2183 | 2161572.8782 | 1.7483e-06 | 16.849 | 1955275.3965
34 | 85 | CONCLUIDO | 1.7202 | 58.13 | 54.03 | 63.57 | 0.93 | 51 | 180.37 | 51.39 | 9.5 | 49 | 34.48 | 22480.05 | 658.36 | 1367.38 | 153.36 | 104.26 | 23483.26 | 0.68 | 0.89 | 20.74 | 1.45 | 1 | 10 | 1575.0045 | 2154.9906 | 1949.3214 | 1575004.4984 | 2154990.6391 | 1.7512e-06 | 16.82 | 1949321.357
35 | 85 | CONCLUIDO | 1.7219 | 58.07 | 54.01 | 64.81 | 0.96 | 50 | 180.75 | 51.39 | 9.75 | 48 | 34.6 | 22526.07 | 657.65 | 1367.4 | 152.69 | 104.26 | 23152.02 | 0.68 | 0.89 | 20.73 | 1.43 | 1 | 10 | 1572.635 | 2151.7486 | 1946.3887 | 1572635.0198 | 2151748.6139 | 1.7529e-06 | 16.8027 | 1946388.7462
36 | 85 | CONCLUIDO | 1.7264 | 57.92 | 53.92 | 67.41 | 0.98 | 48 | 181.12 | 51.39 | 10 | 46 | 34.73 | 22572.13 | 655.21 | 1367.27 | 150.26 | 104.26 | 21945.21 | 0.69 | 0.89 | 20.72 | 1.35 | 1 | 10 | 1565.3692 | 2141.8072 | 1937.3962 | 1565369.2297 | 2141807.2393 | 1.7575e-06 | 16.7593 | 1937396.1624
37 | 85 | CONCLUIDO | 1.7285 | 57.85 | 53.89 | 68.79 | 1 | 47 | 181.49 | 51.39 | 10.25 | 45 | 34.85 | 22618.23 | 653.21 | 1367.47 | 149.3 | 104.26 | 21472.94 | 0.7 | 0.89 | 20.71 | 1.31 | 1 | 10 | 1560.8609 | 2135.6387 | 1931.8163 | 1560860.8742 | 2135638.7084 | 1.7596e-06 | 16.739 | 1931816.3474
38 | 85 | CONCLUIDO | 1.7296 | 57.82 | 53.88 | 70.28 | 1.02 | 46 | 181.87 | 51.39 | 10.5 | 44 | 34.98 | 22664.49 | 652.26 | 1367.29 | 148.88 | 104.26 | 21268.54 | 0.7 | 0.89 | 20.72 | 1.31 | 1 | 10 | 1558.6758 | 2132.6489 | 1929.1119 | 1558675.7543 | 2132648.931 | 1.7608e-06 | 16.7303 | 1929111.9102
39 | 85 | CONCLUIDO | 1.7321 | 57.73 | 53.84 | 71.78 | 1.05 | 45 | 182.24 | 51.39 | 10.75 | 43 | 35.1 | 22710.68 | 650.5 | 1367.27 | 147.42 | 104.26 | 20542.58 | 0.71 | 0.89 | 20.72 | 1.26 | 1 | 10 | 1554.17 | 2126.4839 | 1923.5353 | 1554169.9554 | 2126483.8981 | 1.7633e-06 | 16.7043 | 1923535.2594
40 | 85 | CONCLUIDO | 1.7333 | 57.69 | 53.83 | 73.4 | 1.07 | 44 | 182.62 | 51.39 | 11 | 42 | 35.22 | 22756.91 | 648.92 | 1367.34 | 147.14 | 104.26 | 20408.23 | 0.71 | 0.89 | 20.72 | 1.25 | 1 | 10 | 1551.043 | 2122.2054 | 1919.6651 | 1551042.9575 | 2122205.4016 | 1.7645e-06 | 16.6927 | 1919665.0966
41 | 85 | CONCLUIDO | 1.7357 | 57.61 | 53.78 | 75.05 | 1.09 | 43 | 182.99 | 51.39 | 11.25 | 41 | 35.35 | 22803.18 | 647.09 | 1367.34 | 145.47 | 104.26 | 19577.07 | 0.72 | 0.89 | 20.72 | 1.21 | 1 | 10 | 1546.4694 | 2115.9477 | 1914.0046 | 1546469.4177 | 2115947.6827 | 1.767e-06 | 16.6696 | 1914004.6056
42 | 85 | CONCLUIDO | 1.738 | 57.54 | 53.74 | 76.77 | 1.11 | 42 | 183.37 | 51.39 | 11.5 | 40 | 35.48 | 22849.49 | 645.19 | 1367.25 | 144.45 | 104.26 | 19071.76 | 0.72 | 0.89 | 20.71 | 1.16 | 1 | 10 | 1541.9437 | 2109.7555 | 1908.4034 | 1541943.7434 | 2109755.4555 | 1.7693e-06 | 16.6493 | 1908403.3559
43 | 85 | CONCLUIDO | 1.7397 | 57.48 | 53.72 | 78.61 | 1.13 | 41 | 183.74 | 51.39 | 11.75 | 39 | 35.6 | 22895.85 | 644.15 | 1367.34 | 143.49 | 104.26 | 18593.79 | 0.73 | 0.89 | 20.71 | 1.14 | 1 | 10 | 1539.172 | 2105.9631 | 1904.9729 | 1539172.0265 | 2105963.0702 | 1.771e-06 | 16.6319 | 1904972.9105
44 | 85 | CONCLUIDO | 1.7416 | 57.42 | 53.69 | 80.54 | 1.16 | 40 | 184.12 | 51.39 | 12 | 38 | 35.73 | 22942.24 | 642.97 | 1367.28 | 142.91 | 104.26 | 18309.89 | 0.73 | 0.89 | 20.7 | 1.11 | 1 | 10 | 1536.0089 | 2101.6352 | 1901.058 | 1536008.9127 | 2101635.1583 | 1.773e-06 | 16.6146 | 1901058.0485
45 | 85 | CONCLUIDO | 1.7429 | 57.38 | 53.68 | 82.59 | 1.18 | 39 | 184.5 | 51.39 | 12.25 | 37 | 35.85 | 22988.69 | 641.8 | 1367.24 | 142.5 | 104.26 | 18113.02 | 0.73 | 0.89 | 20.71 | 1.11 | 1 | 10 | 1533.4104 | 2098.0797 | 1897.8419 | 1533410.3563 | 2098079.6988 | 1.7743e-06 | 16.603 | 1897841.917
46 | 85 | CONCLUIDO | 1.7456 | 57.29 | 53.62 | 84.67 | 1.2 | 38 | 184.87 | 51.39 | 12.5 | 36 | 35.98 | 23035.17 | 639.58 | 1367.31 | 140.32 | 104.26 | 17027.3 | 0.74 | 0.89 | 20.71 | 1.05 | 1 | 10 | 1528.0751 | 2090.7797 | 1891.2386 | 1528075.0576 | 2090779.7078 | 1.777e-06 | 16.577 | 1891238.6269
47 | 85 | CONCLUIDO | 1.7478 | 57.22 | 53.59 | 86.9 | 1.22 | 37 | 185.25 | 51.39 | 12.75 | 35 | 36.11 | 23081.7 | 637.79 | 1367.3 | 139.58 | 104.26 | 16660.55 | 0.75 | 0.89 | 20.7 | 1.01 | 1 | 10 | 1523.8823 | 2085.043 | 1886.0494 | 1523882.2994 | 2085042.9909 | 1.7793e-06 | 16.5567 | 1886049.4143
48 | 85 | CONCLUIDO | 1.7496 | 57.16 | 53.56 | 89.27 | 1.24 | 36 | 185.63 | 51.39 | 13 | 34 | 36.24 | 23128.27 | 635.69 | 1367.24 | 138.69 | 104.26 | 16221.74 | 0.75 | 0.89 | 20.7 | 0.99 | 1 | 10 | 1519.5477 | 2079.1122 | 1880.6847 | 1519547.7315 | 2079112.244 | 1.7811e-06 | 16.5394 | 1880684.6895
49 | 85 | CONCLUIDO | 1.7492 | 57.17 | 53.58 | 89.3 | 1.26 | 36 | 186.01 | 51.39 | 13.25 | 34 | 36.36 | 23174.88 | 634.98 | 1367.34 | 139.15 | 104.26 | 16452.66 | 0.75 | 0.89 | 20.7 | 1 | 1 | 10 | 1518.9652 | 2078.3151 | 1879.9637 | 1518965.1558 | 2078315.1382 | 1.7807e-06 | 16.5422 | 1879963.6583
50 | 85 | CONCLUIDO | 1.7501 | 57.14 | 53.58 | 91.86 | 1.29 | 35 | 186.38 | 51.39 | 13.5 | 33 | 36.49 | 23221.54 | 634.14 | 1367.29 | 139.02 | 104.26 | 16391.32 | 0.75 | 0.89 | 20.71 | 1 | 1 | 10 | 1517.1834 | 2075.8773 | 1877.7584 | 1517183.3926 | 2075877.2511 | 1.7816e-06 | 16.5336 | 1877758.4398
51 | 85 | CONCLUIDO | 1.7533 | 57.04 | 53.51 | 94.43 | 1.31 | 34 | 186.76 | 51.39 | 13.75 | 32 | 36.62 | 23268.24 | 631.41 | 1367.33 | 136.92 | 104.26 | 15347.2 | 0.76 | 0.9 | 20.7 | 0.93 | 1 | 10 | 1510.7879 | 2067.1266 | 1869.8429 | 1510787.8602 | 2067126.6016 | 1.7849e-06 | 16.5046 | 1869842.94
52 | 85 | CONCLUIDO | 1.7528 | 57.05 | 53.53 | 94.46 | 1.33 | 34 | 187.14 | 51.39 | 14 | 32 | 36.75 | 23314.98 | 630.81 | 1367.23 | 137.5 | 104.26 | 15635.39 | 0.76 | 0.9 | 20.7 | 0.95 | 1 | 10 | 1510.4247 | 2066.6297 | 1869.3934 | 1510424.6821 | 2066629.6853 | 1.7844e-06 | 16.5075 | 1869393.4487
53 | 85 | CONCLUIDO | 1.7552 | 56.98 | 53.48 | 97.24 | 1.35 | 33 | 187.52 | 51.39 | 14.25 | 31 | 36.88 | 23361.77 | 629.88 | 1367.19 | 136.06 | 104.26 | 14922.39 | 0.77 | 0.9 | 20.69 | 0.91 | 1 | 10 | 1495.3205 | 2045.9635 | 1850.6996 | 1495320.5439 | 2045963.5371 | 1.7868e-06 | 16.4873 | 1850699.6486
54 | 85 | CONCLUIDO | 1.7571 | 56.91 | 53.46 | 100.23 | 1.37 | 32 | 187.9 | 51.39 | 14.5 | 30 | 37.01 | 23408.6 | 627.7 | 1367.28 | 135.31 | 104.26 | 14549.99 | 0.77 | 0.9 | 20.69 | 0.88 | 1 | 10 | 1490.9046 | 2039.9214 | 1845.2342 | 1490904.5974 | 2039921.4443 | 1.7888e-06 | 16.467 | 1845234.2047
55 | 85 | CONCLUIDO | 1.7569 | 56.92 | 53.46 | 100.24 | 1.39 | 32 | 188.28 | 51.39 | 14.75 | 30 | 37.14 | 23455.48 | 626.3 | 1367.28 | 135.22 | 104.26 | 14505.81 | 0.77 | 0.9 | 20.7 | 0.89 | 1 | 10 | 1489.1129 | 2037.4699 | 1843.0167 | 1489112.8747 | 2037469.9301 | 1.7886e-06 | 16.4699 | 1843016.6596
56 | 85 | CONCLUIDO | 1.7586 | 56.86 | 53.44 | 103.43 | 1.41 | 31 | 188.66 | 51.39 | 15 | 29 | 37.27 | 23502.4 | 625.67 | 1367.25 | 134.63 | 104.26 | 14216.62 | 0.77 | 0.9 | 20.69 | 0.86 | 1 | 10 | 1486.9744 | 2034.544 | 1840.37 | 1486974.4186 | 2034544.0003 | 1.7903e-06 | 16.4525 | 1840369.9764
57 | 85 | CONCLUIDO | 1.7591 | 56.85 | 53.42 | 103.4 | 1.43 | 31 | 189.04 | 51.39 | 15.25 | 29 | 37.4 | 23549.36 | 623.89 | 1367.19 | 134.24 | 104.26 | 14021.58 | 0.78 | 0.9 | 20.69 | 0.85 | 1 | 10 | 1484.0673 | 2030.5664 | 1836.772 | 1484067.3434 | 2030566.4116 | 1.7908e-06 | 16.4497 | 1836772.0032
58 | 85 | CONCLUIDO | 1.7605 | 56.8 | 53.41 | 106.83 | 1.45 | 30 | 189.42 | 51.39 | 15.5 | 28 | 37.53 | 23596.37 | 622.55 | 1367.21 | 133.55 | 104.26 | 13680.05 | 0.78 | 0.9 | 20.7 | 0.84 | 1 | 10 | 1481.2235 | 2026.6754 | 1833.2523 | 1481223.5253 | 2026675.3743 | 1.7922e-06 | 16.4352 | 1833252.321
59 | 85 | CONCLUIDO | 1.7602 | 56.81 | 53.42 | 106.84 | 1.47 | 30 | 189.81 | 51.39 | 15.75 | 28 | 37.66 | 23643.43 | 621.22 | 1367.2 | 133.92 | 104.26 | 13864.68 | 0.78 | 0.9 | 20.7 | 0.85 | 1 | 10 | 1479.6585 | 2024.534 | 1831.3153 | 1479658.4501 | 2024533.9694 | 1.7919e-06 | 16.4381 | 1831315.2888
60 | 85 | CONCLUIDO | 1.7626 | 56.73 | 53.38 | 110.44 | 1.49 | 29 | 190.19 | 51.39 | 16 | 27 | 37.79 | 23690.52 | 619.63 | 1367.29 | 132.57 | 104.26 | 13197.73 | 0.79 | 0.9 | 20.69 | 0.8 | 1 | 10 | 1475.6261 | 2019.0167 | 1826.3246 | 1475626.0642 | 2019016.6811 | 1.7944e-06 | 16.4149 | 1826324.5627
61 | 85 | CONCLUIDO | 1.7624 | 56.74 | 53.38 | 110.45 | 1.51 | 29 | 190.57 | 51.39 | 16.25 | 27 | 37.93 | 23737.67 | 618.65 | 1367.27 | 132.6 | 104.26 | 13209.71 | 0.79 | 0.9 | 20.69 | 0.81 | 1 | 10 | 1474.4146 | 2017.3591 | 1824.8252 | 1474414.5905 | 2017359.0894 | 1.7942e-06 | 16.4178 | 1824825.1693
62 | 85 | CONCLUIDO | 1.7644 | 56.68 | 53.35 | 114.33 | 1.53 | 28 | 190.95 | 51.39 | 16.5 | 26 | 38.06 | 23784.85 | 616.85 | 1367.26 | 131.76 | 104.26 | 12797.29 | 0.79 | 0.9 | 20.69 | 0.78 | 1 | 10 | 1470.4328 | 2011.9111 | 1819.8971 | 1470432.821 | 2011911.0566 | 1.7962e-06 | 16.4005 | 1819897.0891
63 | 85 | CONCLUIDO | 1.765 | 56.66 | 53.34 | 114.29 | 1.55 | 28 | 191.34 | 51.39 | 16.75 | 26 | 38.19 | 23832.09 | 615.31 | 1367.26 | 131.23 | 104.26 | 12530.49 | 0.79 | 0.9 | 20.69 | 0.76 | 1 | 10 | 1467.8636 | 2008.3958 | 1816.7173 | 1467863.6192 | 2008395.7614 | 1.7968e-06 | 16.3947 | 1816717.2887
64 | 85 | CONCLUIDO | 1.7665 | 56.61 | 53.32 | 118.49 | 1.57 | 27 | 191.72 | 51.39 | 17 | 25 | 38.33 | 23879.37 | 613.93 | 1367.27 | 130.95 | 104.26 | 12398.25 | 0.8 | 0.9 | 20.68 | 0.74 | 1 | 10 | 1464.8605 | 2004.2868 | 1813.0005 | 1464860.5456 | 2004286.8235 | 1.7983e-06 | 16.3802 | 1813000.5021
65 | 85 | CONCLUIDO | 1.7665 | 56.61 | 53.32 | 118.49 | 1.59 | 27 | 192.1 | 51.39 | 17.25 | 25 | 38.46 | 23926.69 | 611.18 | 1367.29 | 130.81 | 104.26 | 12326.03 | 0.8 | 0.9 | 20.69 | 0.75 | 1 | 10 | 1461.0953 | 1999.1351 | 1808.3404 | 1461095.3134 | 1999135.0667 | 1.7983e-06 | 16.3802 | 1808340.4218
66 | 85 | CONCLUIDO | 1.7681 | 56.56 | 53.3 | 123.01 | 1.61 | 26 | 192.49 | 51.39 | 17.5 | 24 | 38.59 | 23974.06 | 609.61 | 1367.37 | 129.8 | 104.26 | 11825.11 | 0.8 | 0.9 | 20.69 | 0.72 | 1 | 10 | 1457.7751 | 1994.5922 | 1804.2311 | 1457775.1085 | 1994592.2159 | 1.8e-06 | 16.3657 | 1804231.1343
67 | 85 | CONCLUIDO | 1.7688 | 56.54 | 53.28 | 122.96 | 1.63 | 26 | 192.87 | 51.39 | 17.75 | 24 | 38.73 | 24021.47 | 609.71 | 1367.2 | 129.42 | 104.26 | 11635.01 | 0.81 | 0.9 | 20.69 | 0.71 | 1 | 10 | 1457.332 | 1993.9859 | 1803.6827 | 1457331.9935 | 1993985.9265 | 1.8007e-06 | 16.36 | 1803682.7083
68 | 85 | CONCLUIDO | 1.7679 | 56.56 | 53.31 | 123.02 | 1.65 | 26 | 193.26 | 51.39 | 18 | 24 | 38.86 | 24068.93 | 607.89 | 1367.24 | 130.33 | 104.26 | 12092.01 | 0.8 | 0.9 | 20.69 | 0.73 | 1 | 10 | 1455.6138 | 1991.635 | 1801.5562 | 1455613.8128 | 1991635.0358 | 1.7997e-06 | 16.3657 | 1801556.1832
69 | 85 | CONCLUIDO | 1.7705 | 56.48 | 53.26 | 127.83 | 1.67 | 25 | 193.64 | 51.39 | 18.25 | 23 | 39 | 24116.44 | 606.97 | 1367.25 | 128.9 | 104.26 | 11381.4 | 0.81 | 0.9 | 20.68 | 0.68 | 1 | 10 | 1452.356 | 1987.1775 | 1797.5241 | 1452355.9929 | 1987177.543 | 1.8024e-06 | 16.3426 | 1797524.1073
70 | 85 | CONCLUIDO | 1.7708 | 56.47 | 53.25 | 127.8 | 1.69 | 25 | 194.03 | 51.39 | 18.5 | 23 | 39.13 | 24163.99 | 604.9 | 1367.22 | 128.58 | 104.26 | 11219.34 | 0.81 | 0.9 | 20.68 | 0.67 | 1 | 10 | 1449.2727 | 1982.9588 | 1793.708 | 1449272.6981 | 1982958.843 | 1.8027e-06 | 16.3397 | 1793708.0341
71 | 85 | CONCLUIDO | 1.7728 | 56.41 | 53.22 | 133.06 | 1.71 | 24 | 194.41 | 51.39 | 18.75 | 22 | 39.27 | 24211.59 | 601.57 | 1367.25 | 127.7 | 104.26 | 10786.32 | 0.82 | 0.9 | 20.68 | 0.65 | 1 | 10 | 1443.2508 | 1974.7194 | 1786.2549 | 1443250.7654 | 1974719.369 | 1.8047e-06 | 16.3223 | 1786254.924
72 | 85 | CONCLUIDO | 1.7729 | 56.41 | 53.22 | 133.05 | 1.73 | 24 | 194.8 | 51.39 | 19 | 22 | 39.41 | 24259.23 | 602 | 1367.25 | 127.56 | 104.26 | 10714.59 | 0.82 | 0.9 | 20.68 | 0.64 | 1 | 10 | 1443.7729 | 1975.4338 | 1786.9011 | 1443772.887 | 1975433.7587 | 1.8048e-06 | 16.3223 | 1786901.1333
73 | 85 | CONCLUIDO | 1.7719 | 56.44 | 53.25 | 133.13 | 1.75 | 24 | 195.19 | 51.39 | 19.25 | 22 | 39.54 | 24306.92 | 602.64 | 1367.23 | 128.47 | 104.26 | 11171.81 | 0.81 | 0.9 | 20.68 | 0.67 | 1 | 10 | 1445.4742 | 1977.7615 | 1789.0067 | 1445474.1689 | 1977761.5277 | 1.8038e-06 | 16.331 | 1789006.7433
74 | 85 | CONCLUIDO | 1.7742 | 56.36 | 53.21 | 138.81 | 1.77 | 23 | 195.57 | 51.39 | 19.5 | 21 | 39.68 | 24354.66 | 599.37 | 1367.22 | 126.98 | 104.26 | 10430.67 | 0.82 | 0.9 | 20.69 | 0.63 | 1 | 10 | 1439.2887 | 1969.2983 | 1781.3513 | 1439288.7341 | 1969298.343 | 1.8062e-06 | 16.3079 | 1781351.2731
75 | 85 | CONCLUIDO | 1.7744 | 56.36 | 53.21 | 138.8 | 1.79 | 23 | 195.96 | 51.39 | 19.75 | 21 | 39.82 | 24402.44 | 599.12 | 1367.18 | 127.15 | 104.26 | 10514.46 | 0.82 | 0.9 | 20.68 | 0.63 | 1 | 10 | 1438.8195 | 1968.6563 | 1780.7705 | 1438819.5227 | 1968656.3472 | 1.8064e-06 | 16.3079 | 1780770.5485
76 | 85 | CONCLUIDO | 1.774 | 56.37 | 53.22 | 138.83 | 1.81 | 23 | 196.35 | 51.39 | 20 | 21 | 39.96 | 24450.27 | 597.86 | 1367.2 | 127.44 | 104.26 | 10661.96 | 0.82 | 0.9 | 20.68 | 0.64 | 1 | 10 | 1437.4191 | 1966.7402 | 1779.0373 | 1437419.0973 | 1966740.2233 | 1.806e-06 | 16.3108 | 1779037.2968
77 | 85 | CONCLUIDO | 1.7764 | 56.3 | 53.18 | 145.03 | 1.83 | 22 | 196.74 | 51.39 | 20.25 | 20 | 40.09 | 24498.15 | 594.08 | 1367.21 | 126.04 | 104.26 | 9967.78 | 0.83 | 0.9 | 20.68 | 0.6 | 1 | 10 | 1430.4933 | 1957.2641 | 1770.4655 | 1430493.3212 | 1957264.0709 | 1.8084e-06 | 16.2905 | 1770465.5351
78 | 85 | CONCLUIDO | 1.7769 | 56.28 | 53.16 | 144.98 | 1.85 | 22 | 197.12 | 51.39 | 20.5 | 20 | 40.23 | 24546.08 | 594.02 | 1367.25 | 125.42 | 104.26 | 9655.74 | 0.83 | 0.9 | 20.68 | 0.58 | 1 | 10 | 1429.9725 | 1956.5514 | 1769.8209 | 1429972.4587 | 1956551.4039 | 1.8089e-06 | 16.2847 | 1769820.8839
79 | 85 | CONCLUIDO | 1.7766 | 56.29 | 53.17 | 145.01 | 1.87 | 22 | 197.51 | 51.39 | 20.75 | 20 | 40.37 | 24594.05 | 593.24 | 1367.28 | 125.83 | 104.26 | 9860.74 | 0.83 | 0.9 | 20.68 | 0.59 | 1 | 10 | 1429.1619 | 1955.4424 | 1768.8177 | 1429161.9419 | 1955442.419 | 1.8086e-06 | 16.2876 | 1768817.739
80 | 85 | CONCLUIDO | 1.7762 | 56.3 | 53.18 | 145.04 | 1.88 | 22 | 197.9 | 51.39 | 21 | 20 | 40.51 | 24642.07 | 590.8 | 1367.25 | 126.26 | 104.26 | 10078.1 | 0.83 | 0.9 | 20.68 | 0.6 | 1 | 10 | 1426.1543 | 1951.3272 | 1765.0953 | 1426154.2723 | 1951327.1928 | 1.8082e-06 | 16.2905 | 1765095.2642
81 | 85 | CONCLUIDO | 1.7787 | 56.22 | 53.14 | 151.82 | 1.9 | 21 | 198.29 | 51.39 | 21.25 | 19 | 40.65 | 24690.13 | 588.63 | 1367.18 | 124.63 | 104.26 | 9268.16 | 0.84 | 0.9 | 20.68 | 0.56 | 1 | 10 | 1421.3786 | 1944.7929 | 1759.1846 | 1421378.5769 | 1944792.8758 | 1.8107e-06 | 16.2674 | 1759184.5732
82 | 85 | CONCLUIDO | 1.7788 | 56.22 | 53.13 | 151.81 | 1.92 | 21 | 198.68 | 51.39 | 21.5 | 19 | 40.79 | 24738.25 | 588.73 | 1367.26 | 124.67 | 104.26 | 9284.01 | 0.84 | 0.9 | 20.68 | 0.56 | 1 | 10 | 1421.391 | 1944.8099 | 1759.2 | 1421391.0495 | 1944809.9412 | 1.8108e-06 | 16.2674 | 1759200.01
83 | 85 | CONCLUIDO | 1.7782 | 56.24 | 53.15 | 151.87 | 1.94 | 21 | 199.07 | 51.39 | 21.75 | 19 | 40.93 | 24786.41 | 586.22 | 1367.24 | 125.19 | 104.26 | 9545.38 | 0.83 | 0.9 | 20.68 | 0.58 | 1 | 10 | 1418.4764 | 1940.822 | 1755.5927 | 1418476.4206 | 1940822.0175 | 1.8102e-06 | 16.2731 | 1755592.6881
84 | 85 | CONCLUIDO | 1.7805 | 56.16 | 53.11 | 159.34 | 1.96 | 20 | 199.46 | 51.39 | 22 | 18 | 41.07 | 24834.62 | 583.57 | 1367.2 | 123.86 | 104.26 | 8886.57 | 0.84 | 0.9 | 20.68 | 0.54 | 1 | 10 | 1413.19 | 1933.5889 | 1749.0498 | 1413189.9609 | 1933588.85 | 1.8126e-06 | 16.25 | 1749049.844
85 | 85 | CONCLUIDO | 1.7807 | 56.16 | 53.11 | 159.32 | 1.98 | 20 | 199.86 | 51.39 | 22.25 | 18 | 41.21 | 24882.88 | 585.32 | 1367.23 | 123.96 | 104.26 | 8935.95 | 0.84 | 0.9 | 20.67 | 0.53 | 1 | 10 | 1415.4419 | 1936.67 | 1751.8369 | 1415441.8548 | 1936669.9907 | 1.8128e-06 | 16.25 | 1751836.9249
86 | 85 | CONCLUIDO | 1.7805 | 56.16 | 53.11 | 159.34 | 2 | 20 | 200.25 | 51.39 | 22.5 | 18 | 41.35 | 24931.18 | 585.3 | 1367.19 | 123.97 | 104.26 | 8940.64 | 0.84 | 0.9 | 20.68 | 0.54 | 1 | 10 | 1415.54 | 1936.8043 | 1751.9584 | 1415540.0094 | 1936804.2901 | 1.8126e-06 | 16.25 | 1751958.407
87 | 85 | CONCLUIDO | 1.7805 | 56.17 | 53.12 | 159.34 | 2.01 | 20 | 200.64 | 51.39 | 22.75 | 18 | 41.5 | 24979.54 | 582.9 | 1367.2 | 124.09 | 104.26 | 9000.12 | 0.84 | 0.9 | 20.68 | 0.54 | 1 | 10 | 1412.3402 | 1932.4262 | 1747.9981 | 1412340.212 | 1932426.1861 | 1.8126e-06 | 16.2529 | 1747998.143
88 | 85 | CONCLUIDO | 1.7823 | 56.11 | 53.09 | 167.66 | 2.03 | 19 | 201.03 | 51.39 | 23 | 17 | 41.64 | 25027.94 | 577.49 | 1367.16 | 123.23 | 104.26 | 8578.35 | 0.85 | 0.9 | 20.68 | 0.52 | 1 | 10 | 1403.694 | 1920.5961 | 1737.2971 | 1403694.0308 | 1920596.0995 | 1.8144e-06 | 16.2355 | 1737297.1034
89 | 85 | CONCLUIDO | 1.7821 | 56.11 | 53.1 | 167.67 | 2.05 | 19 | 201.42 | 51.39 | 23.25 | 16 | 41.78 | 25076.39 | 577.42 | 1367.21 | 123.36 | 104.26 | 8642.59 | 0.85 | 0.9 | 20.68 | 0.52 | 1 | 10 | 1403.7833 | 1920.7182 | 1737.4075 | 1403783.2506 | 1920718.1741 | 1.8142e-06 | 16.2355 | 1737407.5273
90 | 85 | CONCLUIDO | 1.7824 | 56.1 | 53.09 | 167.64 | 2.07 | 19 | 201.82 | 51.39 | 23.5 | 16 | 41.93 | 25124.89 | 576.81 | 1367.24 | 122.97 | 104.26 | 8448.18 | 0.85 | 0.9 | 20.68 | 0.51 | 1 | 10 | 1402.7094 | 1919.2488 | 1736.0784 | 1402709.3614 | 1919248.8315 | 1.8145e-06 | 16.2326 | 1736078.4167
91 | 85 | CONCLUIDO | 1.7821 | 56.11 | 53.1 | 167.67 | 2.09 | 19 | 202.21 | 51.39 | 23.75 | 17 | 42.07 | 25173.44 | 575.18 | 1367.16 | 123.44 | 104.26 | 8681.06 | 0.84 | 0.9 | 20.68 | 0.52 | 1 | 10 | 1400.7431 | 1916.5586 | 1733.6449 | 1400743.1451 | 1916558.5676 | 1.8142e-06 | 16.2355 | 1733644.9078
92 | 85 | CONCLUIDO | 1.7823 | 56.11 | 53.09 | 167.65 | 2.1 | 19 | 202.61 | 51.39 | 24 | 17 | 42.21 | 25222.04 | 572.28 | 1367.18 | 123.14 | 104.26 | 8533.19 | 0.85 | 0.9 | 20.68 | 0.51 | 1 | 10 | 1396.6239 | 1910.9224 | 1728.5466 | 1396623.8645 | 1910922.3861 | 1.8144e-06 | 16.2355 | 1728546.6355
93 | 85 | CONCLUIDO | 1.7841 | 56.05 | 53.07 | 176.89 | 2.12 | 18 | 203 | 51.39 | 24.25 | 15 | 42.36 | 25270.81 | 571.79 | 1367.16 | 122.56 | 104.26 | 8245.52 | 0.85 | 0.9 | 20.67 | 0.49 | 1 | 10 | 1394.7324 | 1908.3344 | 1726.2057 | 1394732.4158 | 1908334.4226 | 1.8162e-06 | 16.2182 | 1726205.6637
94 | 85 | CONCLUIDO | 1.7843 | 56.05 | 53.06 | 176.88 | 2.14 | 18 | 203.4 | 51.39 | 24.5 | 14 | 42.5 | 25319.51 | 572.42 | 1367.18 | 122.55 | 104.26 | 8238.91 | 0.85 | 0.9 | 20.67 | 0.49 | 1 | 10 | 1395.4034 | 1909.2525 | 1727.0361 | 1395403.3998 | 1909252.4924 | 1.8164e-06 | 16.2182 | 1727036.1142
95 | 85 | CONCLUIDO | 1.7839 | 56.06 | 53.08 | 176.92 | 2.16 | 18 | 203.79 | 51.39 | 24.75 | 13 | 42.65 | 25368.26 | 572.56 | 1367.27 | 122.67 | 104.26 | 8299.3 | 0.85 | 0.9 | 20.68 | 0.5 | 1 | 10 | 1395.9594 | 1910.0133 | 1727.7243 | 1395959.4302 | 1910013.2778 | 1.816e-06 | 16.2211 | 1727724.2913
96 | 85 | CONCLUIDO | 1.7841 | 56.05 | 53.07 | 176.9 | 2.17 | 18 | 204.19 | 51.39 | 25 | 11 | 42.79 | 25417.05 | 572.66 | 1367.23 | 122.3 | 104.26 | 8114.93 | 0.85 | 0.9 | 20.68 | 0.49 | 1 | 10 | 1395.9118 | 1909.9482 | 1727.6654 | 1395911.8475 | 1909948.173 | 1.8162e-06 | 16.2182 | 1727665.4
97 | 85 | CONCLUIDO | 1.7841 | 56.05 | 53.07 | 176.89 | 2.19 | 18 | 204.58 | 51.39 | 25.25 | 6 | 42.94 | 25465.9 | 570.67 | 1367.23 | 122.2 | 104.26 | 8067.35 | 0.85 | 0.9 | 20.68 | 0.49 | 1 | 10 | 1393.2141 | 1906.257 | 1724.3265 | 1393214.0671 | 1906256.9508 | 1.8162e-06 | 16.2182 | 1724326.4629
98 | 85 | CONCLUIDO | 1.7838 | 56.06 | 53.08 | 176.92 | 2.21 | 18 | 204.98 | 51.39 | 25.5 | 5 | 43.09 | 25514.8 | 569.84 | 1367.2 | 122.39 | 104.26 | 8162.48 | 0.85 | 0.9 | 20.69 | 0.5 | 1 | 10 | 1392.3328 | 1905.0512 | 1723.2358 | 1392332.8449 | 1905051.2238 | 1.8159e-06 | 16.2211 | 1723235.8088
99 | 85 | CONCLUIDO | 1.7835 | 56.07 | 53.09 | 176.95 | 2.23 | 18 | 205.38 | 51.39 | 25.75 | 3 | 43.23 | 25563.75 | 569.81 | 1367.3 | 122.64 | 104.26 | 8286.58 | 0.85 | 0.9 | 20.69 | 0.51 | 1 | 10 | 1392.5362 | 1905.3295 | 1723.4875 | 1392536.226 | 1905329.4988 | 1.8156e-06 | 16.224 | 1723487.5255
100 | 85 | CONCLUIDO | 1.7835 | 56.07 | 53.09 | 176.96 | 2.24 | 18 | 205.77 | 51.39 | 26 | 1 | 43.38 | 25612.75 | 570.63 | 1367.24 | 122.67 | 104.26 | 8302.66 | 0.85 | 0.9 | 20.69 | 0.51 | 1 | 10 | 1393.6482 | 1906.851 | 1724.8638 | 1393648.2482 | 1906851.0166 | 1.8156e-06 | 16.224 | 1724863.8318
101 | 85 | CONCLUIDO | 1.7832 | 56.08 | 53.1 | 176.98 | 2.26 | 18 | 206.17 | 51.39 | 26.25 | 0 | 43.53 | 25661.8 | 571.62 | 1367.34 | 122.79 | 104.26 | 8358.75 | 0.85 | 0.9 | 20.69 | 0.52 | 1 | 10 | 1395.2354 | 1909.0226 | 1726.8281 | 1395235.3646 | 1909022.5793 | 1.8153e-06 | 16.2269 | 1726828.1436

## RESULTADOS_2
Unnamed: 0 | Volume de calda [L] | STATUS | Capacidade operacional [ha/h] | Tempo de missao [h] | Tempo util [h] | Tempo por voo [min] | Autonomia Projetada [h] | N° Voos | MTOW [kg] | Massa Estrutura [kg] | Combustível [kg] | Abastecimentos | Massa gerador | Potência gerador [W] | Combustível consumido [L] | Calda cons [L] | Distância percorrida [km] | Distância Pulverizando [km] | RTL ACUMULADO[m] | EOC [km/km] | EOC [h/h] | Tempo de manobra [h] | Tempo rtl_rtw [h] | V pulv [m/s] | V desloc [m/s] | Preço Total por ha Simples [R$/ha] | Preço Total por ha Presumido [R$/ha] | Preço Total por ha Real [R$/ha] | Preço Total Simples [R$] | Preço Total Presumido [R$] | Prod CAPEX [ha/h/R$] | Dias Trabalhados | Preço Total Real [R$]
0 | 20 | CONCLUIDO | 1.5596 | 64.12 | 59.46 | 14.99 | 0.34 | 238 | 51.33 | 24.83 | 1 | 236 | 5.51 | 6564.78 | 329.49 | 1368.19 | 330.42 | 104.26 | 111077.41 | 0.32 | 0.81 | 21.03 | 6.87 | 1 | 10 | 1026.8332 | 1404.9585 | 1270.8712 | 1026833.1892 | 1404958.4701 | 2.3039e-06 | 18.5532 | 1270871.2056
1 | 20 | CONCLUIDO | 1.6182 | 61.8 | 57.82 | 19.06 | 0.42 | 182 | 51.62 | 24.83 | 1.25 | 180 | 5.54 | 6599.8 | 315.37 | 1367.84 | 277.2 | 104.26 | 84744.53 | 0.38 | 0.83 | 20.93 | 5.23 | 1 | 10 | 962.8948 | 1317.4752 | 1191.7372 | 962894.8323 | 1317475.1895 | 2.3904e-06 | 17.8819 | 1191737.2065
2 | 20 | CONCLUIDO | 1.6567 | 60.36 | 56.81 | 23.19 | 0.5 | 147 | 51.9 | 24.83 | 1.5 | 145 | 5.57 | 6634.84 | 304.63 | 1367.69 | 244.43 | 104.26 | 68535.78 | 0.43 | 0.84 | 20.88 | 4.23 | 1 | 10 | 917.8246 | 1255.8082 | 1135.9556 | 917824.6368 | 1255808.1596 | 2.4473e-06 | 17.4653 | 1135955.5914
3 | 20 | CONCLUIDO | 1.6864 | 59.3 | 56.06 | 27.57 | 0.58 | 122 | 52.19 | 24.83 | 1.75 | 120 | 5.61 | 6670.02 | 294.97 | 1367.68 | 219.5 | 104.26 | 56194.65 | 0.48 | 0.86 | 20.84 | 3.47 | 1 | 10 | 880.2191 | 1204.3546 | 1089.4127 | 880219.0838 | 1204354.5829 | 2.4912e-06 | 17.1586 | 1089412.6719
4 | 20 | CONCLUIDO | 1.7077 | 58.56 | 55.54 | 32.04 | 0.66 | 104 | 52.47 | 24.83 | 2 | 102 | 5.64 | 6705.1 | 286.7 | 1367.72 | 202.76 | 104.26 | 47914.01 | 0.51 | 0.86 | 20.81 | 2.95 | 1 | 10 | 858.7456 | 1174.9736 | 1062.8357 | 858745.5638 | 1174973.5656 | 2.5226e-06 | 16.9444 | 1062835.7376
5 | 20 | CONCLUIDO | 1.7245 | 57.99 | 55.14 | 36.76 | 0.74 | 90 | 52.75 | 24.83 | 2.25 | 88 | 5.68 | 6740.19 | 278.99 | 1367.53 | 189.38 | 104.26 | 41298.3 | 0.55 | 0.87 | 20.8 | 2.56 | 1 | 10 | 840.6847 | 1150.2619 | 1040.4825 | 840684.695 | 1150261.888 | 2.5475e-06 | 16.7795 | 1040482.5078
6 | 20 | CONCLUIDO | 1.7386 | 57.52 | 54.81 | 41.62 | 0.82 | 79 | 53.04 | 24.83 | 2.5 | 73 | 5.71 | 6775.31 | 271.24 | 1367.47 | 178.89 | 104.26 | 36108.23 | 0.58 | 0.87 | 20.77 | 2.22 | 1 | 10 | 824.0362 | 1127.4826 | 1019.8773 | 824036.1592 | 1127482.6269 | 2.5683e-06 | 16.6435 | 1019877.2674
7 | 20 | CONCLUIDO | 1.7453 | 57.3 | 54.67 | 45.56 | 0.89 | 72 | 53.32 | 24.83 | 2.75 | 36 | 5.75 | 6810.44 | 266.57 | 1367.79 | 172.72 | 104.26 | 33055.77 | 0.6 | 0.88 | 20.81 | 2.08 | 1 | 10 | 814.9089 | 1114.9943 | 1008.5808 | 814908.8866 | 1114994.2899 | 2.5782e-06 | 16.5799 | 1008580.7997
8 | 20 | CONCLUIDO | 1.7482 | 57.2 | 54.6 | 46.8 | 0.97 | 70 | 53.61 | 24.83 | 3 | 6 | 5.78 | 6845.59 | 265.17 | 1367.85 | 169.72 | 104.26 | 31564.99 | 0.61 | 0.88 | 20.83 | 2.02 | 1 | 10 | 811.8073 | 1110.7506 | 1004.7421 | 811807.3426 | 1110750.6205 | 2.5825e-06 | 16.5509 | 1004742.1402
9 | 20 | CONCLUIDO | 1.7474 | 57.23 | 54.63 | 46.82 | 1.04 | 70 | 53.89 | 24.83 | 3.25 | 0 | 5.82 | 6880.77 | 266.44 | 1367.8 | 170.04 | 104.26 | 31728.49 | 0.61 | 0.88 | 20.84 | 2.04 | 1 | 10 | 813.9219 | 1113.6439 | 1007.3592 | 813921.8993 | 1113643.8503 | 2.5813e-06 | 16.5596 | 1007359.2443

## RESULTADOS_22
Unnamed: 0 | Volume de calda [L] | STATUS | Capacidade operacional [ha/h] | Tempo de missao [h] | Tempo util [h] | Tempo por voo [min] | Autonomia Projetada [h] | N° Voos | MTOW [kg] | Massa Estrutura [kg] | Combustível [kg] | Abastecimentos | Massa gerador | Potência gerador [W] | Combustível consumido [L] | Calda cons [L] | Distância percorrida [km] | Distância Pulverizando [km] | RTL ACUMULADO[m] | EOC [km/km] | EOC [h/h] | Tempo de manobra [h] | Tempo rtl_rtw [h] | V pulv [m/s] | V desloc [m/s] | Preço Total por ha Simples [R$/ha] | Preço Total por ha Presumido [R$/ha] | Preço Total por ha Real [R$/ha] | Preço Total Simples [R$] | Preço Total Presumido [R$] | Prod CAPEX [ha/h/R$] | Dias Trabalhados | Preço Total Real [R$]
0 | 120 | CONCLUIDO | 0.8005 | 124.92 | 80.35 | 5.25 | 0.08 | 919 | 232.68 | 57.72 | 1 | 917 | 53.95 | 28931.02 | 1269.88 | 1371.14 | 1012.14 | 104.26 | 448531.51 | 0.1 | 0.6 | 22.15 | 27.69 | 1 | 10 | 5773.4371 | 7899.4713 | 7145.5569 | 5773437.0722 | 7899471.3083 | 7.3754e-07 | 36.1458 | 7145556.8536
1 | 120 | CONCLUIDO | 0.9522 | 105.02 | 72.24 | 6.57 | 0.1 | 660 | 233.1 | 57.72 | 1.25 | 658 | 54.13 | 28983.75 | 1142.14 | 1370.17 | 746.08 | 104.26 | 316796.46 | 0.14 | 0.66 | 21.74 | 19.6 | 1 | 10 | 4433.5625 | 6066.1958 | 5487.2466 | 4433562.5294 | 6066195.8476 | 8.773e-07 | 30.3877 | 5487246.6299
2 | 120 | CONCLUIDO | 1.0637 | 94.01 | 67.8 | 7.88 | 0.11 | 516 | 233.53 | 57.72 | 1.5 | 514 | 54.31 | 29036.54 | 1071.86 | 1369.43 | 601.53 | 104.26 | 245243.05 | 0.17 | 0.71 | 21.5 | 15.17 | 1 | 10 | 3756.7557 | 5140.1588 | 4649.5893 | 3756755.6525 | 5140158.8201 | 9.8003e-07 | 27.202 | 4649589.2766
3 | 120 | CONCLUIDO | 1.15 | 86.95 | 64.97 | 9.22 | 0.13 | 423 | 233.96 | 57.72 | 1.75 | 421 | 54.49 | 29089.39 | 1026.98 | 1369.07 | 509.84 | 104.26 | 199863.24 | 0.2 | 0.74 | 21.33 | 12.36 | 1 | 10 | 3352.0536 | 4586.4277 | 4148.7054 | 3352053.6265 | 4586427.654 | 1.0595e-06 | 25.1591 | 4148705.4358
4 | 120 | CONCLUIDO | 1.216 | 82.24 | 63.13 | 10.52 | 0.15 | 360 | 234.39 | 57.72 | 2 | 358 | 54.67 | 29142.31 | 997.47 | 1368.43 | 448.93 | 104.26 | 169720.73 | 0.23 | 0.76 | 21.25 | 10.52 | 1 | 10 | 3094.2124 | 4233.638 | 3829.5855 | 3094212.4276 | 4233637.9504 | 1.1204e-06 | 23.7963 | 3829585.4864
5 | 120 | CONCLUIDO | 1.2729 | 78.56 | 61.64 | 11.85 | 0.17 | 312 | 234.82 | 57.72 | 2.25 | 310 | 54.85 | 29195.29 | 973.48 | 1368.5 | 401.24 | 104.26 | 146116.93 | 0.26 | 0.78 | 21.15 | 9.04 | 1 | 10 | 2891.647 | 3956.4789 | 3578.8782 | 2891646.9663 | 3956478.9497 | 1.1728e-06 | 22.7315 | 3578878.1517
6 | 120 | CONCLUIDO | 1.318 | 75.87 | 60.59 | 13.17 | 0.19 | 276 | 235.25 | 57.72 | 2.5 | 274 | 55.03 | 29248.33 | 956.46 | 1368.2 | 366.71 | 104.26 | 129028.76 | 0.28 | 0.79 | 21.1 | 7.99 | 1 | 10 | 2754.0519 | 3768.2154 | 3408.5822 | 2754051.9437 | 3768215.3696 | 1.2143e-06 | 21.9531 | 3408582.1834
7 | 120 | CONCLUIDO | 1.3571 | 73.69 | 59.73 | 14.51 | 0.21 | 247 | 235.68 | 57.72 | 2.75 | 245 | 55.21 | 29301.44 | 942.31 | 1368.48 | 338.33 | 104.26 | 114987.59 | 0.31 | 0.8 | 21.06 | 7.13 | 1 | 10 | 2641.4897 | 3614.2028 | 3269.2684 | 2641489.7444 | 3614202.8025 | 1.2504e-06 | 21.3223 | 3269268.3596
8 | 120 | CONCLUIDO | 1.3899 | 71.95 | 59.03 | 15.81 | 0.23 | 224 | 236.11 | 57.72 | 3 | 222 | 55.39 | 29354.61 | 930.86 | 1368.18 | 316.45 | 104.26 | 104159.64 | 0.33 | 0.81 | 21 | 6.44 | 1 | 10 | 2550.2978 | 3489.43 | 3156.4037 | 2550297.8201 | 3489429.9886 | 1.2806e-06 | 20.8189 | 3156403.688
9 | 120 | CONCLUIDO | 1.4175 | 70.55 | 58.5 | 17.12 | 0.24 | 205 | 236.54 | 57.72 | 3.25 | 203 | 55.57 | 29407.85 | 921.79 | 1368.02 | 298.7 | 104.26 | 95382.33 | 0.35 | 0.82 | 20.99 | 5.91 | 1 | 10 | 2475.8658 | 3387.5889 | 3064.2821 | 2475865.8352 | 3387588.8632 | 1.306e-06 | 20.4138 | 3064282.1366
10 | 120 | CONCLUIDO | 1.4422 | 69.34 | 58.02 | 18.42 | 0.26 | 189 | 236.98 | 57.72 | 3.5 | 187 | 55.75 | 29461.15 | 913.69 | 1367.98 | 283.28 | 104.26 | 87752.85 | 0.37 | 0.83 | 20.95 | 5.42 | 1 | 10 | 2422.4985 | 3314.5693 | 2998.2315 | 2422498.5118 | 3314569.337 | 1.3288e-06 | 20.0637 | 2998231.4915
11 | 120 | CONCLUIDO | 1.4645 | 68.28 | 57.6 | 19.75 | 0.28 | 175 | 237.41 | 57.72 | 3.75 | 173 | 55.93 | 29514.51 | 906.66 | 1368.15 | 269.77 | 104.26 | 81066.56 | 0.39 | 0.83 | 20.93 | 5.01 | 1 | 10 | 2363.8646 | 3234.3438 | 2925.6626 | 2363864.5829 | 3234343.8087 | 1.3493e-06 | 19.7569 | 2925662.575
12 | 120 | CONCLUIDO | 1.4833 | 67.42 | 57.28 | 21.09 | 0.3 | 163 | 237.84 | 57.72 | 4 | 161 | 56.12 | 29567.95 | 900.93 | 1367.8 | 258.88 | 104.26 | 75681.61 | 0.4 | 0.84 | 20.92 | 4.69 | 1 | 10 | 2326.7179 | 3183.5181 | 2879.6876 | 2326717.8855 | 3183518.0585 | 1.3666e-06 | 19.5081 | 2879687.5631
13 | 120 | CONCLUIDO | 1.5023 | 66.56 | 56.93 | 22.47 | 0.32 | 152 | 238.28 | 57.72 | 4.25 | 150 | 56.3 | 29621.44 | 894.87 | 1367.78 | 247.83 | 104.26 | 70212.27 | 0.42 | 0.84 | 20.9 | 4.34 | 1 | 10 | 2289.2981 | 3132.3187 | 2833.3746 | 2289298.1308 | 3132318.6992 | 1.3841e-06 | 19.2593 | 2833374.5988
14 | 120 | CONCLUIDO | 1.5167 | 65.93 | 56.71 | 23.79 | 0.34 | 143 | 238.71 | 57.72 | 4.5 | 141 | 56.49 | 29675.01 | 890.93 | 1367.69 | 240.16 | 104.26 | 66423.39 | 0.43 | 0.85 | 20.9 | 4.12 | 1 | 10 | 2250.6909 | 3079.4945 | 2785.5919 | 2250690.8704 | 3079494.5424 | 1.3974e-06 | 19.077 | 2785591.9054
15 | 120 | CONCLUIDO | 1.5315 | 65.3 | 56.44 | 25.08 | 0.35 | 135 | 239.14 | 57.72 | 4.75 | 133 | 56.67 | 29728.63 | 886.11 | 1367.63 | 231.72 | 104.26 | 62240.04 | 0.45 | 0.85 | 20.87 | 3.85 | 1 | 10 | 2222.5355 | 3040.9711 | 2750.7451 | 2222535.4715 | 3040971.0835 | 1.411e-06 | 18.8947 | 2750745.0713
16 | 120 | CONCLUIDO | 1.5443 | 64.76 | 56.22 | 26.35 | 0.37 | 128 | 239.58 | 57.72 | 5 | 126 | 56.86 | 29782.33 | 882 | 1367.73 | 224.09 | 104.26 | 58461.86 | 0.47 | 0.85 | 20.87 | 3.63 | 1 | 10 | 2198.9649 | 3008.7208 | 2721.5727 | 2198964.9349 | 3008720.8354 | 1.4228e-06 | 18.7384 | 2721572.7416
17 | 120 | CONCLUIDO | 1.5559 | 64.27 | 56.05 | 27.79 | 0.39 | 121 | 240.02 | 57.72 | 5.25 | 119 | 57.04 | 29836.09 | 878.75 | 1367.69 | 219.21 | 104.26 | 56054.79 | 0.48 | 0.86 | 20.84 | 3.46 | 1 | 10 | 2178.9103 | 2981.2812 | 2696.7519 | 2178910.305 | 2981281.206 | 1.4335e-06 | 18.5966 | 2696751.9119
18 | 120 | CONCLUIDO | 1.5668 | 63.82 | 55.88 | 29.15 | 0.41 | 115 | 240.45 | 57.72 | 5.5 | 113 | 57.23 | 29890.04 | 875.46 | 1367.62 | 213.31 | 104.26 | 53135.56 | 0.49 | 0.86 | 20.84 | 3.29 | 1 | 10 | 2147.3127 | 2938.0479 | 2657.6448 | 2147312.6686 | 2938047.9259 | 1.4436e-06 | 18.4664 | 2657644.7554
19 | 120 | CONCLUIDO | 1.5763 | 63.44 | 55.72 | 30.39 | 0.42 | 110 | 240.89 | 57.72 | 5.75 | 108 | 57.42 | 29943.94 | 872.34 | 1367.6 | 208.19 | 104.26 | 50602.46 | 0.5 | 0.86 | 20.83 | 3.13 | 1 | 10 | 2130.4705 | 2915.0037 | 2636.7999 | 2130470.5033 | 2915003.7323 | 1.4523e-06 | 18.3565 | 2636799.8673
20 | 120 | CONCLUIDO | 1.5859 | 63.05 | 55.56 | 31.75 | 0.44 | 105 | 241.33 | 57.72 | 6 | 103 | 57.6 | 29997.9 | 869.36 | 1367.79 | 203.33 | 104.26 | 48196.91 | 0.51 | 0.86 | 20.82 | 2.98 | 1 | 10 | 2113.9328 | 2892.376 | 2616.3317 | 2113932.7508 | 2892376.0498 | 1.4612e-06 | 18.2436 | 2616331.7391
21 | 120 | CONCLUIDO | 1.593 | 62.77 | 55.46 | 32.95 | 0.46 | 101 | 241.77 | 57.72 | 6.25 | 99 | 57.79 | 30051.93 | 867.15 | 1367.67 | 199.86 | 104.26 | 46482.01 | 0.52 | 0.86 | 20.81 | 2.88 | 1 | 10 | 2101.963 | 2875.9985 | 2601.5172 | 2101962.9575 | 2875998.4506 | 1.4677e-06 | 18.1626 | 2601517.1949
22 | 120 | CONCLUIDO | 1.601 | 62.46 | 55.33 | 34.23 | 0.48 | 97 | 242.2 | 57.72 | 6.5 | 95 | 57.98 | 30106.03 | 864.72 | 1367.6 | 195.74 | 104.26 | 44440.05 | 0.53 | 0.87 | 20.81 | 2.75 | 1 | 10 | 2088.5602 | 2857.6602 | 2584.9292 | 2088560.2244 | 2857660.2398 | 1.4751e-06 | 18.0729 | 2584929.1572
23 | 120 | CONCLUIDO | 1.608 | 62.19 | 55.24 | 35.64 | 0.49 | 93 | 242.64 | 57.72 | 6.75 | 91 | 58.17 | 30160.2 | 862.61 | 1367.48 | 192.77 | 104.26 | 42975.8 | 0.54 | 0.87 | 20.8 | 2.66 | 1 | 10 | 2076.9786 | 2841.8137 | 2570.595 | 2076978.5796 | 2841813.7224 | 1.4815e-06 | 17.9948 | 2570595.0093
24 | 120 | CONCLUIDO | 1.6161 | 61.88 | 55.12 | 37.16 | 0.51 | 89 | 243.08 | 57.72 | 7 | 87 | 58.36 | 30214.44 | 860.13 | 1367.54 | 188.91 | 104.26 | 41064.93 | 0.55 | 0.87 | 20.79 | 2.53 | 1 | 10 | 2063.719 | 2823.6714 | 2554.1841 | 2063718.9844 | 2823671.3593 | 1.489e-06 | 17.9051 | 2554184.1278
25 | 120 | CONCLUIDO | 1.6218 | 61.66 | 55.03 | 38.39 | 0.53 | 86 | 243.52 | 57.72 | 7.25 | 84 | 58.55 | 30268.74 | 857.99 | 1367.54 | 185.79 | 104.26 | 39521.26 | 0.56 | 0.87 | 20.8 | 2.45 | 1 | 10 | 2053.8364 | 2810.1496 | 2541.9529 | 2053836.4266 | 2810149.6078 | 1.4942e-06 | 17.8414 | 2541952.8733
26 | 120 | CONCLUIDO | 1.628 | 61.43 | 54.94 | 39.71 | 0.55 | 83 | 243.96 | 57.72 | 7.5 | 81 | 58.74 | 30323.11 | 856.12 | 1367.6 | 182.97 | 104.26 | 38126.76 | 0.57 | 0.87 | 20.78 | 2.35 | 1 | 10 | 2031.4977 | 2779.5847 | 2514.3051 | 2031497.6605 | 2779584.7225 | 1.4999e-06 | 17.7749 | 2514305.0577
27 | 120 | CONCLUIDO | 1.6346 | 61.18 | 54.82 | 41.12 | 0.56 | 80 | 244.41 | 57.72 | 7.75 | 78 | 58.93 | 30377.55 | 853.72 | 1367.4 | 179.69 | 104.26 | 36500.54 | 0.58 | 0.87 | 20.77 | 2.24 | 1 | 10 | 2020.2202 | 2764.1544 | 2500.3474 | 2020220.2082 | 2764154.4147 | 1.506e-06 | 17.7025 | 2500347.3969
28 | 120 | CONCLUIDO | 1.6377 | 61.06 | 54.8 | 42.15 | 0.58 | 78 | 244.85 | 57.72 | 8 | 76 | 59.12 | 30432.06 | 852.72 | 1367.4 | 178.82 | 104.26 | 36075.82 | 0.58 | 0.87 | 20.77 | 2.22 | 1 | 10 | 2015.4169 | 2757.5823 | 2494.4026 | 2015416.9179 | 2757582.341 | 1.5089e-06 | 17.6678 | 2494402.5527
29 | 120 | CONCLUIDO | 1.6439 | 60.83 | 54.7 | 43.76 | 0.6 | 75 | 245.29 | 57.72 | 8.25 | 73 | 59.32 | 30486.64 | 850.65 | 1367.38 | 175.55 | 104.26 | 34456.46 | 0.59 | 0.88 | 20.76 | 2.12 | 1 | 10 | 2005.3107 | 2743.7546 | 2481.8945 | 2005310.7117 | 2743754.5838 | 1.5146e-06 | 17.6013 | 2481894.4972
30 | 120 | CONCLUIDO | 1.6478 | 60.69 | 54.65 | 44.92 | 0.62 | 73 | 245.73 | 57.72 | 8.5 | 71 | 59.51 | 30541.29 | 849.59 | 1367.51 | 173.8 | 104.26 | 33591.41 | 0.6 | 0.88 | 20.77 | 2.07 | 1 | 10 | 1999.4447 | 2735.7284 | 2474.6343 | 1999444.654 | 2735728.3848 | 1.5182e-06 | 17.5608 | 2474634.3074
31 | 120 | CONCLUIDO | 1.6526 | 60.51 | 54.57 | 46.11 | 0.63 | 71 | 246.18 | 57.72 | 8.75 | 69 | 59.7 | 30596.01 | 847.51 | 1367.38 | 171.46 | 104.26 | 32433.66 | 0.61 | 0.88 | 20.75 | 1.99 | 1 | 10 | 1990.9901 | 2724.1604 | 2464.1704 | 1990990.0578 | 2724160.4334 | 1.5226e-06 | 17.5087 | 2464170.385
32 | 120 | CONCLUIDO | 1.6556 | 60.4 | 54.55 | 47.43 | 0.65 | 69 | 246.62 | 57.72 | 9 | 67 | 59.9 | 30650.8 | 846.54 | 1367.43 | 170.51 | 104.26 | 31966.09 | 0.61 | 0.88 | 20.76 | 1.97 | 1 | 10 | 1986.2662 | 2717.6971 | 2458.3239 | 1986266.2293 | 2717697.0828 | 1.5254e-06 | 17.4769 | 2458323.8875
33 | 120 | CONCLUIDO | 1.6601 | 60.24 | 54.48 | 48.78 | 0.67 | 67 | 247.07 | 57.72 | 9.25 | 65 | 60.09 | 30705.66 | 844.78 | 1367.34 | 168.28 | 104.26 | 30859.45 | 0.62 | 0.88 | 20.75 | 1.9 | 1 | 10 | 1978.7251 | 2707.379 | 2448.9906 | 1978725.1461 | 2707379.0401 | 1.5295e-06 | 17.4306 | 2448990.5843
34 | 120 | CONCLUIDO | 1.6644 | 60.08 | 54.41 | 50.22 | 0.68 | 65 | 247.51 | 57.72 | 9.5 | 63 | 60.29 | 30760.6 | 843.13 | 1367.43 | 165.98 | 104.26 | 29720.04 | 0.63 | 0.88 | 20.75 | 1.83 | 1 | 10 | 1971.5804 | 2697.6033 | 2440.1478 | 1971580.4034 | 2697603.2879 | 1.5335e-06 | 17.3843 | 2440147.8162
35 | 120 | CONCLUIDO | 1.6678 | 59.96 | 54.38 | 51.79 | 0.7 | 63 | 247.96 | 57.72 | 9.75 | 61 | 60.48 | 30815.6 | 842.46 | 1367.36 | 164.86 | 104.26 | 29173.27 | 0.63 | 0.88 | 20.75 | 1.8 | 1 | 10 | 1967.0653 | 2691.4256 | 2434.5597 | 1967065.328 | 2691425.5626 | 1.5366e-06 | 17.3495 | 2434559.6844
36 | 120 | CONCLUIDO | 1.6708 | 59.85 | 54.32 | 52.57 | 0.72 | 62 | 248.4 | 57.72 | 10 | 60 | 60.68 | 30870.67 | 840.63 | 1367.42 | 163.27 | 104.26 | 28379.89 | 0.64 | 0.88 | 20.74 | 1.74 | 1 | 10 | 1961.0554 | 2683.2025 | 2427.1215 | 1961055.4166 | 2683202.5366 | 1.5394e-06 | 17.3177 | 2427121.4524
37 | 120 | CONCLUIDO | 1.6747 | 59.71 | 54.27 | 54.27 | 0.73 | 60 | 248.85 | 57.72 | 10.25 | 58 | 60.88 | 30925.82 | 839.71 | 1367.42 | 161.31 | 104.26 | 27413.53 | 0.65 | 0.88 | 20.75 | 1.69 | 1 | 10 | 1955.5884 | 2675.7224 | 2420.3552 | 1955588.4381 | 2675722.3755 | 1.543e-06 | 17.2772 | 2420355.1874
38 | 120 | CONCLUIDO | 1.6771 | 59.63 | 54.23 | 55.15 | 0.75 | 59 | 249.3 | 57.72 | 10.5 | 57 | 61.07 | 30981.04 | 838.35 | 1367.45 | 159.94 | 104.26 | 26729.73 | 0.65 | 0.88 | 20.75 | 1.65 | 1 | 10 | 1951.0239 | 2669.477 | 2414.7059 | 1951023.9192 | 2669476.9993 | 1.5452e-06 | 17.2541 | 2414705.8611
39 | 120 | CONCLUIDO | 1.6811 | 59.48 | 54.18 | 57.03 | 0.77 | 57 | 249.75 | 57.72 | 10.75 | 55 | 61.27 | 31036.33 | 837.3 | 1367.3 | 158.39 | 104.26 | 25968.1 | 0.66 | 0.88 | 20.74 | 1.6 | 1 | 10 | 1945.3183 | 2661.6703 | 2407.6442 | 1945318.3048 | 2661670.3261 | 1.5489e-06 | 17.2106 | 2407644.2458
40 | 120 | CONCLUIDO | 1.6829 | 59.42 | 54.16 | 58.03 | 0.78 | 56 | 250.2 | 57.72 | 11 | 54 | 61.47 | 31091.69 | 836.26 | 1367.35 | 157.92 | 104.26 | 25735.66 | 0.66 | 0.88 | 20.74 | 1.58 | 1 | 10 | 1941.9624 | 2657.0786 | 2403.4907 | 1941962.377 | 2657078.5975 | 1.5505e-06 | 17.1933 | 2403490.7454
41 | 120 | CONCLUIDO | 1.685 | 59.35 | 54.13 | 59.05 | 0.8 | 55 | 250.65 | 57.72 | 11.25 | 53 | 61.67 | 31147.12 | 834.97 | 1367.27 | 156.85 | 104.26 | 25206.99 | 0.66 | 0.89 | 20.74 | 1.55 | 1 | 10 | 1937.8973 | 2651.5165 | 2398.4595 | 1937897.2555 | 2651516.519 | 1.5525e-06 | 17.173 | 2398459.5038
42 | 120 | CONCLUIDO | 1.6894 | 59.19 | 54.07 | 61.21 | 0.81 | 53 | 251.1 | 57.72 | 11.5 | 51 | 61.87 | 31202.63 | 833.47 | 1367.34 | 154.81 | 104.26 | 24194.82 | 0.67 | 0.89 | 20.73 | 1.49 | 1 | 10 | 1918.7478 | 2625.3154 | 2374.759 | 1918747.7856 | 2625315.3695 | 1.5565e-06 | 17.1267 | 2374758.9553
43 | 120 | CONCLUIDO | 1.6915 | 59.12 | 54.04 | 62.36 | 0.83 | 52 | 251.55 | 57.72 | 11.75 | 50 | 62.07 | 31258.21 | 832.55 | 1367.31 | 154.19 | 104.26 | 23892.3 | 0.68 | 0.89 | 20.73 | 1.46 | 1 | 10 | 1915.2408 | 2620.5169 | 2370.4184 | 1915240.759 | 2620516.9009 | 1.5585e-06 | 17.1065 | 2370418.4458
44 | 120 | CONCLUIDO | 1.6933 | 59.06 | 54.02 | 63.56 | 0.85 | 51 | 252 | 57.72 | 12 | 49 | 62.27 | 31313.87 | 831.46 | 1367.43 | 153.32 | 104.26 | 23459.13 | 0.68 | 0.89 | 20.73 | 1.44 | 1 | 10 | 1911.8528 | 2615.8814 | 2366.2253 | 1911852.8077 | 2615881.3565 | 1.5601e-06 | 17.0891 | 2366225.3112
45 | 120 | CONCLUIDO | 1.696 | 58.96 | 53.98 | 64.77 | 0.86 | 50 | 252.45 | 57.72 | 12.25 | 48 | 62.48 | 31369.6 | 830.71 | 1367.36 | 152.04 | 104.26 | 22826.53 | 0.69 | 0.89 | 20.72 | 1.4 | 1 | 10 | 1907.9736 | 2610.5737 | 2361.4242 | 1907973.5993 | 2610573.6524 | 1.5626e-06 | 17.0602 | 2361424.1669
46 | 120 | CONCLUIDO | 1.698 | 58.89 | 53.95 | 66.06 | 0.88 | 49 | 252.9 | 57.72 | 12.5 | 47 | 62.68 | 31425.4 | 829.61 | 1367.39 | 151.12 | 104.26 | 22371.98 | 0.69 | 0.89 | 20.72 | 1.37 | 1 | 10 | 1904.3299 | 2605.5881 | 2356.9145 | 1904329.858 | 2605588.1248 | 1.5644e-06 | 17.0399 | 2356914.4511
47 | 120 | CONCLUIDO | 1.7001 | 58.82 | 53.92 | 67.41 | 0.9 | 48 | 253.35 | 57.72 | 12.75 | 46 | 62.88 | 31481.28 | 828.45 | 1367.34 | 150.68 | 104.26 | 22157.07 | 0.69 | 0.89 | 20.71 | 1.34 | 1 | 10 | 1900.5169 | 2600.3711 | 2352.1954 | 1900516.9449 | 2600371.1289 | 1.5664e-06 | 17.0197 | 2352195.358
48 | 120 | CONCLUIDO | 1.7025 | 58.74 | 53.89 | 68.79 | 0.91 | 47 | 253.81 | 57.72 | 13 | 45 | 63.08 | 31537.23 | 827.25 | 1367.28 | 149.04 | 104.26 | 21340.08 | 0.7 | 0.89 | 20.72 | 1.31 | 1 | 10 | 1896.21 | 2594.4781 | 2346.8648 | 1896209.9554 | 2594478.1158 | 1.5686e-06 | 16.9965 | 2346864.7658
49 | 120 | CONCLUIDO | 1.7038 | 58.69 | 53.89 | 70.29 | 0.93 | 46 | 254.26 | 57.72 | 13.25 | 44 | 63.29 | 31593.26 | 826.98 | 1367.33 | 149.08 | 104.26 | 21366.75 | 0.7 | 0.89 | 20.72 | 1.31 | 1 | 10 | 1894.6316 | 2592.3185 | 2344.9112 | 1894631.5527 | 2592318.4756 | 1.5698e-06 | 16.9821 | 2344911.2387
50 | 120 | CONCLUIDO | 1.7069 | 58.59 | 53.83 | 71.77 | 0.94 | 45 | 254.72 | 57.72 | 13.5 | 43 | 63.49 | 31649.36 | 825.72 | 1367.28 | 147.34 | 104.26 | 20502.78 | 0.71 | 0.89 | 20.71 | 1.25 | 1 | 10 | 1889.57 | 2585.393 | 2338.6467 | 1889569.955 | 2585392.9744 | 1.5726e-06 | 16.9531 | 2338646.6975
51 | 120 | CONCLUIDO | 1.7091 | 58.51 | 53.8 | 73.36 | 0.96 | 44 | 255.17 | 57.72 | 13.75 | 42 | 63.7 | 31705.54 | 823.88 | 1367.34 | 146.21 | 104.26 | 19943.31 | 0.71 | 0.89 | 20.71 | 1.22 | 1 | 10 | 1884.7415 | 2578.7864 | 2332.6707 | 1884741.4797 | 2578786.4414 | 1.5747e-06 | 16.93 | 2332670.6828
52 | 120 | CONCLUIDO | 1.7082 | 58.54 | 53.83 | 73.4 | 0.97 | 44 | 255.63 | 57.72 | 14 | 42 | 63.91 | 31761.8 | 824.15 | 1367.33 | 147.23 | 104.26 | 20449.57 | 0.71 | 0.89 | 20.71 | 1.25 | 1 | 10 | 1886.16 | 2580.7273 | 2334.4263 | 1886159.9953 | 2580727.3171 | 1.5738e-06 | 16.9387 | 2334426.324
53 | 120 | CONCLUIDO | 1.7112 | 58.44 | 53.77 | 75.03 | 0.99 | 43 | 256.09 | 57.72 | 14.25 | 41 | 64.11 | 31818.13 | 822.95 | 1367.28 | 144.96 | 104.26 | 19321.75 | 0.72 | 0.89 | 20.72 | 1.19 | 1 | 10 | 1881.3022 | 2574.0807 | 2328.414 | 1881302.2166 | 2574080.6899 | 1.5766e-06 | 16.9097 | 2328414.0416
54 | 120 | CONCLUIDO | 1.7134 | 58.36 | 53.74 | 76.77 | 1.01 | 42 | 256.54 | 57.72 | 14.5 | 40 | 64.32 | 31874.54 | 822.04 | 1367.25 | 144.35 | 104.26 | 19023.14 | 0.72 | 0.89 | 20.71 | 1.16 | 1 | 10 | 1877.8093 | 2569.3015 | 2324.091 | 1877809.2696 | 2569301.4858 | 1.5786e-06 | 16.8866 | 2324090.9581
55 | 120 | CONCLUIDO | 1.715 | 58.31 | 53.73 | 78.63 | 1.02 | 41 | 257 | 57.72 | 14.75 | 39 | 64.53 | 31931.15 | 820.95 | 1367.24 | 143.85 | 104.26 | 18777.95 | 0.72 | 0.89 | 20.72 | 1.15 | 1 | 10 | 1874.7559 | 2565.1237 | 2320.3119 | 1874755.8598 | 2565123.6757 | 1.5801e-06 | 16.8721 | 2320311.8723
56 | 120 | CONCLUIDO | 1.7156 | 58.29 | 53.71 | 78.6 | 1.04 | 41 | 257.46 | 57.72 | 15 | 39 | 64.74 | 31987.71 | 820.38 | 1367.37 | 143.17 | 104.26 | 18436.62 | 0.73 | 0.89 | 20.71 | 1.13 | 1 | 10 | 1873.2679 | 2563.0878 | 2318.4703 | 1873267.9331 | 2563087.8288 | 1.5807e-06 | 16.8663 | 2318470.3237
57 | 120 | CONCLUIDO | 1.7172 | 58.23 | 53.7 | 80.56 | 1.05 | 40 | 257.92 | 57.72 | 15.25 | 38 | 64.95 | 32044.35 | 820.2 | 1367.23 | 143.1 | 104.26 | 18403.98 | 0.73 | 0.89 | 20.71 | 1.13 | 1 | 10 | 1871.5044 | 2560.6749 | 2316.2877 | 1871504.3867 | 2560674.8668 | 1.5821e-06 | 16.849 | 2316287.6515
58 | 120 | CONCLUIDO | 1.7204 | 58.13 | 53.64 | 82.53 | 1.07 | 39 | 258.38 | 57.72 | 15.5 | 37 | 65.16 | 32101.07 | 818.53 | 1367.35 | 141.09 | 104.26 | 17408.6 | 0.74 | 0.89 | 20.7 | 1.06 | 1 | 10 | 1865.8582 | 2552.9495 | 2309.2995 | 1865858.1669 | 2552949.4598 | 1.5851e-06 | 16.82 | 2309299.5465
59 | 120 | CONCLUIDO | 1.7195 | 58.16 | 53.67 | 82.57 | 1.08 | 39 | 258.84 | 57.72 | 15.75 | 37 | 65.37 | 32157.87 | 818.32 | 1367.22 | 142.21 | 104.26 | 17965.55 | 0.73 | 0.89 | 20.7 | 1.09 | 1 | 10 | 1866.5823 | 2553.9403 | 2310.1958 | 1866582.309 | 2553940.2629 | 1.5843e-06 | 16.8287 | 2310195.7887
60 | 120 | CONCLUIDO | 1.7224 | 58.06 | 53.62 | 84.66 | 1.1 | 38 | 259.3 | 57.72 | 16 | 36 | 65.58 | 32214.75 | 816.95 | 1367.33 | 140.44 | 104.26 | 17085.03 | 0.74 | 0.89 | 20.7 | 1.04 | 1 | 10 | 1861.7125 | 2547.2771 | 2304.1686 | 1861712.456 | 2547277.1153 | 1.5869e-06 | 16.7998 | 2304168.5625
61 | 120 | CONCLUIDO | 1.7246 | 57.98 | 53.59 | 86.9 | 1.11 | 37 | 259.76 | 57.72 | 16.25 | 35 | 65.79 | 32271.71 | 815.26 | 1367.32 | 139.41 | 104.26 | 16574.82 | 0.75 | 0.89 | 20.7 | 1.01 | 1 | 10 | 1857.1733 | 2541.0664 | 2298.5506 | 1857173.2797 | 2541066.414 | 1.5889e-06 | 16.7766 | 2298550.6019
62 | 120 | CONCLUIDO | 1.7234 | 58.02 | 53.63 | 86.97 | 1.13 | 37 | 260.23 | 57.72 | 16.5 | 35 | 66 | 32328.74 | 816 | 1367.25 | 140.58 | 104.26 | 17163.25 | 0.74 | 0.89 | 20.71 | 1.05 | 1 | 10 | 1859.5621 | 2544.3348 | 2301.5071 | 1859562.0552 | 2544334.842 | 1.5878e-06 | 16.7882 | 2301507.0957
63 | 120 | CONCLUIDO | 1.7265 | 57.92 | 53.57 | 89.29 | 1.14 | 36 | 260.69 | 57.72 | 16.75 | 34 | 66.21 | 32385.86 | 814.78 | 1367.27 | 139.18 | 104.26 | 16464.68 | 0.75 | 0.89 | 20.69 | 1 | 1 | 10 | 1854.6769 | 2537.6508 | 2295.461 | 1854676.9236 | 2537650.7894 | 1.5907e-06 | 16.7593 | 2295460.9597
64 | 120 | CONCLUIDO | 1.726 | 57.94 | 53.59 | 89.31 | 1.16 | 36 | 261.15 | 57.72 | 17 | 34 | 66.43 | 32443.05 | 813.98 | 1367.26 | 139.2 | 104.26 | 16477.98 | 0.75 | 0.89 | 20.7 | 1.01 | 1 | 10 | 1854.1408 | 2536.9172 | 2294.7974 | 1854140.7767 | 2536917.2096 | 1.5902e-06 | 16.765 | 2294797.3917
65 | 120 | CONCLUIDO | 1.7284 | 57.86 | 53.55 | 91.81 | 1.17 | 35 | 261.62 | 57.72 | 17.25 | 33 | 66.64 | 32500.33 | 812.76 | 1367.29 | 138.51 | 104.26 | 16136.79 | 0.75 | 0.89 | 20.7 | 0.98 | 1 | 10 | 1850.031 | 2531.2941 | 2289.7109 | 1850031.0464 | 2531294.0953 | 1.5925e-06 | 16.7419 | 2289710.9395
66 | 120 | CONCLUIDO | 1.7275 | 57.89 | 53.58 | 91.86 | 1.19 | 35 | 262.08 | 57.72 | 17.5 | 33 | 66.86 | 32557.69 | 812.62 | 1367.25 | 139.13 | 104.26 | 16447.61 | 0.75 | 0.89 | 20.71 | 1.01 | 1 | 10 | 1850.8416 | 2532.4031 | 2290.7141 | 1850841.5953 | 2532403.124 | 1.5916e-06 | 16.7506 | 2290714.1241
67 | 120 | CONCLUIDO | 1.7312 | 57.76 | 53.51 | 94.42 | 1.2 | 34 | 262.55 | 57.72 | 17.75 | 32 | 67.07 | 32615.12 | 810.7 | 1367.24 | 136.63 | 104.26 | 15201.2 | 0.76 | 0.9 | 20.7 | 0.93 | 1 | 10 | 1844.4089 | 2523.6016 | 2282.7526 | 1844408.8623 | 2523601.575 | 1.595e-06 | 16.713 | 2282752.5826
68 | 120 | CONCLUIDO | 1.7303 | 57.79 | 53.53 | 94.47 | 1.22 | 34 | 263.01 | 57.72 | 18 | 32 | 67.29 | 32672.64 | 810.97 | 1367.24 | 137.67 | 104.26 | 15720.22 | 0.76 | 0.9 | 20.7 | 0.96 | 1 | 10 | 1845.7169 | 2525.3913 | 2284.3715 | 1845716.8709 | 2525391.2501 | 1.5942e-06 | 16.7216 | 2284371.4536
69 | 120 | CONCLUIDO | 1.7332 | 57.7 | 53.49 | 97.25 | 1.23 | 33 | 263.48 | 57.72 | 18.25 | 31 | 67.51 | 32730.24 | 810.06 | 1367.24 | 136.21 | 104.26 | 14995.83 | 0.77 | 0.9 | 20.69 | 0.91 | 1 | 10 | 1841.6255 | 2519.7932 | 2279.3077 | 1841625.4879 | 2519793.2394 | 1.5969e-06 | 16.6956 | 2279307.7092
70 | 120 | CONCLUIDO | 1.7332 | 57.7 | 53.49 | 97.25 | 1.25 | 33 | 263.95 | 57.72 | 18.5 | 31 | 67.72 | 32787.92 | 809.81 | 1367.24 | 135.87 | 104.26 | 14823.94 | 0.77 | 0.9 | 20.7 | 0.91 | 1 | 10 | 1841.2766 | 2519.3159 | 2278.8759 | 1841276.6176 | 2519315.8996 | 1.5969e-06 | 16.6956 | 2278875.926
71 | 120 | CONCLUIDO | 1.735 | 57.64 | 53.47 | 100.26 | 1.26 | 32 | 264.42 | 57.72 | 18.75 | 30 | 67.94 | 32845.69 | 808.94 | 1367.23 | 135.56 | 104.26 | 14675.65 | 0.77 | 0.9 | 20.7 | 0.89 | 1 | 10 | 1838.3533 | 2515.3161 | 2275.2579 | 1838353.3398 | 2515316.142 | 1.5985e-06 | 16.6782 | 2275257.8996
72 | 120 | CONCLUIDO | 1.7348 | 57.64 | 53.48 | 100.27 | 1.28 | 32 | 264.89 | 57.72 | 19 | 30 | 68.16 | 32903.54 | 808.31 | 1367.34 | 135.41 | 104.26 | 14603.43 | 0.77 | 0.9 | 20.7 | 0.9 | 1 | 10 | 1837.7201 | 2514.4498 | 2274.4742 | 1837720.1319 | 2514449.7589 | 1.5983e-06 | 16.6782 | 2274474.203
73 | 120 | CONCLUIDO | 1.7374 | 57.56 | 53.44 | 103.42 | 1.29 | 31 | 265.36 | 57.72 | 19.25 | 29 | 68.38 | 32961.47 | 806.36 | 1367.3 | 134.34 | 104.26 | 14069.08 | 0.78 | 0.9 | 20.7 | 0.86 | 1 | 10 | 1832.4646 | 2507.2589 | 2267.9696 | 1832464.559 | 2507258.8522 | 1.6007e-06 | 16.6551 | 2267969.5863
74 | 120 | CONCLUIDO | 1.7373 | 57.56 | 53.44 | 103.43 | 1.31 | 31 | 265.83 | 57.72 | 19.5 | 29 | 68.6 | 33019.48 | 806.92 | 1367.24 | 134.41 | 104.26 | 14105.22 | 0.78 | 0.9 | 20.7 | 0.86 | 1 | 10 | 1833.3307 | 2508.4439 | 2269.0415 | 1833330.6747 | 2508443.91 | 1.6007e-06 | 16.6551 | 2269041.5439
75 | 120 | CONCLUIDO | 1.7376 | 57.55 | 53.43 | 103.41 | 1.32 | 31 | 266.3 | 57.72 | 19.75 | 29 | 68.82 | 33077.58 | 806.01 | 1367.37 | 134.19 | 104.26 | 13997.93 | 0.78 | 0.9 | 20.69 | 0.85 | 1 | 10 | 1831.7333 | 2506.2583 | 2267.0646 | 1831733.3157 | 2506258.3329 | 1.6009e-06 | 16.6522 | 2267064.5551
76 | 120 | CONCLUIDO | 1.7399 | 57.47 | 53.4 | 106.8 | 1.33 | 30 | 266.77 | 57.72 | 20 | 28 | 69.05 | 33135.76 | 804.99 | 1367.22 | 133.25 | 104.26 | 13529.66 | 0.78 | 0.9 | 20.69 | 0.82 | 1 | 10 | 1828.117 | 2501.3104 | 2262.5888 | 1828117.0149 | 2501310.3506 | 1.603e-06 | 16.6291 | 2262588.8013
77 | 120 | CONCLUIDO | 1.7404 | 57.46 | 53.38 | 106.77 | 1.35 | 30 | 267.24 | 57.72 | 20.25 | 28 | 69.27 | 33194.02 | 804.66 | 1367.21 | 132.98 | 104.26 | 13395.7 | 0.78 | 0.9 | 20.68 | 0.81 | 1 | 10 | 1827.086 | 2499.8997 | 2261.3127 | 1827085.9858 | 2499899.6511 | 1.6035e-06 | 16.6262 | 2261312.737
78 | 120 | CONCLUIDO | 1.74 | 57.47 | 53.4 | 106.79 | 1.36 | 30 | 267.71 | 57.72 | 20.5 | 28 | 69.49 | 33252.37 | 803.45 | 1367.29 | 133.16 | 104.26 | 13488.11 | 0.78 | 0.9 | 20.69 | 0.82 | 1 | 10 | 1825.8903 | 2498.2636 | 2259.8328 | 1825890.2658 | 2498263.6142 | 1.6031e-06 | 16.6291 | 2259832.8412
79 | 120 | CONCLUIDO | 1.7419 | 57.41 | 53.38 | 110.44 | 1.38 | 29 | 268.19 | 57.72 | 20.75 | 27 | 69.71 | 33310.81 | 803.42 | 1367.27 | 132.51 | 104.26 | 13166.25 | 0.79 | 0.9 | 20.69 | 0.8 | 1 | 10 | 1824.0749 | 2495.7798 | 2257.5861 | 1824074.9323 | 2495779.7948 | 1.6049e-06 | 16.6117 | 2257586.0741
80 | 120 | CONCLUIDO | 1.7417 | 57.42 | 53.39 | 110.45 | 1.39 | 29 | 268.66 | 57.72 | 21 | 27 | 69.94 | 33369.33 | 803.66 | 1367.18 | 132.72 | 104.26 | 13271.78 | 0.79 | 0.9 | 20.69 | 0.81 | 1 | 10 | 1824.6507 | 2496.5676 | 2258.2987 | 1824650.737 | 2496567.6363 | 1.6047e-06 | 16.6146 | 2258298.7251
81 | 120 | CONCLUIDO | 1.7439 | 57.34 | 53.36 | 114.34 | 1.41 | 28 | 269.14 | 57.72 | 21.25 | 26 | 70.16 | 33427.94 | 801.5 | 1367.27 | 131.96 | 104.26 | 12898.47 | 0.79 | 0.9 | 20.69 | 0.78 | 1 | 10 | 1819.5567 | 2489.5977 | 2251.994 | 1819556.6993 | 2489597.7492 | 1.6067e-06 | 16.5914 | 2251994.0342
82 | 120 | CONCLUIDO | 1.744 | 57.34 | 53.36 | 114.33 | 1.42 | 28 | 269.61 | 57.72 | 21.5 | 26 | 70.39 | 33486.63 | 801.08 | 1367.2 | 131.83 | 104.26 | 12829.01 | 0.79 | 0.9 | 20.69 | 0.78 | 1 | 10 | 1818.8888 | 2488.6839 | 2251.1674 | 1818888.8086 | 2488683.9117 | 1.6068e-06 | 16.5914 | 2251167.4121
83 | 120 | CONCLUIDO | 1.7444 | 57.32 | 53.34 | 114.3 | 1.43 | 28 | 270.09 | 57.72 | 21.75 | 26 | 70.62 | 33545.41 | 800.69 | 1367.2 | 131.39 | 104.26 | 12613.16 | 0.79 | 0.9 | 20.69 | 0.76 | 1 | 10 | 1817.865 | 2487.283 | 2249.9002 | 1817864.9578 | 2487283.0337 | 1.6072e-06 | 16.5856 | 2249900.2319
84 | 120 | CONCLUIDO | 1.7465 | 57.26 | 53.32 | 118.49 | 1.45 | 27 | 270.57 | 57.72 | 22 | 25 | 70.84 | 33604.28 | 799.56 | 1367.22 | 130.65 | 104.26 | 12244.13 | 0.8 | 0.9 | 20.69 | 0.74 | 1 | 10 | 1814.3694 | 2482.5003 | 2245.5739 | 1814369.3985 | 2482500.2553 | 1.6091e-06 | 16.5683 | 2245573.9152
85 | 120 | CONCLUIDO | 1.7467 | 57.25 | 53.31 | 118.47 | 1.46 | 27 | 271.05 | 57.72 | 22.25 | 25 | 71.07 | 33663.24 | 799.13 | 1367.27 | 130.44 | 104.26 | 12141.72 | 0.8 | 0.9 | 20.69 | 0.74 | 1 | 10 | 1813.5333 | 2481.3562 | 2244.5391 | 1813533.2611 | 2481356.2153 | 1.6093e-06 | 16.5654 | 2244539.0607
86 | 120 | CONCLUIDO | 1.7465 | 57.26 | 53.32 | 118.48 | 1.47 | 27 | 271.52 | 57.72 | 22.5 | 25 | 71.3 | 33722.28 | 797.82 | 1367.15 | 130.65 | 104.26 | 12247.61 | 0.8 | 0.9 | 20.69 | 0.74 | 1 | 10 | 1811.9598 | 2479.2033 | 2242.5916 | 1811959.7518 | 2479203.2704 | 1.6091e-06 | 16.5683 | 2242591.5899
87 | 120 | CONCLUIDO | 1.7465 | 57.26 | 53.32 | 118.48 | 1.49 | 27 | 272 | 57.72 | 22.75 | 25 | 71.53 | 33781.41 | 796.5 | 1367.19 | 130.72 | 104.26 | 12280.07 | 0.8 | 0.9 | 20.68 | 0.74 | 1 | 10 | 1810.1317 | 2476.7021 | 2240.3291 | 1810131.7439 | 2476702.1094 | 1.6091e-06 | 16.5683 | 2240329.1362
88 | 120 | CONCLUIDO | 1.7489 | 57.18 | 53.29 | 122.97 | 1.5 | 26 | 272.49 | 57.72 | 23 | 24 | 71.76 | 33840.76 | 796.79 | 1367.23 | 129.58 | 104.26 | 11716.02 | 0.8 | 0.9 | 20.69 | 0.71 | 1 | 10 | 1808.2895 | 2474.1815 | 2238.0491 | 1808289.4914 | 2474181.4582 | 1.6113e-06 | 16.5451 | 2238049.0524
89 | 120 | CONCLUIDO | 1.749 | 57.18 | 53.28 | 122.96 | 1.52 | 26 | 272.97 | 57.72 | 23.25 | 24 | 71.99 | 33900.07 | 797 | 1367.19 | 129.44 | 104.26 | 11646.86 | 0.81 | 0.9 | 20.69 | 0.71 | 1 | 10 | 1808.4247 | 2474.3665 | 2238.2164 | 1808424.7184 | 2474366.4818 | 1.6114e-06 | 16.5451 | 2238216.4175
90 | 120 | CONCLUIDO | 1.7484 | 57.2 | 53.3 | 123 | 1.53 | 26 | 273.45 | 57.72 | 23.5 | 24 | 72.22 | 33959.47 | 796.39 | 1367.21 | 130 | 104.26 | 11923.83 | 0.8 | 0.9 | 20.69 | 0.73 | 1 | 10 | 1808.2296 | 2474.0995 | 2237.9749 | 1808229.6162 | 2474099.5344 | 1.6109e-06 | 16.5509 | 2237974.9472
91 | 120 | CONCLUIDO | 1.7509 | 57.11 | 53.27 | 127.84 | 1.54 | 25 | 273.93 | 57.72 | 23.75 | 23 | 72.46 | 34018.96 | 794.45 | 1367.23 | 128.89 | 104.26 | 11377.89 | 0.81 | 0.9 | 20.68 | 0.69 | 1 | 10 | 1803.2272 | 2467.255 | 2231.7836 | 1803227.1761 | 2467254.9751 | 1.6132e-06 | 16.5249 | 2231783.6231
92 | 120 | CONCLUIDO | 1.7514 | 57.1 | 53.25 | 127.8 | 1.56 | 25 | 274.41 | 57.72 | 24 | 23 | 72.69 | 34078.55 | 794.92 | 1367.2 | 128.7 | 104.26 | 11279.23 | 0.81 | 0.9 | 20.67 | 0.67 | 1 | 10 | 1803.3145 | 2467.3745 | 2231.8917 | 1803314.5123 | 2467374.4723 | 1.6136e-06 | 16.522 | 2231891.7156
93 | 120 | CONCLUIDO | 1.7506 | 57.12 | 53.28 | 127.86 | 1.57 | 25 | 274.9 | 57.72 | 24.25 | 23 | 72.92 | 34138.22 | 795.33 | 1367.18 | 129.16 | 104.26 | 11509.69 | 0.81 | 0.9 | 20.69 | 0.7 | 1 | 10 | 1804.7661 | 2469.3606 | 2233.6882 | 1804766.066 | 2469360.5521 | 1.6129e-06 | 16.5278 | 2233688.2468
94 | 120 | CONCLUIDO | 1.7508 | 57.12 | 53.27 | 127.84 | 1.58 | 25 | 275.38 | 57.72 | 24.5 | 23 | 73.16 | 34197.98 | 792.74 | 1367.2 | 128.94 | 104.26 | 11399.78 | 0.81 | 0.9 | 20.69 | 0.69 | 1 | 10 | 1800.949 | 2464.1379 | 2228.9641 | 1800949.0448 | 2464137.9353 | 1.6131e-06 | 16.5278 | 2228964.0692
95 | 120 | CONCLUIDO | 1.7538 | 57.02 | 53.22 | 133.04 | 1.6 | 24 | 275.87 | 57.72 | 24.75 | 22 | 73.39 | 34257.84 | 791.57 | 1367.23 | 127.43 | 104.26 | 10651.39 | 0.82 | 0.9 | 20.68 | 0.64 | 1 | 10 | 1783.8884 | 2440.7949 | 2207.8488 | 1783888.4315 | 2440794.8515 | 1.6159e-06 | 16.4988 | 2207848.8166
96 | 120 | CONCLUIDO | 1.7538 | 57.02 | 53.22 | 133.04 | 1.61 | 24 | 276.35 | 57.72 | 25 | 22 | 73.63 | 34317.79 | 792.19 | 1367.2 | 127.33 | 104.26 | 10601.17 | 0.82 | 0.9 | 20.68 | 0.64 | 1 | 10 | 1784.7435 | 2441.9647 | 2208.9071 | 1784743.4673 | 2441964.7494 | 1.6159e-06 | 16.4988 | 2208907.061
97 | 120 | CONCLUIDO | 1.7527 | 57.05 | 53.25 | 133.13 | 1.62 | 24 | 276.84 | 57.72 | 25.25 | 22 | 73.87 | 34377.83 | 792.87 | 1367.18 | 128.31 | 104.26 | 11092.38 | 0.81 | 0.9 | 20.69 | 0.68 | 1 | 10 | 1799.3927 | 2462.0085 | 2227.0379 | 1799392.7274 | 2462008.5133 | 1.6148e-06 | 16.5075 | 2227037.8762
98 | 120 | CONCLUIDO | 1.7529 | 57.05 | 53.24 | 133.11 | 1.64 | 24 | 277.33 | 57.72 | 25.5 | 22 | 74.1 | 34437.96 | 792.57 | 1367.19 | 128.43 | 104.26 | 11150.71 | 0.81 | 0.9 | 20.68 | 0.67 | 1 | 10 | 1798.7406 | 2461.1163 | 2226.2308 | 1798740.63 | 2461116.2848 | 1.615e-06 | 16.5075 | 2226230.8008
99 | 120 | CONCLUIDO | 1.7557 | 56.96 | 53.2 | 138.78 | 1.65 | 23 | 277.82 | 57.72 | 25.75 | 21 | 74.34 | 34498.19 | 790.54 | 1367.17 | 126.8 | 104.26 | 10342.73 | 0.82 | 0.9 | 20.68 | 0.62 | 1 | 10 | 1780.7416 | 2436.4892 | 2203.9541 | 1780741.6107 | 2436489.2326 | 1.6176e-06 | 16.4815 | 2203954.1198
100 | 120 | CONCLUIDO | 1.7554 | 56.97 | 53.21 | 138.81 | 1.66 | 23 | 278.31 | 57.72 | 26 | 21 | 74.58 | 34558.51 | 791.23 | 1367.2 | 127.21 | 104.26 | 10544.12 | 0.82 | 0.9 | 20.68 | 0.63 | 1 | 10 | 1782.0128 | 2438.2285 | 2205.5274 | 1782012.8112 | 2438228.5451 | 1.6173e-06 | 16.4844 | 2205527.4349
101 | 120 | CONCLUIDO | 1.7554 | 56.97 | 53.21 | 138.81 | 1.68 | 23 | 278.79 | 57.72 | 26.25 | 21 | 74.82 | 34618.92 | 790.47 | 1367.2 | 127.32 | 104.26 | 10601.51 | 0.82 | 0.9 | 20.68 | 0.64 | 1 | 10 | 1780.9657 | 2436.7958 | 2204.2314 | 1780965.658 | 2436795.784 | 1.6173e-06 | 16.4844 | 2204231.4144
102 | 120 | CONCLUIDO | 1.7549 | 56.98 | 53.23 | 138.85 | 1.69 | 23 | 279.29 | 57.72 | 26.5 | 21 | 75.06 | 34679.43 | 790.24 | 1367.25 | 127.69 | 104.26 | 10787.24 | 0.82 | 0.9 | 20.68 | 0.65 | 1 | 10 | 1781.2065 | 2437.1253 | 2204.5295 | 1781206.5114 | 2437125.3301 | 1.6169e-06 | 16.4873 | 2204529.5091
103 | 120 | CONCLUIDO | 1.7547 | 56.99 | 53.23 | 138.87 | 1.7 | 23 | 279.78 | 57.72 | 26.75 | 21 | 75.3 | 34740.03 | 788.14 | 1367.2 | 127.99 | 104.26 | 10936.8 | 0.81 | 0.9 | 20.68 | 0.66 | 1 | 10 | 1778.4788 | 2433.3931 | 2201.1535 | 1778478.7645 | 2433393.1065 | 1.6167e-06 | 16.4902 | 2201153.4837
104 | 120 | CONCLUIDO | 1.7581 | 56.88 | 53.17 | 145.01 | 1.72 | 22 | 280.27 | 57.72 | 27 | 20 | 75.54 | 34800.73 | 787.86 | 1367.26 | 125.84 | 104.26 | 9866.18 | 0.83 | 0.9 | 20.68 | 0.59 | 1 | 10 | 1774.8461 | 2428.4227 | 2196.6574 | 1774846.0685 | 2428422.6917 | 1.6198e-06 | 16.4583 | 2196657.4383
105 | 120 | CONCLUIDO | 1.7582 | 56.88 | 53.16 | 145 | 1.73 | 22 | 280.76 | 57.72 | 27.25 | 20 | 75.79 | 34861.53 | 788 | 1367.18 | 125.49 | 104.26 | 9693.25 | 0.83 | 0.9 | 20.68 | 0.59 | 1 | 10 | 1774.8855 | 2428.4766 | 2196.7062 | 1774885.48 | 2428476.6161 | 1.6199e-06 | 16.4583 | 2196706.2163
106 | 120 | CONCLUIDO | 1.758 | 56.88 | 53.17 | 145.01 | 1.74 | 22 | 281.26 | 57.72 | 27.5 | 20 | 76.03 | 34922.42 | 787.33 | 1367.17 | 125.95 | 104.26 | 9920.16 | 0.83 | 0.9 | 20.68 | 0.6 | 1 | 10 | 1774.1998 | 2427.5384 | 2195.8576 | 1774199.8071 | 2427538.4482 | 1.6197e-06 | 16.4583 | 2195857.5858
107 | 120 | CONCLUIDO | 1.7578 | 56.89 | 53.18 | 145.03 | 1.75 | 22 | 281.75 | 57.72 | 27.75 | 20 | 76.28 | 34983.41 | 787.07 | 1367.28 | 126.06 | 104.26 | 9974.28 | 0.83 | 0.9 | 20.68 | 0.6 | 1 | 10 | 1774.0781 | 2427.3719 | 2195.707 | 1774078.1184 | 2427371.9484 | 1.6195e-06 | 16.4612 | 2195706.9765
108 | 120 | CONCLUIDO | 1.7576 | 56.9 | 53.19 | 145.05 | 1.77 | 22 | 282.25 | 57.72 | 28 | 20 | 76.52 | 35044.49 | 785.41 | 1367.21 | 126.23 | 104.26 | 10059.53 | 0.83 | 0.9 | 20.68 | 0.61 | 1 | 10 | 1772.0299 | 2424.5694 | 2193.1719 | 1772029.8502 | 2424569.4175 | 1.6194e-06 | 16.4641 | 2193171.9152
109 | 120 | CONCLUIDO | 1.7606 | 56.8 | 53.13 | 151.81 | 1.78 | 21 | 282.74 | 57.72 | 28.25 | 19 | 76.77 | 35105.68 | 784.05 | 1367.2 | 124.57 | 104.26 | 9238.01 | 0.84 | 0.9 | 20.68 | 0.56 | 1 | 10 | 1767.2616 | 2418.0453 | 2187.2705 | 1767261.6124 | 2418045.3041 | 1.6221e-06 | 16.4352 | 2187270.4541
110 | 120 | CONCLUIDO | 1.7604 | 56.8 | 53.14 | 151.82 | 1.79 | 21 | 283.24 | 57.72 | 28.5 | 19 | 77.01 | 35166.96 | 784.62 | 1367.19 | 124.66 | 104.26 | 9282.25 | 0.84 | 0.9 | 20.68 | 0.56 | 1 | 10 | 1768.2797 | 2419.4383 | 2188.5305 | 1768279.6685 | 2419438.2535 | 1.6219e-06 | 16.4352 | 2188530.4623
111 | 120 | CONCLUIDO | 1.7604 | 56.81 | 53.14 | 151.83 | 1.8 | 21 | 283.74 | 57.72 | 28.75 | 19 | 77.26 | 35228.34 | 784.87 | 1367.21 | 124.62 | 104.26 | 9258.87 | 0.84 | 0.9 | 20.68 | 0.56 | 1 | 10 | 1768.6231 | 2419.9082 | 2188.9556 | 1768623.1485 | 2419908.2179 | 1.6219e-06 | 16.4381 | 2188955.5739
112 | 120 | CONCLUIDO | 1.7602 | 56.81 | 53.15 | 151.84 | 1.82 | 21 | 284.23 | 57.72 | 29 | 19 | 77.51 | 35289.82 | 783.72 | 1367.21 | 125.07 | 104.26 | 9486.31 | 0.83 | 0.9 | 20.68 | 0.57 | 1 | 10 | 1767.2781 | 2418.0678 | 2187.2908 | 1767278.0646 | 2418067.8148 | 1.6217e-06 | 16.4381 | 2187290.8164
113 | 120 | CONCLUIDO | 1.76 | 56.82 | 53.15 | 151.87 | 1.83 | 21 | 284.73 | 57.72 | 29.25 | 19 | 77.76 | 35351.4 | 781.94 | 1367.21 | 125.04 | 104.26 | 9470.74 | 0.83 | 0.9 | 20.68 | 0.58 | 1 | 10 | 1764.9967 | 2414.9464 | 2184.4673 | 1764996.7034 | 2414946.3558 | 1.6216e-06 | 16.441 | 2184467.265
114 | 120 | CONCLUIDO | 1.763 | 56.72 | 53.1 | 159.3 | 1.84 | 20 | 285.23 | 57.72 | 29.5 | 18 | 78.01 | 35413.08 | 781.28 | 1367.13 | 123.69 | 104.26 | 8800.26 | 0.84 | 0.9 | 20.67 | 0.53 | 1 | 10 | 1761.2773 | 2409.8574 | 2179.8639 | 1761277.3361 | 2409857.3533 | 1.6243e-06 | 16.412 | 2179863.9498
115 | 120 | CONCLUIDO | 1.7628 | 56.73 | 53.11 | 159.33 | 1.85 | 20 | 285.73 | 57.72 | 29.75 | 18 | 78.26 | 35474.86 | 782.71 | 1367.24 | 123.84 | 104.26 | 8878.17 | 0.84 | 0.9 | 20.67 | 0.53 | 1 | 10 | 1763.4733 | 2412.862 | 2182.5818 | 1763473.2896 | 2412861.9537 | 1.6241e-06 | 16.4149 | 2182581.7953
116 | 120 | CONCLUIDO | 1.7631 | 56.72 | 53.1 | 159.3 | 1.87 | 20 | 286.24 | 57.72 | 30 | 18 | 78.51 | 35536.74 | 783.38 | 1367.21 | 123.54 | 104.26 | 8728.55 | 0.84 | 0.9 | 20.67 | 0.52 | 1 | 10 | 1764.0762 | 2413.6869 | 2183.3281 | 1764076.2484 | 2413686.9487 | 1.6244e-06 | 16.412 | 2183328.0539
117 | 120 | CONCLUIDO | 1.7624 | 56.74 | 53.12 | 159.36 | 1.88 | 20 | 286.74 | 57.72 | 30.25 | 18 | 78.77 | 35598.85 | 783.76 | 1367.21 | 124.1 | 104.26 | 9004.82 | 0.84 | 0.9 | 20.68 | 0.54 | 1 | 10 | 1765.3126 | 2415.3786 | 2184.8582 | 1765312.6091 | 2415378.5919 | 1.6238e-06 | 16.4178 | 2184858.2491
118 | 120 | CONCLUIDO | 1.7626 | 56.73 | 53.11 | 159.34 | 1.89 | 20 | 287.24 | 57.72 | 30.5 | 18 | 79.02 | 35660.94 | 782.43 | 1367.19 | 124.09 | 104.26 | 9003.46 | 0.84 | 0.9 | 20.67 | 0.54 | 1 | 10 | 1763.2532 | 2412.5608 | 2182.3094 | 1763253.1691 | 2412560.7752 | 1.624e-06 | 16.4149 | 2182309.3609
119 | 120 | CONCLUIDO | 1.7625 | 56.74 | 53.12 | 159.35 | 1.9 | 20 | 287.75 | 57.72 | 30.75 | 18 | 79.27 | 35723.13 | 779.43 | 1367.13 | 124.14 | 104.26 | 9025.76 | 0.84 | 0.9 | 20.68 | 0.54 | 1 | 10 | 1759.2885 | 2407.1361 | 2177.4024 | 1759288.4676 | 2407136.0957 | 1.6239e-06 | 16.4178 | 2177402.4051
120 | 120 | CONCLUIDO | 1.7647 | 56.67 | 53.09 | 167.66 | 1.92 | 19 | 288.25 | 57.72 | 31 | 17 | 79.53 | 35785.42 | 777.8 | 1367.18 | 123.26 | 104.26 | 8592.15 | 0.85 | 0.9 | 20.67 | 0.52 | 1 | 10 | 1755.0467 | 2401.3323 | 2172.1525 | 1755046.679 | 2401332.2934 | 1.6259e-06 | 16.3976 | 2172152.5096
121 | 120 | CONCLUIDO | 1.7647 | 56.67 | 53.09 | 167.66 | 1.93 | 19 | 288.76 | 57.72 | 31.25 | 17 | 79.78 | 35847.82 | 778.42 | 1367.26 | 123.32 | 104.26 | 8620.5 | 0.85 | 0.9 | 20.67 | 0.52 | 1 | 10 | 1755.8964 | 2402.495 | 2173.2042 | 1755896.4336 | 2402494.9651 | 1.6259e-06 | 16.3976 | 2173204.2176
122 | 120 | CONCLUIDO | 1.7646 | 56.67 | 53.1 | 167.67 | 1.94 | 19 | 289.27 | 57.72 | 31.5 | 17 | 80.04 | 35910.33 | 778.62 | 1367.17 | 123.62 | 104.26 | 8768.9 | 0.84 | 0.9 | 20.67 | 0.52 | 1 | 10 | 1756.3221 | 2403.0774 | 2173.7311 | 1756322.1121 | 2403077.3972 | 1.6258e-06 | 16.3976 | 2173731.0632
123 | 120 | CONCLUIDO | 1.7648 | 56.66 | 53.09 | 167.65 | 1.95 | 19 | 289.77 | 57.72 | 31.75 | 17 | 80.3 | 35972.93 | 778.21 | 1367.18 | 123.09 | 104.26 | 8507.12 | 0.85 | 0.9 | 20.68 | 0.51 | 1 | 10 | 1755.5271 | 2401.9896 | 2172.7471 | 1755527.113 | 2401989.6443 | 1.626e-06 | 16.3947 | 2172747.1239
124 | 120 | CONCLUIDO | 1.7648 | 56.66 | 53.09 | 167.65 | 1.96 | 19 | 290.28 | 57.72 | 32 | 17 | 80.56 | 36035.65 | 777.45 | 1367.27 | 123 | 104.26 | 8463.67 | 0.85 | 0.9 | 20.68 | 0.51 | 1 | 10 | 1754.4855 | 2400.5645 | 2171.458 | 1754485.5373 | 2400564.5146 | 1.626e-06 | 16.3947 | 2171458.0066
125 | 120 | CONCLUIDO | 1.7647 | 56.67 | 53.09 | 167.66 | 1.97 | 19 | 290.79 | 57.72 | 32.25 | 17 | 80.82 | 36098.46 | 776.97 | 1367.17 | 123.28 | 104.26 | 8601.83 | 0.85 | 0.9 | 20.67 | 0.52 | 1 | 10 | 1753.9091 | 2399.7758 | 2170.7446 | 1753909.1043 | 2399775.8135 | 1.6259e-06 | 16.3976 | 2170744.578
126 | 120 | CONCLUIDO | 1.7646 | 56.67 | 53.1 | 167.67 | 1.99 | 19 | 291.3 | 57.72 | 32.5 | 17 | 81.08 | 36161.39 | 775.55 | 1367.22 | 123.26 | 104.26 | 8591.11 | 0.85 | 0.9 | 20.68 | 0.52 | 1 | 10 | 1752.1142 | 2397.32 | 2168.5231 | 1752114.2179 | 2397319.9707 | 1.6258e-06 | 16.3976 | 2168523.1174
127 | 120 | CONCLUIDO | 1.7672 | 56.59 | 53.06 | 176.86 | 2 | 18 | 291.81 | 57.72 | 32.75 | 16 | 81.34 | 36224.42 | 774.75 | 1367.24 | 122.09 | 104.26 | 8009.24 | 0.85 | 0.9 | 20.67 | 0.48 | 1 | 10 | 1748.6286 | 2392.5508 | 2164.2092 | 1748628.6388 | 2392550.8477 | 1.6282e-06 | 16.3744 | 2164209.1527
128 | 120 | CONCLUIDO | 1.7669 | 56.6 | 53.07 | 176.89 | 2.01 | 18 | 292.32 | 57.72 | 33 | 16 | 81.6 | 36287.56 | 775.86 | 1367.27 | 122.6 | 104.26 | 8266.15 | 0.85 | 0.9 | 20.67 | 0.49 | 1 | 10 | 1750.461 | 2395.058 | 2166.477 | 1750461.0366 | 2395058.0152 | 1.6279e-06 | 16.3773 | 2166477.0397
129 | 120 | CONCLUIDO | 1.7666 | 56.6 | 53.08 | 176.92 | 2.02 | 18 | 292.84 | 57.72 | 33.25 | 16 | 81.86 | 36350.81 | 776.34 | 1367.18 | 122.74 | 104.26 | 8336.53 | 0.85 | 0.9 | 20.67 | 0.5 | 1 | 10 | 1751.4315 | 2396.3859 | 2167.6782 | 1751431.5251 | 2396385.8804 | 1.6276e-06 | 16.3773 | 2167678.1753
130 | 120 | CONCLUIDO | 1.7669 | 56.6 | 53.07 | 176.89 | 2.03 | 18 | 293.35 | 57.72 | 33.5 | 16 | 82.13 | 36414.16 | 775.83 | 1367.14 | 122.54 | 104.26 | 8235.42 | 0.85 | 0.9 | 20.67 | 0.49 | 1 | 10 | 1750.42 | 2395.0018 | 2166.4262 | 1750419.9706 | 2395001.8269 | 1.6279e-06 | 16.3773 | 2166426.2139
131 | 120 | CONCLUIDO | 1.767 | 56.59 | 53.06 | 176.88 | 2.05 | 18 | 293.87 | 57.72 | 33.75 | 16 | 82.39 | 36477.63 | 775.49 | 1367.13 | 122.44 | 104.26 | 8187.7 | 0.85 | 0.9 | 20.67 | 0.49 | 1 | 10 | 1749.8035 | 2394.1584 | 2165.6633 | 1749803.5499 | 2394158.4129 | 1.628e-06 | 16.3744 | 2165663.2942
132 | 120 | CONCLUIDO | 1.7673 | 56.58 | 53.06 | 176.85 | 2.06 | 18 | 294.38 | 57.72 | 34 | 16 | 82.66 | 36541.2 | 774.04 | 1367.15 | 122.26 | 104.26 | 8094.14 | 0.85 | 0.9 | 20.67 | 0.48 | 1 | 10 | 1747.576 | 2391.1105 | 2162.9063 | 1747575.9741 | 2391110.5453 | 1.6283e-06 | 16.3715 | 2162906.3108
133 | 120 | CONCLUIDO | 1.7665 | 56.61 | 53.08 | 176.94 | 2.07 | 18 | 294.9 | 57.72 | 34.25 | 16 | 82.92 | 36604.89 | 773.51 | 1367.17 | 122.98 | 104.26 | 8457.05 | 0.85 | 0.9 | 20.67 | 0.51 | 1 | 10 | 1747.6379 | 2391.1953 | 2162.983 | 1747637.9445 | 2391195.336 | 1.6276e-06 | 16.3802 | 2162983.0092
134 | 120 | CONCLUIDO | 1.7689 | 56.53 | 53.05 | 187.23 | 2.08 | 17 | 295.41 | 57.72 | 34.5 | 15 | 83.19 | 36668.68 | 771.63 | 1367.14 | 121.93 | 104.26 | 7935.97 | 0.86 | 0.9 | 20.67 | 0.47 | 1 | 10 | 1742.9172 | 2384.7362 | 2157.1403 | 1742917.1659 | 2384736.1584 | 1.6298e-06 | 16.3571 | 2157140.2865
135 | 120 | CONCLUIDO | 1.7692 | 56.52 | 53.04 | 187.19 | 2.09 | 17 | 295.93 | 57.72 | 34.75 | 15 | 83.46 | 36732.59 | 771.71 | 1367.2 | 121.42 | 104.26 | 7678.94 | 0.86 | 0.9 | 20.68 | 0.46 | 1 | 10 | 1742.715 | 2384.4595 | 2156.89 | 1742714.9509 | 2384459.4789 | 1.63e-06 | 16.3542 | 2156890.0129
136 | 120 | CONCLUIDO | 1.7698 | 56.5 | 53.02 | 187.13 | 2.1 | 17 | 296.45 | 57.72 | 35 | 15 | 83.73 | 36796.61 | 771.76 | 1367.2 | 120.97 | 104.26 | 7456.2 | 0.86 | 0.9 | 20.67 | 0.44 | 1 | 10 | 1742.1604 | 2383.7007 | 2156.2037 | 1742160.398 | 2383700.7153 | 1.6306e-06 | 16.3484 | 2156203.6645
137 | 120 | CONCLUIDO | 1.77 | 56.5 | 53.01 | 187.11 | 2.11 | 17 | 296.97 | 57.72 | 35.25 | 15 | 84 | 36860.74 | 772.3 | 1367.17 | 120.96 | 104.26 | 7452.36 | 0.86 | 0.9 | 20.66 | 0.44 | 1 | 10 | 1742.6675 | 2384.3945 | 2156.8313 | 1742667.4792 | 2384394.5261 | 1.6308e-06 | 16.3484 | 2156831.2591
138 | 120 | CONCLUIDO | 1.7694 | 56.52 | 53.03 | 187.17 | 2.13 | 17 | 297.49 | 57.72 | 35.5 | 15 | 84.27 | 36924.99 | 771.8 | 1367.21 | 121.28 | 104.26 | 7612.81 | 0.86 | 0.9 | 20.67 | 0.46 | 1 | 10 | 1742.607 | 2384.3118 | 2156.7564 | 1742607.0222 | 2384311.8062 | 1.6302e-06 | 16.3542 | 2156756.4338
139 | 120 | CONCLUIDO | 1.7694 | 56.52 | 53.03 | 187.18 | 2.14 | 17 | 298.01 | 57.72 | 35.75 | 15 | 84.54 | 36989.35 | 772.01 | 1367.18 | 121.52 | 104.26 | 7729.75 | 0.86 | 0.9 | 20.67 | 0.46 | 1 | 10 | 1742.8941 | 2384.7046 | 2157.1117 | 1742894.0778 | 2384704.5683 | 1.6302e-06 | 16.3542 | 2157111.7113
140 | 120 | CONCLUIDO | 1.7696 | 56.51 | 53.03 | 187.16 | 2.15 | 17 | 298.54 | 57.72 | 36 | 15 | 84.81 | 37053.82 | 770.21 | 1367.16 | 121.09 | 104.26 | 7517.76 | 0.86 | 0.9 | 20.67 | 0.45 | 1 | 10 | 1740.2728 | 2381.118 | 2153.8674 | 1740272.7576 | 2381117.9624 | 1.6304e-06 | 16.3513 | 2153867.406
141 | 120 | CONCLUIDO | 1.7692 | 56.52 | 53.04 | 187.2 | 2.16 | 17 | 299.06 | 57.72 | 36.25 | 15 | 85.09 | 37118.41 | 768.92 | 1367.27 | 121.49 | 104.26 | 7715.87 | 0.86 | 0.9 | 20.67 | 0.46 | 1 | 10 | 1738.9008 | 2379.2408 | 2152.1694 | 1738900.7814 | 2379240.764 | 1.63e-06 | 16.3542 | 2152169.3648
142 | 120 | CONCLUIDO | 1.7692 | 56.52 | 53.04 | 187.2 | 2.17 | 17 | 299.59 | 57.72 | 36.5 | 15 | 85.36 | 37183.24 | 767.12 | 1367.19 | 121.61 | 104.26 | 7775.99 | 0.86 | 0.9 | 20.67 | 0.46 | 1 | 10 | 1736.44 | 2375.8739 | 2149.1238 | 1736440.0269 | 2375873.8511 | 1.63e-06 | 16.3542 | 2149123.7853
143 | 120 | CONCLUIDO | 1.7714 | 56.45 | 53.01 | 198.8 | 2.18 | 16 | 300.11 | 57.72 | 36.75 | 14 | 85.64 | 37248.06 | 767.72 | 1367.18 | 120.78 | 104.26 | 7365.6 | 0.86 | 0.9 | 20.67 | 0.44 | 1 | 10 | 1735.2875 | 2374.2969 | 2147.6973 | 1735287.4741 | 2374296.8775 | 1.6321e-06 | 16.3339 | 2147697.3158
144 | 120 | CONCLUIDO | 1.772 | 56.43 | 53 | 198.74 | 2.19 | 16 | 300.64 | 57.72 | 37 | 14 | 85.91 | 37313 | 767.63 | 1367.18 | 120.29 | 104.26 | 7122.26 | 0.87 | 0.9 | 20.67 | 0.42 | 1 | 10 | 1734.6148 | 2373.3764 | 2146.8647 | 1734614.7652 | 2373376.4475 | 1.6326e-06 | 16.3281 | 2146864.7304
145 | 120 | CONCLUIDO | 1.7716 | 56.45 | 53.01 | 198.79 | 2.2 | 16 | 301.17 | 57.72 | 37.25 | 14 | 86.19 | 37378.06 | 768.57 | 1367.16 | 120.57 | 104.26 | 7260.6 | 0.86 | 0.9 | 20.67 | 0.43 | 1 | 10 | 1736.2878 | 2375.6656 | 2148.9354 | 1736287.8415 | 2375665.6244 | 1.6323e-06 | 16.3339 | 2148935.4314
146 | 120 | CONCLUIDO | 1.7718 | 56.44 | 53 | 198.76 | 2.21 | 16 | 301.69 | 57.72 | 37.5 | 14 | 86.47 | 37443.23 | 768.43 | 1367.13 | 120.39 | 104.26 | 7169.01 | 0.87 | 0.9 | 20.67 | 0.43 | 1 | 10 | 1735.8668 | 2375.0896 | 2148.4143 | 1735866.8162 | 2375089.559 | 1.6324e-06 | 16.331 | 2148414.345
147 | 120 | CONCLUIDO | 1.7715 | 56.45 | 53.01 | 198.79 | 2.22 | 16 | 302.22 | 57.72 | 37.75 | 14 | 86.75 | 37508.53 | 767.4 | 1367.21 | 120.72 | 104.26 | 7338.6 | 0.86 | 0.9 | 20.67 | 0.44 | 1 | 10 | 1734.7705 | 2373.5896 | 2147.0575 | 1734770.5294 | 2373589.571 | 1.6322e-06 | 16.3339 | 2147057.5137
148 | 120 | CONCLUIDO | 1.7717 | 56.44 | 53 | 198.76 | 2.24 | 16 | 302.75 | 57.72 | 38 | 14 | 87.03 | 37573.94 | 767.17 | 1367.18 | 120.36 | 104.26 | 7154.55 | 0.87 | 0.9 | 20.67 | 0.43 | 1 | 10 | 1734.2268 | 2372.8456 | 2146.3845 | 1734226.7875 | 2372845.5994 | 1.6323e-06 | 16.331 | 2146384.5457
149 | 120 | CONCLUIDO | 1.772 | 56.43 | 53 | 198.73 | 2.25 | 16 | 303.29 | 57.72 | 38.25 | 14 | 87.31 | 37639.48 | 766.76 | 1367.19 | 120.34 | 104.26 | 7148.13 | 0.87 | 0.9 | 20.66 | 0.42 | 1 | 10 | 1733.4273 | 2371.7517 | 2145.395 | 1733427.2799 | 2371751.6777 | 1.6326e-06 | 16.3281 | 2145395.0264
150 | 120 | CONCLUIDO | 1.7713 | 56.45 | 53.02 | 198.81 | 2.26 | 16 | 303.82 | 57.72 | 38.5 | 14 | 87.59 | 37705.13 | 766.51 | 1367.23 | 120.73 | 104.26 | 7340.91 | 0.86 | 0.9 | 20.67 | 0.44 | 1 | 10 | 1733.7851 | 2372.2412 | 2145.8379 | 1733785.0732 | 2372241.2263 | 1.632e-06 | 16.3339 | 2145837.8532
151 | 120 | CONCLUIDO | 1.7714 | 56.45 | 53.01 | 198.8 | 2.27 | 16 | 304.35 | 57.72 | 38.75 | 14 | 87.88 | 37770.91 | 765.25 | 1367.18 | 120.99 | 104.26 | 7470.76 | 0.86 | 0.9 | 20.66 | 0.44 | 1 | 10 | 1731.915 | 2369.6825 | 2143.5233 | 1731914.9658 | 2369682.4629 | 1.6321e-06 | 16.3339 | 2143523.2945
152 | 120 | CONCLUIDO | 1.774 | 56.37 | 52.98 | 211.91 | 2.28 | 15 | 304.89 | 57.72 | 39 | 13 | 88.16 | 37836.81 | 763.18 | 1367.23 | 119.48 | 104.26 | 6721.82 | 0.87 | 0.9 | 20.67 | 0.4 | 1 | 10 | 1726.8105 | 2362.6983 | 2137.2057 | 1726810.5019 | 2362698.3102 | 1.6345e-06 | 16.3108 | 2137205.6996
153 | 120 | CONCLUIDO | 1.7742 | 56.36 | 52.97 | 211.88 | 2.29 | 15 | 305.42 | 57.72 | 39.25 | 13 | 88.45 | 37902.83 | 764.7 | 1367.17 | 119.26 | 104.26 | 6609.88 | 0.87 | 0.9 | 20.67 | 0.4 | 1 | 10 | 1728.6541 | 2365.2208 | 2139.4874 | 1728654.0816 | 2365220.7772 | 1.6346e-06 | 16.3079 | 2139487.4259
154 | 120 | CONCLUIDO | 1.7743 | 56.36 | 52.97 | 211.88 | 2.3 | 15 | 305.96 | 57.72 | 39.5 | 13 | 88.73 | 37968.98 | 764.92 | 1367.15 | 119.26 | 104.26 | 6613.46 | 0.87 | 0.9 | 20.67 | 0.39 | 1 | 10 | 1728.8744 | 2365.5223 | 2139.7601 | 1728874.431 | 2365522.269 | 1.6347e-06 | 16.3079 | 2139760.1437
155 | 120 | CONCLUIDO | 1.7742 | 56.36 | 52.97 | 211.89 | 2.31 | 15 | 306.49 | 57.72 | 39.75 | 13 | 89.02 | 38035.25 | 765.69 | 1367.17 | 119.18 | 104.26 | 6570.99 | 0.87 | 0.9 | 20.67 | 0.4 | 1 | 10 | 1730.0037 | 2367.0674 | 2141.1578 | 1730003.6824 | 2367067.3606 | 1.6346e-06 | 16.3079 | 2141157.7739
156 | 120 | CONCLUIDO | 1.7741 | 56.37 | 52.97 | 211.89 | 2.32 | 15 | 307.03 | 57.72 | 40 | 13 | 89.31 | 38101.64 | 766.3 | 1367.23 | 119.2 | 104.26 | 6580.29 | 0.87 | 0.9 | 20.67 | 0.4 | 1 | 10 | 1730.9149 | 2368.3142 | 2142.2856 | 1730914.9315 | 2368314.1718 | 1.6346e-06 | 16.3108 | 2142285.5912

## RESULTADOS_27
Unnamed: 0 | Volume de calda [L] | STATUS | Capacidade operacional [ha/h] | Tempo de missao [h] | Tempo util [h] | Tempo por voo [min] | Autonomia Projetada [h] | N° Voos | MTOW [kg] | Massa Estrutura [kg] | Combustível [kg] | Abastecimentos | Massa gerador | Potência gerador [W] | Combustível consumido [L] | Calda cons [L] | Distância percorrida [km] | Distância Pulverizando [km] | RTL ACUMULADO[m] | EOC [km/km] | EOC [h/h] | Tempo de manobra [h] | Tempo rtl_rtw [h] | V pulv [m/s] | V desloc [m/s] | Preço Total por ha Simples [R$/ha] | Preço Total por ha Presumido [R$/ha] | Preço Total por ha Real [R$/ha] | Preço Total Simples [R$] | Preço Total Presumido [R$] | Prod CAPEX [ha/h/R$] | Dias Trabalhados | Preço Total Real [R$]
0 | 145 | CONCLUIDO | 0.6598 | 151.56 | 87.39 | 4.62 | 0.06 | 1136 | 285.18 | 61.2 | 1 | 1134 | 77.98 | 35406.83 | 1567.01 | 1372.48 | 1242.84 | 104.26 | 562795.69 | 0.08 | 0.55 | 22.52 | 34.7 | 1 | 10 | 8387.1175 | 11475.6242 | 10380.4067 | 8387117.4985 | 11475624.175 | 5.7457e-07 | 43.8542 | 10380406.7099
1 | 145 | CONCLUIDO | 0.8194 | 122.04 | 76.36 | 5.78 | 0.08 | 793 | 285.68 | 61.2 | 1.25 | 791 | 78.24 | 35468.6 | 1370.2 | 1370.61 | 881.79 | 104.26 | 383985.85 | 0.12 | 0.63 | 21.93 | 23.7 | 1 | 10 | 5994.0027 | 8201.2589 | 7418.5423 | 5994002.6803 | 8201258.9039 | 7.1356e-07 | 35.3125 | 7418542.2647
2 | 145 | CONCLUIDO | 0.9382 | 106.59 | 70.71 | 6.94 | 0.09 | 611 | 286.19 | 61.2 | 1.5 | 609 | 78.49 | 35530.47 | 1269.45 | 1369.61 | 696.82 | 104.26 | 292409.68 | 0.15 | 0.68 | 21.66 | 18.08 | 1 | 10 | 4893.0669 | 6694.91 | 6055.9572 | 4893066.9057 | 6694910.0073 | 8.1701e-07 | 30.842 | 6055957.1925
3 | 145 | CONCLUIDO | 1.0304 | 97.05 | 67.27 | 8.1 | 0.11 | 498 | 286.69 | 61.2 | 1.75 | 496 | 78.74 | 35592.57 | 1207.78 | 1369.19 | 584.35 | 104.26 | 236741.13 | 0.18 | 0.71 | 21.47 | 14.64 | 1 | 10 | 4268.8182 | 5840.7854 | 5283.349 | 4268818.1787 | 5840785.359 | 8.973e-07 | 28.0816 | 5283349.002
4 | 145 | CONCLUIDO | 1.1051 | 90.49 | 64.9 | 9.27 | 0.12 | 420 | 287.19 | 61.2 | 2 | 418 | 78.99 | 35654.65 | 1165.45 | 1369.37 | 506.2 | 104.26 | 198056.11 | 0.21 | 0.74 | 21.36 | 12.28 | 1 | 10 | 3857.894 | 5278.5407 | 4774.7642 | 3857893.9823 | 5278540.7448 | 9.6235e-07 | 26.1834 | 4774764.2246
5 | 145 | CONCLUIDO | 1.1658 | 85.78 | 63.22 | 10.42 | 0.14 | 364 | 287.7 | 61.2 | 2.25 | 362 | 79.25 | 35716.83 | 1135.07 | 1368.78 | 452 | 104.26 | 171236 | 0.23 | 0.76 | 21.25 | 10.61 | 1 | 10 | 3575.8736 | 4892.668 | 4425.7187 | 3575873.6177 | 4892668.0402 | 1.0152e-06 | 24.8206 | 4425718.6693
6 | 145 | CONCLUIDO | 1.2168 | 82.18 | 61.94 | 11.58 | 0.15 | 321 | 288.2 | 61.2 | 2.5 | 319 | 79.5 | 35779.11 | 1112.02 | 1368.59 | 410.1 | 104.26 | 150501.01 | 0.25 | 0.77 | 21.19 | 9.33 | 1 | 10 | 3373.8372 | 4616.2328 | 4175.6661 | 3373837.1534 | 4616232.8364 | 1.0596e-06 | 23.7789 | 4175666.0534
7 | 145 | CONCLUIDO | 1.2605 | 79.34 | 60.92 | 12.74 | 0.17 | 287 | 288.71 | 61.2 | 2.75 | 285 | 79.76 | 35841.5 | 1093.64 | 1368.38 | 377.53 | 104.26 | 134384.04 | 0.28 | 0.79 | 21.12 | 8.32 | 1 | 10 | 3201.5976 | 4380.567 | 3962.4919 | 3201597.5609 | 4380567.0273 | 1.0977e-06 | 22.9572 | 3962491.8584
8 | 145 | CONCLUIDO | 1.2991 | 76.97 | 60.07 | 13.92 | 0.18 | 259 | 289.21 | 61.2 | 3 | 257 | 80.02 | 35903.99 | 1078.12 | 1368.57 | 350.29 | 104.26 | 120908.07 | 0.3 | 0.8 | 21.05 | 7.47 | 1 | 10 | 3069.4668 | 4199.7799 | 3798.9588 | 3069466.8411 | 4199779.9474 | 1.1313e-06 | 22.2714 | 3798958.8436
9 | 145 | CONCLUIDO | 1.3308 | 75.14 | 59.42 | 15.04 | 0.2 | 237 | 289.72 | 61.2 | 3.25 | 235 | 80.27 | 35966.59 | 1066.4 | 1368.11 | 329.03 | 104.26 | 110384.23 | 0.32 | 0.81 | 21.03 | 6.83 | 1 | 10 | 2966.1439 | 4058.409 | 3671.0801 | 2966143.9266 | 4058408.9775 | 1.1589e-06 | 21.7419 | 3671080.1207
10 | 145 | CONCLUIDO | 1.3589 | 73.59 | 58.89 | 16.21 | 0.21 | 218 | 290.23 | 61.2 | 3.5 | 216 | 80.53 | 36029.29 | 1056.68 | 1368.35 | 310.83 | 104.26 | 101380.22 | 0.34 | 0.81 | 21.02 | 6.29 | 1 | 10 | 2891.081 | 3955.7046 | 3578.1777 | 2891081.0458 | 3955704.6324 | 1.1834e-06 | 21.2934 | 3578177.7341
11 | 145 | CONCLUIDO | 1.3845 | 72.23 | 58.39 | 17.34 | 0.23 | 202 | 290.74 | 61.2 | 3.75 | 200 | 80.79 | 36092.1 | 1047.54 | 1368.12 | 295.8 | 104.26 | 93945.73 | 0.35 | 0.82 | 20.96 | 5.8 | 1 | 10 | 2811.8287 | 3847.268 | 3480.0902 | 2811828.6566 | 3847268.0171 | 1.2057e-06 | 20.8999 | 3480090.1573
12 | 145 | CONCLUIDO | 1.4071 | 71.07 | 57.99 | 18.51 | 0.24 | 188 | 291.25 | 61.2 | 4 | 186 | 81.05 | 36155.02 | 1039.98 | 1367.66 | 282.62 | 104.26 | 87425.71 | 0.37 | 0.83 | 20.95 | 5.4 | 1 | 10 | 2756.6167 | 3771.7246 | 3411.7565 | 2756616.7179 | 3771724.6068 | 1.2253e-06 | 20.5642 | 3411756.504
13 | 145 | CONCLUIDO | 1.4267 | 70.09 | 57.66 | 19.66 | 0.26 | 176 | 291.76 | 61.2 | 4.25 | 174 | 81.31 | 36218.04 | 1033.89 | 1367.92 | 271.15 | 104.26 | 81753.07 | 0.38 | 0.83 | 20.94 | 5.07 | 1 | 10 | 2698.0921 | 3691.6486 | 3339.3229 | 2698092.1017 | 3691648.645 | 1.2424e-06 | 20.2807 | 3339322.8796
14 | 145 | CONCLUIDO | 1.4458 | 69.17 | 57.33 | 20.85 | 0.27 | 165 | 292.27 | 61.2 | 4.5 | 163 | 81.57 | 36281.16 | 1027.72 | 1367.85 | 260.75 | 104.26 | 76607.28 | 0.4 | 0.84 | 20.91 | 4.73 | 1 | 10 | 2654.4514 | 3631.9375 | 3285.3105 | 2654451.3721 | 3631937.4735 | 1.259e-06 | 20.0145 | 3285310.4585
15 | 145 | CONCLUIDO | 1.4618 | 68.41 | 57.05 | 21.94 | 0.29 | 156 | 292.79 | 61.2 | 4.75 | 154 | 81.84 | 36344.4 | 1022.64 | 1367.74 | 251.69 | 104.26 | 72122.11 | 0.41 | 0.84 | 20.9 | 4.47 | 1 | 10 | 2605.8788 | 3565.4783 | 3225.1941 | 2605878.798 | 3565478.3346 | 1.273e-06 | 19.7946 | 3225194.0866
16 | 145 | CONCLUIDO | 1.4773 | 67.69 | 56.82 | 23.19 | 0.3 | 147 | 293.3 | 61.2 | 5 | 145 | 82.1 | 36407.75 | 1018.08 | 1367.87 | 243.9 | 104.26 | 68272.44 | 0.43 | 0.84 | 20.9 | 4.23 | 1 | 10 | 2573.1229 | 3520.6603 | 3184.6534 | 2573122.9302 | 3520660.3113 | 1.2865e-06 | 19.5862 | 3184653.4325
17 | 145 | CONCLUIDO | 1.4907 | 67.08 | 56.59 | 24.25 | 0.32 | 140 | 293.81 | 61.2 | 5.25 | 138 | 82.36 | 36471.2 | 1013.72 | 1367.87 | 236.69 | 104.26 | 64700.49 | 0.44 | 0.85 | 20.88 | 4 | 1 | 10 | 2544.2267 | 3481.1232 | 3148.8897 | 2544226.6919 | 3481123.2033 | 1.2981e-06 | 19.4097 | 3148889.6905
18 | 145 | CONCLUIDO | 1.5041 | 66.49 | 56.37 | 25.43 | 0.33 | 133 | 294.33 | 61.2 | 5.5 | 131 | 82.63 | 36534.76 | 1009.53 | 1367.81 | 229.54 | 104.26 | 61163.07 | 0.45 | 0.85 | 20.86 | 3.78 | 1 | 10 | 2516.3749 | 3443.0152 | 3114.4186 | 2516374.911 | 3443015.1679 | 1.3098e-06 | 19.239 | 3114418.6326
19 | 145 | CONCLUIDO | 1.5147 | 66.02 | 56.23 | 26.56 | 0.35 | 127 | 294.84 | 61.2 | 5.75 | 125 | 82.9 | 36598.44 | 1006.87 | 1367.74 | 224.5 | 104.26 | 58670.61 | 0.46 | 0.85 | 20.87 | 3.64 | 1 | 10 | 2483.2005 | 3397.6244 | 3073.3599 | 2483200.4752 | 3397624.4413 | 1.319e-06 | 19.103 | 3073359.9332
20 | 145 | CONCLUIDO | 1.5266 | 65.5 | 56.03 | 27.79 | 0.36 | 121 | 295.36 | 61.2 | 6 | 119 | 83.16 | 36662.22 | 1003.08 | 1367.61 | 218.48 | 104.26 | 55693.31 | 0.48 | 0.86 | 20.85 | 3.45 | 1 | 10 | 2458.8862 | 3364.3566 | 3043.2672 | 2458886.2442 | 3364356.6378 | 1.3294e-06 | 18.9525 | 3043267.1622
21 | 145 | CONCLUIDO | 1.5368 | 65.07 | 55.87 | 28.9 | 0.38 | 116 | 295.88 | 61.2 | 6.25 | 114 | 83.43 | 36726.12 | 999.94 | 1367.61 | 213.27 | 104.26 | 53110.6 | 0.49 | 0.86 | 20.84 | 3.29 | 1 | 10 | 2438.7593 | 3336.8181 | 3018.3569 | 2438759.3441 | 3336818.1251 | 1.3383e-06 | 18.8281 | 3018356.8865
22 | 145 | CONCLUIDO | 1.546 | 64.68 | 55.75 | 30.14 | 0.39 | 111 | 296.4 | 61.2 | 6.5 | 109 | 83.7 | 36790.13 | 997.42 | 1367.46 | 209.77 | 104.26 | 51387.08 | 0.5 | 0.86 | 20.82 | 3.17 | 1 | 10 | 2421.5316 | 3313.2463 | 2997.0347 | 2421531.5648 | 3313246.3174 | 1.3463e-06 | 18.7153 | 2997034.739
23 | 145 | CONCLUIDO | 1.5547 | 64.32 | 55.61 | 31.18 | 0.4 | 107 | 296.92 | 61.2 | 6.75 | 105 | 83.97 | 36854.25 | 994.74 | 1367.79 | 204.73 | 104.26 | 48886.9 | 0.51 | 0.86 | 20.82 | 3.02 | 1 | 10 | 2404.7382 | 3290.2689 | 2976.2502 | 2404738.169 | 3290268.8523 | 1.3539e-06 | 18.6111 | 2976250.211
24 | 145 | CONCLUIDO | 1.5619 | 64.02 | 55.52 | 32.34 | 0.42 | 103 | 297.44 | 61.2 | 7 | 101 | 84.24 | 36918.48 | 992.86 | 1367.46 | 202.49 | 104.26 | 47786.12 | 0.51 | 0.86 | 20.8 | 2.94 | 1 | 10 | 2391.7258 | 3272.4647 | 2960.1453 | 2391725.7862 | 3272464.7362 | 1.3601e-06 | 18.5243 | 2960145.2947
25 | 145 | CONCLUIDO | 1.5706 | 63.67 | 55.39 | 33.57 | 0.43 | 99 | 297.96 | 61.2 | 7.25 | 97 | 84.51 | 36982.83 | 990.35 | 1367.46 | 197.87 | 104.26 | 45494.81 | 0.53 | 0.87 | 20.8 | 2.8 | 1 | 10 | 2362.6074 | 3232.6237 | 2924.1066 | 2362607.4142 | 3232623.695 | 1.3677e-06 | 18.423 | 2924106.6266
26 | 145 | CONCLUIDO | 1.5764 | 63.43 | 55.31 | 34.57 | 0.45 | 96 | 298.48 | 61.2 | 7.5 | 94 | 84.79 | 37047.29 | 988.66 | 1367.47 | 195.18 | 104.26 | 44165.45 | 0.53 | 0.87 | 20.8 | 2.73 | 1 | 10 | 2351.996 | 3218.1047 | 2910.9733 | 2351995.9868 | 3218104.6718 | 1.3728e-06 | 18.3536 | 2910973.2786
27 | 145 | CONCLUIDO | 1.5828 | 63.18 | 55.22 | 35.62 | 0.46 | 93 | 299.01 | 61.2 | 7.75 | 91 | 85.06 | 37111.87 | 986.68 | 1367.41 | 192.07 | 104.26 | 42623.91 | 0.54 | 0.87 | 20.8 | 2.63 | 1 | 10 | 2340.1866 | 3201.9465 | 2896.3572 | 2340186.5579 | 3201946.4903 | 1.3783e-06 | 18.2812 | 2896357.2112
28 | 145 | CONCLUIDO | 1.5888 | 62.94 | 55.14 | 36.76 | 0.48 | 90 | 299.53 | 61.2 | 8 | 88 | 85.33 | 37176.68 | 985.4 | 1367.58 | 189.73 | 104.26 | 41471.61 | 0.55 | 0.87 | 20.8 | 2.56 | 1 | 10 | 2330.1156 | 3188.1669 | 2883.8928 | 2330115.5815 | 3188166.9361 | 1.3836e-06 | 18.2118 | 2883892.7583
29 | 145 | CONCLUIDO | 1.5956 | 62.67 | 55.03 | 37.95 | 0.49 | 87 | 300.06 | 61.2 | 8.25 | 85 | 85.61 | 37241.49 | 983.16 | 1367.52 | 186.42 | 104.26 | 39828.79 | 0.56 | 0.87 | 20.78 | 2.45 | 1 | 10 | 2317.4353 | 3170.8172 | 2868.1989 | 2317435.2887 | 3170817.2001 | 1.3895e-06 | 18.1337 | 2868198.8568
30 | 145 | CONCLUIDO | 1.6017 | 62.43 | 54.96 | 39.26 | 0.5 | 84 | 300.59 | 61.2 | 8.5 | 82 | 85.89 | 37306.42 | 981.43 | 1367.31 | 183.98 | 104.26 | 38627.12 | 0.57 | 0.87 | 20.78 | 2.38 | 1 | 10 | 2306.8126 | 3156.2828 | 2855.0516 | 2306812.6296 | 3156282.8092 | 1.3948e-06 | 18.0642 | 2855051.6078
31 | 145 | CONCLUIDO | 1.6055 | 62.29 | 54.92 | 40.18 | 0.52 | 82 | 301.11 | 61.2 | 8.75 | 80 | 86.16 | 37371.47 | 980.3 | 1367.55 | 182.69 | 104.26 | 37992.88 | 0.57 | 0.87 | 20.77 | 2.33 | 1 | 10 | 2300.1872 | 3147.2176 | 2846.8516 | 2300187.2173 | 3147217.6278 | 1.3981e-06 | 18.0237 | 2846851.5946
32 | 145 | CONCLUIDO | 1.613 | 61.99 | 54.79 | 41.61 | 0.53 | 79 | 301.64 | 61.2 | 9 | 77 | 86.44 | 37436.63 | 977.9 | 1367.63 | 178.58 | 104.26 | 35951.75 | 0.58 | 0.87 | 20.76 | 2.21 | 1 | 10 | 2286.3551 | 3128.292 | 2829.7322 | 2286355.1423 | 3128291.9726 | 1.4046e-06 | 17.9369 | 2829732.1773
33 | 145 | CONCLUIDO | 1.6158 | 61.89 | 54.79 | 42.69 | 0.55 | 77 | 302.17 | 61.2 | 9.25 | 75 | 86.72 | 37501.91 | 977.95 | 1367.38 | 177.88 | 104.26 | 35609.03 | 0.59 | 0.87 | 20.79 | 2.21 | 1 | 10 | 2283.104 | 3123.8436 | 2825.7084 | 2283103.9886 | 3123843.6007 | 1.4071e-06 | 17.908 | 2825708.3518
34 | 145 | CONCLUIDO | 1.6208 | 61.7 | 54.71 | 43.77 | 0.56 | 75 | 302.7 | 61.2 | 9.5 | 73 | 87 | 37567.32 | 976.02 | 1367.55 | 175.6 | 104.26 | 34480.38 | 0.59 | 0.88 | 20.77 | 2.12 | 1 | 10 | 2273.6547 | 3110.9147 | 2814.0134 | 2273654.7476 | 3110914.7322 | 1.4114e-06 | 17.853 | 2814013.3964
35 | 145 | CONCLUIDO | 1.6255 | 61.52 | 54.64 | 44.91 | 0.57 | 73 | 303.23 | 61.2 | 9.75 | 71 | 87.28 | 37632.84 | 974.92 | 1367.4 | 173.42 | 104.26 | 33402.17 | 0.6 | 0.88 | 20.76 | 2.06 | 1 | 10 | 2253.0946 | 3082.7835 | 2788.5669 | 2253094.6168 | 3082783.4542 | 1.4155e-06 | 17.8009 | 2788566.9281
36 | 145 | CONCLUIDO | 1.6296 | 61.37 | 54.59 | 46.13 | 0.59 | 71 | 303.76 | 61.2 | 10 | 69 | 87.57 | 37698.48 | 973.73 | 1367.48 | 171.56 | 104.26 | 32481.69 | 0.61 | 0.88 | 20.77 | 2.01 | 1 | 10 | 2246.1417 | 3073.2701 | 2779.9615 | 2246141.6511 | 3073270.0999 | 1.4191e-06 | 17.7575 | 2779961.5149
37 | 145 | CONCLUIDO | 1.6337 | 61.21 | 54.54 | 47.43 | 0.6 | 69 | 304.3 | 61.2 | 10.25 | 67 | 87.85 | 37764.25 | 972.29 | 1367.4 | 170.24 | 104.26 | 31832.8 | 0.61 | 0.88 | 20.76 | 1.96 | 1 | 10 | 2238.8535 | 3063.2981 | 2770.9412 | 2238853.4662 | 3063298.0837 | 1.4227e-06 | 17.7112 | 2770941.2139
38 | 145 | CONCLUIDO | 1.6364 | 61.11 | 54.49 | 48.08 | 0.61 | 68 | 304.83 | 61.2 | 10.5 | 66 | 88.13 | 37830.13 | 971.51 | 1367.33 | 168.63 | 104.26 | 31030.14 | 0.62 | 0.88 | 20.76 | 1.91 | 1 | 10 | 2234.1835 | 3056.9084 | 2765.1613 | 2234183.4731 | 3056908.393 | 1.425e-06 | 17.6823 | 2765161.3464
39 | 145 | CONCLUIDO | 1.6407 | 60.95 | 54.44 | 49.49 | 0.63 | 66 | 305.37 | 61.2 | 10.75 | 64 | 88.42 | 37896.14 | 970.27 | 1367.31 | 167.16 | 104.26 | 30307.23 | 0.62 | 0.88 | 20.75 | 1.86 | 1 | 10 | 2227.0219 | 3047.1096 | 2756.2978 | 2227021.9261 | 3047109.6486 | 1.4288e-06 | 17.636 | 2756297.7803
40 | 145 | CONCLUIDO | 1.6438 | 60.84 | 54.38 | 50.2 | 0.64 | 65 | 305.9 | 61.2 | 11 | 63 | 88.7 | 37962.28 | 969.24 | 1367.52 | 165.48 | 104.26 | 29472.74 | 0.63 | 0.88 | 20.74 | 1.8 | 1 | 10 | 2221.4877 | 3039.5374 | 2749.4483 | 2221487.6804 | 3039537.4494 | 1.4315e-06 | 17.6042 | 2749448.2612
41 | 145 | CONCLUIDO | 1.6469 | 60.72 | 54.38 | 51.79 | 0.65 | 63 | 306.44 | 61.2 | 11.25 | 61 | 88.99 | 38028.53 | 968.97 | 1367.48 | 165.08 | 104.26 | 29282.01 | 0.63 | 0.88 | 20.74 | 1.8 | 1 | 10 | 2217.5763 | 3034.1857 | 2744.6073 | 2217576.2795 | 3034185.6982 | 1.4342e-06 | 17.5694 | 2744607.2737
42 | 145 | CONCLUIDO | 1.6497 | 60.62 | 54.33 | 52.58 | 0.67 | 62 | 306.98 | 61.2 | 11.5 | 60 | 89.28 | 38094.91 | 967.66 | 1367.55 | 163.46 | 104.26 | 28476.8 | 0.64 | 0.88 | 20.74 | 1.75 | 1 | 10 | 2212.0888 | 3026.6774 | 2737.8156 | 2212088.7658 | 3026677.4398 | 1.4366e-06 | 17.5405 | 2737815.5929
43 | 145 | CONCLUIDO | 1.6545 | 60.44 | 54.26 | 54.26 | 0.68 | 60 | 307.52 | 61.2 | 11.75 | 58 | 89.57 | 38161.42 | 966.27 | 1367.56 | 161.25 | 104.26 | 27382.24 | 0.65 | 0.88 | 20.73 | 1.68 | 1 | 10 | 2203.9318 | 3015.5167 | 2727.7201 | 2203931.8211 | 3015516.7483 | 1.4408e-06 | 17.4884 | 2727720.0621
44 | 145 | CONCLUIDO | 1.6568 | 60.36 | 54.23 | 55.15 | 0.69 | 59 | 308.06 | 61.2 | 12 | 57 | 89.86 | 38228.06 | 965.68 | 1367.38 | 160.21 | 104.26 | 26866.79 | 0.65 | 0.88 | 20.74 | 1.65 | 1 | 10 | 2200.2609 | 3010.4941 | 2723.1768 | 2200260.9429 | 3010494.0907 | 1.4428e-06 | 17.4653 | 2723176.7599
45 | 145 | CONCLUIDO | 1.6586 | 60.29 | 54.22 | 56.09 | 0.71 | 58 | 308.6 | 61.2 | 12.25 | 56 | 90.15 | 38294.82 | 965.45 | 1367.52 | 159.81 | 104.26 | 26670.34 | 0.65 | 0.88 | 20.74 | 1.63 | 1 | 10 | 2197.8415 | 3007.1837 | 2720.1823 | 2197841.4908 | 3007183.6896 | 1.4444e-06 | 17.445 | 2720182.2989
46 | 145 | CONCLUIDO | 1.6606 | 60.22 | 54.2 | 57.05 | 0.72 | 57 | 309.14 | 61.2 | 12.5 | 55 | 90.44 | 38361.7 | 964.41 | 1367.32 | 159.65 | 104.26 | 26597.82 | 0.65 | 0.88 | 20.72 | 1.62 | 1 | 10 | 2193.9454 | 3001.8529 | 2715.3603 | 2193945.4396 | 3001852.9405 | 1.4461e-06 | 17.4248 | 2715360.3089
47 | 145 | CONCLUIDO | 1.6629 | 60.14 | 54.17 | 58.04 | 0.73 | 56 | 309.68 | 61.2 | 12.75 | 54 | 90.74 | 38428.72 | 963.85 | 1367.37 | 158.16 | 104.26 | 25858.01 | 0.66 | 0.88 | 20.74 | 1.59 | 1 | 10 | 2190.3455 | 2996.9273 | 2710.9048 | 2190345.4739 | 2996927.3086 | 1.4481e-06 | 17.4016 | 2710904.7725
48 | 145 | CONCLUIDO | 1.668 | 59.95 | 54.09 | 60.1 | 0.75 | 54 | 310.23 | 61.2 | 13 | 52 | 91.03 | 38495.87 | 962.21 | 1367.5 | 155.81 | 104.26 | 24692.49 | 0.67 | 0.89 | 20.73 | 1.51 | 1 | 10 | 2181.7131 | 2985.1161 | 2700.2208 | 2181713.1017 | 2985116.1161 | 1.4525e-06 | 17.3466 | 2700220.8236
49 | 145 | CONCLUIDO | 1.67 | 59.88 | 54.07 | 61.22 | 0.76 | 53 | 310.77 | 61.2 | 13.25 | 51 | 91.33 | 38563.14 | 961.69 | 1367.34 | 155.01 | 104.26 | 24297.91 | 0.67 | 0.89 | 20.74 | 1.5 | 1 | 10 | 2178.6114 | 2980.8722 | 2696.382 | 2178611.4078 | 2980872.2417 | 1.4543e-06 | 17.3264 | 2696381.9787
50 | 145 | CONCLUIDO | 1.6731 | 59.77 | 54.02 | 62.33 | 0.77 | 52 | 311.32 | 61.2 | 13.5 | 50 | 91.62 | 38630.55 | 960.75 | 1367.4 | 153.32 | 104.26 | 23454.18 | 0.68 | 0.89 | 20.73 | 1.44 | 1 | 10 | 2173.4733 | 2973.842 | 2690.0227 | 2173473.2762 | 2973842.0234 | 1.457e-06 | 17.2946 | 2690022.7145
51 | 145 | CONCLUIDO | 1.6747 | 59.71 | 54.02 | 63.55 | 0.79 | 51 | 311.87 | 61.2 | 13.75 | 49 | 91.92 | 38698.21 | 959.97 | 1367.35 | 153.27 | 104.26 | 23435.95 | 0.68 | 0.89 | 20.73 | 1.44 | 1 | 10 | 2170.6085 | 2969.9223 | 2686.4771 | 2170608.4728 | 2969922.2729 | 1.4584e-06 | 17.2772 | 2686477.0595
52 | 145 | CONCLUIDO | 1.675 | 59.7 | 54 | 63.53 | 0.8 | 51 | 312.42 | 61.2 | 14 | 49 | 92.22 | 38765.89 | 959.92 | 1367.3 | 153.11 | 104.26 | 23354.79 | 0.68 | 0.89 | 20.72 | 1.43 | 1 | 10 | 2170.0517 | 2969.1604 | 2685.7879 | 2170051.674 | 2969160.4363 | 1.4586e-06 | 17.2743 | 2685787.9315
53 | 145 | CONCLUIDO | 1.6765 | 59.65 | 54 | 64.8 | 0.81 | 50 | 312.97 | 61.2 | 14.25 | 48 | 92.52 | 38833.69 | 960.28 | 1367.36 | 152.8 | 104.26 | 23203.8 | 0.68 | 0.89 | 20.73 | 1.42 | 1 | 10 | 2168.9462 | 2967.6479 | 2684.4197 | 2168946.1872 | 2967647.8604 | 1.4599e-06 | 17.2598 | 2684419.7137
54 | 145 | CONCLUIDO | 1.6798 | 59.53 | 53.94 | 66.05 | 0.82 | 49 | 313.52 | 61.2 | 14.5 | 47 | 92.82 | 38901.63 | 958.85 | 1367.35 | 150.7 | 104.26 | 22159.14 | 0.69 | 0.89 | 20.73 | 1.36 | 1 | 10 | 2162.8454 | 2959.3005 | 2676.869 | 2162845.3813 | 2959300.4687 | 1.4628e-06 | 17.2251 | 2676868.9854
55 | 145 | CONCLUIDO | 1.6817 | 59.46 | 53.93 | 67.41 | 0.84 | 48 | 314.07 | 61.2 | 14.75 | 46 | 93.12 | 38969.71 | 958.27 | 1367.29 | 150.68 | 104.26 | 22155.6 | 0.69 | 0.89 | 20.72 | 1.35 | 1 | 10 | 2159.8883 | 2955.2544 | 2673.2091 | 2159888.275 | 2955254.4254 | 1.4645e-06 | 17.2049 | 2673209.0908
56 | 145 | CONCLUIDO | 1.6835 | 59.4 | 53.92 | 68.83 | 0.85 | 47 | 314.62 | 61.2 | 15 | 45 | 93.43 | 39037.92 | 958.03 | 1367.38 | 149.78 | 104.26 | 21709.76 | 0.7 | 0.89 | 20.73 | 1.34 | 1 | 10 | 2157.5334 | 2952.0324 | 2670.2946 | 2157533.4078 | 2952032.3922 | 1.466e-06 | 17.1875 | 2670294.5639
57 | 145 | CONCLUIDO | 1.6862 | 59.3 | 53.88 | 70.27 | 0.86 | 46 | 315.18 | 61.2 | 15.25 | 44 | 93.73 | 39106.27 | 956.76 | 1367.3 | 148.47 | 104.26 | 21059 | 0.7 | 0.89 | 20.73 | 1.3 | 1 | 10 | 2139.6713 | 2927.5927 | 2648.1874 | 2139671.3236 | 2927592.7006 | 1.4684e-06 | 17.1586 | 2648187.3622
58 | 145 | CONCLUIDO | 1.6866 | 59.29 | 53.86 | 70.26 | 0.87 | 46 | 315.73 | 61.2 | 15.5 | 44 | 94.03 | 39174.75 | 956.39 | 1367.35 | 148.38 | 104.26 | 21014.84 | 0.7 | 0.89 | 20.72 | 1.28 | 1 | 10 | 2138.556 | 2926.0667 | 2646.807 | 2138556.0474 | 2926066.7305 | 1.4687e-06 | 17.1557 | 2646807.0285
59 | 145 | CONCLUIDO | 1.6887 | 59.22 | 53.84 | 71.79 | 0.89 | 45 | 316.29 | 61.2 | 15.75 | 43 | 94.34 | 39243.37 | 956.04 | 1367.37 | 147.58 | 104.26 | 20621.03 | 0.71 | 0.89 | 20.72 | 1.26 | 1 | 10 | 2135.6617 | 2922.1065 | 2643.2248 | 2135661.6582 | 2922106.4995 | 1.4706e-06 | 17.1354 | 2643224.7564
60 | 145 | CONCLUIDO | 1.6913 | 59.13 | 53.81 | 73.37 | 0.9 | 44 | 316.85 | 61.2 | 16 | 42 | 94.65 | 39312.13 | 955.21 | 1367.34 | 146.54 | 104.26 | 20106.77 | 0.71 | 0.89 | 20.71 | 1.23 | 1 | 10 | 2131.4795 | 2916.3843 | 2638.0487 | 2131479.5292 | 2916384.3261 | 1.4728e-06 | 17.1094 | 2638048.6992
61 | 145 | CONCLUIDO | 1.691 | 59.14 | 53.82 | 73.39 | 0.91 | 44 | 317.41 | 61.2 | 16.25 | 42 | 94.96 | 39381.03 | 955.24 | 1367.34 | 146.96 | 104.26 | 20317.04 | 0.71 | 0.89 | 20.71 | 1.24 | 1 | 10 | 2131.9189 | 2916.9855 | 2638.5925 | 2131918.9226 | 2916985.5235 | 1.4726e-06 | 17.1123 | 2638592.5191
62 | 145 | CONCLUIDO | 1.694 | 59.03 | 53.77 | 75.02 | 0.92 | 43 | 317.97 | 61.2 | 16.5 | 41 | 95.27 | 39450.07 | 954.42 | 1367.29 | 144.93 | 104.26 | 19303.92 | 0.72 | 0.89 | 20.72 | 1.19 | 1 | 10 | 2127.1832 | 2910.5059 | 2632.7313 | 2127183.1839 | 2910505.877 | 1.4752e-06 | 17.0804 | 2632731.281
63 | 145 | CONCLUIDO | 1.6963 | 58.95 | 53.74 | 76.77 | 0.94 | 42 | 318.53 | 61.2 | 16.75 | 40 | 95.58 | 39519.26 | 953.64 | 1367.25 | 144.31 | 104.26 | 19000.62 | 0.72 | 0.89 | 20.71 | 1.16 | 1 | 10 | 2123.4135 | 2905.3481 | 2628.0657 | 2123413.5349 | 2905348.0769 | 1.4772e-06 | 17.0573 | 2628065.7341
64 | 145 | CONCLUIDO | 1.6962 | 58.95 | 53.74 | 76.77 | 0.95 | 42 | 319.09 | 61.2 | 17 | 40 | 95.89 | 39588.58 | 953.15 | 1367.34 | 144.44 | 104.26 | 19064.71 | 0.72 | 0.89 | 20.71 | 1.16 | 1 | 10 | 2122.8199 | 2904.5358 | 2627.331 | 2122819.9058 | 2904535.8473 | 1.4771e-06 | 17.0573 | 2627331.0226
65 | 145 | CONCLUIDO | 1.6988 | 58.87 | 53.71 | 78.6 | 0.96 | 41 | 319.65 | 61.2 | 17.25 | 39 | 96.2 | 39658.05 | 952.78 | 1367.3 | 143.36 | 104.26 | 18530.3 | 0.73 | 0.89 | 20.7 | 1.13 | 1 | 10 | 2119.3308 | 2899.7619 | 2623.0127 | 2119330.8147 | 2899761.9189 | 1.4794e-06 | 17.0341 | 2623012.7112
66 | 145 | CONCLUIDO | 1.7012 | 58.78 | 53.68 | 80.52 | 0.97 | 40 | 320.22 | 61.2 | 17.5 | 38 | 96.52 | 39727.66 | 952.27 | 1367.22 | 141.89 | 104.26 | 17798.94 | 0.73 | 0.89 | 20.72 | 1.1 | 1 | 10 | 2115.862 | 2895.0157 | 2618.7195 | 2115861.9834 | 2895015.7109 | 1.4815e-06 | 17.0081 | 2618719.4746
67 | 145 | CONCLUIDO | 1.7004 | 58.81 | 53.7 | 80.56 | 0.99 | 40 | 320.78 | 61.2 | 17.75 | 38 | 96.83 | 39797.41 | 953.11 | 1367.42 | 143.16 | 104.26 | 18435.69 | 0.73 | 0.89 | 20.71 | 1.12 | 1 | 10 | 2118.0486 | 2898.0076 | 2621.4258 | 2118048.6106 | 2898007.5507 | 1.4808e-06 | 17.0168 | 2621425.7774
68 | 145 | CONCLUIDO | 1.7036 | 58.7 | 53.65 | 82.54 | 1 | 39 | 321.35 | 61.2 | 18 | 37 | 97.15 | 39867.32 | 951.54 | 1367.29 | 141.17 | 104.26 | 17445.96 | 0.74 | 0.89 | 20.71 | 1.07 | 1 | 10 | 2111.92 | 2889.6221 | 2613.8406 | 2111919.9934 | 2889622.1063 | 1.4835e-06 | 16.985 | 2613840.6281
69 | 145 | CONCLUIDO | 1.7027 | 58.73 | 53.68 | 82.58 | 1.01 | 39 | 321.92 | 61.2 | 18.25 | 37 | 97.47 | 39937.36 | 952.32 | 1367.34 | 142.19 | 104.26 | 17956.8 | 0.73 | 0.89 | 20.71 | 1.1 | 1 | 10 | 2114.199 | 2892.7403 | 2616.6613 | 2114198.9971 | 2892740.3397 | 1.4828e-06 | 16.9936 | 2616661.2617
70 | 145 | CONCLUIDO | 1.7059 | 58.62 | 53.62 | 84.67 | 1.02 | 38 | 322.49 | 61.2 | 18.5 | 36 | 97.79 | 40007.56 | 950.93 | 1367.25 | 140.56 | 104.26 | 17146.01 | 0.74 | 0.89 | 20.7 | 1.04 | 1 | 10 | 2108.4329 | 2884.851 | 2609.5248 | 2108432.9353 | 2884850.9595 | 1.4855e-06 | 16.9618 | 2609524.8329
71 | 145 | CONCLUIDO | 1.7054 | 58.64 | 53.64 | 84.7 | 1.03 | 38 | 323.06 | 61.2 | 18.75 | 36 | 98.11 | 40077.9 | 950.71 | 1367.33 | 140.96 | 104.26 | 17344.18 | 0.74 | 0.89 | 20.71 | 1.06 | 1 | 10 | 2108.7955 | 2885.3471 | 2609.9736 | 2108795.5119 | 2885347.0529 | 1.4851e-06 | 16.9676 | 2609973.5797
72 | 145 | CONCLUIDO | 1.7085 | 58.53 | 53.59 | 86.9 | 1.05 | 37 | 323.63 | 61.2 | 19 | 35 | 98.43 | 40148.52 | 949.85 | 1367.22 | 139.54 | 104.26 | 16642.63 | 0.75 | 0.89 | 20.7 | 1.01 | 1 | 10 | 2103.9802 | 2878.7585 | 2604.0138 | 2103980.1722 | 2878758.4926 | 1.4878e-06 | 16.9358 | 2604013.8225
73 | 145 | CONCLUIDO | 1.7075 | 58.56 | 53.62 | 86.95 | 1.06 | 37 | 324.2 | 61.2 | 19.25 | 35 | 98.75 | 40219.17 | 950.38 | 1367.25 | 140.62 | 104.26 | 17178.79 | 0.74 | 0.89 | 20.7 | 1.04 | 1 | 10 | 2105.9977 | 2881.519 | 2606.5109 | 2105997.7121 | 2881518.9797 | 1.4869e-06 | 16.9444 | 2606510.8525
74 | 145 | CONCLUIDO | 1.7102 | 58.47 | 53.58 | 89.31 | 1.07 | 36 | 324.78 | 61.2 | 19.5 | 34 | 99.08 | 40289.97 | 949.54 | 1367.31 | 139.18 | 104.26 | 16466.72 | 0.75 | 0.89 | 20.7 | 1 | 1 | 10 | 2101.7113 | 2875.6541 | 2601.2057 | 2101711.3122 | 2875654.1383 | 1.4893e-06 | 16.9184 | 2601205.7434
75 | 145 | CONCLUIDO | 1.7104 | 58.46 | 53.58 | 89.29 | 1.08 | 36 | 325.35 | 61.2 | 19.75 | 34 | 99.4 | 40360.92 | 949.52 | 1367.36 | 138.75 | 104.26 | 16251.61 | 0.75 | 0.89 | 20.7 | 1 | 1 | 10 | 2101.4771 | 2875.3337 | 2600.9159 | 2101477.148 | 2875333.7445 | 1.4895e-06 | 16.9155 | 2600915.9275
76 | 145 | CONCLUIDO | 1.7129 | 58.38 | 53.55 | 91.79 | 1.09 | 35 | 325.93 | 61.2 | 20 | 33 | 99.73 | 40432.03 | 948.29 | 1367.18 | 138.07 | 104.26 | 15917.03 | 0.76 | 0.9 | 20.7 | 0.97 | 1 | 10 | 2096.9374 | 2869.1222 | 2595.2972 | 2096937.3555 | 2869122.2001 | 1.4916e-06 | 16.8924 | 2595297.2042
77 | 145 | CONCLUIDO | 1.7116 | 58.42 | 53.59 | 91.87 | 1.11 | 35 | 326.51 | 61.2 | 20.25 | 33 | 100.06 | 40503.29 | 949.51 | 1367.22 | 139.3 | 104.26 | 16529.77 | 0.75 | 0.89 | 20.71 | 1.01 | 1 | 10 | 2100.3067 | 2873.7322 | 2599.4673 | 2100306.669 | 2873732.2435 | 1.4905e-06 | 16.9039 | 2599467.2715
78 | 145 | CONCLUIDO | 1.7119 | 58.41 | 53.58 | 91.85 | 1.12 | 35 | 327.08 | 61.2 | 20.5 | 33 | 100.39 | 40574.7 | 948.54 | 1367.3 | 139.09 | 104.26 | 16425.6 | 0.75 | 0.89 | 20.7 | 1 | 1 | 10 | 2098.55 | 2871.3287 | 2597.2931 | 2098549.9994 | 2871328.6906 | 1.4908e-06 | 16.901 | 2597293.1103
79 | 145 | CONCLUIDO | 1.7155 | 58.29 | 53.51 | 94.43 | 1.13 | 34 | 327.66 | 61.2 | 20.75 | 32 | 100.72 | 40646.27 | 947.26 | 1367.24 | 136.69 | 104.26 | 15230.26 | 0.76 | 0.9 | 20.7 | 0.93 | 1 | 10 | 2092.5129 | 2863.0685 | 2589.8213 | 2092512.9382 | 2863068.5172 | 1.4939e-06 | 16.8663 | 2589821.2763
80 | 145 | CONCLUIDO | 1.7149 | 58.31 | 53.53 | 94.46 | 1.14 | 34 | 328.25 | 61.2 | 21 | 32 | 101.05 | 40718 | 947.76 | 1367.26 | 137.78 | 104.26 | 15775.8 | 0.76 | 0.9 | 20.69 | 0.95 | 1 | 10 | 2093.9865 | 2865.0847 | 2591.645 | 2093986.4678 | 2865084.6654 | 1.4934e-06 | 16.8721 | 2591645.0061
81 | 145 | CONCLUIDO | 1.7174 | 58.23 | 53.5 | 97.27 | 1.15 | 33 | 328.83 | 61.2 | 21.25 | 31 | 101.38 | 40789.89 | 947.48 | 1367.26 | 136.78 | 104.26 | 15282.62 | 0.76 | 0.9 | 20.69 | 0.92 | 1 | 10 | 2090.8074 | 2860.7349 | 2587.7104 | 2090807.3785 | 2860734.8951 | 1.4956e-06 | 16.849 | 2587710.3718
82 | 145 | CONCLUIDO | 1.7184 | 58.2 | 53.47 | 97.21 | 1.16 | 33 | 329.41 | 61.2 | 21.5 | 31 | 101.71 | 40861.93 | 947.19 | 1367.32 | 135.56 | 104.26 | 14669.18 | 0.77 | 0.9 | 20.69 | 0.89 | 1 | 10 | 2089.1481 | 2858.4646 | 2585.6568 | 2089148.1018 | 2858464.5996 | 1.4964e-06 | 16.8403 | 2585656.7501
83 | 145 | CONCLUIDO | 1.7177 | 58.22 | 53.49 | 97.25 | 1.17 | 33 | 330 | 61.2 | 21.75 | 31 | 102.05 | 40934.14 | 947.21 | 1367.22 | 136.13 | 104.26 | 14955.88 | 0.77 | 0.9 | 20.7 | 0.91 | 1 | 10 | 2090.044 | 2859.6903 | 2586.7655 | 2090043.9511 | 2859690.3401 | 1.4958e-06 | 16.8461 | 2586765.5076
84 | 145 | CONCLUIDO | 1.7197 | 58.15 | 53.48 | 100.27 | 1.19 | 32 | 330.59 | 61.2 | 22 | 30 | 102.39 | 41006.51 | 947.21 | 1367.27 | 135.74 | 104.26 | 14767.49 | 0.77 | 0.9 | 20.7 | 0.9 | 1 | 10 | 2087.9323 | 2856.8011 | 2584.152 | 2087932.2782 | 2856801.0561 | 1.4976e-06 | 16.8258 | 2584151.9728
85 | 145 | CONCLUIDO | 1.72 | 58.14 | 53.47 | 100.25 | 1.2 | 32 | 331.17 | 61.2 | 22.25 | 30 | 102.72 | 41079.04 | 946.58 | 1367.31 | 135.51 | 104.26 | 14650.23 | 0.77 | 0.9 | 20.69 | 0.89 | 1 | 10 | 2086.6641 | 2855.0659 | 2582.5825 | 2086664.1444 | 2855065.9395 | 1.4978e-06 | 16.8229 | 2582582.4533
86 | 145 | CONCLUIDO | 1.7199 | 58.14 | 53.47 | 100.25 | 1.21 | 32 | 331.76 | 61.2 | 22.5 | 30 | 103.06 | 41151.74 | 945.88 | 1367.34 | 135.55 | 104.26 | 14673.41 | 0.77 | 0.9 | 20.69 | 0.89 | 1 | 10 | 2085.7813 | 2853.8579 | 2581.4897 | 2085781.2514 | 2853857.9263 | 1.4977e-06 | 16.8229 | 2581489.7312
87 | 145 | CONCLUIDO | 1.7226 | 58.05 | 53.43 | 103.42 | 1.22 | 31 | 332.35 | 61.2 | 22.75 | 29 | 103.41 | 41224.6 | 946.08 | 1367.36 | 134.33 | 104.26 | 14068.58 | 0.78 | 0.9 | 20.69 | 0.85 | 1 | 10 | 2083.0176 | 2850.0766 | 2578.0693 | 2083017.6252 | 2850076.6111 | 1.5001e-06 | 16.7969 | 2578069.2994
88 | 145 | CONCLUIDO | 1.7226 | 58.05 | 53.43 | 103.41 | 1.23 | 31 | 332.95 | 61.2 | 23 | 29 | 103.75 | 41297.62 | 946.12 | 1367.3 | 134.49 | 104.26 | 14144.01 | 0.78 | 0.9 | 20.69 | 0.85 | 1 | 10 | 2083.0738 | 2850.1535 | 2578.1388 | 2083073.788 | 2850153.4554 | 1.5001e-06 | 16.7969 | 2578138.8099
89 | 145 | CONCLUIDO | 1.7225 | 58.06 | 53.44 | 103.42 | 1.24 | 31 | 333.54 | 61.2 | 23.25 | 29 | 104.09 | 41370.82 | 945.5 | 1367.29 | 134.34 | 104.26 | 14073.42 | 0.78 | 0.9 | 20.7 | 0.86 | 1 | 10 | 2082.3818 | 2849.2066 | 2577.2823 | 2082381.7753 | 2849206.6132 | 1.5e-06 | 16.7998 | 2577282.3329
90 | 145 | CONCLUIDO | 1.7251 | 57.97 | 53.4 | 106.8 | 1.25 | 30 | 334.14 | 61.2 | 23.5 | 28 | 104.44 | 41444.3 | 944.95 | 1367.32 | 133.29 | 104.26 | 13553.47 | 0.78 | 0.9 | 20.69 | 0.82 | 1 | 10 | 2078.6769 | 2844.1374 | 2572.6969 | 2078676.8932 | 2844137.43 | 1.5023e-06 | 16.7737 | 2572696.9454
91 | 145 | CONCLUIDO | 1.7254 | 57.96 | 53.39 | 106.78 | 1.26 | 30 | 334.73 | 61.2 | 23.75 | 28 | 104.78 | 41517.84 | 945.39 | 1367.25 | 132.96 | 104.26 | 13384.36 | 0.78 | 0.9 | 20.69 | 0.82 | 1 | 10 | 2078.9143 | 2844.4622 | 2572.9907 | 2078914.2527 | 2844462.1958 | 1.5025e-06 | 16.7708 | 2572990.716
92 | 145 | CONCLUIDO | 1.7249 | 57.98 | 53.41 | 106.82 | 1.28 | 30 | 335.33 | 61.2 | 24 | 28 | 105.13 | 41591.55 | 944.98 | 1367.21 | 133.71 | 104.26 | 13763.27 | 0.78 | 0.9 | 20.69 | 0.83 | 1 | 10 | 2078.9978 | 2844.5764 | 2573.0941 | 2078997.7565 | 2844576.4493 | 1.5021e-06 | 16.7766 | 2573094.0654
93 | 145 | CONCLUIDO | 1.7278 | 57.88 | 53.37 | 110.41 | 1.29 | 29 | 335.93 | 61.2 | 24.25 | 27 | 105.48 | 41665.42 | 944.42 | 1367.17 | 132.33 | 104.26 | 13074.23 | 0.79 | 0.9 | 20.69 | 0.79 | 1 | 10 | 2074.988 | 2839.0901 | 2568.1313 | 2074987.9877 | 2839090.1068 | 1.5046e-06 | 16.7477 | 2568131.3317
94 | 145 | CONCLUIDO | 1.7278 | 57.88 | 53.36 | 110.41 | 1.3 | 29 | 336.53 | 61.2 | 24.5 | 27 | 105.83 | 41739.48 | 944.59 | 1367.22 | 132.3 | 104.26 | 13059.22 | 0.79 | 0.9 | 20.68 | 0.79 | 1 | 10 | 2075.1488 | 2839.3101 | 2568.3303 | 2075148.7744 | 2839310.1022 | 1.5046e-06 | 16.7477 | 2568330.331
95 | 145 | CONCLUIDO | 1.7272 | 57.9 | 53.39 | 110.45 | 1.31 | 29 | 337.13 | 61.2 | 24.75 | 27 | 106.18 | 41813.7 | 945.34 | 1367.26 | 132.72 | 104.26 | 13273.47 | 0.79 | 0.9 | 20.69 | 0.81 | 1 | 10 | 2077.0331 | 2841.8883 | 2570.6625 | 2077033.0741 | 2841888.2842 | 1.5041e-06 | 16.7535 | 2570662.455
96 | 145 | CONCLUIDO | 1.7299 | 57.81 | 53.35 | 114.32 | 1.32 | 28 | 337.73 | 61.2 | 25 | 26 | 106.53 | 41888.1 | 943.48 | 1367.25 | 131.69 | 104.26 | 12759.12 | 0.79 | 0.9 | 20.69 | 0.77 | 1 | 10 | 2071.4146 | 2834.2008 | 2563.7087 | 2071414.5888 | 2834200.8247 | 1.5064e-06 | 16.7274 | 2563708.6759
97 | 145 | CONCLUIDO | 1.7298 | 57.81 | 53.35 | 114.33 | 1.33 | 28 | 338.34 | 61.2 | 25.25 | 26 | 106.89 | 41962.68 | 944.31 | 1367.21 | 131.66 | 104.26 | 12746.27 | 0.79 | 0.9 | 20.69 | 0.78 | 1 | 10 | 2072.6752 | 2835.9256 | 2565.2688 | 2072675.1502 | 2835925.5805 | 1.5064e-06 | 16.7274 | 2565268.8233
98 | 145 | CONCLUIDO | 1.7297 | 57.81 | 53.35 | 114.33 | 1.34 | 28 | 338.94 | 61.2 | 25.5 | 26 | 107.25 | 42037.44 | 943.91 | 1367.32 | 132.01 | 104.26 | 12919.75 | 0.79 | 0.9 | 20.68 | 0.78 | 1 | 10 | 2072.2159 | 2835.2973 | 2564.7005 | 2072215.9422 | 2835297.2718 | 1.5063e-06 | 16.7274 | 2564700.4795
99 | 145 | CONCLUIDO | 1.7303 | 57.79 | 53.34 | 114.29 | 1.35 | 28 | 339.55 | 61.2 | 25.75 | 26 | 107.6 | 42112.37 | 943.61 | 1367.31 | 131.24 | 104.26 | 12536.3 | 0.79 | 0.9 | 20.69 | 0.76 | 1 | 10 | 2071.1192 | 2833.7967 | 2563.3431 | 2071119.2046 | 2833796.6671 | 1.5068e-06 | 16.7216 | 2563343.0905
100 | 145 | CONCLUIDO | 1.7322 | 57.73 | 53.33 | 118.5 | 1.36 | 27 | 340.16 | 61.2 | 26 | 25 | 107.96 | 42187.49 | 943.36 | 1367.32 | 130.65 | 104.26 | 12244.82 | 0.8 | 0.9 | 20.69 | 0.75 | 1 | 10 | 2068.7954 | 2830.6172 | 2560.467 | 2068795.4286 | 2830617.1742 | 1.5085e-06 | 16.7043 | 2560467.0439
101 | 145 | CONCLUIDO | 1.7323 | 57.73 | 53.32 | 118.5 | 1.37 | 27 | 340.77 | 61.2 | 26.25 | 25 | 108.32 | 42262.79 | 943.31 | 1367.23 | 130.7 | 104.26 | 12269.5 | 0.8 | 0.9 | 20.69 | 0.75 | 1 | 10 | 2068.5489 | 2830.2799 | 2560.1619 | 2068548.8924 | 2830279.8525 | 1.5085e-06 | 16.7043 | 2560161.9157
102 | 145 | CONCLUIDO | 1.7329 | 57.71 | 53.3 | 118.45 | 1.38 | 27 | 341.38 | 61.2 | 26.5 | 25 | 108.68 | 42338.27 | 942.6 | 1367.2 | 130.03 | 104.26 | 11937 | 0.8 | 0.9 | 20.69 | 0.73 | 1 | 10 | 2066.8059 | 2827.895 | 2558.0046 | 2066805.8642 | 2827894.9644 | 1.5091e-06 | 16.6985 | 2558004.638
103 | 145 | CONCLUIDO | 1.7327 | 57.71 | 53.31 | 118.46 | 1.39 | 27 | 342 | 61.2 | 26.75 | 25 | 109.05 | 42413.94 | 942.14 | 1367.22 | 130.48 | 104.26 | 12163.5 | 0.8 | 0.9 | 20.68 | 0.73 | 1 | 10 | 2066.4399 | 2827.3943 | 2557.5517 | 2066439.9297 | 2827394.2767 | 1.5089e-06 | 16.6985 | 2557551.7352
104 | 145 | CONCLUIDO | 1.735 | 57.64 | 53.29 | 122.97 | 1.4 | 26 | 342.61 | 61.2 | 27 | 24 | 109.41 | 42489.79 | 941.24 | 1367.16 | 129.71 | 104.26 | 11781.53 | 0.8 | 0.9 | 20.68 | 0.71 | 1 | 10 | 2062.7442 | 2822.3377 | 2552.9777 | 2062744.2448 | 2822337.6776 | 1.5109e-06 | 16.6782 | 2552977.7308
105 | 145 | CONCLUIDO | 1.7352 | 57.63 | 53.28 | 122.96 | 1.42 | 26 | 343.23 | 61.2 | 27.25 | 24 | 109.78 | 42565.83 | 942.45 | 1367.25 | 129.46 | 104.26 | 11658.52 | 0.81 | 0.9 | 20.68 | 0.7 | 1 | 10 | 2064.1555 | 2824.2687 | 2554.7244 | 2064155.5249 | 2824268.6533 | 1.5111e-06 | 16.6753 | 2554724.4169
106 | 145 | CONCLUIDO | 1.7354 | 57.62 | 53.27 | 122.94 | 1.43 | 26 | 343.85 | 61.2 | 27.5 | 24 | 110.15 | 42642.18 | 942.72 | 1367.26 | 129.3 | 104.26 | 11578.2 | 0.81 | 0.9 | 20.68 | 0.7 | 1 | 10 | 2064.2564 | 2824.4067 | 2554.8493 | 2064256.3902 | 2824406.6616 | 1.5112e-06 | 16.6725 | 2554849.2539
107 | 145 | CONCLUIDO | 1.7352 | 57.63 | 53.28 | 122.96 | 1.44 | 26 | 344.47 | 61.2 | 27.75 | 24 | 110.52 | 42718.61 | 942.59 | 1367.22 | 129.62 | 104.26 | 11737.52 | 0.8 | 0.9 | 20.68 | 0.71 | 1 | 10 | 2064.3507 | 2824.5357 | 2554.9659 | 2064350.6671 | 2824535.6555 | 1.5111e-06 | 16.6753 | 2554965.9368
108 | 145 | CONCLUIDO | 1.7346 | 57.65 | 53.3 | 123 | 1.45 | 26 | 345.09 | 61.2 | 28 | 24 | 110.89 | 42795.22 | 941.95 | 1367.2 | 130.2 | 104.26 | 12027.75 | 0.8 | 0.9 | 20.68 | 0.73 | 1 | 10 | 2064.2082 | 2824.3407 | 2554.7896 | 2064208.1556 | 2824340.6649 | 1.5105e-06 | 16.6811 | 2554789.5558
109 | 145 | CONCLUIDO | 1.7375 | 57.55 | 53.26 | 127.82 | 1.46 | 25 | 345.71 | 61.2 | 28.25 | 23 | 111.26 | 42872.03 | 941.73 | 1367.18 | 128.97 | 104.26 | 11416.01 | 0.81 | 0.9 | 20.68 | 0.68 | 1 | 10 | 2060.7187 | 2819.5663 | 2550.4709 | 2060718.7465 | 2819566.3015 | 1.5131e-06 | 16.6522 | 2550470.851
110 | 145 | CONCLUIDO | 1.7374 | 57.56 | 53.26 | 127.82 | 1.47 | 25 | 346.34 | 61.2 | 28.5 | 23 | 111.64 | 42949.03 | 942.7 | 1367.26 | 128.76 | 104.26 | 11310.23 | 0.81 | 0.9 | 20.68 | 0.68 | 1 | 10 | 2062.1681 | 2821.5493 | 2552.2646 | 2062168.0733 | 2821549.3343 | 1.513e-06 | 16.6551 | 2552264.6259
111 | 145 | CONCLUIDO | 1.7372 | 57.56 | 53.27 | 127.84 | 1.48 | 25 | 346.96 | 61.2 | 28.75 | 23 | 112.01 | 43026.23 | 943.25 | 1367.28 | 129.12 | 104.26 | 11490.96 | 0.81 | 0.9 | 20.68 | 0.69 | 1 | 10 | 2063.2087 | 2822.9732 | 2553.5526 | 2063208.7436 | 2822973.2254 | 1.5128e-06 | 16.6551 | 2553552.6228
112 | 145 | CONCLUIDO | 1.7373 | 57.56 | 53.26 | 127.83 | 1.49 | 25 | 347.59 | 61.2 | 29 | 23 | 112.39 | 43103.63 | 941.62 | 1367.19 | 129.06 | 104.26 | 11460.87 | 0.81 | 0.9 | 20.68 | 0.69 | 1 | 10 | 2060.7636 | 2819.6276 | 2550.5263 | 2060763.5815 | 2819627.6466 | 1.5129e-06 | 16.6551 | 2550526.3414
113 | 145 | CONCLUIDO | 1.7401 | 57.47 | 53.22 | 133.06 | 1.5 | 24 | 348.22 | 61.2 | 29.25 | 22 | 112.77 | 43181.22 | 939.87 | 1367.23 | 127.74 | 104.26 | 10807.21 | 0.82 | 0.9 | 20.68 | 0.65 | 1 | 10 | 2055.2573 | 2812.0938 | 2543.7115 | 2055257.3377 | 2812093.761 | 1.5153e-06 | 16.6291 | 2543711.4792
114 | 145 | CONCLUIDO | 1.7402 | 57.47 | 53.22 | 133.06 | 1.51 | 24 | 348.85 | 61.2 | 29.5 | 22 | 113.15 | 43259.02 | 941.32 | 1367.18 | 127.54 | 104.26 | 10705.64 | 0.82 | 0.9 | 20.68 | 0.65 | 1 | 10 | 2057.1741 | 2814.7164 | 2546.0838 | 2057174.1372 | 2814716.4107 | 1.5154e-06 | 16.6291 | 2546083.8269
115 | 145 | CONCLUIDO | 1.7402 | 57.46 | 53.22 | 133.06 | 1.52 | 24 | 349.48 | 61.2 | 29.75 | 22 | 113.53 | 43337.02 | 941.77 | 1367.23 | 127.45 | 104.26 | 10662.8 | 0.82 | 0.9 | 20.68 | 0.65 | 1 | 10 | 2057.7996 | 2815.5722 | 2546.8579 | 2057799.5778 | 2815572.1661 | 1.5154e-06 | 16.6262 | 2546857.9102
116 | 145 | CONCLUIDO | 1.7397 | 57.48 | 53.24 | 133.1 | 1.53 | 24 | 350.12 | 61.2 | 30 | 22 | 113.92 | 43415.22 | 942.53 | 1367.16 | 128.17 | 104.26 | 11023.73 | 0.81 | 0.9 | 20.68 | 0.66 | 1 | 10 | 2059.5029 | 2817.9027 | 2548.9661 | 2059502.9156 | 2817902.748 | 1.515e-06 | 16.6319 | 2548966.0647
117 | 145 | CONCLUIDO | 1.7393 | 57.49 | 53.25 | 133.13 | 1.54 | 24 | 350.75 | 61.2 | 30.25 | 22 | 114.3 | 43493.63 | 943.43 | 1367.2 | 128.41 | 104.26 | 11139.94 | 0.81 | 0.9 | 20.69 | 0.68 | 1 | 10 | 2061.2263 | 2820.2608 | 2551.0991 | 2061226.3367 | 2820260.8087 | 1.5146e-06 | 16.6348 | 2551099.0754
118 | 145 | CONCLUIDO | 1.7396 | 57.49 | 53.24 | 133.11 | 1.55 | 24 | 351.39 | 61.2 | 30.5 | 22 | 114.69 | 43572.25 | 942.18 | 1367.2 | 128.11 | 104.26 | 10993.55 | 0.81 | 0.9 | 20.69 | 0.67 | 1 | 10 | 2059.1151 | 2817.3721 | 2548.4861 | 2059115.0811 | 2817372.0957 | 1.5149e-06 | 16.6348 | 2548486.0571
119 | 145 | CONCLUIDO | 1.7423 | 57.4 | 53.21 | 138.8 | 1.56 | 23 | 352.03 | 61.2 | 30.75 | 21 | 115.08 | 43651.07 | 942.1 | 1367.22 | 127.04 | 104.26 | 10459.64 | 0.82 | 0.9 | 20.68 | 0.63 | 1 | 10 | 2056.1119 | 2813.263 | 2544.7691 | 2056111.8772 | 2813262.9796 | 1.5172e-06 | 16.6088 | 2544769.1093
120 | 145 | CONCLUIDO | 1.7423 | 57.4 | 53.21 | 138.8 | 1.57 | 23 | 352.67 | 61.2 | 31 | 21 | 115.47 | 43730.1 | 942.79 | 1367.27 | 127.26 | 104.26 | 10571.56 | 0.82 | 0.9 | 20.67 | 0.63 | 1 | 10 | 2057.0697 | 2814.5736 | 2545.9546 | 2057069.7302 | 2814573.5564 | 1.5172e-06 | 16.6088 | 2545954.6064
121 | 145 | CONCLUIDO | 1.7423 | 57.4 | 53.21 | 138.8 | 1.58 | 23 | 353.31 | 61.2 | 31.25 | 21 | 115.86 | 43809.48 | 942.94 | 1367.26 | 127.19 | 104.26 | 10535.17 | 0.82 | 0.9 | 20.68 | 0.63 | 1 | 10 | 2057.278 | 2814.8585 | 2546.2123 | 2057277.9591 | 2814858.4643 | 1.5172e-06 | 16.6088 | 2546212.3232
122 | 145 | CONCLUIDO | 1.7426 | 57.38 | 53.2 | 138.77 | 1.59 | 23 | 353.96 | 61.2 | 31.5 | 21 | 116.26 | 43888.94 | 942.45 | 1367.29 | 126.84 | 104.26 | 10360.2 | 0.82 | 0.9 | 20.68 | 0.62 | 1 | 10 | 2056.2259 | 2813.4189 | 2544.9102 | 2056225.8628 | 2813418.9398 | 1.5175e-06 | 16.603 | 2544910.1848
123 | 145 | CONCLUIDO | 1.7414 | 57.42 | 53.24 | 138.87 | 1.6 | 23 | 354.6 | 61.2 | 31.75 | 21 | 116.65 | 43968.62 | 942.9 | 1367.23 | 128.04 | 104.26 | 10961.42 | 0.81 | 0.9 | 20.68 | 0.66 | 1 | 10 | 2058.3392 | 2816.3105 | 2547.5257 | 2058339.1686 | 2816310.458 | 1.5165e-06 | 16.6146 | 2547525.7406
124 | 145 | CONCLUIDO | 1.7418 | 57.41 | 53.22 | 138.84 | 1.61 | 23 | 355.25 | 61.2 | 32 | 21 | 117.05 | 44048.52 | 941.65 | 1367.19 | 127.57 | 104.26 | 10725.24 | 0.82 | 0.9 | 20.68 | 0.65 | 1 | 10 | 2056.0559 | 2813.1864 | 2544.6998 | 2056055.9153 | 2813186.41 | 1.5168e-06 | 16.6117 | 2544699.8474
125 | 145 | CONCLUIDO | 1.745 | 57.31 | 53.17 | 145.02 | 1.62 | 22 | 355.9 | 61.2 | 32.25 | 20 | 117.45 | 44128.64 | 941.58 | 1367.2 | 125.74 | 104.26 | 9815.29 | 0.83 | 0.9 | 20.68 | 0.6 | 1 | 10 | 2052.4317 | 2808.2276 | 2540.2143 | 2052431.6813 | 2808227.5732 | 1.5196e-06 | 16.5828 | 2540214.275
126 | 145 | CONCLUIDO | 1.7453 | 57.3 | 53.16 | 144.99 | 1.63 | 22 | 356.55 | 61.2 | 32.5 | 20 | 117.85 | 44208.97 | 941.71 | 1367.25 | 125.44 | 104.26 | 9664.47 | 0.83 | 0.9 | 20.68 | 0.59 | 1 | 10 | 2052.2412 | 2807.967 | 2539.9786 | 2052241.2457 | 2807967.0109 | 1.5199e-06 | 16.5799 | 2539978.5804
127 | 145 | CONCLUIDO | 1.7449 | 57.31 | 53.17 | 145.02 | 1.63 | 22 | 357.2 | 61.2 | 32.75 | 20 | 118.26 | 44289.53 | 942.72 | 1367.25 | 125.89 | 104.26 | 9890.94 | 0.83 | 0.9 | 20.68 | 0.6 | 1 | 10 | 2054.1099 | 2810.5238 | 2542.2914 | 2054109.9447 | 2810523.8473 | 1.5195e-06 | 16.5828 | 2542291.3959
128 | 145 | CONCLUIDO | 1.7451 | 57.3 | 53.17 | 145 | 1.64 | 22 | 357.86 | 61.2 | 33 | 20 | 118.66 | 44370.32 | 942.54 | 1367.2 | 125.83 | 104.26 | 9863.29 | 0.83 | 0.9 | 20.68 | 0.59 | 1 | 10 | 2053.6641 | 2809.9139 | 2541.7396 | 2053664.1376 | 2809913.8743 | 1.5197e-06 | 16.5799 | 2541739.6379
129 | 145 | CONCLUIDO | 1.7448 | 57.31 | 53.18 | 145.03 | 1.65 | 22 | 358.52 | 61.2 | 33.25 | 20 | 119.07 | 44451.33 | 942.74 | 1367.24 | 126.03 | 104.26 | 9960.07 | 0.83 | 0.9 | 20.68 | 0.6 | 1 | 10 | 2054.3123 | 2810.8007 | 2542.5418 | 2054312.2869 | 2810800.7008 | 1.5194e-06 | 16.5828 | 2542541.8269
130 | 145 | CONCLUIDO | 1.7446 | 57.32 | 53.19 | 145.05 | 1.66 | 22 | 359.17 | 61.2 | 33.5 | 20 | 119.48 | 44532.57 | 942.13 | 1367.23 | 126.29 | 104.26 | 10092.8 | 0.83 | 0.9 | 20.68 | 0.61 | 1 | 10 | 2053.7395 | 2810.0169 | 2541.8329 | 2053739.4618 | 2810016.9362 | 1.5192e-06 | 16.5856 | 2541832.8637
131 | 145 | CONCLUIDO | 1.7473 | 57.23 | 53.15 | 151.86 | 1.67 | 21 | 359.84 | 61.2 | 33.75 | 19 | 119.89 | 44614.04 | 941.12 | 1367.18 | 125.25 | 104.26 | 9576.22 | 0.83 | 0.9 | 20.68 | 0.57 | 1 | 10 | 2049.3895 | 2804.0651 | 2536.4491 | 2049389.5082 | 2804065.1378 | 1.5216e-06 | 16.5596 | 2536449.0966
132 | 145 | CONCLUIDO | 1.7476 | 57.22 | 53.14 | 151.83 | 1.68 | 21 | 360.5 | 61.2 | 34 | 19 | 120.3 | 44695.75 | 941.5 | 1367.26 | 124.67 | 104.26 | 9287.88 | 0.84 | 0.9 | 20.68 | 0.56 | 1 | 10 | 2049.5458 | 2804.279 | 2536.6426 | 2049545.8412 | 2804279.0395 | 1.5219e-06 | 16.5567 | 2536642.5838
133 | 145 | CONCLUIDO | 1.7476 | 57.22 | 53.14 | 151.83 | 1.69 | 21 | 361.16 | 61.2 | 34.25 | 19 | 120.71 | 44777.68 | 942.2 | 1367.14 | 124.71 | 104.26 | 9306.29 | 0.84 | 0.9 | 20.68 | 0.56 | 1 | 10 | 2050.5146 | 2805.6046 | 2537.8416 | 2050514.6291 | 2805604.5778 | 1.5219e-06 | 16.5567 | 2537841.6146
134 | 145 | CONCLUIDO | 1.7476 | 57.22 | 53.14 | 151.83 | 1.7 | 21 | 361.83 | 61.2 | 34.5 | 19 | 121.13 | 44859.98 | 942.98 | 1367.14 | 124.69 | 104.26 | 9297.32 | 0.84 | 0.9 | 20.68 | 0.56 | 1 | 10 | 2051.5941 | 2807.0816 | 2539.1777 | 2051594.1356 | 2807081.6063 | 1.5219e-06 | 16.5567 | 2539177.6776
135 | 145 | CONCLUIDO | 1.7476 | 57.22 | 53.14 | 151.83 | 1.71 | 21 | 362.5 | 61.2 | 34.75 | 19 | 121.55 | 44942.4 | 942.48 | 1367.18 | 125 | 104.26 | 9449.7 | 0.83 | 0.9 | 20.67 | 0.56 | 1 | 10 | 2050.9021 | 2806.1348 | 2538.3212 | 2050902.1443 | 2806134.7932 | 1.5219e-06 | 16.5567 | 2538321.227
136 | 145 | CONCLUIDO | 1.7473 | 57.23 | 53.15 | 151.86 | 1.72 | 21 | 363.17 | 61.2 | 35 | 19 | 121.97 | 45025.06 | 942.2 | 1367.29 | 125.22 | 104.26 | 9561.18 | 0.83 | 0.9 | 20.67 | 0.57 | 1 | 10 | 2050.8845 | 2806.1106 | 2538.2993 | 2050884.4662 | 2806110.6053 | 1.5216e-06 | 16.5596 | 2538299.3475
137 | 145 | CONCLUIDO | 1.7475 | 57.23 | 53.15 | 151.84 | 1.73 | 21 | 363.84 | 61.2 | 35.25 | 19 | 122.39 | 45107.96 | 941.48 | 1367.21 | 125.03 | 104.26 | 9464.63 | 0.83 | 0.9 | 20.68 | 0.57 | 1 | 10 | 2049.6922 | 2804.4794 | 2536.8238 | 2049692.2471 | 2804479.3585 | 1.5218e-06 | 16.5596 | 2536823.7846
138 | 145 | CONCLUIDO | 1.7498 | 57.15 | 53.12 | 159.37 | 1.74 | 20 | 364.51 | 61.2 | 35.5 | 18 | 122.82 | 45191.1 | 941.21 | 1367.16 | 123.97 | 104.26 | 8940.03 | 0.84 | 0.9 | 20.68 | 0.55 | 1 | 10 | 2046.8444 | 2800.5829 | 2533.2992 | 2046844.4312 | 2800582.8512 | 1.5238e-06 | 16.5365 | 2533299.1545
139 | 145 | CONCLUIDO | 1.7501 | 57.14 | 53.11 | 159.34 | 1.75 | 20 | 365.19 | 61.2 | 35.75 | 18 | 123.24 | 45274.49 | 942.49 | 1367.18 | 123.8 | 104.26 | 8855.55 | 0.84 | 0.9 | 20.68 | 0.54 | 1 | 10 | 2048.2448 | 2802.4989 | 2535.0323 | 2048244.7823 | 2802498.8733 | 1.524e-06 | 16.5336 | 2535032.3142
140 | 145 | CONCLUIDO | 1.7503 | 57.13 | 53.11 | 159.32 | 1.75 | 20 | 365.87 | 61.2 | 36 | 18 | 123.67 | 45358.13 | 943.91 | 1367.17 | 123.73 | 104.26 | 8820.56 | 0.84 | 0.9 | 20.68 | 0.53 | 1 | 10 | 2050.0119 | 2804.9168 | 2537.2194 | 2050011.9264 | 2804916.7578 | 1.5242e-06 | 16.5307 | 2537219.4391
141 | 145 | CONCLUIDO | 1.7505 | 57.13 | 53.1 | 159.3 | 1.76 | 20 | 366.55 | 61.2 | 36.25 | 18 | 124.1 | 45442.03 | 944.85 | 1367.19 | 123.43 | 104.26 | 8672.93 | 0.84 | 0.9 | 20.68 | 0.52 | 1 | 10 | 2051.0393 | 2806.3224 | 2538.4909 | 2051039.2698 | 2806322.4143 | 1.5244e-06 | 16.5307 | 2538490.9418
142 | 145 | CONCLUIDO | 1.75 | 57.14 | 53.12 | 159.35 | 1.77 | 20 | 367.23 | 61.2 | 36.5 | 18 | 124.53 | 45526.17 | 945.33 | 1367.29 | 124.07 | 104.26 | 8989.37 | 0.84 | 0.9 | 20.68 | 0.54 | 1 | 10 | 2052.3437 | 2808.1071 | 2540.1053 | 2052343.667 | 2808107.1482 | 1.524e-06 | 16.5336 | 2540105.3431
143 | 145 | CONCLUIDO | 1.75 | 57.14 | 53.12 | 159.35 | 1.78 | 20 | 367.92 | 61.2 | 36.75 | 18 | 124.97 | 45610.57 | 945.2 | 1367.22 | 124.06 | 104.26 | 8987.73 | 0.84 | 0.9 | 20.68 | 0.54 | 1 | 10 | 2052.164 | 2807.8613 | 2539.883 | 2052163.996 | 2807861.3144 | 1.524e-06 | 16.5336 | 2539882.9714
144 | 145 | CONCLUIDO | 1.7501 | 57.14 | 53.11 | 159.34 | 1.79 | 20 | 368.6 | 61.2 | 37 | 18 | 125.4 | 45695.24 | 944.8 | 1367.25 | 123.98 | 104.26 | 8946.37 | 0.84 | 0.9 | 20.68 | 0.54 | 1 | 10 | 2051.4372 | 2806.8669 | 2538.9835 | 2051437.2155 | 2806866.9013 | 1.524e-06 | 16.5336 | 2538983.4637
145 | 145 | CONCLUIDO | 1.7499 | 57.15 | 53.12 | 159.36 | 1.8 | 20 | 369.29 | 61.2 | 37.25 | 18 | 125.84 | 45780.16 | 942.46 | 1367.19 | 124.3 | 104.26 | 9107.01 | 0.84 | 0.9 | 20.67 | 0.54 | 1 | 10 | 2048.4747 | 2802.8134 | 2535.3168 | 2048474.6536 | 2802813.3934 | 1.5239e-06 | 16.5365 | 2535316.8169
146 | 145 | CONCLUIDO | 1.7524 | 57.06 | 53.09 | 167.66 | 1.81 | 19 | 369.98 | 61.2 | 37.5 | 17 | 126.28 | 45865.47 | 941.7 | 1367.19 | 123.14 | 104.26 | 8532.3 | 0.85 | 0.9 | 20.68 | 0.52 | 1 | 10 | 2044.7615 | 2797.7329 | 2530.7212 | 2044761.4947 | 2797732.8856 | 1.526e-06 | 16.5104 | 2530721.1856
147 | 145 | CONCLUIDO | 1.7526 | 57.06 | 53.09 | 167.64 | 1.82 | 19 | 370.67 | 61.2 | 37.75 | 17 | 126.73 | 45950.92 | 942.98 | 1367.25 | 123.17 | 104.26 | 8547.34 | 0.85 | 0.9 | 20.67 | 0.51 | 1 | 10 | 2046.3335 | 2799.8838 | 2532.6668 | 2046333.5124 | 2799883.7895 | 1.5262e-06 | 16.5104 | 2532666.8103
148 | 145 | CONCLUIDO | 1.7524 | 57.06 | 53.09 | 167.66 | 1.82 | 19 | 371.37 | 61.2 | 38 | 17 | 127.17 | 46036.65 | 943.49 | 1367.19 | 123.33 | 104.26 | 8626.17 | 0.85 | 0.9 | 20.67 | 0.52 | 1 | 10 | 2047.232 | 2801.1132 | 2533.7789 | 2047232.0382 | 2801113.1922 | 1.526e-06 | 16.5104 | 2533778.8805
149 | 145 | CONCLUIDO | 1.7521 | 57.07 | 53.1 | 167.68 | 1.83 | 19 | 372.07 | 61.2 | 38.25 | 17 | 127.62 | 46122.64 | 944.48 | 1367.18 | 123.71 | 104.26 | 8814.58 | 0.84 | 0.9 | 20.67 | 0.52 | 1 | 10 | 2048.9669 | 2803.4869 | 2535.9261 | 2048966.924 | 2803486.9394 | 1.5258e-06 | 16.5133 | 2535926.0806
150 | 145 | CONCLUIDO | 1.7525 | 57.06 | 53.09 | 167.65 | 1.84 | 19 | 372.77 | 61.2 | 38.5 | 17 | 128.07 | 46208.91 | 944.93 | 1367.19 | 123.21 | 104.26 | 8567.8 | 0.85 | 0.9 | 20.67 | 0.51 | 1 | 10 | 2049.122 | 2803.6992 | 2536.1181 | 2049122.0414 | 2803699.1779 | 1.5261e-06 | 16.5104 | 2536118.0634
151 | 145 | CONCLUIDO | 1.7525 | 57.06 | 53.09 | 167.64 | 1.85 | 19 | 373.47 | 61.2 | 38.75 | 17 | 128.52 | 46295.45 | 944.76 | 1367.19 | 123.18 | 104.26 | 8552.74 | 0.85 | 0.9 | 20.67 | 0.51 | 1 | 10 | 2048.8874 | 2803.3782 | 2535.8277 | 2048887.4222 | 2803378.1616 | 1.5261e-06 | 16.5104 | 2535827.6844
152 | 145 | CONCLUIDO | 1.7525 | 57.06 | 53.09 | 167.65 | 1.86 | 19 | 374.17 | 61.2 | 39 | 17 | 128.97 | 46382.28 | 944.89 | 1367.24 | 123.21 | 104.26 | 8565.38 | 0.85 | 0.9 | 20.67 | 0.51 | 1 | 10 | 2049.0668 | 2803.6236 | 2536.0497 | 2049066.8369 | 2803623.6447 | 1.5261e-06 | 16.5104 | 2536049.7389
153 | 145 | CONCLUIDO | 1.7523 | 57.07 | 53.1 | 167.67 | 1.87 | 19 | 374.88 | 61.2 | 39.25 | 17 | 129.43 | 46469.38 | 944.96 | 1367.2 | 123.28 | 104.26 | 8603.45 | 0.85 | 0.9 | 20.68 | 0.52 | 1 | 10 | 2049.4345 | 2804.1267 | 2536.5048 | 2049434.5143 | 2804126.7171 | 1.526e-06 | 16.5133 | 2536504.7988
154 | 145 | CONCLUIDO | 1.7523 | 57.07 | 53.1 | 167.67 | 1.88 | 19 | 375.59 | 61.2 | 39.5 | 17 | 129.89 | 46556.77 | 944.48 | 1367.18 | 123.43 | 104.26 | 8675.8 | 0.84 | 0.9 | 20.68 | 0.52 | 1 | 10 | 2048.772 | 2803.2202 | 2535.6848 | 2048771.9844 | 2803220.2144 | 1.526e-06 | 16.5133 | 2535684.8115
155 | 145 | CONCLUIDO | 1.7553 | 56.97 | 53.05 | 176.84 | 1.88 | 18 | 376.3 | 61.2 | 39.75 | 16 | 130.35 | 46644.44 | 943.46 | 1367.18 | 121.93 | 104.26 | 7930.99 | 0.86 | 0.9 | 20.67 | 0.47 | 1 | 10 | 2031.0611 | 2778.9874 | 2513.7647 | 2031061.0733 | 2778987.3646 | 1.5286e-06 | 16.4844 | 2513764.7108
156 | 145 | CONCLUIDO | 1.755 | 56.98 | 53.06 | 176.87 | 1.89 | 18 | 377.01 | 61.2 | 40 | 16 | 130.81 | 46732.41 | 944.35 | 1367.22 | 122.28 | 104.26 | 8105.89 | 0.85 | 0.9 | 20.67 | 0.48 | 1 | 10 | 2032.6547 | 2781.1679 | 2515.7371 | 2032654.7367 | 2781167.8852 | 1.5283e-06 | 16.4873 | 2515737.1256

## RESULTADOS_11
Unnamed: 0 | Volume de calda [L] | STATUS | Capacidade operacional [ha/h] | Tempo de missao [h] | Tempo util [h] | Tempo por voo [min] | Autonomia Projetada [h] | N° Voos | MTOW [kg] | Massa Estrutura [kg] | Combustível [kg] | Abastecimentos | Massa gerador | Potência gerador [W] | Combustível consumido [L] | Calda cons [L] | Distância percorrida [km] | Distância Pulverizando [km] | RTL ACUMULADO[m] | EOC [km/km] | EOC [h/h] | Tempo de manobra [h] | Tempo rtl_rtw [h] | V pulv [m/s] | V desloc [m/s] | Preço Total por ha Simples [R$/ha] | Preço Total por ha Presumido [R$/ha] | Preço Total por ha Real [R$/ha] | Preço Total Simples [R$] | Preço Total Presumido [R$] | Prod CAPEX [ha/h/R$] | Dias Trabalhados | Preço Total Real [R$]
0 | 65 | CONCLUIDO | 1.1632 | 85.97 | 68.82 | 7.51 | 0.13 | 550 | 133.21 | 46.47 | 1 | 548 | 20.75 | 16663.42 | 761.55 | 1370.01 | 635.48 | 104.26 | 262044.5 | 0.16 | 0.7 | 21.53 | 16.19 | 1 | 10 | 2590.8962 | 3544.9785 | 3206.6507 | 2590896.2113 | 3544978.4986 | 1.2762e-06 | 24.8756 | 3206650.7261
1 | 65 | CONCLUIDO | 1.2811 | 78.06 | 64.66 | 9.42 | 0.17 | 412 | 133.55 | 46.47 | 1.25 | 410 | 20.83 | 16704.7 | 714.47 | 1369.16 | 498.79 | 104.26 | 194390.35 | 0.21 | 0.74 | 21.33 | 12.04 | 1 | 10 | 2238.0561 | 3062.2071 | 2769.9544 | 2238056.1155 | 3062207.1132 | 1.4055e-06 | 22.5868 | 2769954.3642
2 | 65 | CONCLUIDO | 1.3636 | 73.34 | 62.17 | 11.3 | 0.2 | 330 | 133.88 | 46.47 | 1.5 | 328 | 20.91 | 16746.01 | 685.54 | 1368.44 | 417.94 | 104.26 | 154374.35 | 0.25 | 0.77 | 21.19 | 9.57 | 1 | 10 | 2035.0878 | 2784.497 | 2518.7485 | 2035087.8463 | 2784496.9731 | 1.496e-06 | 21.2211 | 2518748.49
3 | 65 | CONCLUIDO | 1.4233 | 70.26 | 60.59 | 13.22 | 0.23 | 275 | 134.22 | 46.47 | 1.75 | 273 | 21 | 16787.35 | 666.7 | 1368.24 | 366.39 | 104.26 | 128875.04 | 0.28 | 0.79 | 21.11 | 7.99 | 1 | 10 | 1900.1155 | 2599.8218 | 2351.6985 | 1900115.4765 | 2599821.8221 | 1.5615e-06 | 20.3299 | 2351698.4763
4 | 65 | CONCLUIDO | 1.4713 | 67.97 | 59.39 | 15.16 | 0.26 | 235 | 134.55 | 46.47 | 2 | 233 | 21.09 | 16828.84 | 651.95 | 1368.13 | 327.78 | 104.26 | 109770.53 | 0.32 | 0.81 | 21.03 | 6.79 | 1 | 10 | 1806.2414 | 2471.3791 | 2235.5142 | 1806241.3694 | 2471379.1274 | 1.6142e-06 | 19.6672 | 2235514.172
5 | 65 | CONCLUIDO | 1.5102 | 66.21 | 58.45 | 17.11 | 0.29 | 205 | 134.89 | 46.47 | 2.25 | 203 | 21.17 | 16870.25 | 640.15 | 1368.02 | 297.51 | 104.26 | 94785.24 | 0.35 | 0.82 | 20.97 | 5.86 | 1 | 10 | 1743.5285 | 2385.5726 | 2157.8969 | 1743528.4576 | 2385572.5548 | 1.6569e-06 | 19.158 | 2157896.8583
6 | 65 | CONCLUIDO | 1.538 | 65.02 | 57.86 | 18.97 | 0.33 | 183 | 135.22 | 46.47 | 2.5 | 181 | 21.26 | 16911.68 | 632.02 | 1367.93 | 278.02 | 104.26 | 85150.17 | 0.38 | 0.83 | 20.94 | 5.26 | 1 | 10 | 1690.365 | 2312.8319 | 2092.0985 | 1690364.952 | 2312831.901 | 1.6874e-06 | 18.8137 | 2092098.4705
7 | 65 | CONCLUIDO | 1.5646 | 63.91 | 57.27 | 20.95 | 0.36 | 164 | 135.56 | 46.47 | 2.75 | 162 | 21.34 | 16953.14 | 624.01 | 1368.01 | 259.61 | 104.26 | 76040.14 | 0.4 | 0.84 | 20.89 | 4.68 | 1 | 10 | 1651.1045 | 2259.114 | 2043.5074 | 1651104.5173 | 2259114.0422 | 1.7166e-06 | 18.4925 | 2043507.3687
8 | 65 | CONCLUIDO | 1.585 | 63.09 | 56.86 | 22.9 | 0.39 | 149 | 135.9 | 46.47 | 3 | 147 | 21.43 | 16994.64 | 618 | 1367.91 | 245.15 | 104.26 | 68886.21 | 0.43 | 0.84 | 20.89 | 4.27 | 1 | 10 | 1611.2518 | 2204.5857 | 1994.1832 | 1611251.7653 | 2204585.7488 | 1.7389e-06 | 18.2552 | 1994183.1791
9 | 65 | CONCLUIDO | 1.6037 | 62.36 | 56.47 | 24.91 | 0.42 | 136 | 136.23 | 46.47 | 3.25 | 134 | 21.52 | 17036.16 | 612.2 | 1367.69 | 233.18 | 104.26 | 62966.96 | 0.45 | 0.85 | 20.86 | 3.89 | 1 | 10 | 1585.1253 | 2168.8383 | 1961.8474 | 1585125.2599 | 2168838.3114 | 1.7595e-06 | 18.044 | 1961847.4269
10 | 65 | CONCLUIDO | 1.6178 | 61.81 | 56.2 | 26.76 | 0.45 | 126 | 136.57 | 46.47 | 3.5 | 124 | 21.6 | 17077.72 | 607.71 | 1367.6 | 224.14 | 104.26 | 58496.49 | 0.47 | 0.85 | 20.86 | 3.62 | 1 | 10 | 1565.6234 | 2142.155 | 1937.7107 | 1565623.4015 | 2142155.0084 | 1.7749e-06 | 17.8848 | 1937710.7409
11 | 65 | CONCLUIDO | 1.6322 | 61.27 | 55.9 | 28.67 | 0.48 | 117 | 136.91 | 46.47 | 3.75 | 115 | 21.69 | 17119.3 | 603.01 | 1367.61 | 214.39 | 104.26 | 53666.61 | 0.49 | 0.86 | 20.84 | 3.32 | 1 | 10 | 1534.6879 | 2099.8277 | 1899.4231 | 1534687.9388 | 2099827.7436 | 1.7907e-06 | 17.7286 | 1899423.1309
12 | 65 | CONCLUIDO | 1.6438 | 60.83 | 55.69 | 30.65 | 0.52 | 109 | 137.25 | 46.47 | 4 | 107 | 21.78 | 17160.92 | 598.77 | 1367.68 | 207.49 | 104.26 | 50255.75 | 0.5 | 0.86 | 20.82 | 3.1 | 1 | 10 | 1518.5789 | 2077.7867 | 1879.4856 | 1518578.9356 | 2077786.6946 | 1.8035e-06 | 17.6013 | 1879485.6487
13 | 65 | CONCLUIDO | 1.6543 | 60.45 | 55.49 | 32.64 | 0.55 | 102 | 137.58 | 46.47 | 4.25 | 100 | 21.87 | 17202.57 | 595 | 1367.61 | 201.46 | 104.26 | 47274.4 | 0.52 | 0.86 | 20.8 | 2.91 | 1 | 10 | 1504.0632 | 2057.9256 | 1861.5201 | 1504063.2071 | 2057925.6346 | 1.815e-06 | 17.4913 | 1861520.1003
14 | 65 | CONCLUIDO | 1.6637 | 60.11 | 55.31 | 34.57 | 0.58 | 96 | 137.92 | 46.47 | 4.5 | 94 | 21.95 | 17244.24 | 591.66 | 1367.56 | 195.19 | 104.26 | 44172.99 | 0.53 | 0.87 | 20.81 | 2.73 | 1 | 10 | 1491.4199 | 2040.6265 | 1845.872 | 1491419.9332 | 2040626.5494 | 1.8253e-06 | 17.3929 | 1845872.0156
15 | 65 | CONCLUIDO | 1.6738 | 59.75 | 55.12 | 36.74 | 0.61 | 90 | 138.26 | 46.47 | 4.75 | 88 | 22.04 | 17285.95 | 587.98 | 1367.54 | 188.95 | 104.26 | 41083.06 | 0.55 | 0.87 | 20.79 | 2.53 | 1 | 10 | 1477.8811 | 2022.1022 | 1829.1156 | 1477881.133 | 2022102.1657 | 1.8364e-06 | 17.2888 | 1829115.573
16 | 65 | CONCLUIDO | 1.6811 | 59.48 | 54.99 | 38.82 | 0.64 | 85 | 138.6 | 46.47 | 5 | 83 | 22.13 | 17327.69 | 584.95 | 1367.41 | 184.82 | 104.26 | 39040.84 | 0.56 | 0.87 | 20.78 | 2.41 | 1 | 10 | 1467.7064 | 2008.1806 | 1816.5227 | 1467706.3849 | 2008180.6265 | 1.8444e-06 | 17.2106 | 1816522.686
17 | 65 | CONCLUIDO | 1.6878 | 59.25 | 54.86 | 40.64 | 0.67 | 81 | 138.94 | 46.47 | 5.25 | 79 | 22.22 | 17369.47 | 581.99 | 1367.45 | 180.86 | 104.26 | 37079.32 | 0.58 | 0.87 | 20.77 | 2.28 | 1 | 10 | 1446.9031 | 1979.7167 | 1790.7753 | 1446903.1158 | 1979716.6759 | 1.8517e-06 | 17.1441 | 1790775.2949
18 | 65 | CONCLUIDO | 1.6939 | 59.04 | 54.76 | 42.67 | 0.7 | 77 | 139.28 | 46.47 | 5.5 | 75 | 22.31 | 17411.27 | 579.11 | 1367.4 | 177.54 | 104.26 | 35443.36 | 0.59 | 0.88 | 20.77 | 2.18 | 1 | 10 | 1438.0885 | 1967.6561 | 1779.8657 | 1438088.4591 | 1967656.0737 | 1.8584e-06 | 17.0833 | 1779865.7397
19 | 65 | CONCLUIDO | 1.7009 | 58.79 | 54.62 | 44.9 | 0.73 | 73 | 139.61 | 46.47 | 5.75 | 71 | 22.4 | 17453.1 | 576.3 | 1367.5 | 173.27 | 104.26 | 33325.71 | 0.6 | 0.88 | 20.75 | 2.04 | 1 | 10 | 1428.6117 | 1954.6896 | 1768.1368 | 1428611.7325 | 1954689.5983 | 1.8661e-06 | 17.011 | 1768136.7664
20 | 65 | CONCLUIDO | 1.7059 | 58.62 | 54.53 | 46.74 | 0.76 | 70 | 139.95 | 46.47 | 6 | 68 | 22.49 | 17494.97 | 573.97 | 1367.39 | 170.67 | 104.26 | 32039.88 | 0.61 | 0.88 | 20.74 | 1.95 | 1 | 10 | 1421.3185 | 1944.7106 | 1759.1102 | 1421318.4774 | 1944710.6449 | 1.8716e-06 | 16.9618 | 1759110.1903
21 | 65 | CONCLUIDO | 1.71 | 58.48 | 54.48 | 48.79 | 0.79 | 67 | 140.29 | 46.47 | 6.25 | 65 | 22.58 | 17536.87 | 571.07 | 1367.49 | 168.23 | 104.26 | 30838.72 | 0.62 | 0.88 | 20.75 | 1.89 | 1 | 10 | 1414.2438 | 1935.0308 | 1750.3542 | 1414243.8492 | 1935030.8265 | 1.8761e-06 | 16.9213 | 1750354.2002
22 | 65 | CONCLUIDO | 1.7155 | 58.29 | 54.37 | 50.97 | 0.82 | 64 | 140.63 | 46.47 | 6.5 | 62 | 22.67 | 17578.8 | 568.4 | 1367.3 | 164.75 | 104.26 | 29110.19 | 0.63 | 0.88 | 20.74 | 1.79 | 1 | 10 | 1406.2856 | 1924.1419 | 1740.5045 | 1406285.5545 | 1924141.9366 | 1.8821e-06 | 16.8663 | 1740504.5308
23 | 65 | CONCLUIDO | 1.7204 | 58.13 | 54.29 | 53.4 | 0.85 | 61 | 140.97 | 46.47 | 6.75 | 59 | 22.76 | 17620.76 | 566 | 1367.28 | 162.01 | 104.26 | 27754.84 | 0.64 | 0.88 | 20.74 | 1.71 | 1 | 10 | 1399.3093 | 1914.5968 | 1731.8703 | 1399309.3453 | 1914596.7795 | 1.8875e-06 | 16.82 | 1731870.35
24 | 65 | CONCLUIDO | 1.7237 | 58.02 | 54.23 | 55.15 | 0.88 | 59 | 141.31 | 46.47 | 7 | 57 | 22.85 | 17662.75 | 563.77 | 1367.49 | 160.19 | 104.26 | 26856.09 | 0.65 | 0.88 | 20.74 | 1.65 | 1 | 10 | 1393.7381 | 1906.9739 | 1724.975 | 1393738.0706 | 1906973.9156 | 1.8911e-06 | 16.7882 | 1724975.0016
25 | 65 | CONCLUIDO | 1.7256 | 57.95 | 54.22 | 57.07 | 0.91 | 57 | 141.66 | 46.47 | 7.25 | 55 | 22.94 | 17704.77 | 561.67 | 1367.39 | 159.57 | 104.26 | 26554.55 | 0.65 | 0.88 | 20.75 | 1.64 | 1 | 10 | 1389.5335 | 1901.221 | 1719.7711 | 1389533.4699 | 1901220.9954 | 1.8932e-06 | 16.7679 | 1719771.132
26 | 65 | CONCLUIDO | 1.7301 | 57.8 | 54.12 | 59.04 | 0.93 | 55 | 142 | 46.47 | 7.5 | 53 | 23.03 | 17746.83 | 559.16 | 1367.25 | 156.65 | 104.26 | 25103.74 | 0.67 | 0.89 | 20.74 | 1.54 | 1 | 10 | 1382.6306 | 1891.7762 | 1711.2277 | 1382630.6071 | 1891776.194 | 1.8981e-06 | 16.7245 | 1711227.7292
27 | 65 | CONCLUIDO | 1.7337 | 57.68 | 54.06 | 61.2 | 0.96 | 53 | 142.34 | 46.47 | 7.75 | 51 | 23.12 | 17788.92 | 556.55 | 1367.41 | 154.69 | 104.26 | 24134.56 | 0.67 | 0.89 | 20.73 | 1.48 | 1 | 10 | 1376.4056 | 1883.2589 | 1703.5233 | 1376405.5906 | 1883258.8517 | 1.9021e-06 | 16.6898 | 1703523.2701
28 | 65 | CONCLUIDO | 1.7365 | 57.59 | 54.02 | 63.55 | 0.99 | 51 | 142.68 | 46.47 | 8 | 49 | 23.21 | 17831.04 | 554.35 | 1367.3 | 153.45 | 104.26 | 23524.83 | 0.68 | 0.89 | 20.72 | 1.44 | 1 | 10 | 1371.382 | 1876.3854 | 1697.3058 | 1371382.018 | 1876385.3782 | 1.9052e-06 | 16.6638 | 1697305.7912
29 | 65 | CONCLUIDO | 1.7396 | 57.49 | 53.97 | 66.09 | 1.02 | 49 | 143.02 | 46.47 | 8.25 | 47 | 23.3 | 17873.19 | 552.32 | 1367.35 | 151.93 | 104.26 | 22776 | 0.69 | 0.89 | 20.72 | 1.39 | 1 | 10 | 1366.3715 | 1869.5297 | 1691.1044 | 1366371.4576 | 1869529.7084 | 1.9086e-06 | 16.6348 | 1691104.4169
30 | 65 | CONCLUIDO | 1.7416 | 57.42 | 53.93 | 67.42 | 1.05 | 48 | 143.36 | 46.47 | 8.5 | 46 | 23.4 | 17915.37 | 550.12 | 1367.35 | 150.58 | 104.26 | 22104.45 | 0.69 | 0.89 | 20.72 | 1.35 | 1 | 10 | 1361.869 | 1863.3692 | 1685.5319 | 1361868.9756 | 1863369.2138 | 1.9108e-06 | 16.6146 | 1685531.8713
31 | 65 | CONCLUIDO | 1.7447 | 57.32 | 53.89 | 70.29 | 1.08 | 46 | 143.7 | 46.47 | 8.75 | 44 | 23.49 | 17957.59 | 548.08 | 1367.48 | 149.03 | 104.26 | 21339.61 | 0.7 | 0.89 | 20.72 | 1.31 | 1 | 10 | 1356.9314 | 1856.6134 | 1679.4208 | 1356931.4061 | 1856613.4134 | 1.9142e-06 | 16.5856 | 1679420.835
32 | 65 | CONCLUIDO | 1.7473 | 57.23 | 53.82 | 71.77 | 1.11 | 45 | 144.05 | 46.47 | 9 | 43 | 23.58 | 17999.83 | 545.54 | 1367.34 | 147.28 | 104.26 | 20471.16 | 0.71 | 0.89 | 20.71 | 1.25 | 1 | 10 | 1351.4549 | 1849.1202 | 1672.6427 | 1351454.8714 | 1849120.1771 | 1.917e-06 | 16.5596 | 1672642.7426
33 | 65 | CONCLUIDO | 1.749 | 57.18 | 53.8 | 73.36 | 1.13 | 44 | 144.39 | 46.47 | 9.25 | 42 | 23.67 | 18042.12 | 543.53 | 1367.27 | 146.43 | 104.26 | 20050.76 | 0.71 | 0.89 | 20.71 | 1.22 | 1 | 10 | 1347.5421 | 1843.7665 | 1667.8 | 1347542.0861 | 1843766.5316 | 1.9189e-06 | 16.5451 | 1667800.0416
34 | 65 | CONCLUIDO | 1.7525 | 57.06 | 53.74 | 76.77 | 1.16 | 42 | 144.73 | 46.47 | 9.5 | 40 | 23.77 | 18084.43 | 541.38 | 1367.36 | 144.28 | 104.26 | 18986.22 | 0.72 | 0.89 | 20.71 | 1.16 | 1 | 10 | 1342.1506 | 1836.3897 | 1661.1272 | 1342150.6052 | 1836389.6695 | 1.9227e-06 | 16.5104 | 1661127.2168
35 | 65 | CONCLUIDO | 1.7542 | 57 | 53.71 | 78.6 | 1.19 | 41 | 145.08 | 46.47 | 9.75 | 39 | 23.86 | 18126.77 | 539.08 | 1367.35 | 143.41 | 104.26 | 18557.44 | 0.73 | 0.89 | 20.71 | 1.13 | 1 | 10 | 1326.4084 | 1814.8505 | 1641.6437 | 1326408.3844 | 1814850.4685 | 1.9246e-06 | 16.4931 | 1641643.687
36 | 65 | CONCLUIDO | 1.7553 | 56.97 | 53.7 | 80.55 | 1.22 | 40 | 145.42 | 46.47 | 10 | 38 | 23.95 | 18169.15 | 538.12 | 1367.21 | 143.15 | 104.26 | 18428.81 | 0.73 | 0.89 | 20.71 | 1.13 | 1 | 10 | 1324.3797 | 1812.0747 | 1639.1329 | 1324379.6922 | 1812074.7224 | 1.9258e-06 | 16.4844 | 1639132.8542
37 | 65 | CONCLUIDO | 1.7569 | 56.92 | 53.68 | 82.58 | 1.24 | 39 | 145.76 | 46.47 | 10.25 | 37 | 24.05 | 18211.56 | 536.03 | 1367.24 | 142.09 | 104.26 | 17905.18 | 0.73 | 0.89 | 20.71 | 1.1 | 1 | 10 | 1320.4485 | 1806.696 | 1634.2674 | 1320448.5464 | 1806695.9552 | 1.9275e-06 | 16.4699 | 1634267.429
38 | 65 | CONCLUIDO | 1.7589 | 56.86 | 53.64 | 84.7 | 1.27 | 38 | 146.11 | 46.47 | 10.5 | 36 | 24.14 | 18254.01 | 532.86 | 1367.23 | 141.08 | 104.26 | 17405.81 | 0.74 | 0.89 | 20.71 | 1.06 | 1 | 10 | 1314.6958 | 1798.8248 | 1627.1474 | 1314695.7713 | 1798824.7546 | 1.9297e-06 | 16.4525 | 1627147.4447
39 | 65 | CONCLUIDO | 1.7599 | 56.82 | 53.63 | 86.97 | 1.3 | 37 | 146.45 | 46.47 | 10.75 | 35 | 24.24 | 18296.48 | 531.56 | 1367.36 | 140.81 | 104.26 | 17274.32 | 0.74 | 0.89 | 20.71 | 1.05 | 1 | 10 | 1312.2708 | 1795.5068 | 1624.1461 | 1312270.792 | 1795506.7909 | 1.9308e-06 | 16.441 | 1624146.1428
40 | 65 | CONCLUIDO | 1.7626 | 56.73 | 53.57 | 89.29 | 1.33 | 36 | 146.8 | 46.47 | 11 | 34 | 24.33 | 18338.99 | 528.75 | 1367.27 | 138.97 | 104.26 | 16360.77 | 0.75 | 0.89 | 20.7 | 0.99 | 1 | 10 | 1306.517 | 1787.6342 | 1617.0249 | 1306516.9847 | 1787634.1779 | 1.9338e-06 | 16.4149 | 1617024.8809
41 | 65 | CONCLUIDO | 1.7628 | 56.73 | 53.6 | 91.88 | 1.35 | 35 | 147.14 | 46.47 | 11.25 | 33 | 24.43 | 18381.53 | 527.69 | 1367.35 | 139.65 | 104.26 | 16707.12 | 0.75 | 0.89 | 20.7 | 1.02 | 1 | 10 | 1305.1112 | 1785.7108 | 1615.285 | 1305111.2321 | 1785710.7652 | 1.934e-06 | 16.4149 | 1615285.036
42 | 65 | CONCLUIDO | 1.7661 | 56.62 | 53.52 | 94.44 | 1.38 | 34 | 147.49 | 46.47 | 11.5 | 32 | 24.52 | 18424.11 | 524.19 | 1367.29 | 137.35 | 104.26 | 15558.77 | 0.76 | 0.9 | 20.69 | 0.94 | 1 | 10 | 1297.9799 | 1775.9534 | 1606.4589 | 1297979.9151 | 1775953.3827 | 1.9376e-06 | 16.3831 | 1606458.8844
43 | 65 | CONCLUIDO | 1.7673 | 56.58 | 53.51 | 97.28 | 1.41 | 33 | 147.83 | 46.47 | 11.75 | 31 | 24.62 | 18466.71 | 522.54 | 1367.22 | 136.44 | 104.26 | 15111.56 | 0.76 | 0.9 | 20.7 | 0.93 | 1 | 10 | 1294.9812 | 1771.8504 | 1602.7475 | 1294981.2241 | 1771850.4414 | 1.939e-06 | 16.3715 | 1602747.522
44 | 65 | CONCLUIDO | 1.7678 | 56.57 | 53.49 | 97.25 | 1.43 | 33 | 148.18 | 46.47 | 12 | 31 | 24.71 | 18509.36 | 520.59 | 1367.22 | 136.2 | 104.26 | 14989.09 | 0.77 | 0.9 | 20.7 | 0.91 | 1 | 10 | 1291.9192 | 1767.6609 | 1598.9578 | 1291919.2373 | 1767660.896 | 1.9395e-06 | 16.3686 | 1598957.821
45 | 65 | CONCLUIDO | 1.7698 | 56.5 | 53.45 | 100.22 | 1.46 | 32 | 148.52 | 46.47 | 12.25 | 30 | 24.81 | 18552.03 | 517.88 | 1367.2 | 135.28 | 104.26 | 14537.14 | 0.77 | 0.9 | 20.69 | 0.88 | 1 | 10 | 1286.8628 | 1760.7424 | 1592.6996 | 1286862.7794 | 1760742.4272 | 1.9417e-06 | 16.3484 | 1592699.6411
46 | 65 | CONCLUIDO | 1.7715 | 56.45 | 53.43 | 103.4 | 1.49 | 31 | 148.87 | 46.47 | 12.5 | 29 | 24.9 | 18594.74 | 516.85 | 1367.16 | 134.17 | 104.26 | 13984.08 | 0.78 | 0.9 | 20.69 | 0.85 | 1 | 10 | 1284.3887 | 1757.3573 | 1589.6376 | 1284388.7452 | 1757357.3444 | 1.9436e-06 | 16.3339 | 1589637.626
47 | 65 | CONCLUIDO | 1.7731 | 56.4 | 53.4 | 106.8 | 1.51 | 30 | 149.22 | 46.47 | 12.75 | 28 | 25 | 18637.48 | 513.95 | 1367.18 | 133.3 | 104.26 | 13554.98 | 0.78 | 0.9 | 20.69 | 0.82 | 1 | 10 | 1279.3703 | 1750.4909 | 1583.4265 | 1279370.2808 | 1750490.86 | 1.9453e-06 | 16.3194 | 1583426.4692
48 | 65 | CONCLUIDO | 1.7728 | 56.41 | 53.41 | 106.82 | 1.54 | 30 | 149.56 | 46.47 | 13 | 28 | 25.1 | 18680.25 | 512.14 | 1367.28 | 133.68 | 104.26 | 13747.54 | 0.78 | 0.9 | 20.69 | 0.83 | 1 | 10 | 1277.1231 | 1747.4162 | 1580.6452 | 1277123.121 | 1747416.1969 | 1.945e-06 | 16.3223 | 1580645.2476
49 | 65 | CONCLUIDO | 1.7746 | 56.35 | 53.38 | 110.44 | 1.56 | 29 | 149.91 | 46.47 | 13.25 | 27 | 25.19 | 18723.06 | 510.8 | 1367.21 | 132.5 | 104.26 | 13161.03 | 0.79 | 0.9 | 20.69 | 0.8 | 1 | 10 | 1274.1301 | 1743.321 | 1576.9409 | 1274130.105 | 1743321.0204 | 1.947e-06 | 16.305 | 1576940.909
50 | 65 | CONCLUIDO | 1.7758 | 56.31 | 53.37 | 114.37 | 1.59 | 28 | 150.26 | 46.47 | 13.5 | 26 | 25.29 | 18765.9 | 508.19 | 1367.22 | 132.35 | 104.26 | 13090.2 | 0.79 | 0.9 | 20.69 | 0.79 | 1 | 10 | 1269.8544 | 1737.4708 | 1571.649 | 1269854.3594 | 1737470.7565 | 1.9483e-06 | 16.2934 | 1571648.9861
51 | 65 | CONCLUIDO | 1.7768 | 56.28 | 53.34 | 114.3 | 1.62 | 28 | 150.61 | 46.47 | 13.75 | 26 | 25.39 | 18808.78 | 505.97 | 1367.25 | 131.07 | 104.26 | 12452.51 | 0.8 | 0.9 | 20.69 | 0.76 | 1 | 10 | 1266.1167 | 1732.3568 | 1567.0231 | 1266116.7327 | 1732356.7709 | 1.9494e-06 | 16.2847 | 1567023.072
52 | 65 | CONCLUIDO | 1.7784 | 56.23 | 53.32 | 118.48 | 1.64 | 27 | 150.95 | 46.47 | 14 | 25 | 25.49 | 18851.69 | 503.71 | 1367.26 | 130.36 | 104.26 | 12101.87 | 0.8 | 0.9 | 20.69 | 0.74 | 1 | 10 | 1262.0543 | 1726.7984 | 1561.9952 | 1262054.3285 | 1726798.4102 | 1.9511e-06 | 16.2703 | 1561995.1935
53 | 65 | CONCLUIDO | 1.7784 | 56.23 | 53.32 | 118.48 | 1.67 | 27 | 151.3 | 46.47 | 14.25 | 25 | 25.59 | 18894.63 | 499.22 | 1367.22 | 130.7 | 104.26 | 12269.13 | 0.8 | 0.9 | 20.68 | 0.74 | 1 | 10 | 1255.9479 | 1718.4433 | 1554.4375 | 1255947.8673 | 1718443.2805 | 1.9511e-06 | 16.2703 | 1554437.4657
54 | 65 | CONCLUIDO | 1.7803 | 56.17 | 53.28 | 122.96 | 1.69 | 26 | 151.65 | 46.47 | 14.5 | 24 | 25.68 | 18937.61 | 499.93 | 1367.24 | 129.57 | 104.26 | 11709.89 | 0.8 | 0.9 | 20.68 | 0.71 | 1 | 10 | 1255.6623 | 1718.0526 | 1554.084 | 1255662.3113 | 1718052.5702 | 1.9532e-06 | 16.2529 | 1554084.0442
55 | 65 | CONCLUIDO | 1.7797 | 56.19 | 53.3 | 123 | 1.72 | 26 | 152 | 46.47 | 14.75 | 24 | 25.78 | 18980.62 | 495.54 | 1367.22 | 130.24 | 104.26 | 12043.76 | 0.8 | 0.9 | 20.68 | 0.72 | 1 | 10 | 1250.131 | 1710.4844 | 1547.2381 | 1250130.9781 | 1710484.3561 | 1.9526e-06 | 16.2587 | 1547238.1299
56 | 65 | CONCLUIDO | 1.7816 | 56.13 | 53.27 | 127.84 | 1.74 | 25 | 152.35 | 46.47 | 15 | 23 | 25.88 | 19023.66 | 495.51 | 1367.26 | 128.96 | 104.26 | 11410.32 | 0.81 | 0.9 | 20.69 | 0.69 | 1 | 10 | 1248.9014 | 1708.802 | 1545.7163 | 1248901.3904 | 1708801.9799 | 1.9546e-06 | 16.2413 | 1545716.3173
57 | 65 | CONCLUIDO | 1.7836 | 56.07 | 53.23 | 133.08 | 1.77 | 24 | 152.7 | 46.47 | 15.25 | 20 | 25.98 | 19066.74 | 489.98 | 1367.21 | 127.99 | 104.26 | 10929.64 | 0.81 | 0.9 | 20.68 | 0.66 | 1 | 10 | 1240.1082 | 1696.7708 | 1534.8334 | 1240108.2351 | 1696770.797 | 1.9568e-06 | 16.224 | 1534833.3736
58 | 65 | CONCLUIDO | 1.7836 | 56.07 | 53.23 | 133.08 | 1.79 | 24 | 153.05 | 46.47 | 15.5 | 20 | 26.08 | 19109.85 | 490.89 | 1367.22 | 127.56 | 104.26 | 10717.67 | 0.82 | 0.9 | 20.69 | 0.66 | 1 | 10 | 1241.3422 | 1698.4592 | 1536.3607 | 1241342.2394 | 1698459.216 | 1.9568e-06 | 16.224 | 1536360.6523
59 | 65 | CONCLUIDO | 1.7832 | 56.08 | 53.25 | 133.11 | 1.82 | 24 | 153.4 | 46.47 | 15.75 | 20 | 26.18 | 19153 | 490.76 | 1367.3 | 128.39 | 104.26 | 11133.06 | 0.81 | 0.9 | 20.68 | 0.67 | 1 | 10 | 1241.488 | 1698.6587 | 1536.5411 | 1241488.0496 | 1698658.72 | 1.9564e-06 | 16.2269 | 1536541.1159
60 | 65 | CONCLUIDO | 1.7853 | 56.01 | 53.21 | 138.8 | 1.84 | 23 | 153.75 | 46.47 | 16 | 16 | 26.28 | 19196.18 | 487.92 | 1367.21 | 126.89 | 104.26 | 10384.77 | 0.82 | 0.9 | 20.69 | 0.63 | 1 | 10 | 1236.3024 | 1691.5635 | 1530.1231 | 1236302.4453 | 1691563.5475 | 1.9587e-06 | 16.2066 | 1530123.0967
61 | 65 | CONCLUIDO | 1.7847 | 56.03 | 53.23 | 138.85 | 1.87 | 23 | 154.1 | 46.47 | 16.25 | 14 | 26.38 | 19239.4 | 487.45 | 1367.23 | 127.3 | 104.26 | 10588.78 | 0.82 | 0.9 | 20.69 | 0.65 | 1 | 10 | 1236.0925 | 1691.2763 | 1529.8633 | 1236092.5342 | 1691276.3379 | 1.958e-06 | 16.2124 | 1529863.2979
62 | 65 | CONCLUIDO | 1.7845 | 56.04 | 53.23 | 138.87 | 1.89 | 23 | 154.45 | 46.47 | 16.5 | 10 | 26.48 | 19282.65 | 486.52 | 1367.2 | 127.43 | 104.26 | 10656.14 | 0.82 | 0.9 | 20.69 | 0.66 | 1 | 10 | 1234.9383 | 1689.6971 | 1528.4348 | 1234938.3365 | 1689697.1137 | 1.9578e-06 | 16.2153 | 1528434.7926
63 | 65 | CONCLUIDO | 1.7839 | 56.06 | 53.25 | 138.91 | 1.92 | 23 | 154.8 | 46.47 | 16.75 | 6 | 26.58 | 19325.94 | 485.65 | 1367.32 | 127.85 | 104.26 | 10868.48 | 0.82 | 0.9 | 20.7 | 0.67 | 1 | 10 | 1234.1855 | 1688.6671 | 1527.5031 | 1234185.5442 | 1688667.11 | 1.9572e-06 | 16.2211 | 1527503.0911
64 | 65 | CONCLUIDO | 1.7838 | 56.06 | 53.25 | 138.92 | 1.94 | 23 | 155.15 | 46.47 | 17 | 2 | 26.68 | 19369.26 | 485.48 | 1367.25 | 127.89 | 104.26 | 10888.5 | 0.82 | 0.9 | 20.7 | 0.68 | 1 | 10 | 1234.0081 | 1688.4243 | 1527.2835 | 1234008.1015 | 1688424.3251 | 1.9571e-06 | 16.2211 | 1527283.4772
65 | 65 | CONCLUIDO | 1.7838 | 56.06 | 53.25 | 138.92 | 1.96 | 23 | 155.5 | 46.47 | 17.25 | 2 | 26.79 | 19412.61 | 486.17 | 1367.42 | 127.57 | 104.26 | 10727.91 | 0.82 | 0.9 | 20.71 | 0.68 | 1 | 10 | 1234.9437 | 1689.7044 | 1528.4414 | 1234943.6701 | 1689704.4113 | 1.9571e-06 | 16.2211 | 1528441.3938
66 | 65 | CONCLUIDO | 1.784 | 56.05 | 53.25 | 138.91 | 1.99 | 23 | 155.85 | 46.47 | 17.5 | 0 | 26.89 | 19456 | 486.91 | 1367.32 | 127.51 | 104.26 | 10695.35 | 0.82 | 0.9 | 20.71 | 0.67 | 1 | 10 | 1235.8407 | 1690.9318 | 1529.5516 | 1235840.7286 | 1690931.8063 | 1.9573e-06 | 16.2182 | 1529551.648

## RESULTADOS_24
Unnamed: 0 | Volume de calda [L] | STATUS | Capacidade operacional [ha/h] | Tempo de missao [h] | Tempo util [h] | Tempo por voo [min] | Autonomia Projetada [h] | N° Voos | MTOW [kg] | Massa Estrutura [kg] | Combustível [kg] | Abastecimentos | Massa gerador | Potência gerador [W] | Combustível consumido [L] | Calda cons [L] | Distância percorrida [km] | Distância Pulverizando [km] | RTL ACUMULADO[m] | EOC [km/km] | EOC [h/h] | Tempo de manobra [h] | Tempo rtl_rtw [h] | V pulv [m/s] | V desloc [m/s] | Preço Total por ha Simples [R$/ha] | Preço Total por ha Presumido [R$/ha] | Preço Total por ha Real [R$/ha] | Preço Total Simples [R$] | Preço Total Presumido [R$] | Prod CAPEX [ha/h/R$] | Dias Trabalhados | Preço Total Real [R$]
0 | 130 | CONCLUIDO | 0.7426 | 134.65 | 82.96 | 4.98 | 0.07 | 1000 | 252.85 | 59.19 | 1 | 998 | 62.65 | 31418.63 | 1380.83 | 1371.68 | 1097.64 | 104.26 | 490877.12 | 0.09 | 0.58 | 22.29 | 30.29 | 1 | 10 | 6692.9059 | 9157.5291 | 8283.5474 | 6692905.9015 | 9157529.1246 | 6.6816e-07 | 38.9612 | 8283547.3976
1 | 130 | CONCLUIDO | 0.8987 | 111.27 | 73.76 | 6.23 | 0.09 | 710 | 253.3 | 59.19 | 1.25 | 708 | 62.86 | 31474.5 | 1228.26 | 1370.31 | 797.03 | 104.26 | 342022.62 | 0.13 | 0.65 | 21.79 | 21.12 | 1 | 10 | 4982.2006 | 6816.8667 | 6166.2745 | 4982200.6102 | 6816866.6741 | 8.0861e-07 | 32.1962 | 6166274.4862
2 | 130 | CONCLUIDO | 1.0135 | 98.66 | 68.87 | 7.49 | 0.11 | 552 | 253.75 | 59.19 | 1.5 | 550 | 63.06 | 31530.44 | 1147.09 | 1369.62 | 637.56 | 104.26 | 263074.89 | 0.16 | 0.7 | 21.53 | 16.24 | 1 | 10 | 4169.7355 | 5705.216 | 5160.7182 | 4169735.4697 | 5705216.0254 | 9.119e-07 | 28.5475 | 5160718.2153
3 | 130 | CONCLUIDO | 1.1018 | 90.76 | 65.86 | 8.74 | 0.12 | 452 | 254.21 | 59.19 | 1.75 | 450 | 63.26 | 31586.46 | 1096.8 | 1369.12 | 538.18 | 104.26 | 213887.64 | 0.19 | 0.73 | 21.39 | 13.24 | 1 | 10 | 3684.4021 | 5041.1615 | 4560.0401 | 3684402.0685 | 5041161.4545 | 9.9135e-07 | 26.2616 | 4560040.0806
4 | 130 | CONCLUIDO | 1.1721 | 85.32 | 63.79 | 9.99 | 0.14 | 383 | 254.66 | 59.19 | 2 | 381 | 63.47 | 31642.55 | 1062.15 | 1369.1 | 471.02 | 104.26 | 180652.45 | 0.22 | 0.75 | 21.27 | 11.18 | 1 | 10 | 3374.5221 | 4617.17 | 4176.5137 | 3374522.0579 | 4617169.953 | 1.0546e-06 | 24.6875 | 4176513.7329
5 | 130 | CONCLUIDO | 1.2304 | 81.28 | 62.24 | 11.25 | 0.16 | 332 | 255.12 | 59.19 | 2.25 | 330 | 63.67 | 31698.72 | 1036.09 | 1368.63 | 420.9 | 104.26 | 155843.91 | 0.25 | 0.77 | 21.17 | 9.63 | 1 | 10 | 3144.9457 | 4303.0534 | 3892.3761 | 3144945.6914 | 4303053.4402 | 1.1071e-06 | 23.5185 | 3892376.0592
6 | 130 | CONCLUIDO | 1.2787 | 78.21 | 61.08 | 12.51 | 0.17 | 293 | 255.57 | 59.19 | 2.5 | 291 | 63.88 | 31754.97 | 1016.42 | 1368.35 | 382.47 | 104.26 | 136828.73 | 0.27 | 0.79 | 21.13 | 8.47 | 1 | 10 | 2981.9216 | 4079.9966 | 3690.6075 | 2981921.5691 | 4079996.6439 | 1.1505e-06 | 22.6302 | 3690607.4905
7 | 130 | CONCLUIDO | 1.3181 | 75.87 | 60.21 | 13.74 | 0.19 | 263 | 256.03 | 59.19 | 2.75 | 261 | 64.09 | 31811.29 | 1001.52 | 1368.44 | 354.18 | 104.26 | 122831.19 | 0.29 | 0.8 | 21.08 | 7.61 | 1 | 10 | 2857.542 | 3909.8151 | 3536.6678 | 2857542.0265 | 3909815.0665 | 1.186e-06 | 21.9531 | 3536667.804
8 | 130 | CONCLUIDO | 1.3532 | 73.9 | 59.46 | 14.99 | 0.21 | 238 | 256.49 | 59.19 | 3 | 236 | 64.29 | 31867.69 | 988.7 | 1368.32 | 330 | 104.26 | 110867.68 | 0.32 | 0.81 | 21.03 | 6.86 | 1 | 10 | 2752.0106 | 3765.4223 | 3406.0557 | 2752010.5753 | 3765422.2792 | 1.2175e-06 | 21.3831 | 3406055.6617
9 | 130 | CONCLUIDO | 1.3841 | 72.25 | 58.84 | 16.27 | 0.23 | 217 | 256.95 | 59.19 | 3.25 | 215 | 64.5 | 31924.29 | 977.94 | 1367.95 | 309.75 | 104.26 | 100848.56 | 0.34 | 0.81 | 21 | 6.24 | 1 | 10 | 2662.7654 | 3643.3131 | 3295.6004 | 2662765.4042 | 3643313.0989 | 1.2453e-06 | 20.9057 | 3295600.4102
10 | 130 | CONCLUIDO | 1.4099 | 70.93 | 58.35 | 17.5 | 0.24 | 200 | 257.41 | 59.19 | 3.5 | 198 | 64.71 | 31980.84 | 969.35 | 1368.04 | 293.74 | 104.26 | 92925.03 | 0.35 | 0.82 | 20.98 | 5.75 | 1 | 10 | 2602.3952 | 3560.7119 | 3220.8826 | 2602395.1992 | 3560711.9211 | 1.2686e-06 | 20.5237 | 3220882.5728
11 | 130 | CONCLUIDO | 1.4333 | 69.77 | 57.92 | 18.78 | 0.26 | 185 | 257.86 | 59.19 | 3.75 | 183 | 64.92 | 32037.48 | 961.98 | 1367.99 | 280.06 | 104.26 | 86161.15 | 0.37 | 0.83 | 20.95 | 5.33 | 1 | 10 | 2537.6034 | 3472.0609 | 3140.6923 | 2537603.4097 | 3472060.9364 | 1.2896e-06 | 20.1881 | 3140692.3137
12 | 130 | CONCLUIDO | 1.453 | 68.82 | 57.56 | 19.96 | 0.28 | 173 | 258.32 | 59.19 | 4 | 171 | 65.13 | 32094.19 | 955.42 | 1367.95 | 268.19 | 104.26 | 80286.59 | 0.39 | 0.83 | 20.93 | 4.97 | 1 | 10 | 2494.3502 | 3412.88 | 3087.1595 | 2494350.2067 | 3412879.9958 | 1.3073e-06 | 19.9132 | 3087159.519
13 | 130 | CONCLUIDO | 1.4735 | 67.87 | 57.19 | 21.31 | 0.29 | 161 | 258.78 | 59.19 | 4.25 | 159 | 65.34 | 32150.98 | 948.87 | 1367.83 | 256.42 | 104.26 | 74462.23 | 0.41 | 0.84 | 20.9 | 4.6 | 1 | 10 | 2438.6498 | 3336.6683 | 3018.2213 | 2438649.8202 | 3336668.2697 | 1.3258e-06 | 19.6383 | 3018221.3331
14 | 130 | CONCLUIDO | 1.4885 | 67.18 | 56.95 | 22.48 | 0.31 | 152 | 259.25 | 59.19 | 4.5 | 150 | 65.55 | 32207.85 | 944.5 | 1367.49 | 248.94 | 104.26 | 70765.64 | 0.42 | 0.84 | 20.88 | 4.36 | 1 | 10 | 2408.6341 | 3295.5994 | 2981.072 | 2408634.0968 | 3295599.4327 | 1.3393e-06 | 19.4387 | 2981072.0482
15 | 130 | CONCLUIDO | 1.5034 | 66.52 | 56.72 | 23.8 | 0.33 | 143 | 259.71 | 59.19 | 4.75 | 141 | 65.76 | 32264.79 | 940.33 | 1367.72 | 240.21 | 104.26 | 66447.71 | 0.43 | 0.85 | 20.91 | 4.13 | 1 | 10 | 2379.9237 | 3256.3166 | 2945.5384 | 2379923.7348 | 3256316.6488 | 1.3527e-06 | 19.2477 | 2945538.3581
16 | 130 | CONCLUIDO | 1.5189 | 65.84 | 56.43 | 25.08 | 0.34 | 135 | 260.17 | 59.19 | 5 | 133 | 65.98 | 32321.82 | 935.12 | 1367.59 | 231.71 | 104.26 | 62233.87 | 0.45 | 0.85 | 20.87 | 3.85 | 1 | 10 | 2336.255 | 3196.5672 | 2891.4913 | 2336255.0132 | 3196567.1774 | 1.3666e-06 | 19.0509 | 2891491.2924
17 | 130 | CONCLUIDO | 1.5296 | 65.38 | 56.26 | 26.17 | 0.36 | 129 | 260.63 | 59.19 | 5.25 | 127 | 66.19 | 32378.93 | 931.84 | 1367.6 | 226.88 | 104.26 | 59850.76 | 0.46 | 0.85 | 20.84 | 3.68 | 1 | 10 | 2315.7467 | 3168.5068 | 2866.1089 | 2315746.6841 | 3168506.7768 | 1.3763e-06 | 18.9178 | 2866108.937
18 | 130 | CONCLUIDO | 1.5426 | 64.83 | 56.06 | 27.57 | 0.37 | 122 | 261.1 | 59.19 | 5.5 | 120 | 66.4 | 32436.11 | 927.96 | 1367.8 | 219.26 | 104.26 | 56074.31 | 0.48 | 0.86 | 20.85 | 3.47 | 1 | 10 | 2291.6357 | 3135.5171 | 2836.2678 | 2291635.7356 | 3135517.1132 | 1.388e-06 | 18.7587 | 2836267.7607
19 | 130 | CONCLUIDO | 1.5519 | 64.44 | 55.91 | 28.67 | 0.39 | 117 | 261.56 | 59.19 | 5.75 | 115 | 66.62 | 32493.38 | 925.23 | 1367.71 | 214.24 | 104.26 | 53592.3 | 0.49 | 0.86 | 20.85 | 3.33 | 1 | 10 | 2274.6493 | 3112.2755 | 2815.2443 | 2274649.2692 | 3112275.4805 | 1.3963e-06 | 18.6458 | 2815244.2768
20 | 130 | CONCLUIDO | 1.5606 | 64.08 | 55.8 | 29.89 | 0.41 | 112 | 262.03 | 59.19 | 6 | 110 | 66.83 | 32550.72 | 922.78 | 1367.85 | 210.51 | 104.26 | 51753.43 | 0.5 | 0.86 | 20.84 | 3.21 | 1 | 10 | 2259.3509 | 3091.3436 | 2796.3101 | 2259350.9266 | 3091343.6133 | 1.4042e-06 | 18.5417 | 2796310.1176
21 | 130 | CONCLUIDO | 1.5705 | 63.68 | 55.64 | 31.2 | 0.42 | 107 | 262.49 | 59.19 | 6.25 | 105 | 67.05 | 32608.15 | 919.8 | 1367.63 | 205.61 | 104.26 | 49327.69 | 0.51 | 0.86 | 20.83 | 3.05 | 1 | 10 | 2228.8142 | 3049.5619 | 2758.516 | 2228814.2219 | 3049561.9467 | 1.4131e-06 | 18.4259 | 2758516.0346
22 | 130 | CONCLUIDO | 1.5806 | 63.27 | 55.48 | 32.63 | 0.44 | 102 | 262.96 | 59.19 | 6.5 | 100 | 67.26 | 32665.66 | 916.61 | 1367.54 | 200.89 | 104.26 | 46993.49 | 0.52 | 0.86 | 20.8 | 2.89 | 1 | 10 | 2210.7003 | 3024.7777 | 2736.0972 | 2210700.3371 | 3024777.7305 | 1.4222e-06 | 18.3073 | 2736097.1892
23 | 130 | CONCLUIDO | 1.5884 | 62.96 | 55.36 | 33.89 | 0.46 | 98 | 263.42 | 59.19 | 6.75 | 96 | 67.48 | 32723.25 | 914.21 | 1367.49 | 197.12 | 104.26 | 45128.61 | 0.53 | 0.87 | 20.8 | 2.78 | 1 | 10 | 2196.9945 | 3006.0248 | 2719.134 | 2196994.4667 | 3006024.7539 | 1.4292e-06 | 18.2176 | 2719133.9704
24 | 130 | CONCLUIDO | 1.594 | 62.74 | 55.29 | 34.92 | 0.47 | 95 | 263.89 | 59.19 | 7 | 93 | 67.7 | 32780.92 | 912.6 | 1367.53 | 194.64 | 104.26 | 43900.27 | 0.54 | 0.87 | 20.8 | 2.7 | 1 | 10 | 2187.538 | 2993.086 | 2707.43 | 2187537.9808 | 2993085.9727 | 1.4342e-06 | 18.1539 | 2707430.0483
25 | 130 | CONCLUIDO | 1.6022 | 62.42 | 55.16 | 36.37 | 0.49 | 91 | 264.36 | 59.19 | 7.25 | 89 | 67.92 | 32838.68 | 909.92 | 1367.61 | 190.44 | 104.26 | 41822.8 | 0.55 | 0.87 | 20.79 | 2.58 | 1 | 10 | 2173.1044 | 2973.3373 | 2689.5661 | 2173104.3713 | 2973337.2714 | 1.4416e-06 | 18.0613 | 2689566.1353
26 | 130 | CONCLUIDO | 1.6077 | 62.2 | 55.09 | 37.56 | 0.5 | 88 | 264.83 | 59.19 | 7.5 | 86 | 68.14 | 32896.51 | 908.39 | 1367.52 | 187.85 | 104.26 | 40540.83 | 0.56 | 0.87 | 20.8 | 2.51 | 1 | 10 | 2163.8742 | 2960.7082 | 2678.1423 | 2163874.2112 | 2960708.1592 | 1.4465e-06 | 17.9977 | 2678142.3279
27 | 130 | CONCLUIDO | 1.6141 | 61.95 | 54.99 | 38.82 | 0.52 | 85 | 265.3 | 59.19 | 7.75 | 83 | 68.36 | 32954.43 | 906.48 | 1367.58 | 184.76 | 104.26 | 39013.11 | 0.56 | 0.87 | 20.79 | 2.41 | 1 | 10 | 2153.069 | 2945.924 | 2664.7692 | 2153069.0099 | 2945924.006 | 1.4523e-06 | 17.9253 | 2664769.1535
28 | 130 | CONCLUIDO | 1.6195 | 61.75 | 54.93 | 40.19 | 0.54 | 82 | 265.77 | 59.19 | 8 | 80 | 68.58 | 33012.44 | 904.87 | 1367.58 | 182.71 | 104.26 | 37999.82 | 0.57 | 0.87 | 20.79 | 2.35 | 1 | 10 | 2144.213 | 2933.8068 | 2653.8084 | 2144212.9567 | 2933806.7633 | 1.4572e-06 | 17.8675 | 2653808.3635
29 | 130 | CONCLUIDO | 1.6239 | 61.58 | 54.87 | 41.15 | 0.55 | 80 | 266.24 | 59.19 | 8.25 | 78 | 68.8 | 33070.52 | 903.62 | 1367.44 | 180.52 | 104.26 | 36917.95 | 0.58 | 0.87 | 20.78 | 2.29 | 1 | 10 | 2124.4602 | 2906.7802 | 2629.3612 | 2124460.2361 | 2906780.2197 | 1.4611e-06 | 17.8183 | 2629361.1952
30 | 130 | CONCLUIDO | 1.6302 | 61.34 | 54.77 | 42.68 | 0.57 | 77 | 266.71 | 59.19 | 8.5 | 75 | 69.02 | 33128.7 | 901.3 | 1367.51 | 177.39 | 104.26 | 35367.22 | 0.59 | 0.88 | 20.78 | 2.19 | 1 | 10 | 2113.3678 | 2891.603 | 2615.6325 | 2113367.7874 | 2891603.0419 | 1.4668e-06 | 17.7488 | 2615632.506
31 | 130 | CONCLUIDO | 1.6344 | 61.18 | 54.71 | 43.77 | 0.58 | 75 | 267.18 | 59.19 | 8.75 | 73 | 69.24 | 33186.95 | 899.85 | 1367.66 | 175.7 | 104.26 | 34531.59 | 0.59 | 0.88 | 20.77 | 2.13 | 1 | 10 | 2106.2154 | 2881.8169 | 2606.7803 | 2106215.4349 | 2881816.8777 | 1.4706e-06 | 17.7025 | 2606780.3196
32 | 130 | CONCLUIDO | 1.6385 | 61.03 | 54.66 | 44.93 | 0.6 | 73 | 267.66 | 59.19 | 9 | 71 | 69.46 | 33245.29 | 899.02 | 1367.67 | 174.07 | 104.26 | 33725.07 | 0.6 | 0.88 | 20.76 | 2.08 | 1 | 10 | 2100.1997 | 2873.5859 | 2599.3349 | 2100199.7467 | 2873585.9477 | 1.4742e-06 | 17.6591 | 2599334.9379
33 | 130 | CONCLUIDO | 1.6432 | 60.86 | 54.58 | 46.13 | 0.61 | 71 | 268.13 | 59.19 | 9.25 | 69 | 69.69 | 33303.72 | 896.98 | 1367.45 | 171.47 | 104.26 | 32435.19 | 0.61 | 0.88 | 20.76 | 2 | 1 | 10 | 2091.5623 | 2861.7677 | 2588.6446 | 2091562.2502 | 2861767.7439 | 1.4785e-06 | 17.61 | 2588644.6469
34 | 130 | CONCLUIDO | 1.6468 | 60.72 | 54.54 | 47.43 | 0.63 | 69 | 268.61 | 59.19 | 9.5 | 67 | 69.91 | 33362.23 | 895.7 | 1367.4 | 170.33 | 104.26 | 31874.76 | 0.61 | 0.88 | 20.76 | 1.96 | 1 | 10 | 2085.5595 | 2853.5545 | 2581.2153 | 2085559.5047 | 2853554.5228 | 1.4817e-06 | 17.5694 | 2581215.2841
35 | 130 | CONCLUIDO | 1.6518 | 60.54 | 54.46 | 48.77 | 0.64 | 67 | 269.08 | 59.19 | 9.75 | 65 | 70.14 | 33420.83 | 894.29 | 1367.48 | 167.5 | 104.26 | 30473.53 | 0.62 | 0.88 | 20.76 | 1.88 | 1 | 10 | 2077.6154 | 2842.6851 | 2571.3832 | 2077615.4287 | 2842685.0875 | 1.4862e-06 | 17.5174 | 2571383.2125
36 | 130 | CONCLUIDO | 1.655 | 60.42 | 54.44 | 50.25 | 0.66 | 65 | 269.56 | 59.19 | 10 | 63 | 70.36 | 33479.51 | 893.4 | 1367.36 | 166.7 | 104.26 | 30081.73 | 0.63 | 0.88 | 20.76 | 1.86 | 1 | 10 | 2072.6445 | 2835.8837 | 2565.2309 | 2072644.5218 | 2835883.6733 | 1.4891e-06 | 17.4826 | 2565230.9157
37 | 130 | CONCLUIDO | 1.6586 | 60.29 | 54.36 | 50.96 | 0.68 | 64 | 270.03 | 59.19 | 10.25 | 62 | 70.59 | 33538.28 | 891.59 | 1367.41 | 164.31 | 104.26 | 28890.6 | 0.63 | 0.88 | 20.75 | 1.78 | 1 | 10 | 2065.6445 | 2826.306 | 2556.5673 | 2065644.5338 | 2826305.981 | 1.4923e-06 | 17.445 | 2556567.3049
38 | 130 | CONCLUIDO | 1.6622 | 60.16 | 54.32 | 52.57 | 0.69 | 62 | 270.51 | 59.19 | 10.5 | 60 | 70.82 | 33597.14 | 890.45 | 1367.34 | 163.24 | 104.26 | 28367.97 | 0.64 | 0.88 | 20.74 | 1.75 | 1 | 10 | 2059.9569 | 2818.5239 | 2549.5279 | 2059956.8784 | 2818523.88 | 1.4956e-06 | 17.4074 | 2549527.9167
39 | 130 | CONCLUIDO | 1.6648 | 60.07 | 54.28 | 53.39 | 0.71 | 61 | 270.99 | 59.19 | 10.75 | 59 | 71.04 | 33656.08 | 889.2 | 1367.56 | 161.75 | 104.26 | 27626.73 | 0.64 | 0.88 | 20.74 | 1.7 | 1 | 10 | 2055.1594 | 2811.9597 | 2543.5902 | 2055159.3842 | 2811959.7367 | 1.4979e-06 | 17.3814 | 2543590.246
40 | 130 | CONCLUIDO | 1.6691 | 59.91 | 54.22 | 55.14 | 0.72 | 59 | 271.47 | 59.19 | 11 | 57 | 71.27 | 33715.11 | 887.93 | 1367.43 | 160.22 | 104.26 | 26873.44 | 0.65 | 0.88 | 20.73 | 1.65 | 1 | 10 | 2048.4603 | 2802.7937 | 2535.299 | 2048460.2754 | 2802793.7206 | 1.5018e-06 | 17.3351 | 2535299.0216
41 | 130 | CONCLUIDO | 1.6703 | 59.87 | 54.23 | 56.1 | 0.74 | 58 | 271.95 | 59.19 | 11.25 | 56 | 71.5 | 33774.23 | 888.16 | 1367.51 | 160.24 | 104.26 | 26885.28 | 0.65 | 0.88 | 20.74 | 1.65 | 1 | 10 | 2047.6475 | 2801.6817 | 2534.2931 | 2047647.5038 | 2801681.6505 | 1.5029e-06 | 17.3235 | 2534293.086
42 | 130 | CONCLUIDO | 1.6724 | 59.79 | 54.2 | 57.06 | 0.75 | 57 | 272.43 | 59.19 | 11.5 | 55 | 71.73 | 33833.57 | 886.74 | 1367.34 | 159.45 | 104.26 | 26495.52 | 0.65 | 0.88 | 20.74 | 1.62 | 1 | 10 | 2043.2298 | 2795.6371 | 2528.8254 | 2043229.7756 | 2795637.1199 | 1.5047e-06 | 17.3003 | 2528825.4369
43 | 130 | CONCLUIDO | 1.6773 | 59.62 | 54.12 | 59.04 | 0.77 | 55 | 272.91 | 59.19 | 11.75 | 53 | 71.96 | 33892.87 | 885.32 | 1367.3 | 157.04 | 104.26 | 25299.11 | 0.66 | 0.89 | 20.73 | 1.55 | 1 | 10 | 2035.6188 | 2785.2235 | 2519.4057 | 2035618.8441 | 2785223.5076 | 1.5092e-06 | 17.2512 | 2519405.6852
44 | 130 | CONCLUIDO | 1.6795 | 59.54 | 54.1 | 60.11 | 0.78 | 54 | 273.39 | 59.19 | 12 | 52 | 72.2 | 33952.26 | 884.49 | 1367.26 | 155.77 | 104.26 | 24673.38 | 0.67 | 0.89 | 20.73 | 1.52 | 1 | 10 | 2032.0599 | 2780.3541 | 2515.001 | 2032059.9463 | 2780354.0668 | 1.5111e-06 | 17.228 | 2515000.9769
45 | 130 | CONCLUIDO | 1.6812 | 59.48 | 54.09 | 61.23 | 0.8 | 53 | 273.87 | 59.19 | 12.25 | 51 | 72.43 | 34011.74 | 884.01 | 1367.35 | 155.39 | 104.26 | 24487.86 | 0.67 | 0.89 | 20.74 | 1.51 | 1 | 10 | 2029.5898 | 2776.9743 | 2511.9438 | 2029589.8176 | 2776974.3276 | 1.5127e-06 | 17.2106 | 2511943.7953
46 | 130 | CONCLUIDO | 1.6835 | 59.4 | 54.05 | 62.37 | 0.81 | 52 | 274.35 | 59.19 | 12.5 | 50 | 72.66 | 34071.31 | 883.11 | 1367.36 | 154.37 | 104.26 | 23980.99 | 0.68 | 0.89 | 20.73 | 1.47 | 1 | 10 | 2025.6951 | 2771.6455 | 2507.1235 | 2025695.1465 | 2771645.4668 | 1.5147e-06 | 17.1875 | 2507123.5135
47 | 130 | CONCLUIDO | 1.6859 | 59.31 | 54.02 | 63.55 | 0.83 | 51 | 274.84 | 59.19 | 12.75 | 49 | 72.89 | 34130.98 | 881.67 | 1367.32 | 153.63 | 104.26 | 23615.89 | 0.68 | 0.89 | 20.72 | 1.44 | 1 | 10 | 2021.0128 | 2765.2388 | 2501.3283 | 2021012.7682 | 2765238.8302 | 1.5169e-06 | 17.1615 | 2501328.3173
48 | 130 | CONCLUIDO | 1.6882 | 59.23 | 53.98 | 64.78 | 0.84 | 50 | 275.32 | 59.19 | 13 | 48 | 73.13 | 34190.73 | 881.21 | 1367.33 | 152.15 | 104.26 | 22882.36 | 0.69 | 0.89 | 20.73 | 1.41 | 1 | 10 | 2005.186 | 2743.5839 | 2481.7401 | 2005185.9745 | 2743583.9129 | 1.519e-06 | 17.1383 | 2481740.1149
49 | 130 | CONCLUIDO | 1.6905 | 59.16 | 53.95 | 66.07 | 0.86 | 49 | 275.81 | 59.19 | 13.25 | 47 | 73.36 | 34250.57 | 880.12 | 1367.26 | 151.12 | 104.26 | 22372.46 | 0.69 | 0.89 | 20.73 | 1.38 | 1 | 10 | 2001.1272 | 2738.0305 | 2476.7167 | 2001127.162 | 2738030.4666 | 1.521e-06 | 17.1181 | 2476716.6817
50 | 130 | CONCLUIDO | 1.6932 | 59.06 | 53.91 | 67.39 | 0.87 | 48 | 276.29 | 59.19 | 13.5 | 46 | 73.6 | 34310.51 | 878.81 | 1367.24 | 149.9 | 104.26 | 21765.09 | 0.7 | 0.89 | 20.72 | 1.33 | 1 | 10 | 1996.297 | 2731.4217 | 2470.7386 | 1996297.0182 | 2731421.6507 | 1.5235e-06 | 17.0891 | 2470738.602
51 | 130 | CONCLUIDO | 1.6945 | 59.01 | 53.91 | 68.82 | 0.88 | 47 | 276.78 | 59.19 | 13.75 | 45 | 73.84 | 34370.54 | 878.59 | 1367.39 | 149.63 | 104.26 | 21638.54 | 0.7 | 0.89 | 20.73 | 1.33 | 1 | 10 | 1994.7082 | 2729.2478 | 2468.7722 | 1994708.2003 | 2729247.76 | 1.5246e-06 | 17.0747 | 2468772.1843
52 | 130 | CONCLUIDO | 1.6969 | 58.93 | 53.88 | 70.28 | 0.9 | 46 | 277.27 | 59.19 | 14 | 44 | 74.07 | 34430.66 | 877.49 | 1367.27 | 148.69 | 104.26 | 21171.14 | 0.7 | 0.89 | 20.72 | 1.3 | 1 | 10 | 1990.5668 | 2723.5813 | 2463.6466 | 1990566.8151 | 2723581.3341 | 1.5268e-06 | 17.0515 | 2463646.5541
53 | 130 | CONCLUIDO | 1.7001 | 58.82 | 53.81 | 71.75 | 0.91 | 45 | 277.76 | 59.19 | 14.25 | 43 | 74.31 | 34490.87 | 875.93 | 1367.33 | 146.77 | 104.26 | 20213.99 | 0.71 | 0.89 | 20.71 | 1.24 | 1 | 10 | 1984.7052 | 2715.5612 | 2456.3918 | 1984705.1842 | 2715561.192 | 1.5297e-06 | 17.0197 | 2456391.8431
54 | 130 | CONCLUIDO | 1.6996 | 58.84 | 53.83 | 71.78 | 0.93 | 45 | 278.25 | 59.19 | 14.5 | 43 | 74.55 | 34551.18 | 875.86 | 1367.25 | 147.15 | 104.26 | 20404.75 | 0.71 | 0.89 | 20.72 | 1.26 | 1 | 10 | 1985.2412 | 2716.2945 | 2457.0552 | 1985241.1678 | 2716294.5485 | 1.5292e-06 | 17.0255 | 2457055.2091
55 | 130 | CONCLUIDO | 1.7011 | 58.78 | 53.83 | 73.4 | 0.94 | 44 | 278.74 | 59.19 | 14.75 | 42 | 74.79 | 34611.59 | 875.86 | 1367.37 | 147.49 | 104.26 | 20578.76 | 0.71 | 0.89 | 20.71 | 1.25 | 1 | 10 | 1983.7857 | 2714.3031 | 2455.2538 | 1983785.7001 | 2714303.1133 | 1.5306e-06 | 17.0081 | 2455253.8337
56 | 130 | CONCLUIDO | 1.7044 | 58.67 | 53.76 | 75.02 | 0.96 | 43 | 279.23 | 59.19 | 15 | 41 | 75.03 | 34672.08 | 874.53 | 1367.36 | 145.23 | 104.26 | 19456.04 | 0.72 | 0.89 | 20.71 | 1.18 | 1 | 10 | 1978.0106 | 2706.4014 | 2448.1062 | 1978010.6228 | 2706401.3978 | 1.5335e-06 | 16.9763 | 2448106.2468
57 | 130 | CONCLUIDO | 1.7065 | 58.6 | 53.74 | 76.77 | 0.97 | 42 | 279.72 | 59.19 | 15.25 | 40 | 75.27 | 34732.68 | 873.05 | 1367.4 | 144.37 | 104.26 | 19029.75 | 0.72 | 0.89 | 20.71 | 1.16 | 1 | 10 | 1973.7409 | 2700.5594 | 2442.8218 | 1973740.9125 | 2700559.3918 | 1.5354e-06 | 16.956 | 2442821.7937
58 | 130 | CONCLUIDO | 1.7061 | 58.61 | 53.75 | 76.79 | 0.98 | 42 | 280.21 | 59.19 | 15.5 | 40 | 75.52 | 34793.36 | 873.49 | 1367.37 | 144.75 | 104.26 | 19222.65 | 0.72 | 0.89 | 20.71 | 1.18 | 1 | 10 | 1974.8238 | 2702.0411 | 2444.1621 | 1974823.8083 | 2702041.0576 | 1.5351e-06 | 16.9589 | 2444162.0514
59 | 130 | CONCLUIDO | 1.7087 | 58.52 | 53.71 | 78.61 | 1 | 41 | 280.7 | 59.19 | 15.75 | 39 | 75.76 | 34854.15 | 872 | 1367.4 | 143.42 | 104.26 | 18563.7 | 0.73 | 0.89 | 20.71 | 1.14 | 1 | 10 | 1969.92 | 2695.3314 | 2438.0928 | 1969919.9852 | 2695331.4305 | 1.5374e-06 | 16.9329 | 2438092.7817
60 | 130 | CONCLUIDO | 1.7115 | 58.43 | 53.67 | 80.5 | 1.01 | 40 | 281.2 | 59.19 | 16 | 38 | 76 | 34915.03 | 871.1 | 1367.39 | 141.82 | 104.26 | 17766.24 | 0.74 | 0.89 | 20.71 | 1.09 | 1 | 10 | 1965.6743 | 2689.5223 | 2432.8381 | 1965674.2945 | 2689522.2892 | 1.5399e-06 | 16.9068 | 2432838.0567
61 | 130 | CONCLUIDO | 1.7105 | 58.46 | 53.7 | 80.55 | 1.03 | 40 | 281.69 | 59.19 | 16.25 | 38 | 76.25 | 34976 | 871.78 | 1367.27 | 142.94 | 104.26 | 18327.25 | 0.73 | 0.89 | 20.71 | 1.12 | 1 | 10 | 1967.8133 | 2692.4489 | 2435.4854 | 1967813.2777 | 2692448.9403 | 1.539e-06 | 16.9155 | 2435485.3923
62 | 130 | CONCLUIDO | 1.7136 | 58.36 | 53.65 | 82.53 | 1.04 | 39 | 282.19 | 59.19 | 16.5 | 37 | 76.49 | 35037.08 | 870.3 | 1367.27 | 141.12 | 104.26 | 17419.76 | 0.74 | 0.89 | 20.71 | 1.07 | 1 | 10 | 1962.3972 | 2685.0384 | 2428.7821 | 1962397.1741 | 2685038.3885 | 1.5418e-06 | 16.8866 | 2428782.0931
63 | 130 | CONCLUIDO | 1.7125 | 58.39 | 53.68 | 82.59 | 1.06 | 39 | 282.68 | 59.19 | 16.75 | 37 | 76.74 | 35098.25 | 870.37 | 1367.31 | 142.35 | 104.26 | 18035.61 | 0.73 | 0.89 | 20.71 | 1.1 | 1 | 10 | 1963.7653 | 2686.9103 | 2430.4753 | 1963765.2737 | 2686910.2827 | 1.5408e-06 | 16.8953 | 2430475.3364
64 | 130 | CONCLUIDO | 1.7158 | 58.28 | 53.62 | 84.66 | 1.07 | 38 | 283.18 | 59.19 | 17 | 36 | 76.98 | 35159.52 | 868.73 | 1367.27 | 140.33 | 104.26 | 17032.94 | 0.74 | 0.89 | 20.71 | 1.04 | 1 | 10 | 1957.8736 | 2678.849 | 2423.1834 | 1957873.5936 | 2678849.0261 | 1.5438e-06 | 16.8634 | 2423183.4348
65 | 130 | CONCLUIDO | 1.718 | 58.21 | 53.59 | 86.91 | 1.08 | 37 | 283.68 | 59.19 | 17.25 | 35 | 77.23 | 35220.89 | 866.99 | 1367.28 | 139.46 | 104.26 | 16599.64 | 0.75 | 0.89 | 20.7 | 1.02 | 1 | 10 | 1953.1223 | 2672.3481 | 2417.3029 | 1953122.2678 | 2672348.0525 | 1.5458e-06 | 16.8432 | 2417302.9051
66 | 130 | CONCLUIDO | 1.7173 | 58.23 | 53.62 | 86.95 | 1.1 | 37 | 284.17 | 59.19 | 17.5 | 35 | 77.48 | 35282.36 | 868.29 | 1367.34 | 140.4 | 104.26 | 17071.41 | 0.74 | 0.89 | 20.7 | 1.04 | 1 | 10 | 1955.8359 | 2676.061 | 2420.6615 | 1955835.9147 | 2676060.984 | 1.5451e-06 | 16.849 | 2420661.4795
67 | 130 | CONCLUIDO | 1.7202 | 58.13 | 53.57 | 89.28 | 1.11 | 36 | 284.67 | 59.19 | 17.75 | 34 | 77.73 | 35343.92 | 866.31 | 1367.27 | 138.74 | 104.26 | 16246.28 | 0.75 | 0.89 | 20.7 | 0.99 | 1 | 10 | 1949.9477 | 2668.0044 | 2413.3738 | 1949947.6711 | 2668004.4292 | 1.5478e-06 | 16.82 | 2413373.831
68 | 130 | CONCLUIDO | 1.7203 | 58.13 | 53.57 | 89.28 | 1.12 | 36 | 285.17 | 59.19 | 18 | 34 | 77.98 | 35405.59 | 866.62 | 1367.23 | 138.71 | 104.26 | 16231.9 | 0.75 | 0.89 | 20.7 | 0.99 | 1 | 10 | 1950.2896 | 2668.4723 | 2413.797 | 1950289.6076 | 2668472.2819 | 1.5478e-06 | 16.82 | 2413797.0325
69 | 130 | CONCLUIDO | 1.7223 | 58.06 | 53.55 | 91.79 | 1.14 | 35 | 285.67 | 59.19 | 18.25 | 33 | 78.23 | 35467.36 | 865.24 | 1367.23 | 138.16 | 104.26 | 15961.63 | 0.75 | 0.9 | 20.7 | 0.97 | 1 | 10 | 1946.3271 | 2663.0506 | 2408.8928 | 1946327.1156 | 2663050.6255 | 1.5496e-06 | 16.7998 | 2408892.8114
70 | 130 | CONCLUIDO | 1.7209 | 58.11 | 53.59 | 91.88 | 1.15 | 35 | 286.18 | 59.19 | 18.5 | 33 | 78.48 | 35529.23 | 866.32 | 1367.34 | 139.49 | 104.26 | 16627.98 | 0.75 | 0.89 | 20.71 | 1.02 | 1 | 10 | 1949.4529 | 2667.3275 | 2412.7615 | 1949452.9222 | 2667327.492 | 1.5484e-06 | 16.8142 | 2412761.4998
71 | 130 | CONCLUIDO | 1.7242 | 58 | 53.53 | 94.46 | 1.16 | 34 | 286.68 | 59.19 | 18.75 | 32 | 78.74 | 35591.33 | 864.08 | 1367.26 | 137.52 | 104.26 | 15645.49 | 0.76 | 0.9 | 20.7 | 0.95 | 1 | 10 | 1942.7757 | 2658.1914 | 2404.4973 | 1942775.679 | 2658191.3932 | 1.5514e-06 | 16.7824 | 2404497.3374
72 | 130 | CONCLUIDO | 1.7244 | 57.99 | 53.53 | 94.46 | 1.18 | 34 | 287.18 | 59.19 | 19 | 32 | 78.99 | 35653.4 | 863.95 | 1367.35 | 137.4 | 104.26 | 15584.02 | 0.76 | 0.9 | 20.7 | 0.95 | 1 | 10 | 1942.4068 | 2657.6867 | 2404.0408 | 1942406.8059 | 2657686.6847 | 1.5515e-06 | 16.7795 | 2404040.7976
73 | 130 | CONCLUIDO | 1.7241 | 58 | 53.53 | 94.47 | 1.19 | 34 | 287.69 | 59.19 | 19.25 | 32 | 79.24 | 35715.58 | 864.08 | 1367.25 | 137.67 | 104.26 | 15719.65 | 0.76 | 0.9 | 20.7 | 0.96 | 1 | 10 | 1942.869 | 2658.319 | 2404.6128 | 1942868.9626 | 2658319.0279 | 1.5513e-06 | 16.7824 | 2404612.7909
74 | 130 | CONCLUIDO | 1.727 | 57.9 | 53.49 | 97.25 | 1.2 | 33 | 288.19 | 59.19 | 19.5 | 31 | 79.5 | 35777.86 | 863.03 | 1367.16 | 136.06 | 104.26 | 14919.85 | 0.77 | 0.9 | 20.7 | 0.91 | 1 | 10 | 1938.402 | 2652.2072 | 2399.0842 | 1938402.0294 | 2652207.1729 | 1.5539e-06 | 16.7535 | 2399084.2428
75 | 130 | CONCLUIDO | 1.7274 | 57.89 | 53.47 | 97.22 | 1.22 | 33 | 288.7 | 59.19 | 19.75 | 31 | 79.75 | 35840.25 | 862.72 | 1367.33 | 135.76 | 104.26 | 14770.29 | 0.77 | 0.9 | 20.69 | 0.9 | 1 | 10 | 1937.4488 | 2650.9029 | 2397.9045 | 1937448.8136 | 2650902.941 | 1.5542e-06 | 16.7506 | 2397904.4849
76 | 130 | CONCLUIDO | 1.729 | 57.84 | 53.47 | 100.25 | 1.23 | 32 | 289.2 | 59.19 | 20 | 30 | 80.01 | 35902.74 | 862.17 | 1367.21 | 135.51 | 104.26 | 14648.94 | 0.77 | 0.9 | 20.7 | 0.89 | 1 | 10 | 1935.1961 | 2647.8206 | 2395.1163 | 1935196.0562 | 2647820.6189 | 1.5557e-06 | 16.7361 | 2395116.3353
77 | 130 | CONCLUIDO | 1.729 | 57.84 | 53.47 | 100.25 | 1.24 | 32 | 289.71 | 59.19 | 20.25 | 30 | 80.27 | 35965.33 | 861.67 | 1367.3 | 135.5 | 104.26 | 14648.18 | 0.77 | 0.9 | 20.7 | 0.89 | 1 | 10 | 1934.4966 | 2646.8636 | 2394.2507 | 1934496.6206 | 2646863.6203 | 1.5557e-06 | 16.7361 | 2394250.6712
78 | 130 | CONCLUIDO | 1.7289 | 57.84 | 53.47 | 100.26 | 1.26 | 32 | 290.22 | 59.19 | 20.5 | 30 | 80.53 | 36028.03 | 860.6 | 1367.27 | 135.42 | 104.26 | 14604.55 | 0.77 | 0.9 | 20.7 | 0.89 | 1 | 10 | 1933.0923 | 2644.9421 | 2392.5126 | 1933092.2876 | 2644942.1499 | 1.5556e-06 | 16.7361 | 2392512.5833
79 | 130 | CONCLUIDO | 1.7315 | 57.75 | 53.43 | 103.42 | 1.27 | 31 | 290.73 | 59.19 | 20.75 | 29 | 80.79 | 36090.84 | 860.67 | 1367.26 | 134.48 | 104.26 | 14139.64 | 0.78 | 0.9 | 20.69 | 0.86 | 1 | 10 | 1930.4948 | 2641.3881 | 2389.2978 | 1930494.7887 | 2641388.1373 | 1.5579e-06 | 16.7101 | 2389297.7607
80 | 130 | CONCLUIDO | 1.7317 | 57.75 | 53.43 | 103.41 | 1.28 | 31 | 291.24 | 59.19 | 21 | 29 | 81.05 | 36153.75 | 860.35 | 1367.26 | 134.27 | 104.26 | 14038.3 | 0.78 | 0.9 | 20.69 | 0.85 | 1 | 10 | 1929.8635 | 2640.5244 | 2388.5165 | 1929863.5178 | 2640524.4046 | 1.5581e-06 | 16.7101 | 2388516.4615
81 | 130 | CONCLUIDO | 1.7337 | 57.68 | 53.41 | 106.81 | 1.3 | 30 | 291.75 | 59.19 | 21.25 | 28 | 81.31 | 36216.77 | 858.45 | 1367.22 | 133.29 | 104.26 | 13550.2 | 0.78 | 0.9 | 20.7 | 0.83 | 1 | 10 | 1925.2252 | 2634.1781 | 2382.7758 | 1925225.2038 | 2634178.0588 | 1.5599e-06 | 16.6898 | 2382775.802
82 | 130 | CONCLUIDO | 1.7343 | 57.66 | 53.39 | 106.77 | 1.31 | 30 | 292.26 | 59.19 | 21.5 | 28 | 81.57 | 36279.9 | 858.85 | 1367.25 | 132.78 | 104.26 | 13297.7 | 0.79 | 0.9 | 20.69 | 0.81 | 1 | 10 | 1925.0855 | 2633.987 | 2382.6029 | 1925085.5369 | 2633986.9603 | 1.5604e-06 | 16.684 | 2382602.9417
83 | 130 | CONCLUIDO | 1.7332 | 57.7 | 53.42 | 106.85 | 1.32 | 30 | 292.77 | 59.19 | 21.75 | 28 | 81.83 | 36343.13 | 858.93 | 1367.31 | 134.05 | 104.26 | 13930.97 | 0.78 | 0.9 | 20.69 | 0.85 | 1 | 10 | 1926.4276 | 2635.8232 | 2384.2639 | 1926427.5714 | 2635823.1912 | 1.5595e-06 | 16.6956 | 2384263.9252
84 | 130 | CONCLUIDO | 1.7364 | 57.59 | 53.37 | 110.41 | 1.34 | 29 | 293.29 | 59.19 | 22 | 27 | 82.09 | 36406.47 | 857.58 | 1367.2 | 132.22 | 104.26 | 13023.05 | 0.79 | 0.9 | 20.69 | 0.79 | 1 | 10 | 1921.2459 | 2628.7334 | 2377.8507 | 1921245.8675 | 2628733.3554 | 1.5623e-06 | 16.6638 | 2377850.7334
85 | 130 | CONCLUIDO | 1.7363 | 57.6 | 53.37 | 110.43 | 1.35 | 29 | 293.8 | 59.19 | 22.25 | 27 | 82.36 | 36469.92 | 857.84 | 1367.25 | 132.34 | 104.26 | 13083.27 | 0.79 | 0.9 | 20.69 | 0.8 | 1 | 10 | 1921.6994 | 2629.3539 | 2378.4121 | 1921699.4331 | 2629353.9437 | 1.5622e-06 | 16.6667 | 2378412.0937
86 | 130 | CONCLUIDO | 1.7359 | 57.61 | 53.38 | 110.45 | 1.36 | 29 | 294.32 | 59.19 | 22.5 | 27 | 82.62 | 36533.49 | 857.92 | 1367.21 | 132.91 | 104.26 | 13365.12 | 0.78 | 0.9 | 20.69 | 0.81 | 1 | 10 | 1922.2502 | 2630.1075 | 2379.0937 | 1922250.1552 | 2630107.4661 | 1.5619e-06 | 16.6696 | 2379093.7009
87 | 130 | CONCLUIDO | 1.7381 | 57.54 | 53.36 | 114.35 | 1.37 | 28 | 294.83 | 59.19 | 22.75 | 26 | 82.89 | 36597.16 | 856.33 | 1367.33 | 132.19 | 104.26 | 13009.07 | 0.79 | 0.9 | 20.69 | 0.78 | 1 | 10 | 1917.881 | 2624.1294 | 2373.6862 | 1917881.0208 | 2624129.4235 | 1.5639e-06 | 16.6493 | 2373686.1943
88 | 130 | CONCLUIDO | 1.738 | 57.54 | 53.36 | 114.35 | 1.39 | 28 | 295.35 | 59.19 | 23 | 26 | 83.16 | 36660.94 | 856.23 | 1367.28 | 131.88 | 104.26 | 12857.63 | 0.79 | 0.9 | 20.69 | 0.79 | 1 | 10 | 1917.833 | 2624.0637 | 2373.6267 | 1917832.9632 | 2624063.6691 | 1.5638e-06 | 16.6493 | 2373626.7154
89 | 130 | CONCLUIDO | 1.7386 | 57.52 | 53.34 | 114.31 | 1.4 | 28 | 295.87 | 59.19 | 23.25 | 26 | 83.43 | 36724.83 | 855.78 | 1367.32 | 131.35 | 104.26 | 12590.19 | 0.79 | 0.9 | 20.69 | 0.77 | 1 | 10 | 1916.5137 | 2622.2586 | 2371.9939 | 1916513.7178 | 2622258.6193 | 1.5643e-06 | 16.6435 | 2371993.937
90 | 130 | CONCLUIDO | 1.7381 | 57.53 | 53.36 | 114.34 | 1.41 | 28 | 296.39 | 59.19 | 23.5 | 26 | 83.69 | 36788.84 | 855.48 | 1367.29 | 131.97 | 104.26 | 12899.13 | 0.79 | 0.9 | 20.69 | 0.78 | 1 | 10 | 1916.6982 | 2622.511 | 2372.2223 | 1916698.2056 | 2622511.0437 | 1.5639e-06 | 16.6464 | 2372222.2704
91 | 130 | CONCLUIDO | 1.7405 | 57.45 | 53.33 | 118.51 | 1.42 | 27 | 296.91 | 59.19 | 23.75 | 25 | 83.96 | 36852.96 | 854.91 | 1367.19 | 130.95 | 104.26 | 12397.84 | 0.8 | 0.9 | 20.69 | 0.75 | 1 | 10 | 1913.5044 | 2618.1411 | 2368.2694 | 1913504.4001 | 2618141.1381 | 1.566e-06 | 16.6233 | 2368269.4225
92 | 130 | CONCLUIDO | 1.7412 | 57.43 | 53.31 | 118.46 | 1.44 | 27 | 297.43 | 59.19 | 24 | 25 | 84.24 | 36917.19 | 853.64 | 1367.41 | 130.02 | 104.26 | 11929.05 | 0.8 | 0.9 | 20.69 | 0.73 | 1 | 10 | 1910.9589 | 2614.6583 | 2365.1189 | 1910958.8926 | 2614658.2625 | 1.5667e-06 | 16.6175 | 2365118.9476
93 | 130 | CONCLUIDO | 1.7412 | 57.43 | 53.31 | 118.46 | 1.45 | 27 | 297.95 | 59.19 | 24.25 | 25 | 84.51 | 36981.53 | 852.68 | 1367.27 | 130.28 | 104.26 | 12060.57 | 0.8 | 0.9 | 20.68 | 0.73 | 1 | 10 | 1909.6254 | 2612.8337 | 2363.4685 | 1909625.3857 | 2612833.6994 | 1.5667e-06 | 16.6175 | 2363468.5183
94 | 130 | CONCLUIDO | 1.7432 | 57.37 | 53.29 | 122.98 | 1.46 | 26 | 298.47 | 59.19 | 24.5 | 24 | 84.78 | 37045.99 | 852.29 | 1367.22 | 129.86 | 104.26 | 11858.25 | 0.8 | 0.9 | 20.68 | 0.71 | 1 | 10 | 1907.1307 | 2609.4203 | 2360.3809 | 1907130.6577 | 2609420.3025 | 1.5685e-06 | 16.6001 | 2360380.8912
95 | 130 | CONCLUIDO | 1.7429 | 57.37 | 53.3 | 123 | 1.47 | 26 | 299 | 59.19 | 24.75 | 24 | 85.05 | 37110.57 | 853.31 | 1367.29 | 129.79 | 104.26 | 11822.87 | 0.8 | 0.9 | 20.69 | 0.72 | 1 | 10 | 1908.89 | 2611.8276 | 2362.5584 | 1908890.0442 | 2611827.5728 | 1.5682e-06 | 16.6001 | 2362558.4149
96 | 130 | CONCLUIDO | 1.7434 | 57.36 | 53.28 | 122.96 | 1.49 | 26 | 299.52 | 59.19 | 25 | 24 | 85.33 | 37175.38 | 852.42 | 1367.28 | 129.55 | 104.26 | 11701.53 | 0.8 | 0.9 | 20.68 | 0.71 | 1 | 10 | 1907.0574 | 2609.3201 | 2360.2902 | 1907057.3966 | 2609320.0634 | 1.5686e-06 | 16.5972 | 2360290.2188
97 | 130 | CONCLUIDO | 1.743 | 57.37 | 53.3 | 122.99 | 1.5 | 26 | 300.05 | 59.19 | 25.25 | 24 | 85.6 | 37240.19 | 851.84 | 1367.21 | 130.14 | 104.26 | 11998.04 | 0.8 | 0.9 | 20.68 | 0.72 | 1 | 10 | 1906.7599 | 2608.913 | 2359.922 | 1906759.8924 | 2608913.0051 | 1.5683e-06 | 16.6001 | 2359922.0095
98 | 130 | CONCLUIDO | 1.7455 | 57.29 | 53.26 | 127.83 | 1.51 | 25 | 300.57 | 59.19 | 25.5 | 23 | 85.88 | 37305.12 | 851.01 | 1367.17 | 128.82 | 104.26 | 11342.76 | 0.81 | 0.9 | 20.68 | 0.69 | 1 | 10 | 1903.0654 | 2603.8581 | 2355.3495 | 1903065.4438 | 2603858.0976 | 1.5705e-06 | 16.577 | 2355349.5353
99 | 130 | CONCLUIDO | 1.7454 | 57.29 | 53.26 | 127.84 | 1.52 | 25 | 301.1 | 59.19 | 25.75 | 23 | 86.16 | 37370.16 | 851.75 | 1367.2 | 128.79 | 104.26 | 11325.98 | 0.81 | 0.9 | 20.69 | 0.69 | 1 | 10 | 1904.1808 | 2605.3841 | 2356.7299 | 1904180.752 | 2605384.1115 | 1.5704e-06 | 16.577 | 2356729.9086
100 | 130 | CONCLUIDO | 1.7452 | 57.3 | 53.27 | 127.86 | 1.54 | 25 | 301.63 | 59.19 | 26 | 23 | 86.44 | 37435.32 | 851.81 | 1367.19 | 129.2 | 104.26 | 11532.52 | 0.81 | 0.9 | 20.68 | 0.7 | 1 | 10 | 1904.5169 | 2605.8441 | 2357.146 | 1904516.9179 | 2605844.0684 | 1.5702e-06 | 16.5799 | 2357145.9679
101 | 130 | CONCLUIDO | 1.7454 | 57.29 | 53.27 | 127.84 | 1.55 | 25 | 302.16 | 59.19 | 26.25 | 23 | 86.72 | 37500.6 | 849.71 | 1367.16 | 128.96 | 104.26 | 11409.42 | 0.81 | 0.9 | 20.68 | 0.69 | 1 | 10 | 1901.427 | 2601.6163 | 2353.3217 | 1901426.9843 | 2601616.285 | 1.5704e-06 | 16.577 | 2353321.6781
102 | 130 | CONCLUIDO | 1.7481 | 57.2 | 53.23 | 133.07 | 1.56 | 24 | 302.69 | 59.19 | 26.5 | 22 | 87 | 37566 | 848.47 | 1367.19 | 127.61 | 104.26 | 10743.62 | 0.82 | 0.9 | 20.68 | 0.65 | 1 | 10 | 1896.9991 | 2595.5579 | 2347.8415 | 1896999.1117 | 2595557.8743 | 1.5729e-06 | 16.5509 | 2347841.4736
103 | 130 | CONCLUIDO | 1.7483 | 57.2 | 53.22 | 133.05 | 1.57 | 24 | 303.22 | 59.19 | 26.75 | 22 | 87.28 | 37631.52 | 849.44 | 1367.21 | 127.32 | 104.26 | 10598.4 | 0.82 | 0.9 | 20.68 | 0.64 | 1 | 10 | 1898.0893 | 2597.0495 | 2349.1908 | 1898089.2949 | 2597049.5111 | 1.573e-06 | 16.5509 | 2349190.7507
104 | 130 | CONCLUIDO | 1.7475 | 57.23 | 53.25 | 133.12 | 1.58 | 24 | 303.75 | 59.19 | 27 | 22 | 87.56 | 37697.16 | 849.8 | 1367.23 | 128.12 | 104.26 | 10997.06 | 0.81 | 0.9 | 20.69 | 0.67 | 1 | 10 | 1899.5225 | 2599.0104 | 2350.9645 | 1899522.4594 | 2599010.43 | 1.5723e-06 | 16.5596 | 2350964.5223
105 | 130 | CONCLUIDO | 1.7472 | 57.24 | 53.26 | 133.14 | 1.6 | 24 | 304.29 | 59.19 | 27.25 | 22 | 87.84 | 37762.92 | 850.47 | 1367.33 | 128.57 | 104.26 | 11222.33 | 0.81 | 0.9 | 20.69 | 0.68 | 1 | 10 | 1900.7917 | 2600.7471 | 2352.5354 | 1900791.7047 | 2600747.0674 | 1.572e-06 | 16.5625 | 2352535.4175
106 | 130 | CONCLUIDO | 1.7476 | 57.22 | 53.24 | 133.11 | 1.61 | 24 | 304.82 | 59.19 | 27.5 | 22 | 88.13 | 37828.81 | 848.73 | 1367.28 | 128.19 | 104.26 | 11031 | 0.81 | 0.9 | 20.68 | 0.67 | 1 | 10 | 1897.879 | 2596.7618 | 2348.9305 | 1897879.02 | 2596761.8036 | 1.5724e-06 | 16.5567 | 2348930.5017
107 | 130 | CONCLUIDO | 1.7503 | 57.13 | 53.2 | 138.79 | 1.62 | 23 | 305.36 | 59.19 | 27.75 | 21 | 88.41 | 37894.82 | 848.73 | 1367.26 | 126.89 | 104.26 | 10385.3 | 0.82 | 0.9 | 20.68 | 0.63 | 1 | 10 | 1895.1757 | 2593.063 | 2345.5847 | 1895175.6772 | 2593062.9708 | 1.5748e-06 | 16.5307 | 2345584.6802
108 | 130 | CONCLUIDO | 1.75 | 57.14 | 53.22 | 138.82 | 1.63 | 23 | 305.89 | 59.19 | 28 | 21 | 88.7 | 37960.95 | 848.8 | 1367.21 | 127.33 | 104.26 | 10604.74 | 0.82 | 0.9 | 20.68 | 0.64 | 1 | 10 | 1895.6858 | 2593.761 | 2346.2161 | 1895685.8193 | 2593760.9697 | 1.5746e-06 | 16.5336 | 2346216.0631
109 | 130 | CONCLUIDO | 1.7504 | 57.13 | 53.2 | 138.79 | 1.64 | 23 | 306.43 | 59.19 | 28.25 | 21 | 88.99 | 38027.2 | 848.24 | 1367.3 | 126.82 | 104.26 | 10352.37 | 0.82 | 0.9 | 20.68 | 0.62 | 1 | 10 | 1894.4094 | 2592.0146 | 2344.6363 | 1894409.4478 | 2592014.582 | 1.5749e-06 | 16.5307 | 2344636.3482
110 | 130 | CONCLUIDO | 1.7495 | 57.16 | 53.23 | 138.86 | 1.65 | 23 | 306.97 | 59.19 | 28.5 | 21 | 89.27 | 38093.58 | 848.12 | 1367.23 | 127.9 | 104.26 | 10888.94 | 0.82 | 0.9 | 20.68 | 0.65 | 1 | 10 | 1895.2649 | 2593.185 | 2345.6951 | 1895264.8657 | 2593185.0025 | 1.5741e-06 | 16.5394 | 2345695.0654
111 | 130 | CONCLUIDO | 1.7495 | 57.16 | 53.23 | 138.86 | 1.67 | 23 | 307.51 | 59.19 | 28.75 | 21 | 89.56 | 38160.09 | 846.54 | 1367.23 | 127.78 | 104.26 | 10830.55 | 0.82 | 0.9 | 20.68 | 0.65 | 1 | 10 | 1893.0805 | 2590.1963 | 2342.9916 | 1893080.5478 | 2590196.3223 | 1.5741e-06 | 16.5394 | 2342991.6206
112 | 130 | CONCLUIDO | 1.7528 | 57.05 | 53.17 | 145.01 | 1.68 | 22 | 308.05 | 59.19 | 29 | 20 | 89.85 | 38226.72 | 846.27 | 1367.15 | 125.88 | 104.26 | 9886.34 | 0.83 | 0.9 | 20.68 | 0.59 | 1 | 10 | 1889.3367 | 2585.0739 | 2338.3581 | 1889336.7453 | 2585073.8866 | 1.5771e-06 | 16.5075 | 2338358.063
113 | 130 | CONCLUIDO | 1.7531 | 57.04 | 53.16 | 144.98 | 1.69 | 22 | 308.59 | 59.19 | 29.25 | 20 | 90.14 | 38293.47 | 846.31 | 1367.2 | 125.36 | 104.26 | 9627.56 | 0.83 | 0.9 | 20.68 | 0.58 | 1 | 10 | 1889.0531 | 2584.6857 | 2338.007 | 1889053.0596 | 2584685.7353 | 1.5774e-06 | 16.5046 | 2338006.9564
114 | 130 | CONCLUIDO | 1.7527 | 57.06 | 53.17 | 145.02 | 1.7 | 22 | 309.13 | 59.19 | 29.5 | 20 | 90.44 | 38360.36 | 846.38 | 1367.25 | 126.12 | 104.26 | 10005.22 | 0.83 | 0.9 | 20.68 | 0.6 | 1 | 10 | 1889.5773 | 2585.403 | 2338.6557 | 1889577.2529 | 2585402.9597 | 1.577e-06 | 16.5104 | 2338655.7299
115 | 130 | CONCLUIDO | 1.7527 | 57.05 | 53.17 | 145.02 | 1.71 | 22 | 309.67 | 59.19 | 29.75 | 20 | 90.73 | 38427.37 | 846.26 | 1367.28 | 125.84 | 104.26 | 9864.16 | 0.83 | 0.9 | 20.68 | 0.6 | 1 | 10 | 1889.4117 | 2585.1764 | 2338.4508 | 1889411.6582 | 2585176.3858 | 1.577e-06 | 16.5075 | 2338450.7798
116 | 130 | CONCLUIDO | 1.7527 | 57.05 | 53.17 | 145.02 | 1.72 | 22 | 310.22 | 59.19 | 30 | 20 | 91.02 | 38494.52 | 844.85 | 1367.25 | 125.97 | 104.26 | 9930.72 | 0.83 | 0.9 | 20.68 | 0.6 | 1 | 10 | 1887.4659 | 2582.5141 | 2336.0426 | 1887465.9208 | 2582514.142 | 1.577e-06 | 16.5075 | 2336042.6168
117 | 130 | CONCLUIDO | 1.755 | 56.98 | 53.15 | 151.85 | 1.73 | 21 | 310.76 | 59.19 | 30.25 | 19 | 91.32 | 38561.79 | 843.74 | 1367.21 | 125.22 | 104.26 | 9560.08 | 0.83 | 0.9 | 20.68 | 0.57 | 1 | 10 | 1870.9999 | 2559.9846 | 2315.6632 | 1870999.863 | 2559984.5552 | 1.5791e-06 | 16.4873 | 2315663.2222
118 | 130 | CONCLUIDO | 1.7554 | 56.97 | 53.14 | 151.82 | 1.75 | 21 | 311.31 | 59.19 | 30.5 | 19 | 91.62 | 38629.19 | 843.65 | 1367.29 | 124.61 | 104.26 | 9256.97 | 0.84 | 0.9 | 20.68 | 0.56 | 1 | 10 | 1870.4501 | 2559.2324 | 2314.9828 | 1870450.1264 | 2559232.3814 | 1.5794e-06 | 16.4844 | 2314982.8348
119 | 130 | CONCLUIDO | 1.7554 | 56.97 | 53.14 | 151.82 | 1.76 | 21 | 311.86 | 59.19 | 30.75 | 19 | 91.91 | 38696.85 | 844.29 | 1367.16 | 124.89 | 104.26 | 9396.84 | 0.83 | 0.9 | 20.67 | 0.56 | 1 | 10 | 1871.3319 | 2560.4389 | 2316.0742 | 1871331.9396 | 2560438.9171 | 1.5794e-06 | 16.4844 | 2316074.2205
120 | 130 | CONCLUIDO | 1.7555 | 56.96 | 53.13 | 151.81 | 1.77 | 21 | 312.41 | 59.19 | 31 | 19 | 92.21 | 38764.53 | 844.36 | 1367.24 | 124.49 | 104.26 | 9197.63 | 0.84 | 0.9 | 20.68 | 0.56 | 1 | 10 | 1871.2674 | 2560.3506 | 2315.9944 | 1871267.4154 | 2560350.6322 | 1.5795e-06 | 16.4815 | 2315994.3613
121 | 130 | CONCLUIDO | 1.755 | 56.98 | 53.15 | 151.86 | 1.78 | 21 | 312.96 | 59.19 | 31.25 | 19 | 92.51 | 38832.33 | 843.39 | 1367.16 | 125.27 | 104.26 | 9588.23 | 0.83 | 0.9 | 20.68 | 0.57 | 1 | 10 | 1870.5175 | 2559.3246 | 2315.0662 | 1870517.5115 | 2559324.5806 | 1.5791e-06 | 16.4873 | 2315066.2346
122 | 130 | CONCLUIDO | 1.7552 | 56.97 | 53.14 | 151.84 | 1.79 | 21 | 313.51 | 59.19 | 31.5 | 19 | 92.81 | 38900.27 | 841.96 | 1367.28 | 125.03 | 104.26 | 9466.25 | 0.83 | 0.9 | 20.68 | 0.57 | 1 | 10 | 1868.2978 | 2556.2875 | 2312.319 | 1868297.7968 | 2556287.469 | 1.5792e-06 | 16.4844 | 2312318.9807
123 | 130 | CONCLUIDO | 1.7575 | 56.9 | 53.12 | 159.35 | 1.8 | 20 | 314.06 | 59.19 | 31.75 | 18 | 93.12 | 38968.34 | 841.56 | 1367.23 | 123.83 | 104.26 | 8871.7 | 0.84 | 0.9 | 20.68 | 0.54 | 1 | 10 | 1865.5781 | 2552.5663 | 2308.9529 | 1865578.1231 | 2552566.2915 | 1.5813e-06 | 16.4641 | 2308952.9472
124 | 130 | CONCLUIDO | 1.7578 | 56.89 | 53.11 | 159.32 | 1.81 | 20 | 314.61 | 59.19 | 32 | 18 | 93.42 | 39036.55 | 842.69 | 1367.19 | 123.73 | 104.26 | 8821.39 | 0.84 | 0.9 | 20.68 | 0.53 | 1 | 10 | 1866.7969 | 2554.2338 | 2310.4613 | 1866796.8614 | 2554233.823 | 1.5816e-06 | 16.4612 | 2310461.3318
125 | 130 | CONCLUIDO | 1.7578 | 56.89 | 53.11 | 159.32 | 1.82 | 20 | 315.17 | 59.19 | 32.25 | 18 | 93.72 | 39104.89 | 844 | 1367.2 | 123.84 | 104.26 | 8876.16 | 0.84 | 0.9 | 20.67 | 0.53 | 1 | 10 | 1868.5994 | 2556.7001 | 2312.6922 | 1868599.3583 | 2556700.0789 | 1.5816e-06 | 16.4612 | 2312692.2117
126 | 130 | CONCLUIDO | 1.7576 | 56.9 | 53.11 | 159.34 | 1.83 | 20 | 315.72 | 59.19 | 32.5 | 18 | 94.03 | 39173.37 | 844.49 | 1367.17 | 124.05 | 104.26 | 8979.19 | 0.84 | 0.9 | 20.67 | 0.54 | 1 | 10 | 1869.4497 | 2557.8635 | 2313.7446 | 1869449.6736 | 2557863.5177 | 1.5814e-06 | 16.4641 | 2313744.6135
127 | 130 | CONCLUIDO | 1.7573 | 56.91 | 53.12 | 159.37 | 1.84 | 20 | 316.28 | 59.19 | 32.75 | 18 | 94.33 | 39241.99 | 844.11 | 1367.24 | 124.33 | 104.26 | 9120.1 | 0.84 | 0.9 | 20.68 | 0.55 | 1 | 10 | 1869.2635 | 2557.6088 | 2313.5142 | 1869263.507 | 2557608.7964 | 1.5811e-06 | 16.467 | 2313514.2025
128 | 130 | CONCLUIDO | 1.7576 | 56.9 | 53.11 | 159.34 | 1.86 | 20 | 316.84 | 59.19 | 33 | 18 | 94.64 | 39310.75 | 843.08 | 1367.15 | 124.02 | 104.26 | 8965.63 | 0.84 | 0.9 | 20.68 | 0.54 | 1 | 10 | 1867.5094 | 2555.2087 | 2311.3432 | 1867509.3606 | 2555208.6959 | 1.5814e-06 | 16.4641 | 2311343.1642
129 | 130 | CONCLUIDO | 1.7568 | 56.92 | 53.14 | 159.41 | 1.87 | 20 | 317.39 | 59.19 | 33.25 | 18 | 94.95 | 39379.65 | 840.38 | 1367.23 | 124.57 | 104.26 | 9239.65 | 0.84 | 0.9 | 20.68 | 0.56 | 1 | 10 | 1864.714 | 2551.384 | 2307.8835 | 1864714.0122 | 2551383.9769 | 1.5807e-06 | 16.4699 | 2307883.471
130 | 130 | CONCLUIDO | 1.7597 | 56.83 | 53.09 | 167.66 | 1.88 | 19 | 317.95 | 59.19 | 33.5 | 17 | 95.26 | 39448.69 | 839.76 | 1367.13 | 123.26 | 104.26 | 8593.41 | 0.85 | 0.9 | 20.68 | 0.52 | 1 | 10 | 1860.9564 | 2546.2426 | 2303.2328 | 1860956.3643 | 2546242.5973 | 1.5833e-06 | 16.4439 | 2303232.7775
131 | 130 | CONCLUIDO | 1.7599 | 56.82 | 53.09 | 167.64 | 1.89 | 19 | 318.52 | 59.19 | 33.75 | 17 | 95.57 | 39517.87 | 840.16 | 1367.16 | 123.32 | 104.26 | 8619.78 | 0.85 | 0.9 | 20.67 | 0.51 | 1 | 10 | 1861.3312 | 2546.7554 | 2303.6967 | 1861331.1649 | 2546755.4159 | 1.5835e-06 | 16.441 | 2303696.6534
132 | 130 | CONCLUIDO | 1.7596 | 56.83 | 53.1 | 167.68 | 1.9 | 19 | 319.08 | 59.19 | 34 | 17 | 95.88 | 39587.19 | 840.64 | 1367.18 | 123.53 | 104.26 | 8723.94 | 0.84 | 0.9 | 20.67 | 0.52 | 1 | 10 | 1862.326 | 2548.1165 | 2304.9279 | 1862325.9657 | 2548116.5463 | 1.5832e-06 | 16.4439 | 2304927.8794
133 | 130 | CONCLUIDO | 1.7598 | 56.82 | 53.09 | 167.66 | 1.91 | 19 | 319.64 | 59.19 | 34.25 | 17 | 96.2 | 39656.65 | 840.88 | 1367.3 | 123.17 | 104.26 | 8545.71 | 0.85 | 0.9 | 20.68 | 0.51 | 1 | 10 | 1862.4082 | 2548.2291 | 2305.0297 | 1862408.2123 | 2548229.0798 | 1.5834e-06 | 16.441 | 2305029.6729
134 | 130 | CONCLUIDO | 1.7598 | 56.83 | 53.09 | 167.66 | 1.92 | 19 | 320.21 | 59.19 | 34.5 | 17 | 96.51 | 39726.26 | 840.55 | 1367.2 | 123.17 | 104.26 | 8548.73 | 0.85 | 0.9 | 20.68 | 0.52 | 1 | 10 | 1861.9547 | 2547.6085 | 2304.4683 | 1861954.6643 | 2547608.5153 | 1.5834e-06 | 16.4439 | 2304468.3342
135 | 130 | CONCLUIDO | 1.7597 | 56.83 | 53.09 | 167.67 | 1.93 | 19 | 320.77 | 59.19 | 34.75 | 17 | 96.83 | 39796.01 | 839.78 | 1367.21 | 123.5 | 104.26 | 8712.19 | 0.84 | 0.9 | 20.67 | 0.52 | 1 | 10 | 1860.9839 | 2546.2802 | 2303.2668 | 1860983.8536 | 2546280.2094 | 1.5833e-06 | 16.4439 | 2303266.7999
136 | 130 | CONCLUIDO | 1.7596 | 56.83 | 53.1 | 167.67 | 1.94 | 19 | 321.34 | 59.19 | 35 | 17 | 97.14 | 39865.91 | 838.55 | 1367.17 | 123.45 | 104.26 | 8686.07 | 0.84 | 0.9 | 20.67 | 0.52 | 1 | 10 | 1859.4532 | 2544.1859 | 2301.3723 | 1859453.168 | 2544185.8577 | 1.5832e-06 | 16.4439 | 2301372.3303
137 | 130 | CONCLUIDO | 1.7623 | 56.74 | 53.06 | 176.86 | 1.95 | 18 | 321.91 | 59.19 | 35.25 | 16 | 97.46 | 39935.96 | 837.53 | 1367.2 | 122.04 | 104.26 | 7984.01 | 0.85 | 0.9 | 20.68 | 0.48 | 1 | 10 | 1855.4077 | 2538.6506 | 2296.3654 | 1855407.6749 | 2538650.6356 | 1.5856e-06 | 16.4178 | 2296365.382
138 | 130 | CONCLUIDO | 1.7621 | 56.75 | 53.07 | 176.89 | 1.96 | 18 | 322.47 | 59.19 | 35.5 | 16 | 97.78 | 40006.15 | 837.9 | 1367.19 | 122.42 | 104.26 | 8178.57 | 0.85 | 0.9 | 20.67 | 0.49 | 1 | 10 | 1856.162 | 2539.6828 | 2297.299 | 1856162.0328 | 2539682.7814 | 1.5855e-06 | 16.4207 | 2297299.0212
139 | 130 | CONCLUIDO | 1.7618 | 56.76 | 53.07 | 176.91 | 1.97 | 18 | 323.04 | 59.19 | 35.75 | 16 | 98.1 | 40076.49 | 839.54 | 1367.2 | 122.71 | 104.26 | 8321.53 | 0.85 | 0.9 | 20.67 | 0.5 | 1 | 10 | 1858.6748 | 2543.1208 | 2300.4089 | 1858674.7565 | 2543120.8008 | 1.5852e-06 | 16.4236 | 2300408.9208
140 | 130 | CONCLUIDO | 1.7615 | 56.77 | 53.09 | 176.95 | 1.98 | 18 | 323.62 | 59.19 | 36 | 16 | 98.42 | 40147.11 | 839.57 | 1367.23 | 122.95 | 104.26 | 8440.6 | 0.85 | 0.9 | 20.68 | 0.51 | 1 | 10 | 1859.1226 | 2543.7336 | 2300.9632 | 1859122.6015 | 2543733.5621 | 1.5849e-06 | 16.4265 | 2300963.2011
141 | 130 | CONCLUIDO | 1.7621 | 56.75 | 53.07 | 176.89 | 1.99 | 18 | 324.19 | 59.19 | 36.25 | 16 | 98.75 | 40217.75 | 839.35 | 1367.19 | 122.52 | 104.26 | 8224.93 | 0.85 | 0.9 | 20.67 | 0.49 | 1 | 10 | 1858.1523 | 2542.4059 | 2299.7623 | 1858152.2944 | 2542405.9452 | 1.5855e-06 | 16.4207 | 2299762.29
142 | 130 | CONCLUIDO | 1.7622 | 56.75 | 53.06 | 176.87 | 2 | 18 | 324.76 | 59.19 | 36.5 | 16 | 99.07 | 40288.55 | 839.21 | 1367.23 | 122.37 | 104.26 | 8149.7 | 0.85 | 0.9 | 20.67 | 0.49 | 1 | 10 | 1857.8005 | 2541.9247 | 2299.3269 | 1857800.535 | 2541924.6524 | 1.5855e-06 | 16.4207 | 2299326.9312
143 | 130 | CONCLUIDO | 1.7623 | 56.74 | 53.06 | 176.86 | 2.01 | 18 | 325.34 | 59.19 | 36.75 | 16 | 99.4 | 40359.5 | 838.5 | 1367.19 | 122.03 | 104.26 | 7978.93 | 0.85 | 0.9 | 20.68 | 0.48 | 1 | 10 | 1856.7389 | 2540.4721 | 2298.013 | 1856738.9402 | 2540472.1315 | 1.5856e-06 | 16.4178 | 2298013.0369
144 | 130 | CONCLUIDO | 1.762 | 56.75 | 53.07 | 176.89 | 2.02 | 18 | 325.92 | 59.19 | 37 | 16 | 99.72 | 40430.6 | 838.11 | 1367.17 | 122.53 | 104.26 | 8230.05 | 0.85 | 0.9 | 20.67 | 0.49 | 1 | 10 | 1856.5374 | 2540.1963 | 2297.7636 | 1856537.3794 | 2540196.3471 | 1.5854e-06 | 16.4207 | 2297763.5729
145 | 130 | CONCLUIDO | 1.7618 | 56.76 | 53.07 | 176.91 | 2.03 | 18 | 326.49 | 59.19 | 37.25 | 16 | 100.05 | 40501.85 | 837.15 | 1367.15 | 122.8 | 104.26 | 8366.04 | 0.85 | 0.9 | 20.67 | 0.5 | 1 | 10 | 1855.3937 | 2538.6315 | 2296.3481 | 1855393.6977 | 2538631.5114 | 1.5852e-06 | 16.4236 | 2296348.083
146 | 130 | CONCLUIDO | 1.7641 | 56.69 | 53.05 | 187.24 | 2.04 | 17 | 327.07 | 59.19 | 37.5 | 15 | 100.38 | 40573.27 | 836.53 | 1367.14 | 121.82 | 104.26 | 7879.14 | 0.86 | 0.9 | 20.68 | 0.48 | 1 | 10 | 1852.3994 | 2534.5346 | 2292.6422 | 1852399.3949 | 2534534.5742 | 1.5873e-06 | 16.4034 | 2292642.1516
147 | 130 | CONCLUIDO | 1.7646 | 56.67 | 53.04 | 187.18 | 2.05 | 17 | 327.65 | 59.19 | 37.75 | 15 | 100.71 | 40644.83 | 836.55 | 1367.2 | 121.52 | 104.26 | 7730.59 | 0.86 | 0.9 | 20.67 | 0.46 | 1 | 10 | 1851.9208 | 2533.8797 | 2292.0498 | 1851920.7684 | 2533879.6964 | 1.5877e-06 | 16.3976 | 2292049.7745
148 | 130 | CONCLUIDO | 1.7649 | 56.66 | 53.02 | 187.15 | 2.06 | 17 | 328.23 | 59.19 | 38 | 15 | 101.04 | 40716.56 | 837.03 | 1367.15 | 121.04 | 104.26 | 7492.28 | 0.86 | 0.9 | 20.67 | 0.45 | 1 | 10 | 1852.1738 | 2534.226 | 2292.363 | 1852173.8466 | 2534225.9691 | 1.588e-06 | 16.3947 | 2292362.9994
149 | 130 | CONCLUIDO | 1.765 | 56.66 | 53.02 | 187.13 | 2.07 | 17 | 328.82 | 59.19 | 38.25 | 15 | 101.37 | 40788.44 | 837.69 | 1367.19 | 120.95 | 104.26 | 7443.93 | 0.86 | 0.9 | 20.67 | 0.44 | 1 | 10 | 1852.9916 | 2535.3448 | 2293.375 | 1852991.5589 | 2535344.7992 | 1.5881e-06 | 16.3947 | 2293375.0499
150 | 130 | CONCLUIDO | 1.7647 | 56.67 | 53.03 | 187.17 | 2.08 | 17 | 329.4 | 59.19 | 38.5 | 15 | 101.71 | 40860.49 | 837.23 | 1367.19 | 121.25 | 104.26 | 7595.67 | 0.86 | 0.9 | 20.67 | 0.46 | 1 | 10 | 1852.6937 | 2534.9373 | 2293.0064 | 1852693.7294 | 2534937.2957 | 1.5878e-06 | 16.3976 | 2293006.438
151 | 130 | CONCLUIDO | 1.7645 | 56.67 | 53.04 | 187.19 | 2.09 | 17 | 329.99 | 59.19 | 38.75 | 15 | 102.04 | 40932.69 | 837.37 | 1367.28 | 121.55 | 104.26 | 7744.39 | 0.86 | 0.9 | 20.67 | 0.46 | 1 | 10 | 1853.1315 | 2535.5363 | 2293.5482 | 1853131.4864 | 2535536.2541 | 1.5876e-06 | 16.3976 | 2293548.2327
152 | 130 | CONCLUIDO | 1.7648 | 56.66 | 53.03 | 187.16 | 2.1 | 17 | 330.57 | 59.19 | 39 | 15 | 102.38 | 41005.06 | 836.83 | 1367.2 | 121.07 | 104.26 | 7505.51 | 0.86 | 0.9 | 20.67 | 0.45 | 1 | 10 | 1852.0588 | 2534.0685 | 2292.2206 | 1852058.781 | 2534068.5313 | 1.5879e-06 | 16.3947 | 2292220.5872
153 | 130 | CONCLUIDO | 1.7646 | 56.67 | 53.04 | 187.18 | 2.11 | 17 | 331.16 | 59.19 | 39.25 | 15 | 102.72 | 41077.58 | 834.93 | 1367.16 | 121.45 | 104.26 | 7695.16 | 0.86 | 0.9 | 20.67 | 0.46 | 1 | 10 | 1849.7003 | 2530.8416 | 2289.3016 | 1849700.3161 | 2530841.5755 | 1.5877e-06 | 16.3976 | 2289301.6076
154 | 130 | CONCLUIDO | 1.7647 | 56.67 | 53.03 | 187.16 | 2.12 | 17 | 331.75 | 59.19 | 39.5 | 15 | 103.06 | 41150.28 | 834.51 | 1367.18 | 121.38 | 104.26 | 7663.67 | 0.86 | 0.9 | 20.67 | 0.45 | 1 | 10 | 1848.9658 | 2529.8365 | 2288.3925 | 1848965.7738 | 2529836.5424 | 1.5878e-06 | 16.3976 | 2288392.4934
155 | 130 | CONCLUIDO | 1.767 | 56.59 | 53.01 | 198.77 | 2.13 | 16 | 332.34 | 59.19 | 39.75 | 14 | 103.4 | 41223.13 | 833.34 | 1367.19 | 120.5 | 104.26 | 7225.63 | 0.87 | 0.9 | 20.67 | 0.43 | 1 | 10 | 1845.2319 | 2524.7277 | 2283.7712 | 1845231.9187 | 2524727.7171 | 1.5899e-06 | 16.3744 | 2283771.2473
156 | 130 | CONCLUIDO | 1.7669 | 56.6 | 53.01 | 198.79 | 2.14 | 16 | 332.93 | 59.19 | 40 | 14 | 103.74 | 41296.16 | 834.68 | 1367.25 | 120.74 | 104.26 | 7345.77 | 0.86 | 0.9 | 20.66 | 0.43 | 1 | 10 | 1847.1524 | 2527.3554 | 2286.1482 | 1847152.4236 | 2527355.4366 | 1.5898e-06 | 16.3773 | 2286148.1809

## RESULTADOS_13
Unnamed: 0 | Volume de calda [L] | STATUS | Capacidade operacional [ha/h] | Tempo de missao [h] | Tempo util [h] | Tempo por voo [min] | Autonomia Projetada [h] | N° Voos | MTOW [kg] | Massa Estrutura [kg] | Combustível [kg] | Abastecimentos | Massa gerador | Potência gerador [W] | Combustível consumido [L] | Calda cons [L] | Distância percorrida [km] | Distância Pulverizando [km] | RTL ACUMULADO[m] | EOC [km/km] | EOC [h/h] | Tempo de manobra [h] | Tempo rtl_rtw [h] | V pulv [m/s] | V desloc [m/s] | Preço Total por ha Simples [R$/ha] | Preço Total por ha Presumido [R$/ha] | Preço Total por ha Real [R$/ha] | Preço Total Simples [R$] | Preço Total Presumido [R$] | Prod CAPEX [ha/h/R$] | Dias Trabalhados | Preço Total Real [R$]
0 | 75 | CONCLUIDO | 1.0903 | 91.72 | 70.74 | 6.94 | 0.12 | 612 | 150.44 | 49.1 | 1 | 610 | 25.34 | 18787.76 | 847.58 | 1370.27 | 697.53 | 104.26 | 292761.57 | 0.15 | 0.68 | 21.65 | 18.1 | 1 | 10 | 3024.6069 | 4138.4006 | 3743.4375 | 3024606.9315 | 4138400.6399 | 1.1497e-06 | 26.5394 | 3743437.4912
1 | 75 | CONCLUIDO | 1.2167 | 82.19 | 65.98 | 8.68 | 0.15 | 456 | 150.78 | 49.1 | 1.25 | 454 | 25.44 | 18830.65 | 789.66 | 1369.14 | 542.58 | 104.26 | 216063.86 | 0.19 | 0.73 | 21.39 | 13.36 | 1 | 10 | 2558.3202 | 3500.4065 | 3166.3326 | 2558320.1502 | 3500406.4946 | 1.283e-06 | 23.7818 | 3166332.6116
2 | 75 | CONCLUIDO | 1.3062 | 76.56 | 63.19 | 10.44 | 0.18 | 363 | 151.13 | 49.1 | 1.5 | 361 | 25.54 | 18873.58 | 755.21 | 1368.81 | 450.47 | 104.26 | 170476.79 | 0.23 | 0.76 | 21.26 | 10.58 | 1 | 10 | 2292.2172 | 3136.3127 | 2836.9875 | 2292217.2276 | 3136312.7363 | 1.3774e-06 | 22.1528 | 2836987.4506
3 | 75 | CONCLUIDO | 1.3722 | 72.88 | 61.37 | 12.19 | 0.2 | 302 | 151.48 | 49.1 | 1.75 | 300 | 25.64 | 18916.54 | 732.26 | 1368.62 | 392.02 | 104.26 | 141557.53 | 0.27 | 0.78 | 21.14 | 8.76 | 1 | 10 | 2123.87 | 2905.9726 | 2628.6307 | 2123869.9808 | 2905972.6063 | 1.447e-06 | 21.088 | 2628630.6593
4 | 75 | CONCLUIDO | 1.424 | 70.23 | 60.07 | 13.97 | 0.23 | 258 | 151.83 | 49.1 | 2 | 256 | 25.73 | 18959.54 | 715.47 | 1368.2 | 349.6 | 104.26 | 120567.05 | 0.3 | 0.8 | 21.07 | 7.47 | 1 | 10 | 2010.6227 | 2751.0227 | 2488.469 | 2010622.7357 | 2751022.7294 | 1.5016e-06 | 20.3212 | 2488468.9811
5 | 75 | CONCLUIDO | 1.4658 | 68.22 | 59.07 | 15.75 | 0.26 | 225 | 152.18 | 49.1 | 2.25 | 223 | 25.83 | 19002.56 | 702.39 | 1368.26 | 317.19 | 104.26 | 104523.76 | 0.33 | 0.81 | 21.02 | 6.47 | 1 | 10 | 1923.4692 | 2631.7755 | 2380.6025 | 1923469.2339 | 2631775.4634 | 1.5457e-06 | 19.7396 | 2380602.5069
6 | 75 | CONCLUIDO | 1.4986 | 66.73 | 58.34 | 17.5 | 0.29 | 200 | 152.53 | 49.1 | 2.5 | 198 | 25.93 | 19045.63 | 692.38 | 1368.16 | 293.63 | 104.26 | 92871.56 | 0.36 | 0.82 | 20.97 | 5.75 | 1 | 10 | 1867.7806 | 2555.5798 | 2311.6788 | 1867780.5802 | 2555579.7905 | 1.5803e-06 | 19.3084 | 2311678.8421
7 | 75 | CONCLUIDO | 1.5262 | 65.52 | 57.75 | 19.25 | 0.32 | 180 | 152.88 | 49.1 | 2.75 | 178 | 26.03 | 19088.72 | 684.16 | 1367.95 | 274.43 | 104.26 | 83370.9 | 0.38 | 0.83 | 20.93 | 5.15 | 1 | 10 | 1811.7515 | 2478.9184 | 2242.3339 | 1811751.5244 | 2478918.3645 | 1.6094e-06 | 18.9583 | 2242333.875
8 | 75 | CONCLUIDO | 1.5494 | 64.54 | 57.28 | 21.09 | 0.35 | 163 | 153.23 | 49.1 | 3 | 161 | 26.13 | 19131.85 | 677.21 | 1367.89 | 258.52 | 104.26 | 75499.95 | 0.4 | 0.84 | 20.93 | 4.69 | 1 | 10 | 1775.7751 | 2429.6938 | 2197.8072 | 1775775.0874 | 2429693.8162 | 1.6339e-06 | 18.6748 | 2197807.2485
9 | 75 | CONCLUIDO | 1.5708 | 63.66 | 56.83 | 22.89 | 0.37 | 149 | 153.58 | 49.1 | 3.25 | 147 | 26.23 | 19175.02 | 670.55 | 1367.63 | 244.61 | 104.26 | 68617.06 | 0.43 | 0.84 | 20.89 | 4.25 | 1 | 10 | 1731.3955 | 2368.9717 | 2142.8803 | 1731395.4731 | 2368971.67 | 1.6564e-06 | 18.4201 | 2142880.3387
10 | 75 | CONCLUIDO | 1.5869 | 63.02 | 56.52 | 24.58 | 0.4 | 138 | 153.93 | 49.1 | 3.5 | 136 | 26.33 | 19218.22 | 665.69 | 1367.82 | 234.72 | 104.26 | 63728.13 | 0.44 | 0.85 | 20.86 | 3.93 | 1 | 10 | 1707.764 | 2336.638 | 2113.6326 | 1707763.9725 | 2336638.0084 | 1.6734e-06 | 18.235 | 2113632.5564
11 | 75 | CONCLUIDO | 1.6019 | 62.42 | 56.24 | 26.36 | 0.43 | 128 | 154.28 | 49.1 | 3.75 | 126 | 26.43 | 19261.45 | 660.81 | 1367.66 | 224.77 | 104.26 | 58799.77 | 0.46 | 0.85 | 20.86 | 3.65 | 1 | 10 | 1685.6992 | 2306.4481 | 2086.3239 | 1685699.2292 | 2306448.0531 | 1.6892e-06 | 18.0613 | 2086323.8881
12 | 75 | CONCLUIDO | 1.6158 | 61.89 | 55.98 | 28.22 | 0.46 | 119 | 154.63 | 49.1 | 4 | 117 | 26.53 | 19304.72 | 656.48 | 1367.88 | 216.49 | 104.26 | 54707.79 | 0.48 | 0.86 | 20.85 | 3.39 | 1 | 10 | 1665.7319 | 2279.1279 | 2061.6111 | 1665731.9065 | 2279127.8814 | 1.7039e-06 | 17.908 | 2061611.1151
13 | 75 | CONCLUIDO | 1.6279 | 61.43 | 55.76 | 30.14 | 0.49 | 111 | 154.98 | 49.1 | 4.25 | 109 | 26.63 | 19348.03 | 652.48 | 1367.61 | 209.66 | 104.26 | 51331.95 | 0.5 | 0.86 | 20.83 | 3.18 | 1 | 10 | 1636.9958 | 2239.8099 | 2026.0455 | 1636995.7886 | 2239809.8571 | 1.7166e-06 | 17.7749 | 2026045.5479
14 | 75 | CONCLUIDO | 1.6378 | 61.06 | 55.57 | 31.76 | 0.51 | 105 | 155.33 | 49.1 | 4.5 | 103 | 26.74 | 19391.36 | 649.12 | 1367.78 | 204.05 | 104.26 | 48556.66 | 0.51 | 0.86 | 20.81 | 2.99 | 1 | 10 | 1622.8716 | 2220.4846 | 2008.5646 | 1622871.6231 | 2220484.5508 | 1.7271e-06 | 17.6678 | 2008564.6217
15 | 75 | CONCLUIDO | 1.6475 | 60.7 | 55.4 | 33.57 | 0.54 | 99 | 155.68 | 49.1 | 4.75 | 97 | 26.84 | 19434.74 | 645.63 | 1367.67 | 198.09 | 104.26 | 45604.94 | 0.53 | 0.87 | 20.8 | 2.81 | 1 | 10 | 1609.0072 | 2201.5146 | 1991.4052 | 1609007.2105 | 2201514.6498 | 1.7373e-06 | 17.5637 | 1991405.1815
16 | 75 | CONCLUIDO | 1.6571 | 60.35 | 55.23 | 35.63 | 0.57 | 93 | 156.03 | 49.1 | 5 | 91 | 26.94 | 19478.15 | 642.26 | 1367.53 | 192.54 | 104.26 | 42859.69 | 0.54 | 0.87 | 20.8 | 2.65 | 1 | 10 | 1595.3868 | 2182.8786 | 1974.5477 | 1595386.7723 | 2182878.5654 | 1.7474e-06 | 17.4624 | 1974547.6988
17 | 75 | CONCLUIDO | 1.6638 | 60.1 | 55.11 | 37.15 | 0.59 | 89 | 156.39 | 49.1 | 5.25 | 87 | 27.04 | 19521.59 | 639.26 | 1367.51 | 188.88 | 104.26 | 41053.26 | 0.55 | 0.87 | 20.79 | 2.53 | 1 | 10 | 1585.1415 | 2168.8606 | 1961.8676 | 1585141.5216 | 2168860.5613 | 1.7545e-06 | 17.39 | 1961867.5534
18 | 75 | CONCLUIDO | 1.6716 | 59.82 | 54.98 | 39.27 | 0.62 | 84 | 156.74 | 49.1 | 5.5 | 82 | 27.14 | 19565.07 | 636.69 | 1367.52 | 184.23 | 104.26 | 38748.97 | 0.57 | 0.87 | 20.79 | 2.4 | 1 | 10 | 1574.7118 | 2154.5902 | 1948.9591 | 1574711.8282 | 2154590.1947 | 1.7627e-06 | 17.309 | 1948959.1305
19 | 75 | CONCLUIDO | 1.6795 | 59.54 | 54.82 | 41.12 | 0.65 | 80 | 157.09 | 49.1 | 5.75 | 78 | 27.25 | 19608.58 | 633.45 | 1367.47 | 179.77 | 104.26 | 36539.25 | 0.58 | 0.87 | 20.76 | 2.24 | 1 | 10 | 1563.1573 | 2138.7808 | 1934.6585 | 1563157.2989 | 2138780.778 | 1.7711e-06 | 17.228 | 1934658.5424
20 | 75 | CONCLUIDO | 1.6834 | 59.4 | 54.77 | 42.68 | 0.67 | 77 | 157.44 | 49.1 | 6 | 75 | 27.35 | 19652.13 | 631.41 | 1367.5 | 177.57 | 104.26 | 35454.94 | 0.59 | 0.88 | 20.78 | 2.19 | 1 | 10 | 1557.0363 | 2130.4057 | 1927.0828 | 1557036.2676 | 2130405.7129 | 1.7752e-06 | 17.1875 | 1927082.7817
21 | 75 | CONCLUIDO | 1.6908 | 59.14 | 54.64 | 44.91 | 0.7 | 73 | 157.8 | 49.1 | 6.25 | 71 | 27.45 | 19695.71 | 628.33 | 1367.45 | 173.33 | 104.26 | 33356.6 | 0.6 | 0.88 | 20.77 | 2.06 | 1 | 10 | 1534.9432 | 2100.177 | 1899.7391 | 1534943.2249 | 2100177.0373 | 1.783e-06 | 17.1123 | 1899739.0885
22 | 75 | CONCLUIDO | 1.6966 | 58.94 | 54.53 | 46.74 | 0.73 | 70 | 158.15 | 49.1 | 6.5 | 68 | 27.56 | 19739.33 | 625.81 | 1367.36 | 169.74 | 104.26 | 31574.8 | 0.61 | 0.88 | 20.76 | 1.95 | 1 | 10 | 1526.486 | 2088.6055 | 1889.2719 | 1526485.989 | 2088605.474 | 1.7891e-06 | 17.0544 | 1889271.8989
23 | 75 | CONCLUIDO | 1.6992 | 58.85 | 54.5 | 48.09 | 0.75 | 68 | 158.51 | 49.1 | 6.75 | 66 | 27.66 | 19782.99 | 624.38 | 1367.43 | 168.48 | 104.26 | 30957.85 | 0.62 | 0.88 | 20.77 | 1.92 | 1 | 10 | 1522.4022 | 2083.0179 | 1884.2176 | 1522402.2139 | 2083017.8727 | 1.7918e-06 | 17.0284 | 1884217.5705
24 | 75 | CONCLUIDO | 1.7045 | 58.67 | 54.41 | 50.22 | 0.78 | 65 | 158.86 | 49.1 | 7 | 63 | 27.77 | 19826.68 | 621.69 | 1367.37 | 166.01 | 104.26 | 29734.76 | 0.63 | 0.88 | 20.75 | 1.83 | 1 | 10 | 1514.0919 | 2071.6473 | 1873.9322 | 1514091.8589 | 2071647.2783 | 1.7974e-06 | 16.9763 | 1873932.1697
25 | 75 | CONCLUIDO | 1.7072 | 58.57 | 54.37 | 51.78 | 0.81 | 63 | 159.22 | 49.1 | 7.25 | 61 | 27.87 | 19870.53 | 620.04 | 1367.44 | 164.34 | 104.26 | 28912.58 | 0.63 | 0.88 | 20.76 | 1.79 | 1 | 10 | 1509.6035 | 2065.5061 | 1868.3771 | 1509603.4905 | 2065506.0947 | 1.8003e-06 | 16.9473 | 1868377.092
26 | 75 | CONCLUIDO | 1.7133 | 58.37 | 54.26 | 54.26 | 0.83 | 60 | 159.57 | 49.1 | 7.5 | 58 | 27.98 | 19914.3 | 617.39 | 1367.4 | 161.16 | 104.26 | 27335.94 | 0.65 | 0.88 | 20.74 | 1.68 | 1 | 10 | 1500.9196 | 2053.6244 | 1857.6293 | 1500919.5557 | 2053624.352 | 1.8067e-06 | 16.8895 | 1857629.3261
27 | 75 | CONCLUIDO | 1.7169 | 58.24 | 54.2 | 56.07 | 0.86 | 58 | 159.92 | 49.1 | 7.75 | 56 | 28.08 | 19958.1 | 615.69 | 1367.43 | 159.34 | 104.26 | 26434.1 | 0.65 | 0.88 | 20.73 | 1.62 | 1 | 10 | 1495.6612 | 2046.4296 | 1851.1212 | 1495661.167 | 2046429.5926 | 1.8105e-06 | 16.8519 | 1851121.2245
28 | 75 | CONCLUIDO | 1.7198 | 58.15 | 54.16 | 58.03 | 0.88 | 56 | 160.28 | 49.1 | 8 | 54 | 28.19 | 20001.93 | 613.44 | 1367.36 | 157.67 | 104.26 | 25610.65 | 0.66 | 0.88 | 20.74 | 1.58 | 1 | 10 | 1490.2524 | 2039.0291 | 1844.427 | 1490252.4118 | 2039029.0951 | 1.8136e-06 | 16.8258 | 1844427.02
29 | 75 | CONCLUIDO | 1.7214 | 58.09 | 54.13 | 59.06 | 0.91 | 55 | 160.64 | 49.1 | 8.25 | 53 | 28.29 | 20045.81 | 611.62 | 1367.37 | 157.14 | 104.26 | 25348.8 | 0.66 | 0.89 | 20.73 | 1.56 | 1 | 10 | 1486.416 | 2033.7799 | 1839.6788 | 1486415.9852 | 2033779.927 | 1.8152e-06 | 16.8084 | 1839678.8252
30 | 75 | CONCLUIDO | 1.7247 | 57.98 | 54.09 | 61.23 | 0.94 | 53 | 160.99 | 49.1 | 8.5 | 51 | 28.4 | 20089.72 | 609.44 | 1367.4 | 155.22 | 104.26 | 24401.21 | 0.67 | 0.89 | 20.74 | 1.51 | 1 | 10 | 1480.8625 | 2026.1813 | 1832.8054 | 1480862.4511 | 2026181.3366 | 1.8187e-06 | 16.7766 | 1832805.4336
31 | 75 | CONCLUIDO | 1.7286 | 57.85 | 54.02 | 63.55 | 0.96 | 51 | 161.35 | 49.1 | 8.75 | 49 | 28.5 | 20133.66 | 607.4 | 1367.32 | 153.37 | 104.26 | 23484.67 | 0.68 | 0.89 | 20.72 | 1.44 | 1 | 10 | 1474.9426 | 2018.0815 | 1825.4787 | 1474942.5975 | 2018081.5318 | 1.8228e-06 | 16.739 | 1825478.6628
32 | 75 | CONCLUIDO | 1.7298 | 57.81 | 54.01 | 64.81 | 0.99 | 50 | 161.71 | 49.1 | 9 | 48 | 28.61 | 20177.64 | 606.63 | 1367.28 | 153.02 | 104.26 | 23315.43 | 0.68 | 0.89 | 20.73 | 1.43 | 1 | 10 | 1472.9957 | 2015.4177 | 1823.069 | 1472995.6833 | 2015417.6778 | 1.8241e-06 | 16.7274 | 1823069.0433
33 | 75 | CONCLUIDO | 1.7344 | 57.66 | 53.91 | 67.39 | 1.01 | 48 | 162.06 | 49.1 | 9.25 | 46 | 28.72 | 20221.66 | 603.48 | 1367.34 | 149.78 | 104.26 | 21703.98 | 0.7 | 0.89 | 20.72 | 1.33 | 1 | 10 | 1464.9174 | 2004.3647 | 1813.0709 | 1464917.4362 | 2004364.6638 | 1.829e-06 | 16.684 | 1813070.9134
34 | 75 | CONCLUIDO | 1.7359 | 57.61 | 53.89 | 68.8 | 1.04 | 47 | 162.42 | 49.1 | 9.5 | 45 | 28.82 | 20265.72 | 601.56 | 1367.31 | 149.18 | 104.26 | 21409.27 | 0.7 | 0.89 | 20.72 | 1.32 | 1 | 10 | 1461.1227 | 1999.1726 | 1808.3744 | 1461122.7472 | 1999172.6029 | 1.8305e-06 | 16.6696 | 1808374.3756
35 | 75 | CONCLUIDO | 1.7401 | 57.47 | 53.82 | 71.76 | 1.06 | 45 | 162.78 | 49.1 | 9.75 | 43 | 28.93 | 20309.81 | 599.44 | 1367.35 | 146.76 | 104.26 | 20210.28 | 0.71 | 0.89 | 20.71 | 1.24 | 1 | 10 | 1454.9758 | 1990.7621 | 1800.7666 | 1454975.8491 | 1990762.1457 | 1.835e-06 | 16.6291 | 1800766.6006
36 | 75 | CONCLUIDO | 1.7414 | 57.42 | 53.8 | 73.37 | 1.09 | 44 | 163.13 | 49.1 | 10 | 42 | 29.04 | 20353.94 | 597.87 | 1367.28 | 146.27 | 104.26 | 19972.42 | 0.71 | 0.89 | 20.72 | 1.23 | 1 | 10 | 1451.8198 | 1986.4439 | 1796.8605 | 1451819.8312 | 1986443.9428 | 1.8363e-06 | 16.6146 | 1796860.5208
37 | 75 | CONCLUIDO | 1.7432 | 57.37 | 53.78 | 75.04 | 1.11 | 43 | 163.49 | 49.1 | 10.25 | 41 | 29.15 | 20398.1 | 596.68 | 1367.33 | 145.15 | 104.26 | 19413.78 | 0.72 | 0.89 | 20.72 | 1.2 | 1 | 10 | 1448.8679 | 1982.405 | 1793.207 | 1448867.9027 | 1982404.984 | 1.8382e-06 | 16.6001 | 1793207.0347
38 | 75 | CONCLUIDO | 1.745 | 57.31 | 53.75 | 76.78 | 1.14 | 42 | 163.85 | 49.1 | 10.5 | 40 | 29.26 | 20442.3 | 594.7 | 1367.33 | 144.53 | 104.26 | 19113.7 | 0.72 | 0.89 | 20.71 | 1.17 | 1 | 10 | 1444.7685 | 1976.796 | 1788.1334 | 1444768.5083 | 1976796.0117 | 1.8401e-06 | 16.5828 | 1788133.3748
39 | 75 | CONCLUIDO | 1.7473 | 57.23 | 53.7 | 78.59 | 1.16 | 41 | 164.21 | 49.1 | 10.75 | 39 | 29.36 | 20486.54 | 592.55 | 1367.21 | 143.14 | 104.26 | 18422.88 | 0.73 | 0.89 | 20.71 | 1.13 | 1 | 10 | 1440.0004 | 1970.2721 | 1782.2321 | 1440000.434 | 1970272.1222 | 1.8426e-06 | 16.5596 | 1782232.1161
40 | 75 | CONCLUIDO | 1.7481 | 57.21 | 53.71 | 80.56 | 1.18 | 40 | 164.57 | 49.1 | 11 | 38 | 29.47 | 20530.82 | 591.83 | 1367.22 | 143.14 | 104.26 | 18425.97 | 0.73 | 0.89 | 20.71 | 1.13 | 1 | 10 | 1438.5436 | 1968.2788 | 1780.429 | 1438543.5894 | 1968278.803 | 1.8434e-06 | 16.5538 | 1780429.0366
41 | 75 | CONCLUIDO | 1.7498 | 57.15 | 53.68 | 82.59 | 1.21 | 39 | 164.93 | 49.1 | 11.25 | 37 | 29.58 | 20575.13 | 589.69 | 1367.32 | 142.31 | 104.26 | 18017.08 | 0.73 | 0.89 | 20.71 | 1.1 | 1 | 10 | 1434.3096 | 1962.4857 | 1775.1889 | 1434309.648 | 1962485.7376 | 1.8452e-06 | 16.5365 | 1775188.8532
42 | 75 | CONCLUIDO | 1.7527 | 57.06 | 53.62 | 84.66 | 1.23 | 38 | 165.29 | 49.1 | 11.5 | 36 | 29.69 | 20619.48 | 587.56 | 1367.34 | 140.45 | 104.26 | 17091.62 | 0.74 | 0.89 | 20.7 | 1.04 | 1 | 10 | 1429.1529 | 1955.43 | 1768.8065 | 1429152.8807 | 1955430.0211 | 1.8483e-06 | 16.5104 | 1768806.5244
43 | 75 | CONCLUIDO | 1.7542 | 57 | 53.6 | 86.92 | 1.26 | 37 | 165.65 | 49.1 | 11.75 | 35 | 29.8 | 20663.87 | 586.09 | 1367.29 | 139.71 | 104.26 | 16726.35 | 0.75 | 0.89 | 20.7 | 1.02 | 1 | 10 | 1414.403 | 1935.2486 | 1750.5512 | 1414403.0215 | 1935248.6131 | 1.8498e-06 | 16.4931 | 1750551.2016
44 | 75 | CONCLUIDO | 1.756 | 56.95 | 53.57 | 89.29 | 1.28 | 36 | 166.01 | 49.1 | 12 | 34 | 29.91 | 20708.3 | 584.06 | 1367.38 | 139.18 | 104.26 | 16467.96 | 0.75 | 0.89 | 20.69 | 0.99 | 1 | 10 | 1410.2838 | 1929.6126 | 1745.453 | 1410283.8294 | 1929612.5527 | 1.8517e-06 | 16.4786 | 1745453.0389
45 | 75 | CONCLUIDO | 1.7575 | 56.9 | 53.55 | 91.81 | 1.3 | 35 | 166.37 | 49.1 | 12.25 | 33 | 30.02 | 20752.76 | 581.89 | 1367.29 | 138.38 | 104.26 | 16072.61 | 0.75 | 0.89 | 20.7 | 0.98 | 1 | 10 | 1406.2284 | 1924.0638 | 1740.4338 | 1406228.4206 | 1924063.7635 | 1.8533e-06 | 16.4641 | 1740433.8184
46 | 75 | CONCLUIDO | 1.7564 | 56.93 | 53.59 | 91.86 | 1.33 | 35 | 166.73 | 49.1 | 12.5 | 33 | 30.13 | 20797.26 | 580.56 | 1367.26 | 139.35 | 104.26 | 16556.54 | 0.75 | 0.89 | 20.71 | 1.01 | 1 | 10 | 1405.3263 | 1922.8295 | 1739.3173 | 1405326.3324 | 1922829.4866 | 1.8522e-06 | 16.4728 | 1739317.3391
47 | 75 | CONCLUIDO | 1.7593 | 56.84 | 53.53 | 94.46 | 1.35 | 34 | 167.09 | 49.1 | 12.75 | 32 | 30.25 | 20841.8 | 578.58 | 1367.25 | 137.54 | 104.26 | 15657.46 | 0.76 | 0.9 | 20.7 | 0.95 | 1 | 10 | 1400.4237 | 1916.1215 | 1733.2496 | 1400423.7063 | 1916121.4973 | 1.8552e-06 | 16.4468 | 1733249.5509
48 | 75 | CONCLUIDO | 1.7612 | 56.78 | 53.49 | 97.26 | 1.38 | 33 | 167.45 | 49.1 | 13 | 31 | 30.36 | 20886.38 | 577.24 | 1367.35 | 136.28 | 104.26 | 15033.19 | 0.77 | 0.9 | 20.7 | 0.92 | 1 | 10 | 1397.1577 | 1911.6528 | 1729.2073 | 1397157.6721 | 1911652.7652 | 1.8572e-06 | 16.4294 | 1729207.3083
49 | 75 | CONCLUIDO | 1.7613 | 56.78 | 53.49 | 97.26 | 1.4 | 33 | 167.81 | 49.1 | 13.25 | 31 | 30.47 | 20930.99 | 575.2 | 1367.39 | 136.16 | 104.26 | 14972.68 | 0.77 | 0.9 | 20.7 | 0.91 | 1 | 10 | 1394.2937 | 1907.7341 | 1725.6626 | 1394293.6733 | 1907734.1158 | 1.8573e-06 | 16.4294 | 1725662.6493
50 | 75 | CONCLUIDO | 1.7632 | 56.71 | 53.46 | 100.24 | 1.42 | 32 | 168.18 | 49.1 | 13.5 | 30 | 30.58 | 20975.64 | 573.29 | 1367.24 | 135.16 | 104.26 | 14478.71 | 0.77 | 0.9 | 20.7 | 0.88 | 1 | 10 | 1390.314 | 1902.289 | 1720.7372 | 1390314.0346 | 1902288.9985 | 1.8593e-06 | 16.4091 | 1720737.2064
51 | 75 | CONCLUIDO | 1.7652 | 56.65 | 53.43 | 103.41 | 1.45 | 31 | 168.54 | 49.1 | 13.75 | 29 | 30.69 | 21020.34 | 572.17 | 1367.21 | 134.36 | 104.26 | 14082.35 | 0.78 | 0.9 | 20.69 | 0.85 | 1 | 10 | 1387.3635 | 1898.252 | 1717.0855 | 1387363.5249 | 1898251.981 | 1.8614e-06 | 16.3918 | 1717085.4761
52 | 75 | CONCLUIDO | 1.7647 | 56.67 | 53.44 | 103.44 | 1.47 | 31 | 168.9 | 49.1 | 14 | 29 | 30.81 | 21065.06 | 570.31 | 1367.24 | 134.46 | 104.26 | 14133.71 | 0.78 | 0.9 | 20.7 | 0.87 | 1 | 10 | 1385.182 | 1895.2671 | 1714.3855 | 1385181.9831 | 1895267.0992 | 1.8609e-06 | 16.3976 | 1714385.4673
53 | 75 | CONCLUIDO | 1.7672 | 56.59 | 53.39 | 106.79 | 1.49 | 30 | 169.26 | 49.1 | 14.25 | 28 | 30.92 | 21109.83 | 568.74 | 1367.31 | 133.13 | 104.26 | 13472.43 | 0.78 | 0.9 | 20.69 | 0.82 | 1 | 10 | 1381.2003 | 1889.8192 | 1709.4575 | 1381200.3068 | 1889819.194 | 1.8635e-06 | 16.3744 | 1709457.5025
54 | 75 | CONCLUIDO | 1.7691 | 56.52 | 53.36 | 110.4 | 1.52 | 29 | 169.63 | 49.1 | 14.5 | 27 | 31.03 | 21154.64 | 566.29 | 1367.24 | 132.02 | 104.26 | 12923.25 | 0.79 | 0.9 | 20.69 | 0.79 | 1 | 10 | 1376.5097 | 1883.4013 | 1703.6522 | 1376509.7344 | 1883401.3459 | 1.8655e-06 | 16.3542 | 1703652.1648
55 | 75 | CONCLUIDO | 1.7685 | 56.55 | 53.38 | 110.45 | 1.54 | 29 | 169.99 | 49.1 | 14.75 | 27 | 31.15 | 21199.48 | 565.93 | 1367.24 | 132.6 | 104.26 | 13213.35 | 0.79 | 0.9 | 20.7 | 0.81 | 1 | 10 | 1376.5003 | 1883.3884 | 1703.6404 | 1376500.2662 | 1883388.3911 | 1.8649e-06 | 16.3628 | 1703640.4464
56 | 75 | CONCLUIDO | 1.7701 | 56.49 | 53.36 | 114.34 | 1.56 | 28 | 170.35 | 49.1 | 15 | 26 | 31.26 | 21244.37 | 563.41 | 1367.23 | 131.99 | 104.26 | 12910.47 | 0.79 | 0.9 | 20.69 | 0.78 | 1 | 10 | 1371.963 | 1877.1802 | 1698.0248 | 1371962.9602 | 1877180.2488 | 1.8666e-06 | 16.3455 | 1698024.8005
57 | 75 | CONCLUIDO | 1.7711 | 56.46 | 53.33 | 114.28 | 1.58 | 28 | 170.72 | 49.1 | 15.25 | 26 | 31.37 | 21289.29 | 561.57 | 1367.17 | 131.19 | 104.26 | 12512.14 | 0.79 | 0.9 | 20.68 | 0.75 | 1 | 10 | 1368.6684 | 1872.6725 | 1693.9473 | 1368668.4127 | 1872672.5036 | 1.8677e-06 | 16.3368 | 1693947.2682
58 | 75 | CONCLUIDO | 1.7721 | 56.43 | 53.33 | 118.51 | 1.61 | 27 | 171.08 | 49.1 | 15.5 | 25 | 31.49 | 21334.25 | 560.03 | 1367.24 | 130.99 | 104.26 | 12415.26 | 0.8 | 0.9 | 20.69 | 0.75 | 1 | 10 | 1365.9601 | 1868.9669 | 1690.5953 | 1365960.092 | 1868966.8598 | 1.8687e-06 | 16.3281 | 1690595.2858
59 | 75 | CONCLUIDO | 1.7724 | 56.42 | 53.32 | 118.49 | 1.63 | 27 | 171.45 | 49.1 | 15.75 | 25 | 31.6 | 21379.25 | 556.88 | 1367.15 | 130.61 | 104.26 | 12224.68 | 0.8 | 0.9 | 20.69 | 0.75 | 1 | 10 | 1361.4224 | 1862.7582 | 1684.9792 | 1361422.4247 | 1862758.2232 | 1.869e-06 | 16.3252 | 1684979.1928
60 | 75 | CONCLUIDO | 1.7747 | 56.35 | 53.28 | 122.95 | 1.65 | 26 | 171.81 | 49.1 | 16 | 24 | 31.72 | 21424.29 | 555.21 | 1367.27 | 129.44 | 104.26 | 11646.6 | 0.81 | 0.9 | 20.68 | 0.7 | 1 | 10 | 1357.5327 | 1857.4361 | 1680.165 | 1357532.6567 | 1857436.071 | 1.8715e-06 | 16.305 | 1680164.9794
61 | 75 | CONCLUIDO | 1.7743 | 56.36 | 53.29 | 122.97 | 1.67 | 26 | 172.18 | 49.1 | 16.25 | 24 | 31.83 | 21469.36 | 555.01 | 1367.23 | 129.57 | 104.26 | 11709.35 | 0.8 | 0.9 | 20.68 | 0.71 | 1 | 10 | 1357.5574 | 1857.4699 | 1680.1956 | 1357557.4089 | 1857469.938 | 1.871e-06 | 16.3079 | 1680195.6141
62 | 75 | CONCLUIDO | 1.776 | 56.31 | 53.27 | 127.84 | 1.7 | 25 | 172.54 | 49.1 | 16.5 | 23 | 31.95 | 21514.48 | 551.95 | 1367.25 | 128.88 | 104.26 | 11373.17 | 0.81 | 0.9 | 20.68 | 0.69 | 1 | 10 | 1352.257 | 1850.2176 | 1673.6355 | 1352256.9554 | 1850217.6237 | 1.8728e-06 | 16.2934 | 1673635.4505
63 | 75 | CONCLUIDO | 1.7758 | 56.31 | 53.27 | 127.85 | 1.72 | 25 | 172.91 | 49.1 | 16.75 | 23 | 32.07 | 21559.64 | 552.22 | 1367.19 | 129.02 | 104.26 | 11441.21 | 0.81 | 0.9 | 20.69 | 0.7 | 1 | 10 | 1352.7439 | 1850.8839 | 1674.2381 | 1352743.8864 | 1850883.8642 | 1.8726e-06 | 16.2934 | 1674238.1059
64 | 75 | CONCLUIDO | 1.7782 | 56.24 | 53.23 | 133.07 | 1.74 | 24 | 173.28 | 49.1 | 17 | 22 | 32.18 | 21604.83 | 546.71 | 1367.25 | 127.81 | 104.26 | 10841.82 | 0.82 | 0.9 | 20.68 | 0.65 | 1 | 10 | 1343.5904 | 1838.3597 | 1662.9092 | 1343590.4182 | 1838359.6852 | 1.8751e-06 | 16.2731 | 1662909.217
65 | 75 | CONCLUIDO | 1.7782 | 56.24 | 53.23 | 133.06 | 1.76 | 24 | 173.64 | 49.1 | 17.25 | 22 | 32.3 | 21650.07 | 547.29 | 1367.18 | 127.46 | 104.26 | 10666.69 | 0.82 | 0.9 | 20.68 | 0.65 | 1 | 10 | 1344.3793 | 1839.4391 | 1663.8856 | 1344379.3148 | 1839439.0884 | 1.8751e-06 | 16.2731 | 1663885.6035
66 | 75 | CONCLUIDO | 1.7772 | 56.27 | 53.26 | 133.15 | 1.78 | 24 | 174.01 | 49.1 | 17.5 | 22 | 32.42 | 21695.35 | 547.79 | 1367.27 | 128.66 | 104.26 | 11265.54 | 0.81 | 0.9 | 20.69 | 0.68 | 1 | 10 | 1345.8234 | 1841.4149 | 1665.6729 | 1345823.3846 | 1841414.9283 | 1.8741e-06 | 16.2818 | 1665672.872
67 | 75 | CONCLUIDO | 1.7797 | 56.19 | 53.21 | 138.81 | 1.8 | 23 | 174.38 | 49.1 | 17.75 | 21 | 32.53 | 21740.66 | 544.52 | 1367.16 | 127.03 | 104.26 | 10454.43 | 0.82 | 0.9 | 20.68 | 0.63 | 1 | 10 | 1339.6146 | 1832.9198 | 1657.9885 | 1339614.628 | 1832919.8337 | 1.8767e-06 | 16.2587 | 1657988.5373
68 | 75 | CONCLUIDO | 1.7794 | 56.2 | 53.22 | 138.83 | 1.83 | 23 | 174.75 | 49.1 | 18 | 21 | 32.65 | 21786.02 | 543.33 | 1367.19 | 127.44 | 104.26 | 10663.49 | 0.82 | 0.9 | 20.68 | 0.64 | 1 | 10 | 1338.2309 | 1831.0265 | 1656.2759 | 1338230.8607 | 1831026.5022 | 1.8764e-06 | 16.2616 | 1656275.9027
69 | 75 | CONCLUIDO | 1.7791 | 56.21 | 53.23 | 138.86 | 1.85 | 23 | 175.11 | 49.1 | 18.25 | 21 | 32.77 | 21831.41 | 540.99 | 1367.24 | 127.84 | 104.26 | 10862.5 | 0.82 | 0.9 | 20.68 | 0.65 | 1 | 10 | 1335.2832 | 1826.9934 | 1652.6277 | 1335283.2264 | 1826993.4189 | 1.8761e-06 | 16.2645 | 1652627.7312
70 | 75 | CONCLUIDO | 1.7822 | 56.11 | 53.16 | 144.98 | 1.87 | 22 | 175.48 | 49.1 | 18.5 | 20 | 32.89 | 21876.85 | 539.03 | 1367.2 | 125.45 | 104.26 | 9671.94 | 0.83 | 0.9 | 20.68 | 0.58 | 1 | 10 | 1330.4105 | 1820.3263 | 1646.5969 | 1330410.4976 | 1820326.3364 | 1.8794e-06 | 16.2355 | 1646596.9457
71 | 75 | CONCLUIDO | 1.7815 | 56.13 | 53.18 | 145.04 | 1.89 | 22 | 175.85 | 49.1 | 18.75 | 20 | 33.01 | 21922.32 | 537.73 | 1367.23 | 126.05 | 104.26 | 9969.84 | 0.83 | 0.9 | 20.68 | 0.61 | 1 | 10 | 1329.1676 | 1818.6257 | 1645.0586 | 1329167.5621 | 1818625.6972 | 1.8786e-06 | 16.2413 | 1645058.6131
72 | 75 | CONCLUIDO | 1.7816 | 56.13 | 53.18 | 145.04 | 1.91 | 22 | 176.22 | 49.1 | 19 | 18 | 33.13 | 21967.84 | 535.3 | 1367.18 | 126.16 | 104.26 | 10024.92 | 0.83 | 0.9 | 20.68 | 0.6 | 1 | 10 | 1325.8106 | 1814.0325 | 1640.9038 | 1325810.5601 | 1814032.4989 | 1.8787e-06 | 16.2413 | 1640903.7832
73 | 75 | CONCLUIDO | 1.7841 | 56.05 | 53.13 | 151.81 | 1.93 | 21 | 176.59 | 49.1 | 19.25 | 18 | 33.24 | 22013.39 | 532.56 | 1367.27 | 124.65 | 104.26 | 9275.72 | 0.84 | 0.9 | 20.68 | 0.56 | 1 | 10 | 1320.3637 | 1806.5798 | 1634.1624 | 1320363.6634 | 1806579.8146 | 1.8814e-06 | 16.2182 | 1634162.3726
74 | 75 | CONCLUIDO | 1.7839 | 56.06 | 53.14 | 151.83 | 1.95 | 21 | 176.96 | 49.1 | 19.5 | 19 | 33.36 | 22058.99 | 531.94 | 1367.26 | 124.61 | 104.26 | 9254.45 | 0.84 | 0.9 | 20.68 | 0.56 | 1 | 10 | 1319.6954 | 1805.6655 | 1633.3353 | 1319695.4306 | 1805665.5089 | 1.8812e-06 | 16.2211 | 1633335.327
75 | 75 | CONCLUIDO | 1.7834 | 56.07 | 53.15 | 151.87 | 1.98 | 21 | 177.33 | 49.1 | 19.75 | 18 | 33.48 | 22104.63 | 529.46 | 1367.22 | 125.24 | 104.26 | 9572.54 | 0.83 | 0.9 | 20.68 | 0.58 | 1 | 10 | 1316.6769 | 1801.5355 | 1629.5995 | 1316676.9474 | 1801535.4872 | 1.8806e-06 | 16.224 | 1629599.4687
76 | 75 | CONCLUIDO | 1.7859 | 55.99 | 53.11 | 159.32 | 2 | 20 | 177.7 | 49.1 | 20 | 13 | 33.61 | 22150.3 | 527.84 | 1367.25 | 123.7 | 104.26 | 8807.89 | 0.84 | 0.9 | 20.68 | 0.53 | 1 | 10 | 1312.8224 | 1796.2615 | 1624.8288 | 1312822.3837 | 1796261.5031 | 1.8833e-06 | 16.2008 | 1624828.8263
77 | 75 | CONCLUIDO | 1.7856 | 56 | 53.12 | 159.35 | 2.02 | 20 | 178.07 | 49.1 | 20.25 | 12 | 33.73 | 22196.02 | 529.34 | 1367.22 | 123.99 | 104.26 | 8950.56 | 0.84 | 0.9 | 20.68 | 0.54 | 1 | 10 | 1315.0826 | 1799.354 | 1627.6262 | 1315082.6047 | 1799354.0371 | 1.8829e-06 | 16.2037 | 1627626.2132
78 | 75 | CONCLUIDO | 1.7856 | 56 | 53.12 | 159.35 | 2.04 | 20 | 178.44 | 49.1 | 20.5 | 9 | 33.85 | 22241.78 | 529.99 | 1367.24 | 123.63 | 104.26 | 8770.6 | 0.84 | 0.9 | 20.69 | 0.54 | 1 | 10 | 1315.963 | 1800.5587 | 1628.7159 | 1315963.049 | 1800558.6999 | 1.8829e-06 | 16.2037 | 1628715.9046
79 | 75 | CONCLUIDO | 1.7858 | 56 | 53.11 | 159.33 | 2.06 | 20 | 178.81 | 49.1 | 20.75 | 8 | 33.97 | 22287.58 | 530.06 | 1367.22 | 123.58 | 104.26 | 8744.63 | 0.84 | 0.9 | 20.68 | 0.53 | 1 | 10 | 1315.8862 | 1800.4535 | 1628.6207 | 1315886.1558 | 1800453.4912 | 1.8832e-06 | 16.2037 | 1628620.7369
80 | 75 | CONCLUIDO | 1.7851 | 56.02 | 53.13 | 159.39 | 2.08 | 20 | 179.18 | 49.1 | 21 | 7 | 34.09 | 22333.43 | 530.06 | 1367.28 | 124.07 | 104.26 | 8991 | 0.84 | 0.9 | 20.69 | 0.55 | 1 | 10 | 1316.4014 | 1801.1585 | 1629.2585 | 1316401.4133 | 1801158.4892 | 1.8824e-06 | 16.2095 | 1629258.4509
81 | 75 | CONCLUIDO | 1.7851 | 56.02 | 53.13 | 159.4 | 2.1 | 20 | 179.56 | 49.1 | 21.25 | 4 | 34.21 | 22379.31 | 530.56 | 1367.22 | 123.92 | 104.26 | 8916.44 | 0.84 | 0.9 | 20.7 | 0.56 | 1 | 10 | 1317.0789 | 1802.0854 | 1630.0969 | 1317078.8678 | 1802085.4124 | 1.8824e-06 | 16.2095 | 1630096.9099
82 | 75 | CONCLUIDO | 1.7849 | 56.02 | 53.14 | 159.41 | 2.12 | 20 | 179.93 | 49.1 | 21.5 | 1 | 34.33 | 22425.23 | 530.77 | 1367.24 | 124.05 | 104.26 | 8982.79 | 0.84 | 0.9 | 20.7 | 0.56 | 1 | 10 | 1317.5353 | 1802.71 | 1630.6619 | 1317535.3419 | 1802709.9804 | 1.8822e-06 | 16.2095 | 1630661.8699
83 | 75 | CONCLUIDO | 1.7847 | 56.03 | 53.15 | 159.44 | 2.14 | 20 | 180.3 | 49.1 | 21.75 | 1 | 34.46 | 22471.2 | 531.42 | 1367.21 | 124.23 | 104.26 | 9069.8 | 0.84 | 0.9 | 20.7 | 0.57 | 1 | 10 | 1318.5882 | 1804.1506 | 1631.965 | 1318588.2119 | 1804150.5635 | 1.882e-06 | 16.2124 | 1631964.9659
84 | 75 | CONCLUIDO | 1.7848 | 56.03 | 53.14 | 159.42 | 2.16 | 20 | 180.67 | 49.1 | 22 | 0 | 34.58 | 22517.21 | 532.3 | 1367.32 | 123.94 | 104.26 | 8924.47 | 0.84 | 0.9 | 20.7 | 0.56 | 1 | 10 | 1319.6661 | 1805.6253 | 1633.299 | 1319666.0502 | 1805625.3095 | 1.8821e-06 | 16.2124 | 1633298.9641

## RESULTADOS_17
Unnamed: 0 | Volume de calda [L] | STATUS | Capacidade operacional [ha/h] | Tempo de missao [h] | Tempo util [h] | Tempo por voo [min] | Autonomia Projetada [h] | N° Voos | MTOW [kg] | Massa Estrutura [kg] | Combustível [kg] | Abastecimentos | Massa gerador | Potência gerador [W] | Combustível consumido [L] | Calda cons [L] | Distância percorrida [km] | Distância Pulverizando [km] | RTL ACUMULADO[m] | EOC [km/km] | EOC [h/h] | Tempo de manobra [h] | Tempo rtl_rtw [h] | V pulv [m/s] | V desloc [m/s] | Preço Total por ha Simples [R$/ha] | Preço Total por ha Presumido [R$/ha] | Preço Total por ha Real [R$/ha] | Preço Total Simples [R$] | Preço Total Presumido [R$] | Prod CAPEX [ha/h/R$] | Dias Trabalhados | Preço Total Real [R$]
0 | 95 | CONCLUIDO | 0.954 | 104.82 | 74.77 | 6.05 | 0.1 | 741 | 185.69 | 53.44 | 1 | 739 | 36.26 | 23136.14 | 1025.37 | 1370.87 | 828.93 | 104.26 | 357818.44 | 0.13 | 0.64 | 21.88 | 22.12 | 1 | 10 | 4041.2082 | 5529.3594 | 5001.6451 | 4041208.2115 | 5529359.3605 | 9.4083e-07 | 30.3299 | 5001645.0636
1 | 95 | CONCLUIDO | 1.0955 | 91.29 | 68.61 | 7.58 | 0.12 | 543 | 186.07 | 53.44 | 1.25 | 541 | 36.39 | 23182.76 | 940.59 | 1369.62 | 628.45 | 104.26 | 258565.21 | 0.17 | 0.7 | 21.52 | 15.98 | 1 | 10 | 3280.2122 | 4488.1311 | 4059.7902 | 3280212.2267 | 4488131.0814 | 1.0804e-06 | 26.4149 | 4059790.1501
2 | 95 | CONCLUIDO | 1.196 | 83.61 | 65.18 | 9.12 | 0.14 | 429 | 186.45 | 53.44 | 1.5 | 427 | 36.51 | 23229.42 | 893.01 | 1369.16 | 515.1 | 104.26 | 202461.21 | 0.2 | 0.74 | 21.39 | 12.56 | 1 | 10 | 2869.6923 | 3926.4396 | 3551.7057 | 2869692.3227 | 3926439.6379 | 1.1795e-06 | 24.1927 | 3551705.7496
3 | 95 | CONCLUIDO | 1.2721 | 78.61 | 62.93 | 10.64 | 0.17 | 355 | 186.83 | 53.44 | 1.75 | 353 | 36.64 | 23276.13 | 861.48 | 1368.79 | 443.07 | 104.26 | 166816.11 | 0.24 | 0.76 | 21.22 | 10.32 | 1 | 10 | 2620.8034 | 3585.8989 | 3243.6657 | 2620803.4253 | 3585898.8682 | 1.2545e-06 | 22.7459 | 3243665.713
4 | 95 | CONCLUIDO | 1.3308 | 75.14 | 61.4 | 12.16 | 0.19 | 303 | 187.21 | 53.44 | 2 | 301 | 36.77 | 23322.88 | 839.64 | 1368.69 | 393.27 | 104.26 | 142174.62 | 0.27 | 0.78 | 21.14 | 8.79 | 1 | 10 | 2447.2125 | 3348.3841 | 3028.819 | 2447212.4918 | 3348384.0946 | 1.3124e-06 | 21.7419 | 3028819.0161
5 | 95 | CONCLUIDO | 1.3787 | 72.53 | 60.24 | 13.69 | 0.21 | 264 | 187.59 | 53.44 | 2.25 | 262 | 36.9 | 23369.68 | 823.08 | 1368.28 | 354.77 | 104.26 | 123121.86 | 0.29 | 0.8 | 21.09 | 7.64 | 1 | 10 | 2325.3941 | 3181.7068 | 2878.0492 | 2325394.0991 | 3181706.7956 | 1.3597e-06 | 20.9867 | 2878049.1645
6 | 95 | CONCLUIDO | 1.4184 | 70.5 | 59.33 | 15.21 | 0.24 | 234 | 187.97 | 53.44 | 2.5 | 232 | 37.03 | 23416.52 | 809.6 | 1367.95 | 326.05 | 104.26 | 108910.15 | 0.32 | 0.81 | 21.02 | 6.73 | 1 | 10 | 2228.9344 | 3049.7264 | 2758.6648 | 2228934.4101 | 3049726.3935 | 1.3988e-06 | 20.3993 | 2758664.7869
7 | 95 | CONCLUIDO | 1.4506 | 68.94 | 58.65 | 16.76 | 0.26 | 210 | 188.35 | 53.44 | 2.75 | 208 | 37.16 | 23463.4 | 799.51 | 1368.06 | 303.61 | 104.26 | 97809.65 | 0.34 | 0.82 | 20.99 | 6.06 | 1 | 10 | 2165.5835 | 2963.0468 | 2680.2578 | 2165583.4569 | 2963046.8245 | 1.4306e-06 | 19.9479 | 2680257.7942
8 | 95 | CONCLUIDO | 1.4793 | 67.6 | 58.06 | 18.33 | 0.28 | 190 | 188.73 | 53.44 | 3 | 188 | 37.29 | 23510.33 | 790.53 | 1368.22 | 284.9 | 104.26 | 88554.53 | 0.37 | 0.83 | 20.94 | 5.46 | 1 | 10 | 2099.8106 | 2873.0535 | 2598.8533 | 2099810.6176 | 2873053.5241 | 1.4589e-06 | 19.5602 | 2598853.3281
9 | 95 | CONCLUIDO | 1.5036 | 66.51 | 57.56 | 19.85 | 0.3 | 174 | 189.11 | 53.44 | 3.25 | 172 | 37.42 | 23557.3 | 782.95 | 1367.88 | 269.34 | 104.26 | 80855.7 | 0.39 | 0.83 | 20.9 | 4.97 | 1 | 10 | 2055.6864 | 2812.6809 | 2544.2425 | 2055686.423 | 2812680.8544 | 1.4828e-06 | 19.2448 | 2544242.5413
10 | 95 | CONCLUIDO | 1.5248 | 65.58 | 57.16 | 21.43 | 0.33 | 160 | 189.49 | 53.44 | 3.5 | 158 | 37.55 | 23604.32 | 776.46 | 1367.81 | 255.1 | 104.26 | 73808.64 | 0.41 | 0.84 | 20.91 | 4.57 | 1 | 10 | 2006.8537 | 2745.8658 | 2483.8042 | 2006853.7372 | 2745865.8194 | 1.5038e-06 | 18.9757 | 2483804.2394
11 | 95 | CONCLUIDO | 1.5416 | 64.87 | 56.85 | 22.89 | 0.35 | 149 | 189.87 | 53.44 | 3.75 | 147 | 37.69 | 23651.38 | 771.37 | 1367.85 | 245.15 | 104.26 | 68888.06 | 0.43 | 0.84 | 20.89 | 4.26 | 1 | 10 | 1978.5909 | 2707.1953 | 2448.8244 | 1978590.857 | 2707195.2998 | 1.5203e-06 | 18.7703 | 2448824.38
12 | 95 | CONCLUIDO | 1.5571 | 64.22 | 56.58 | 24.42 | 0.37 | 139 | 190.25 | 53.44 | 4 | 137 | 37.82 | 23698.48 | 766.79 | 1367.87 | 236.5 | 104.26 | 64611.34 | 0.44 | 0.85 | 20.87 | 3.99 | 1 | 10 | 1953.3519 | 2672.6623 | 2417.5871 | 1953351.9158 | 2672662.2669 | 1.5356e-06 | 18.5822 | 2417587.1313
13 | 95 | CONCLUIDO | 1.5714 | 63.64 | 56.33 | 26 | 0.4 | 130 | 190.63 | 53.44 | 4.25 | 128 | 37.95 | 23745.63 | 762.31 | 1367.72 | 228.37 | 104.26 | 60593.12 | 0.46 | 0.85 | 20.85 | 3.74 | 1 | 10 | 1918.0175 | 2624.3161 | 2373.8551 | 1918017.4608 | 2624316.1069 | 1.5497e-06 | 18.4144 | 2373855.0609
14 | 95 | CONCLUIDO | 1.5857 | 63.06 | 56.05 | 27.57 | 0.42 | 122 | 191.02 | 53.44 | 4.5 | 120 | 38.08 | 23792.83 | 757.61 | 1367.64 | 219.58 | 104.26 | 56237.01 | 0.47 | 0.86 | 20.84 | 3.47 | 1 | 10 | 1894.6467 | 2592.3391 | 2344.9299 | 1894646.6553 | 2592339.1396 | 1.5638e-06 | 18.2465 | 2344929.9305
15 | 95 | CONCLUIDO | 1.597 | 62.62 | 55.87 | 29.15 | 0.44 | 115 | 191.4 | 53.44 | 4.75 | 113 | 38.22 | 23840.07 | 754.15 | 1367.65 | 213.54 | 104.26 | 53251.33 | 0.49 | 0.86 | 20.83 | 3.28 | 1 | 10 | 1877.15 | 2568.3995 | 2323.275 | 1877150.0331 | 2568399.4893 | 1.575e-06 | 18.1192 | 2323275.0468
16 | 95 | CONCLUIDO | 1.6077 | 62.2 | 55.68 | 30.65 | 0.46 | 109 | 191.78 | 53.44 | 5 | 107 | 38.35 | 23887.36 | 750.63 | 1367.52 | 207.08 | 104.26 | 50050.06 | 0.5 | 0.86 | 20.82 | 3.09 | 1 | 10 | 1860.1351 | 2545.1189 | 2302.2163 | 1860135.1107 | 2545118.9218 | 1.5855e-06 | 17.9977 | 2302216.344
17 | 95 | CONCLUIDO | 1.6178 | 61.81 | 55.51 | 32.34 | 0.48 | 103 | 192.17 | 53.44 | 5.25 | 101 | 38.48 | 23934.69 | 747.57 | 1367.59 | 201.56 | 104.26 | 47320.19 | 0.52 | 0.86 | 20.82 | 2.93 | 1 | 10 | 1844.8973 | 2524.2699 | 2283.3571 | 1844897.3243 | 2524269.9103 | 1.5955e-06 | 17.8848 | 2283357.1329
18 | 95 | CONCLUIDO | 1.6263 | 61.49 | 55.37 | 33.9 | 0.51 | 98 | 192.55 | 53.44 | 5.5 | 96 | 38.62 | 23982.06 | 744.68 | 1367.58 | 197.33 | 104.26 | 45231.96 | 0.53 | 0.87 | 20.8 | 2.79 | 1 | 10 | 1819.8511 | 2490.0005 | 2252.3583 | 1819851.0576 | 2490000.5032 | 1.6039e-06 | 17.7922 | 2252358.3499
19 | 95 | CONCLUIDO | 1.6327 | 61.25 | 55.28 | 35.29 | 0.53 | 94 | 192.94 | 53.44 | 5.75 | 92 | 38.75 | 24029.48 | 742.6 | 1367.57 | 193.98 | 104.26 | 43574.54 | 0.54 | 0.87 | 20.81 | 2.7 | 1 | 10 | 1810.3079 | 2476.9432 | 2240.5472 | 1810307.9264 | 2476943.17 | 1.6102e-06 | 17.7228 | 2240547.1903
20 | 95 | CONCLUIDO | 1.6405 | 60.96 | 55.14 | 36.76 | 0.55 | 90 | 193.32 | 53.44 | 6 | 88 | 38.89 | 24076.95 | 739.64 | 1367.63 | 189.39 | 104.26 | 41299.3 | 0.55 | 0.87 | 20.8 | 2.56 | 1 | 10 | 1797.9435 | 2460.0257 | 2225.2443 | 1797943.536 | 2460025.6656 | 1.6179e-06 | 17.6389 | 2225244.2688
21 | 95 | CONCLUIDO | 1.6478 | 60.69 | 55.02 | 38.39 | 0.57 | 86 | 193.71 | 53.44 | 6.25 | 84 | 39.02 | 24124.47 | 736.89 | 1367.56 | 185.68 | 104.26 | 39464.09 | 0.56 | 0.87 | 20.78 | 2.44 | 1 | 10 | 1786.5827 | 2444.4813 | 2211.1835 | 1786582.7498 | 2444481.3367 | 1.6251e-06 | 17.5608 | 2211183.4688
22 | 95 | CONCLUIDO | 1.6545 | 60.44 | 54.92 | 40.19 | 0.59 | 82 | 194.09 | 53.44 | 6.5 | 80 | 39.16 | 24172.03 | 734.69 | 1367.52 | 182.53 | 104.26 | 37910.52 | 0.57 | 0.87 | 20.78 | 2.34 | 1 | 10 | 1776.6159 | 2430.8442 | 2198.8478 | 1776615.8656 | 2430844.2061 | 1.6317e-06 | 17.4884 | 2198847.8468
23 | 95 | CONCLUIDO | 1.6606 | 60.22 | 54.81 | 41.63 | 0.62 | 79 | 194.48 | 53.44 | 6.75 | 77 | 39.29 | 24219.63 | 732.3 | 1367.42 | 179.06 | 104.26 | 36189.12 | 0.58 | 0.87 | 20.77 | 2.23 | 1 | 10 | 1767.0736 | 2417.788 | 2187.0377 | 1767073.5601 | 2417788.0028 | 1.6377e-06 | 17.4248 | 2187037.7092
24 | 95 | CONCLUIDO | 1.6659 | 60.03 | 54.73 | 43.21 | 0.64 | 76 | 194.86 | 53.44 | 7 | 74 | 39.43 | 24267.28 | 730.21 | 1367.39 | 176.14 | 104.26 | 34746.74 | 0.59 | 0.88 | 20.78 | 2.15 | 1 | 10 | 1758.925 | 2406.6388 | 2176.9526 | 1758925.0479 | 2406638.8488 | 1.6429e-06 | 17.3698 | 2176952.6148
25 | 95 | CONCLUIDO | 1.6713 | 59.83 | 54.65 | 44.92 | 0.66 | 73 | 195.25 | 53.44 | 7.25 | 71 | 39.57 | 24314.98 | 727.86 | 1367.49 | 173.37 | 104.26 | 33375.03 | 0.6 | 0.88 | 20.77 | 2.06 | 1 | 10 | 1750.3669 | 2394.9292 | 2166.3605 | 1750366.9031 | 2394929.2176 | 1.6482e-06 | 17.3119 | 2166360.5344
26 | 95 | CONCLUIDO | 1.6749 | 59.7 | 54.59 | 46.13 | 0.68 | 71 | 195.64 | 53.44 | 7.5 | 69 | 39.7 | 24362.73 | 726.61 | 1367.54 | 171.61 | 104.26 | 32508.24 | 0.61 | 0.88 | 20.77 | 2.01 | 1 | 10 | 1745.1047 | 2387.7292 | 2159.8477 | 1745104.6565 | 2387729.1796 | 1.6518e-06 | 17.2743 | 2159847.6579
27 | 95 | CONCLUIDO | 1.6803 | 59.51 | 54.51 | 48.1 | 0.7 | 68 | 196.03 | 53.44 | 7.75 | 66 | 39.84 | 24410.52 | 724.44 | 1367.41 | 169.55 | 104.26 | 31491.04 | 0.61 | 0.88 | 20.75 | 1.93 | 1 | 10 | 1736.8959 | 2376.4975 | 2149.688 | 1736895.8601 | 2376497.5422 | 1.6571e-06 | 17.2193 | 2149687.9522
28 | 95 | CONCLUIDO | 1.6844 | 59.37 | 54.44 | 49.49 | 0.72 | 66 | 196.41 | 53.44 | 8 | 64 | 39.98 | 24458.36 | 722.39 | 1367.38 | 167.23 | 104.26 | 30341.1 | 0.62 | 0.88 | 20.75 | 1.86 | 1 | 10 | 1730.0588 | 2367.1427 | 2141.226 | 1730058.7716 | 2367142.7362 | 1.6612e-06 | 17.1788 | 2141225.9557
29 | 95 | CONCLUIDO | 1.689 | 59.21 | 54.36 | 50.96 | 0.74 | 64 | 196.8 | 53.44 | 8.25 | 62 | 40.12 | 24506.24 | 720.37 | 1367.4 | 164.4 | 104.26 | 28934.88 | 0.63 | 0.88 | 20.74 | 1.77 | 1 | 10 | 1710.8964 | 2340.924 | 2117.5095 | 1710896.4476 | 2340923.9991 | 1.6657e-06 | 17.1325 | 2117509.4981
30 | 95 | CONCLUIDO | 1.6917 | 59.11 | 54.34 | 52.58 | 0.77 | 62 | 197.19 | 53.44 | 8.5 | 60 | 40.26 | 24554.18 | 719.36 | 1367.37 | 163.72 | 104.26 | 28607.24 | 0.64 | 0.88 | 20.74 | 1.76 | 1 | 10 | 1707.0954 | 2335.7233 | 2112.8052 | 1707095.449 | 2335723.305 | 1.6684e-06 | 17.1036 | 2112805.151
31 | 95 | CONCLUIDO | 1.6956 | 58.98 | 54.28 | 54.28 | 0.79 | 60 | 197.58 | 53.44 | 8.75 | 58 | 40.39 | 24602.15 | 717.81 | 1367.33 | 161.46 | 104.26 | 27484.76 | 0.65 | 0.88 | 20.75 | 1.7 | 1 | 10 | 1701.2902 | 2327.7803 | 2105.6202 | 1701290.2002 | 2327780.3076 | 1.6722e-06 | 17.066 | 2105620.2221
32 | 95 | CONCLUIDO | 1.6997 | 58.84 | 54.21 | 56.08 | 0.81 | 58 | 197.97 | 53.44 | 9 | 56 | 40.53 | 24650.18 | 715.82 | 1367.32 | 159.44 | 104.26 | 26486.61 | 0.65 | 0.88 | 20.74 | 1.63 | 1 | 10 | 1694.6572 | 2318.7047 | 2097.4108 | 1694657.1646 | 2318704.6956 | 1.6762e-06 | 17.0255 | 2097410.7738
33 | 95 | CONCLUIDO | 1.7008 | 58.8 | 54.21 | 57.06 | 0.83 | 57 | 198.36 | 53.44 | 9.25 | 55 | 40.67 | 24698.26 | 714.22 | 1367.31 | 159.55 | 104.26 | 26547.06 | 0.65 | 0.88 | 20.74 | 1.63 | 1 | 10 | 1691.4911 | 2314.3728 | 2093.4923 | 1691491.1194 | 2314372.7729 | 1.6773e-06 | 17.0139 | 2093492.2837
34 | 95 | CONCLUIDO | 1.7054 | 58.64 | 54.12 | 59.04 | 0.85 | 55 | 198.75 | 53.44 | 9.5 | 53 | 40.81 | 24746.38 | 712.88 | 1367.36 | 156.8 | 104.26 | 25183.73 | 0.66 | 0.89 | 20.73 | 1.54 | 1 | 10 | 1685.1203 | 2305.656 | 2085.6074 | 1685120.3315 | 2305655.9798 | 1.6819e-06 | 16.9676 | 2085607.4091
35 | 95 | CONCLUIDO | 1.7072 | 58.58 | 54.1 | 60.11 | 0.87 | 54 | 199.14 | 53.44 | 9.75 | 52 | 40.95 | 24794.55 | 711.22 | 1367.43 | 155.57 | 104.26 | 24573.64 | 0.67 | 0.89 | 20.74 | 1.52 | 1 | 10 | 1681.1946 | 2300.2846 | 2080.7487 | 1681194.5802 | 2300284.5937 | 1.6836e-06 | 16.9502 | 2080748.6606
36 | 95 | CONCLUIDO | 1.7112 | 58.44 | 54.03 | 62.35 | 0.89 | 52 | 199.53 | 53.44 | 10 | 50 | 41.1 | 24842.77 | 709.58 | 1367.34 | 154.08 | 104.26 | 23837.2 | 0.68 | 0.89 | 20.72 | 1.45 | 1 | 10 | 1675.2283 | 2292.1212 | 2073.3644 | 1675228.2668 | 2292121.2204 | 1.6876e-06 | 16.9097 | 2073364.3882
37 | 95 | CONCLUIDO | 1.7125 | 58.39 | 54.03 | 63.56 | 0.91 | 51 | 199.92 | 53.44 | 10.25 | 49 | 41.24 | 24891.03 | 708.19 | 1367.26 | 153.62 | 104.26 | 23612.92 | 0.68 | 0.89 | 20.73 | 1.45 | 1 | 10 | 1672.2342 | 2288.0246 | 2069.6588 | 1672234.2187 | 2288024.6318 | 1.6889e-06 | 16.8953 | 2069658.7722
38 | 95 | CONCLUIDO | 1.7142 | 58.34 | 54.01 | 64.81 | 0.93 | 50 | 200.31 | 53.44 | 10.5 | 48 | 41.38 | 24939.35 | 707.51 | 1367.21 | 152.92 | 104.26 | 23268.68 | 0.68 | 0.89 | 20.73 | 1.43 | 1 | 10 | 1669.7998 | 2284.6938 | 2066.6458 | 1669799.8045 | 2284693.7589 | 1.6905e-06 | 16.8808 | 2066645.7932
39 | 95 | CONCLUIDO | 1.7187 | 58.18 | 53.93 | 67.41 | 0.95 | 48 | 200.71 | 53.44 | 10.75 | 46 | 41.52 | 24987.71 | 705.07 | 1367.29 | 150.09 | 104.26 | 21860.86 | 0.69 | 0.89 | 20.73 | 1.35 | 1 | 10 | 1662.3013 | 2274.434 | 2057.3652 | 1662301.3316 | 2274434.0174 | 1.695e-06 | 16.8345 | 2057365.227
40 | 95 | CONCLUIDO | 1.7206 | 58.12 | 53.9 | 68.81 | 0.97 | 47 | 201.1 | 53.44 | 11 | 45 | 41.66 | 25036.12 | 703.67 | 1367.3 | 149.56 | 104.26 | 21599.91 | 0.7 | 0.89 | 20.72 | 1.32 | 1 | 10 | 1658.652 | 2269.4408 | 2052.8486 | 1658651.979 | 2269440.8122 | 1.6969e-06 | 16.8171 | 2052848.5663
41 | 95 | CONCLUIDO | 1.7225 | 58.05 | 53.87 | 70.27 | 0.99 | 46 | 201.49 | 53.44 | 11.25 | 44 | 41.81 | 25084.58 | 702.53 | 1367.37 | 149.02 | 104.26 | 21334.51 | 0.7 | 0.89 | 20.71 | 1.29 | 1 | 10 | 1655.3758 | 2264.9581 | 2048.7937 | 1655375.7562 | 2264958.1397 | 1.6987e-06 | 16.7969 | 2048793.7137
42 | 95 | CONCLUIDO | 1.7247 | 57.98 | 53.84 | 71.78 | 1.01 | 45 | 201.88 | 53.44 | 11.5 | 43 | 41.95 | 25133.09 | 701.06 | 1367.28 | 147.76 | 104.26 | 20713.28 | 0.71 | 0.89 | 20.71 | 1.26 | 1 | 10 | 1651.4118 | 2259.5345 | 2043.8877 | 1651411.7834 | 2259534.4572 | 1.7009e-06 | 16.7766 | 2043887.6599
43 | 95 | CONCLUIDO | 1.726 | 57.94 | 53.83 | 73.41 | 1.03 | 44 | 202.28 | 53.44 | 11.75 | 42 | 42.09 | 25181.64 | 700.14 | 1367.31 | 147.15 | 104.26 | 20410.83 | 0.71 | 0.89 | 20.72 | 1.25 | 1 | 10 | 1649.0526 | 2256.3065 | 2040.9677 | 1649052.5533 | 2256306.4546 | 1.7022e-06 | 16.765 | 2040967.7333
44 | 95 | CONCLUIDO | 1.7286 | 57.85 | 53.78 | 75.04 | 1.05 | 43 | 202.67 | 53.44 | 12 | 41 | 42.24 | 25230.25 | 698.62 | 1367.26 | 145.15 | 104.26 | 19415.29 | 0.72 | 0.89 | 20.73 | 1.2 | 1 | 10 | 1644.5973 | 2250.2106 | 2035.4537 | 1644597.3233 | 2250210.6123 | 1.7047e-06 | 16.739 | 2035453.6696
45 | 95 | CONCLUIDO | 1.7307 | 57.78 | 53.75 | 76.78 | 1.07 | 42 | 203.07 | 53.44 | 12.25 | 40 | 42.38 | 25279.03 | 696.9 | 1367.29 | 144.47 | 104.26 | 19083.42 | 0.72 | 0.89 | 20.71 | 1.17 | 1 | 10 | 1640.3881 | 2244.4514 | 2030.2441 | 1640388.1146 | 2244451.3872 | 1.7068e-06 | 16.7188 | 2030244.0969
46 | 95 | CONCLUIDO | 1.7325 | 57.72 | 53.73 | 78.62 | 1.09 | 41 | 203.46 | 53.44 | 12.5 | 39 | 42.53 | 25327.74 | 695.31 | 1367.29 | 144 | 104.26 | 18851.33 | 0.72 | 0.89 | 20.71 | 1.15 | 1 | 10 | 1636.6639 | 2239.3557 | 2025.6348 | 1636663.8899 | 2239355.7387 | 1.7086e-06 | 16.7014 | 2025634.7699
47 | 95 | CONCLUIDO | 1.735 | 57.64 | 53.68 | 80.52 | 1.11 | 40 | 203.86 | 53.44 | 12.75 | 38 | 42.67 | 25376.49 | 694.13 | 1367.31 | 141.84 | 104.26 | 17775.09 | 0.74 | 0.89 | 20.72 | 1.1 | 1 | 10 | 1632.7937 | 2234.0603 | 2020.8448 | 1632793.6783 | 2234060.3444 | 1.7111e-06 | 16.6782 | 2020844.7606
48 | 95 | CONCLUIDO | 1.7347 | 57.65 | 53.69 | 80.53 | 1.13 | 40 | 204.25 | 53.44 | 13 | 38 | 42.82 | 25425.3 | 692.9 | 1367.21 | 142.7 | 104.26 | 18207.12 | 0.73 | 0.89 | 20.71 | 1.11 | 1 | 10 | 1631.3711 | 2232.1139 | 2019.084 | 1631371.0571 | 2232113.8513 | 1.7108e-06 | 16.6811 | 2019084.0381
49 | 95 | CONCLUIDO | 1.7365 | 57.59 | 53.67 | 82.57 | 1.15 | 39 | 204.65 | 53.44 | 13.25 | 37 | 42.96 | 25474.16 | 692.44 | 1367.28 | 142.05 | 104.26 | 17888.56 | 0.73 | 0.89 | 20.71 | 1.09 | 1 | 10 | 1629.2387 | 2229.1962 | 2016.4448 | 1629238.6551 | 2229196.2049 | 1.7125e-06 | 16.6638 | 2016444.8478
50 | 95 | CONCLUIDO | 1.7392 | 57.5 | 53.61 | 84.65 | 1.17 | 38 | 205.05 | 53.44 | 13.5 | 36 | 43.11 | 25523.06 | 690.17 | 1367.35 | 140.32 | 104.26 | 17027 | 0.74 | 0.89 | 20.7 | 1.04 | 1 | 10 | 1623.6571 | 2221.5593 | 2009.5368 | 1623657.1058 | 2221559.2829 | 1.7152e-06 | 16.6377 | 2009536.7829
51 | 95 | CONCLUIDO | 1.7407 | 57.45 | 53.6 | 86.92 | 1.19 | 37 | 205.44 | 53.44 | 13.75 | 35 | 43.26 | 25572.02 | 688.92 | 1367.3 | 139.68 | 104.26 | 16711.99 | 0.75 | 0.89 | 20.7 | 1.02 | 1 | 10 | 1620.7299 | 2217.5542 | 2005.9139 | 1620729.8997 | 2217554.1504 | 1.7167e-06 | 16.6233 | 2005913.8946
52 | 95 | CONCLUIDO | 1.7402 | 57.46 | 53.62 | 86.95 | 1.21 | 37 | 205.84 | 53.44 | 14 | 35 | 43.4 | 25621.03 | 688.76 | 1367.23 | 140.31 | 104.26 | 17028.35 | 0.74 | 0.89 | 20.71 | 1.04 | 1 | 10 | 1621.0113 | 2217.9392 | 2006.2622 | 1621011.2821 | 2217939.1502 | 1.7162e-06 | 16.6262 | 2006262.1506
53 | 95 | CONCLUIDO | 1.7428 | 57.38 | 53.57 | 89.29 | 1.23 | 36 | 206.24 | 53.44 | 14.25 | 34 | 43.55 | 25670.09 | 686.76 | 1367.43 | 138.79 | 104.26 | 16271.67 | 0.75 | 0.89 | 20.7 | 0.99 | 1 | 10 | 1615.968 | 2211.0388 | 2000.0203 | 1615968.0445 | 2211038.77 | 1.7187e-06 | 16.603 | 2000020.333
54 | 95 | CONCLUIDO | 1.7445 | 57.32 | 53.55 | 91.8 | 1.25 | 35 | 206.64 | 53.44 | 14.5 | 33 | 43.7 | 25719.19 | 684.69 | 1367.32 | 138.25 | 104.26 | 16006.83 | 0.75 | 0.89 | 20.7 | 0.97 | 1 | 10 | 1611.7036 | 2205.204 | 1994.7424 | 1611703.5898 | 2205203.9549 | 1.7204e-06 | 16.5856 | 1994742.3844
55 | 95 | CONCLUIDO | 1.7435 | 57.36 | 53.59 | 91.86 | 1.27 | 35 | 207.03 | 53.44 | 14.75 | 33 | 43.85 | 25768.35 | 684.5 | 1367.37 | 139.34 | 104.26 | 16553.71 | 0.75 | 0.89 | 20.7 | 1.01 | 1 | 10 | 1612.4405 | 2206.2122 | 1995.6544 | 1612440.4532 | 2206212.1639 | 1.7194e-06 | 16.5972 | 1995654.3714
56 | 95 | CONCLUIDO | 1.7465 | 57.26 | 53.52 | 94.45 | 1.28 | 34 | 207.43 | 53.44 | 15 | 32 | 44 | 25817.56 | 682.56 | 1367.22 | 137.29 | 104.26 | 15529.68 | 0.76 | 0.9 | 20.7 | 0.95 | 1 | 10 | 1607.0783 | 2198.8755 | 1989.0179 | 1607078.3393 | 2198875.4831 | 1.7224e-06 | 16.5683 | 1989017.8931
57 | 95 | CONCLUIDO | 1.7481 | 57.2 | 53.51 | 97.29 | 1.3 | 33 | 207.83 | 53.44 | 15.25 | 31 | 44.15 | 25866.82 | 681.78 | 1367.25 | 136.81 | 104.26 | 15298.43 | 0.76 | 0.9 | 20.7 | 0.93 | 1 | 10 | 1604.7543 | 2195.6956 | 1986.1415 | 1604754.251 | 2195695.5629 | 1.724e-06 | 16.5509 | 1986141.4601
58 | 95 | CONCLUIDO | 1.7491 | 57.17 | 53.48 | 97.23 | 1.32 | 33 | 208.23 | 53.44 | 15.5 | 31 | 44.3 | 25916.13 | 681.01 | 1367.21 | 135.86 | 104.26 | 14823.14 | 0.77 | 0.9 | 20.69 | 0.9 | 1 | 10 | 1602.7605 | 2192.9677 | 1983.6739 | 1602760.526 | 2192967.6605 | 1.725e-06 | 16.5422 | 1983673.9048
59 | 95 | CONCLUIDO | 1.7506 | 57.12 | 53.46 | 100.24 | 1.34 | 32 | 208.63 | 53.44 | 15.75 | 30 | 44.45 | 25965.5 | 679.59 | 1367.26 | 135.51 | 104.26 | 14650.68 | 0.77 | 0.9 | 20.69 | 0.88 | 1 | 10 | 1599.5687 | 2188.6004 | 1979.7235 | 1599568.6701 | 2188600.4225 | 1.7264e-06 | 16.5278 | 1979723.4699
60 | 95 | CONCLUIDO | 1.7507 | 57.12 | 53.46 | 100.24 | 1.36 | 32 | 209.03 | 53.44 | 16 | 30 | 44.6 | 26014.91 | 678.03 | 1367.23 | 135.22 | 104.26 | 14505.92 | 0.77 | 0.9 | 20.7 | 0.88 | 1 | 10 | 1597.3402 | 2185.5514 | 1976.9654 | 1597340.2334 | 2185551.377 | 1.7265e-06 | 16.5278 | 1976965.421
61 | 95 | CONCLUIDO | 1.7523 | 57.07 | 53.44 | 103.44 | 1.38 | 31 | 209.43 | 53.44 | 16.25 | 29 | 44.75 | 26064.38 | 677.64 | 1367.37 | 134.7 | 104.26 | 14251.27 | 0.77 | 0.9 | 20.69 | 0.87 | 1 | 10 | 1595.5047 | 2183.04 | 1974.6937 | 1595504.7401 | 2183039.9741 | 1.7281e-06 | 16.5133 | 1974693.7029
62 | 95 | CONCLUIDO | 1.7526 | 57.06 | 53.44 | 103.42 | 1.4 | 31 | 209.84 | 53.44 | 16.5 | 29 | 44.9 | 26113.9 | 676.58 | 1367.23 | 134.33 | 104.26 | 14065.15 | 0.78 | 0.9 | 20.7 | 0.86 | 1 | 10 | 1593.8231 | 2180.7391 | 1972.6124 | 1593823.0974 | 2180739.0764 | 1.7284e-06 | 16.5104 | 1972612.3996
63 | 95 | CONCLUIDO | 1.7548 | 56.99 | 53.4 | 106.8 | 1.42 | 30 | 210.24 | 53.44 | 16.75 | 28 | 45.05 | 26163.47 | 674.53 | 1367.22 | 133.32 | 104.26 | 13563.75 | 0.78 | 0.9 | 20.69 | 0.83 | 1 | 10 | 1577.048 | 2157.7867 | 1951.8505 | 1577048.0235 | 2157786.6803 | 1.7306e-06 | 16.4902 | 1951850.548
64 | 95 | CONCLUIDO | 1.7549 | 56.98 | 53.4 | 106.8 | 1.43 | 30 | 210.64 | 53.44 | 17 | 28 | 45.21 | 26213.09 | 673.82 | 1367.3 | 133.54 | 104.26 | 13676.64 | 0.78 | 0.9 | 20.68 | 0.82 | 1 | 10 | 1575.997 | 2156.3486 | 1950.5497 | 1575997.0061 | 2156348.6319 | 1.7307e-06 | 16.4873 | 1950549.7449
65 | 95 | CONCLUIDO | 1.7569 | 56.92 | 53.37 | 110.42 | 1.45 | 29 | 211.04 | 53.44 | 17.25 | 27 | 45.36 | 26262.77 | 672.33 | 1367.19 | 132.36 | 104.26 | 13091.3 | 0.79 | 0.9 | 20.69 | 0.8 | 1 | 10 | 1572.3071 | 2151.2999 | 1945.9829 | 1572307.0764 | 2151299.9073 | 1.7327e-06 | 16.4699 | 1945982.8635
66 | 95 | CONCLUIDO | 1.7567 | 56.92 | 53.38 | 110.43 | 1.47 | 29 | 211.45 | 53.44 | 17.5 | 27 | 45.51 | 26312.5 | 671.9 | 1367.21 | 132.63 | 104.26 | 13224.24 | 0.79 | 0.9 | 20.69 | 0.8 | 1 | 10 | 1571.9233 | 2150.7748 | 1945.5079 | 1571923.3247 | 2150774.8412 | 1.7325e-06 | 16.4699 | 1945507.909
67 | 95 | CONCLUIDO | 1.7583 | 56.87 | 53.36 | 114.35 | 1.49 | 28 | 211.85 | 53.44 | 17.75 | 26 | 45.67 | 26362.28 | 669.67 | 1367.21 | 131.93 | 104.26 | 12881.69 | 0.79 | 0.9 | 20.69 | 0.78 | 1 | 10 | 1567.5752 | 2144.8255 | 1940.1264 | 1567575.1879 | 2144825.5286 | 1.734e-06 | 16.4554 | 1940126.3904
68 | 95 | CONCLUIDO | 1.7589 | 56.85 | 53.34 | 114.31 | 1.51 | 28 | 212.25 | 53.44 | 18 | 26 | 45.82 | 26412.11 | 668.98 | 1367.15 | 131.77 | 104.26 | 12803.37 | 0.79 | 0.9 | 20.68 | 0.77 | 1 | 10 | 1566.0679 | 2142.7631 | 1938.2608 | 1566067.8682 | 2142763.1473 | 1.7346e-06 | 16.4497 | 1938260.8399
69 | 95 | CONCLUIDO | 1.7587 | 56.86 | 53.35 | 114.32 | 1.52 | 28 | 212.66 | 53.44 | 18.25 | 26 | 45.97 | 26462 | 667.62 | 1367.25 | 131.57 | 104.26 | 12703.71 | 0.79 | 0.9 | 20.69 | 0.77 | 1 | 10 | 1564.4049 | 2140.4878 | 1936.2026 | 1564404.8629 | 2140487.7501 | 1.7344e-06 | 16.4525 | 1936202.6034
70 | 95 | CONCLUIDO | 1.76 | 56.82 | 53.34 | 118.54 | 1.54 | 27 | 213.06 | 53.44 | 18.5 | 25 | 46.13 | 26511.94 | 667.11 | 1367.15 | 131.29 | 104.26 | 12564.33 | 0.79 | 0.9 | 20.7 | 0.77 | 1 | 10 | 1562.71 | 2138.1687 | 1934.1049 | 1562709.9783 | 2138168.7342 | 1.7357e-06 | 16.441 | 1934104.9111
71 | 95 | CONCLUIDO | 1.7604 | 56.81 | 53.33 | 118.52 | 1.56 | 27 | 213.47 | 53.44 | 18.75 | 25 | 46.28 | 26561.93 | 664.51 | 1367.2 | 130.92 | 104.26 | 12379.32 | 0.8 | 0.9 | 20.69 | 0.76 | 1 | 10 | 1558.7882 | 2132.8027 | 1929.251 | 1558788.1645 | 2132802.7356 | 1.7361e-06 | 16.4381 | 1929251.0359
72 | 95 | CONCLUIDO | 1.7627 | 56.73 | 53.29 | 122.99 | 1.58 | 26 | 213.87 | 53.44 | 19 | 24 | 46.44 | 26611.98 | 662.28 | 1367.19 | 129.8 | 104.26 | 11828.42 | 0.8 | 0.9 | 20.69 | 0.72 | 1 | 10 | 1553.8374 | 2126.0288 | 1923.1236 | 1553837.3719 | 2126028.8428 | 1.7384e-06 | 16.4149 | 1923123.6339
73 | 95 | CONCLUIDO | 1.7628 | 56.73 | 53.29 | 122.98 | 1.6 | 26 | 214.28 | 53.44 | 19.25 | 24 | 46.6 | 26662.08 | 663.66 | 1367.22 | 129.61 | 104.26 | 11729.76 | 0.8 | 0.9 | 20.69 | 0.72 | 1 | 10 | 1555.66 | 2128.5226 | 1925.3794 | 1555659.9641 | 2128522.5938 | 1.7385e-06 | 16.4149 | 1925379.3848
74 | 95 | CONCLUIDO | 1.7631 | 56.72 | 53.28 | 122.96 | 1.61 | 26 | 214.69 | 53.44 | 19.5 | 24 | 46.75 | 26712.23 | 661.92 | 1367.21 | 129.57 | 104.26 | 11713.34 | 0.8 | 0.9 | 20.68 | 0.71 | 1 | 10 | 1552.9964 | 2124.8782 | 1922.0829 | 1552996.4441 | 2124878.2482 | 1.7388e-06 | 16.412 | 1922082.8505
75 | 95 | CONCLUIDO | 1.7649 | 56.66 | 53.26 | 127.83 | 1.63 | 25 | 215.09 | 53.44 | 19.75 | 23 | 46.91 | 26762.44 | 659.98 | 1367.24 | 128.87 | 104.26 | 11367.16 | 0.81 | 0.9 | 20.68 | 0.69 | 1 | 10 | 1548.9377 | 2119.3249 | 1917.0596 | 1548937.7393 | 2119324.9493 | 1.7405e-06 | 16.3947 | 1917059.5506
76 | 95 | CONCLUIDO | 1.7646 | 56.67 | 53.27 | 127.85 | 1.65 | 25 | 215.5 | 53.44 | 20 | 23 | 47.07 | 26812.71 | 660.03 | 1367.2 | 129.07 | 104.26 | 11463.9 | 0.81 | 0.9 | 20.69 | 0.69 | 1 | 10 | 1549.2815 | 2119.7952 | 1917.485 | 1549281.4545 | 2119795.2356 | 1.7402e-06 | 16.3976 | 1917484.9534
77 | 95 | CONCLUIDO | 1.7647 | 56.67 | 53.27 | 127.85 | 1.67 | 25 | 215.91 | 53.44 | 20.25 | 23 | 47.23 | 26863.02 | 657.9 | 1367.22 | 129.08 | 104.26 | 11470.16 | 0.81 | 0.9 | 20.68 | 0.69 | 1 | 10 | 1546.2916 | 2115.7044 | 1913.7846 | 1546291.6351 | 2115704.4328 | 1.7403e-06 | 16.3976 | 1913784.5711
78 | 95 | CONCLUIDO | 1.7674 | 56.58 | 53.22 | 133.04 | 1.68 | 24 | 216.32 | 53.44 | 20.5 | 22 | 47.38 | 26913.4 | 655.75 | 1367.24 | 127.45 | 104.26 | 10659.98 | 0.82 | 0.9 | 20.68 | 0.64 | 1 | 10 | 1541.1352 | 2108.6492 | 1907.4027 | 1541135.2266 | 2108649.2072 | 1.743e-06 | 16.3715 | 1907402.6863
79 | 95 | CONCLUIDO | 1.7669 | 56.6 | 53.24 | 133.09 | 1.7 | 24 | 216.73 | 53.44 | 20.75 | 22 | 47.54 | 26963.82 | 656.42 | 1367.26 | 127.93 | 104.26 | 10901.75 | 0.81 | 0.9 | 20.68 | 0.66 | 1 | 10 | 1542.5294 | 2110.5568 | 1909.1282 | 1542529.4135 | 2110556.7951 | 1.7425e-06 | 16.3773 | 1909128.2168
80 | 95 | CONCLUIDO | 1.7663 | 56.61 | 53.25 | 133.13 | 1.72 | 24 | 217.14 | 53.44 | 21 | 22 | 47.7 | 27014.3 | 656.65 | 1367.28 | 128.58 | 104.26 | 11224.92 | 0.81 | 0.9 | 20.68 | 0.68 | 1 | 10 | 1543.3284 | 2111.6499 | 1910.117 | 1543328.3542 | 2111649.9411 | 1.7419e-06 | 16.3802 | 1910117.0344
81 | 95 | CONCLUIDO | 1.7691 | 56.53 | 53.2 | 138.79 | 1.74 | 23 | 217.55 | 53.44 | 21.25 | 21 | 47.86 | 27064.84 | 653.33 | 1367.26 | 126.95 | 104.26 | 10418.67 | 0.82 | 0.9 | 20.68 | 0.62 | 1 | 10 | 1536.5119 | 2102.3233 | 1901.6805 | 1536511.8531 | 2102323.3035 | 1.7447e-06 | 16.3571 | 1901680.518
82 | 95 | CONCLUIDO | 1.7688 | 56.53 | 53.21 | 138.81 | 1.75 | 23 | 217.96 | 53.44 | 21.5 | 21 | 48.02 | 27115.43 | 653.82 | 1367.19 | 127.2 | 104.26 | 10543.58 | 0.82 | 0.9 | 20.68 | 0.63 | 1 | 10 | 1537.4543 | 2103.6128 | 1902.8469 | 1537454.2984 | 2103612.7988 | 1.7444e-06 | 16.3571 | 1902846.9457
83 | 95 | CONCLUIDO | 1.7692 | 56.52 | 53.2 | 138.78 | 1.77 | 23 | 218.37 | 53.44 | 21.75 | 21 | 48.18 | 27166.08 | 652.4 | 1367.2 | 126.73 | 104.26 | 10304.5 | 0.82 | 0.9 | 20.68 | 0.62 | 1 | 10 | 1535.1709 | 2100.4885 | 1900.0208 | 1535170.8631 | 2100488.5019 | 1.7448e-06 | 16.3542 | 1900020.8273
84 | 95 | CONCLUIDO | 1.7683 | 56.55 | 53.23 | 138.86 | 1.79 | 23 | 218.78 | 53.44 | 22 | 21 | 48.34 | 27216.79 | 650.62 | 1367.22 | 127.92 | 104.26 | 10899.12 | 0.82 | 0.9 | 20.68 | 0.65 | 1 | 10 | 1533.553 | 2098.2749 | 1898.0185 | 1533553.0258 | 2098274.9054 | 1.7439e-06 | 16.3628 | 1898018.4934
85 | 95 | CONCLUIDO | 1.7713 | 56.46 | 53.17 | 145.01 | 1.8 | 22 | 219.19 | 53.44 | 22.25 | 20 | 48.51 | 27267.55 | 649.44 | 1367.17 | 125.77 | 104.26 | 9832.69 | 0.83 | 0.9 | 20.68 | 0.59 | 1 | 10 | 1529.4804 | 2092.7025 | 1892.9779 | 1529480.353 | 2092702.4948 | 1.7469e-06 | 16.3368 | 1892977.9058
86 | 95 | CONCLUIDO | 1.7714 | 56.45 | 53.17 | 145 | 1.82 | 22 | 219.6 | 53.44 | 22.5 | 20 | 48.67 | 27318.36 | 649.01 | 1367.18 | 125.67 | 104.26 | 9780.48 | 0.83 | 0.9 | 20.68 | 0.59 | 1 | 10 | 1528.8241 | 2091.8046 | 1892.1657 | 1528824.1194 | 2091804.6071 | 1.747e-06 | 16.3339 | 1892165.7112
87 | 95 | CONCLUIDO | 1.771 | 56.47 | 53.18 | 145.03 | 1.84 | 22 | 220.01 | 53.44 | 22.75 | 20 | 48.83 | 27369.23 | 648.18 | 1367.2 | 125.95 | 104.26 | 9922.04 | 0.83 | 0.9 | 20.68 | 0.6 | 1 | 10 | 1528.0305 | 2090.7187 | 1891.1834 | 1528030.4678 | 2090718.698 | 1.7466e-06 | 16.3397 | 1891183.4398
88 | 95 | CONCLUIDO | 1.7709 | 56.47 | 53.18 | 145.04 | 1.85 | 22 | 220.43 | 53.44 | 23 | 20 | 48.99 | 27420.16 | 645.57 | 1367.25 | 126.25 | 104.26 | 10071.89 | 0.83 | 0.9 | 20.68 | 0.6 | 1 | 10 | 1524.5349 | 2085.9358 | 1886.8571 | 1524534.8534 | 2085935.8442 | 1.7465e-06 | 16.3397 | 1886857.0549
89 | 95 | CONCLUIDO | 1.7735 | 56.39 | 53.13 | 151.81 | 1.87 | 21 | 220.84 | 53.44 | 23.25 | 19 | 49.16 | 27471.15 | 644.01 | 1367.21 | 124.55 | 104.26 | 9226.96 | 0.84 | 0.9 | 20.68 | 0.56 | 1 | 10 | 1520.3027 | 2080.1452 | 1881.6191 | 1520302.6844 | 2080145.2039 | 1.749e-06 | 16.3166 | 1881619.0651
90 | 95 | CONCLUIDO | 1.7734 | 56.39 | 53.14 | 151.82 | 1.89 | 21 | 221.25 | 53.44 | 23.5 | 19 | 49.32 | 27522.19 | 644.52 | 1367.22 | 124.74 | 104.26 | 9322.5 | 0.84 | 0.9 | 20.68 | 0.56 | 1 | 10 | 1521.1302 | 2081.2774 | 1882.6432 | 1521130.1775 | 2081277.4164 | 1.7489e-06 | 16.3166 | 1882643.2209
91 | 95 | CONCLUIDO | 1.7733 | 56.39 | 53.14 | 151.83 | 1.9 | 21 | 221.67 | 53.44 | 23.75 | 19 | 49.48 | 27573.29 | 642.72 | 1367.27 | 124.96 | 104.26 | 9431.57 | 0.83 | 0.9 | 20.68 | 0.57 | 1 | 10 | 1518.7437 | 2078.0121 | 1879.6896 | 1518743.6843 | 2078012.1111 | 1.7488e-06 | 16.3166 | 1879689.5517
92 | 95 | CONCLUIDO | 1.7734 | 56.39 | 53.14 | 151.82 | 1.92 | 21 | 222.08 | 53.44 | 24 | 19 | 49.65 | 27624.44 | 639.61 | 1367.13 | 124.83 | 104.26 | 9365.57 | 0.84 | 0.9 | 20.68 | 0.56 | 1 | 10 | 1514.4337 | 2072.115 | 1874.3552 | 1514433.6832 | 2072114.9775 | 1.7489e-06 | 16.3166 | 1874355.2323
93 | 95 | CONCLUIDO | 1.7755 | 56.32 | 53.11 | 159.33 | 1.94 | 20 | 222.5 | 53.44 | 24.25 | 18 | 49.81 | 27675.78 | 640.07 | 1367.25 | 123.81 | 104.26 | 8860.69 | 0.84 | 0.9 | 20.68 | 0.54 | 1 | 10 | 1513.44 | 2070.7554 | 1873.1254 | 1513440.0051 | 2070755.3832 | 1.751e-06 | 16.2963 | 1873125.3958
94 | 95 | CONCLUIDO | 1.7756 | 56.32 | 53.1 | 159.31 | 1.95 | 20 | 222.92 | 53.44 | 24.5 | 18 | 49.98 | 27727.05 | 641.33 | 1367.2 | 123.79 | 104.26 | 8853.67 | 0.84 | 0.9 | 20.67 | 0.53 | 1 | 10 | 1515.0249 | 2072.924 | 1875.087 | 1515024.944 | 2072923.9665 | 1.7511e-06 | 16.2963 | 1875087.0125
95 | 95 | CONCLUIDO | 1.7754 | 56.32 | 53.11 | 159.33 | 1.97 | 20 | 223.33 | 53.44 | 24.75 | 18 | 50.15 | 27778.39 | 640.55 | 1367.23 | 123.95 | 104.26 | 8933.61 | 0.84 | 0.9 | 20.67 | 0.53 | 1 | 10 | 1514.162 | 2071.7432 | 1874.0189 | 1514161.9723 | 2071743.2106 | 1.7509e-06 | 16.2963 | 1874018.9463
96 | 95 | CONCLUIDO | 1.7753 | 56.33 | 53.12 | 159.35 | 1.99 | 20 | 223.75 | 53.44 | 25 | 18 | 50.31 | 27829.77 | 638.64 | 1367.32 | 124.01 | 104.26 | 8960.32 | 0.84 | 0.9 | 20.67 | 0.54 | 1 | 10 | 1511.6913 | 2068.3627 | 1870.961 | 1511691.2537 | 2068362.6645 | 1.7508e-06 | 16.2992 | 1870961.0348
97 | 95 | CONCLUIDO | 1.7772 | 56.27 | 53.09 | 167.66 | 2 | 19 | 224.17 | 53.44 | 25.25 | 17 | 50.48 | 27881.22 | 633.83 | 1367.2 | 123.26 | 104.26 | 8588.82 | 0.85 | 0.9 | 20.68 | 0.52 | 1 | 10 | 1503.6654 | 2057.3814 | 1861.0278 | 1503665.4358 | 2057381.3863 | 1.7527e-06 | 16.2818 | 1861027.7943
98 | 95 | CONCLUIDO | 1.7771 | 56.27 | 53.09 | 167.67 | 2.02 | 19 | 224.58 | 53.44 | 25.5 | 17 | 50.65 | 27932.73 | 634.25 | 1367.26 | 123.39 | 104.26 | 8656.66 | 0.84 | 0.9 | 20.67 | 0.52 | 1 | 10 | 1504.3045 | 2058.2558 | 1861.8187 | 1504304.5018 | 2058255.7846 | 1.7526e-06 | 16.2818 | 1861818.7413
99 | 95 | CONCLUIDO | 1.7772 | 56.27 | 53.09 | 167.66 | 2.03 | 19 | 225 | 53.44 | 25.75 | 17 | 50.82 | 27984.29 | 634.02 | 1367.19 | 123.25 | 104.26 | 8588.3 | 0.85 | 0.9 | 20.67 | 0.52 | 1 | 10 | 1503.924 | 2057.7352 | 1861.3478 | 1503924.0128 | 2057735.1828 | 1.7527e-06 | 16.2818 | 1861347.825
100 | 95 | CONCLUIDO | 1.7773 | 56.26 | 53.09 | 167.65 | 2.05 | 19 | 225.42 | 53.44 | 26 | 17 | 50.98 | 28035.92 | 632.29 | 1367.27 | 122.99 | 104.26 | 8454.73 | 0.85 | 0.9 | 20.68 | 0.51 | 1 | 10 | 1501.5023 | 2054.4217 | 1858.3505 | 1501502.2837 | 2054421.6661 | 1.7528e-06 | 16.2789 | 1858350.5457
101 | 95 | CONCLUIDO | 1.7771 | 56.27 | 53.1 | 167.67 | 2.07 | 19 | 225.84 | 53.44 | 26.25 | 17 | 51.15 | 28087.6 | 630.63 | 1367.19 | 123.35 | 104.26 | 8635.89 | 0.85 | 0.9 | 20.68 | 0.52 | 1 | 10 | 1499.4409 | 2051.6012 | 1855.7993 | 1499440.9281 | 2051601.2285 | 1.7526e-06 | 16.2818 | 1855799.2867
102 | 95 | CONCLUIDO | 1.7796 | 56.19 | 53.05 | 176.84 | 2.08 | 18 | 226.26 | 53.44 | 26.5 | 16 | 51.32 | 28139.34 | 628.53 | 1367.22 | 121.9 | 104.26 | 7916.9 | 0.86 | 0.9 | 20.67 | 0.48 | 1 | 10 | 1494.5931 | 2044.9683 | 1849.7994 | 1494593.1263 | 2044968.2522 | 1.755e-06 | 16.2587 | 1849799.3524
103 | 95 | CONCLUIDO | 1.7792 | 56.2 | 53.07 | 176.89 | 2.1 | 18 | 226.68 | 53.44 | 26.75 | 16 | 51.49 | 28191.14 | 629.35 | 1367.19 | 122.61 | 104.26 | 8270.89 | 0.85 | 0.9 | 20.67 | 0.49 | 1 | 10 | 1496.1017 | 2047.0323 | 1851.6664 | 1496101.6528 | 2047032.2847 | 1.7546e-06 | 16.2616 | 1851666.3965
104 | 95 | CONCLUIDO | 1.7789 | 56.21 | 53.08 | 176.92 | 2.11 | 18 | 227.1 | 53.44 | 27 | 16 | 51.66 | 28243 | 628.63 | 1367.19 | 122.87 | 104.26 | 8401.41 | 0.85 | 0.9 | 20.67 | 0.5 | 1 | 10 | 1495.3868 | 2046.0542 | 1850.7816 | 1495386.7783 | 2046054.1619 | 1.7543e-06 | 16.2645 | 1850781.6244
105 | 95 | CONCLUIDO | 1.7793 | 56.2 | 53.06 | 176.88 | 2.13 | 18 | 227.52 | 53.44 | 27.25 | 16 | 51.83 | 28294.92 | 628.41 | 1367.21 | 122.45 | 104.26 | 8189.94 | 0.85 | 0.9 | 20.67 | 0.49 | 1 | 10 | 1494.6938 | 2045.1059 | 1849.9239 | 1494693.7537 | 2045105.935 | 1.7547e-06 | 16.2616 | 1849923.8949
106 | 95 | CONCLUIDO | 1.7794 | 56.2 | 53.06 | 176.87 | 2.14 | 18 | 227.94 | 53.44 | 27.5 | 16 | 52.01 | 28346.9 | 625.74 | 1367.19 | 122.27 | 104.26 | 8101.15 | 0.85 | 0.9 | 20.67 | 0.48 | 1 | 10 | 1490.9977 | 2040.0488 | 1845.3494 | 1490997.7069 | 2040048.8408 | 1.7548e-06 | 16.2616 | 1845349.4427
107 | 95 | CONCLUIDO | 1.7789 | 56.21 | 53.08 | 176.92 | 2.16 | 18 | 228.36 | 53.44 | 27.75 | 16 | 52.18 | 28398.94 | 624.22 | 1367.22 | 122.85 | 104.26 | 8391.22 | 0.85 | 0.9 | 20.67 | 0.5 | 1 | 10 | 1489.3908 | 2037.8502 | 1843.3606 | 1489390.804 | 2037850.2053 | 1.7543e-06 | 16.2645 | 1843360.6418
108 | 95 | CONCLUIDO | 1.7814 | 56.13 | 53.03 | 187.18 | 2.18 | 17 | 228.79 | 53.44 | 28 | 15 | 52.35 | 28451.04 | 622.68 | 1367.22 | 121.51 | 104.26 | 7725.57 | 0.86 | 0.9 | 20.67 | 0.46 | 1 | 10 | 1485.3223 | 2032.2835 | 1838.3253 | 1485322.3299 | 2032283.5395 | 1.7568e-06 | 16.2413 | 1838325.2509
109 | 95 | CONCLUIDO | 1.7818 | 56.12 | 53.02 | 187.13 | 2.19 | 17 | 229.21 | 53.44 | 28.25 | 15 | 52.52 | 28503.21 | 622.39 | 1367.21 | 121.05 | 104.26 | 7497.35 | 0.86 | 0.9 | 20.67 | 0.45 | 1 | 10 | 1484.6006 | 2031.2961 | 1837.432 | 1484600.628 | 2031296.0752 | 1.7572e-06 | 16.2384 | 1837432.0287
110 | 95 | CONCLUIDO | 1.7817 | 56.13 | 53.03 | 187.15 | 2.21 | 17 | 229.63 | 53.44 | 28.5 | 15 | 52.7 | 28555.43 | 622.04 | 1367.19 | 121.05 | 104.26 | 7498.49 | 0.86 | 0.9 | 20.67 | 0.45 | 1 | 10 | 1484.2548 | 2030.8229 | 1837.004 | 1484254.817 | 2030822.9213 | 1.7571e-06 | 16.2413 | 1837004.032
111 | 95 | CONCLUIDO | 1.7812 | 56.14 | 53.04 | 187.2 | 2.22 | 17 | 230.06 | 53.44 | 28.75 | 13 | 52.87 | 28607.71 | 621.48 | 1367.2 | 121.56 | 104.26 | 7750.31 | 0.86 | 0.9 | 20.67 | 0.47 | 1 | 10 | 1483.8885 | 2030.3217 | 1836.5507 | 1483888.5253 | 2030321.7449 | 1.7566e-06 | 16.2442 | 1836550.6871
112 | 95 | CONCLUIDO | 1.7812 | 56.14 | 53.04 | 187.2 | 2.24 | 17 | 230.48 | 53.44 | 29 | 13 | 53.05 | 28660.06 | 618.96 | 1367.23 | 121.55 | 104.26 | 7745.58 | 0.86 | 0.9 | 20.67 | 0.46 | 1 | 10 | 1480.4667 | 2025.6398 | 1832.3156 | 1480466.6785 | 2025639.823 | 1.7566e-06 | 16.2442 | 1832315.6013
113 | 95 | CONCLUIDO | 1.7813 | 56.14 | 53.04 | 187.19 | 2.25 | 17 | 230.91 | 53.44 | 29.25 | 13 | 53.22 | 28712.46 | 616.87 | 1367.14 | 121.49 | 104.26 | 7716.04 | 0.86 | 0.9 | 20.67 | 0.46 | 1 | 10 | 1477.5629 | 2021.6667 | 1828.7217 | 1477562.8964 | 2021666.7404 | 1.7567e-06 | 16.2442 | 1828721.7041
114 | 95 | CONCLUIDO | 1.7834 | 56.07 | 53.01 | 198.78 | 2.27 | 16 | 231.33 | 53.44 | 29.5 | 9 | 53.4 | 28764.93 | 615.51 | 1367.18 | 120.42 | 104.26 | 7188.3 | 0.87 | 0.9 | 20.67 | 0.43 | 1 | 10 | 1474.1488 | 2016.9954 | 1824.4962 | 1474148.7512 | 2016995.3562 | 1.7588e-06 | 16.224 | 1824496.1503
115 | 95 | CONCLUIDO | 1.7831 | 56.08 | 53.02 | 198.81 | 2.28 | 16 | 231.76 | 53.44 | 29.75 | 10 | 53.57 | 28817.46 | 616.97 | 1367.24 | 120.67 | 104.26 | 7312.6 | 0.86 | 0.9 | 20.68 | 0.44 | 1 | 10 | 1476.3889 | 2020.0604 | 1827.2687 | 1476388.8819 | 2020060.4019 | 1.7585e-06 | 16.2269 | 1827268.6723
116 | 95 | CONCLUIDO | 1.7834 | 56.07 | 53.01 | 198.78 | 2.3 | 16 | 232.18 | 53.44 | 30 | 10 | 53.75 | 28870.05 | 616.49 | 1367.23 | 120.42 | 104.26 | 7187.59 | 0.87 | 0.9 | 20.67 | 0.43 | 1 | 10 | 1475.4778 | 2018.8139 | 1826.1411 | 1475477.8278 | 2018813.8575 | 1.7588e-06 | 16.224 | 1826141.0963
117 | 95 | CONCLUIDO | 1.7831 | 56.08 | 53.02 | 198.82 | 2.31 | 16 | 232.61 | 53.44 | 30.25 | 7 | 53.93 | 28922.71 | 617 | 1367.21 | 120.56 | 104.26 | 7257.83 | 0.86 | 0.9 | 20.68 | 0.44 | 1 | 10 | 1476.4296 | 2020.1161 | 1827.319 | 1476429.5748 | 2020116.0797 | 1.7585e-06 | 16.2269 | 1827319.0363
118 | 95 | CONCLUIDO | 1.7829 | 56.09 | 53.02 | 198.84 | 2.33 | 16 | 233.04 | 53.44 | 30.5 | 5 | 54.1 | 28975.43 | 617.23 | 1367.2 | 120.71 | 104.26 | 7329.96 | 0.86 | 0.9 | 20.68 | 0.45 | 1 | 10 | 1476.873 | 2020.7228 | 1827.8678 | 1476872.9792 | 2020722.7652 | 1.7583e-06 | 16.2297 | 1827867.8206
119 | 95 | CONCLUIDO | 1.7831 | 56.08 | 53.02 | 198.82 | 2.34 | 16 | 233.47 | 53.44 | 30.75 | 5 | 54.28 | 29028.21 | 617.87 | 1367.18 | 120.66 | 104.26 | 7308.33 | 0.86 | 0.9 | 20.68 | 0.44 | 1 | 10 | 1477.6097 | 2021.7307 | 1828.7796 | 1477609.6679 | 2021730.7351 | 1.7585e-06 | 16.2269 | 1828779.5913
120 | 95 | CONCLUIDO | 1.7828 | 56.09 | 53.03 | 198.85 | 2.36 | 16 | 233.89 | 53.44 | 31 | 4 | 54.46 | 29081.05 | 618.39 | 1367.22 | 120.7 | 104.26 | 7327.34 | 0.86 | 0.9 | 20.69 | 0.45 | 1 | 10 | 1478.5755 | 2023.0522 | 1829.975 | 1478575.5003 | 2023052.2297 | 1.7582e-06 | 16.2297 | 1829974.9643
121 | 95 | CONCLUIDO | 1.7825 | 56.1 | 53.04 | 198.89 | 2.37 | 16 | 234.32 | 53.44 | 31.25 | 2 | 54.64 | 29133.96 | 618.75 | 1367.23 | 121.17 | 104.26 | 7561.81 | 0.86 | 0.9 | 20.68 | 0.46 | 1 | 10 | 1479.3246 | 2024.0771 | 1830.902 | 1479324.5562 | 2024077.121 | 1.7579e-06 | 16.2326 | 1830902.0414
122 | 95 | CONCLUIDO | 1.7822 | 56.11 | 53.05 | 198.92 | 2.39 | 16 | 234.75 | 53.44 | 31.5 | 2 | 54.82 | 29186.93 | 619.39 | 1367.22 | 121.22 | 104.26 | 7585.05 | 0.86 | 0.9 | 20.69 | 0.47 | 1 | 10 | 1480.4539 | 2025.6223 | 1832.2997 | 1480453.8562 | 2025622.279 | 1.7576e-06 | 16.2355 | 1832299.7317
123 | 95 | CONCLUIDO | 1.7824 | 56.1 | 53.04 | 198.9 | 2.4 | 16 | 235.18 | 53.44 | 31.75 | 1 | 55 | 29239.96 | 620.06 | 1367.26 | 121.14 | 104.26 | 7547.97 | 0.86 | 0.9 | 20.69 | 0.46 | 1 | 10 | 1481.1681 | 2026.5995 | 1833.1837 | 1481168.0521 | 2026599.4734 | 1.7578e-06 | 16.2326 | 1833183.664
124 | 95 | CONCLUIDO | 1.7825 | 56.1 | 53.04 | 198.88 | 2.41 | 16 | 235.61 | 53.44 | 32 | 1 | 55.18 | 29293.06 | 620.73 | 1367.31 | 120.91 | 104.26 | 7431.93 | 0.86 | 0.9 | 20.69 | 0.46 | 1 | 10 | 1482.0112 | 2027.7531 | 1834.2272 | 1482011.1893 | 2027753.091 | 1.7579e-06 | 16.2326 | 1834227.182
125 | 95 | CONCLUIDO | 1.7825 | 56.1 | 53.04 | 198.89 | 2.43 | 16 | 236.04 | 53.44 | 32.25 | 0 | 55.36 | 29346.22 | 621.67 | 1367.27 | 120.96 | 104.26 | 7457.4 | 0.86 | 0.9 | 20.69 | 0.46 | 1 | 10 | 1483.2867 | 2029.4982 | 1835.8058 | 1483286.6616 | 2029498.2484 | 1.7579e-06 | 16.2326 | 1835805.784

## RESULTADOS_9
Unnamed: 0 | Volume de calda [L] | STATUS | Capacidade operacional [ha/h] | Tempo de missao [h] | Tempo util [h] | Tempo por voo [min] | Autonomia Projetada [h] | N° Voos | MTOW [kg] | Massa Estrutura [kg] | Combustível [kg] | Abastecimentos | Massa gerador | Potência gerador [W] | Combustível consumido [L] | Calda cons [L] | Distância percorrida [km] | Distância Pulverizando [km] | RTL ACUMULADO[m] | EOC [km/km] | EOC [h/h] | Tempo de manobra [h] | Tempo rtl_rtw [h] | V pulv [m/s] | V desloc [m/s] | Preço Total por ha Simples [R$/ha] | Preço Total por ha Presumido [R$/ha] | Preço Total por ha Real [R$/ha] | Preço Total Simples [R$] | Preço Total Presumido [R$] | Prod CAPEX [ha/h/R$] | Dias Trabalhados | Preço Total Real [R$]
0 | 55 | CONCLUIDO | 1.239 | 80.71 | 66.97 | 8.23 | 0.15 | 488 | 116.05 | 43.4 | 1 | 486 | 16.65 | 14546.17 | 676.12 | 1369.44 | 574.34 | 104.26 | 231787.98 | 0.18 | 0.72 | 21.45 | 14.34 | 1 | 10 | 2211.0807 | 3025.2981 | 2736.5679 | 2211080.6838 | 3025298.1376 | 1.4224e-06 | 23.3536 | 2736567.9294
1 | 55 | CONCLUIDO | 1.3481 | 74.18 | 63.3 | 10.32 | 0.19 | 368 | 116.37 | 43.4 | 1.25 | 366 | 16.72 | 14585.96 | 637.59 | 1368.75 | 455.2 | 104.26 | 172818.33 | 0.23 | 0.76 | 21.24 | 10.69 | 1 | 10 | 1937.5943 | 2651.102 | 2398.0846 | 1937594.32 | 2651102.0292 | 1.5476e-06 | 21.4641 | 2398084.5724
2 | 55 | CONCLUIDO | 1.4231 | 70.27 | 61.14 | 12.43 | 0.23 | 295 | 116.69 | 43.4 | 1.5 | 293 | 16.79 | 14625.77 | 614.03 | 1368.79 | 384.47 | 104.26 | 137814.37 | 0.27 | 0.78 | 21.13 | 8.53 | 1 | 10 | 1779.0132 | 2434.1243 | 2201.8149 | 1779013.1905 | 2434124.3318 | 1.6337e-06 | 20.3328 | 2201814.9218
3 | 55 | CONCLUIDO | 1.4765 | 67.73 | 59.74 | 14.51 | 0.26 | 247 | 117.01 | 43.4 | 1.75 | 245 | 16.86 | 14665.62 | 598.16 | 1368.27 | 338.77 | 104.26 | 115208.53 | 0.31 | 0.8 | 21.06 | 7.15 | 1 | 10 | 1681.5849 | 2300.8186 | 2081.2317 | 1681584.8847 | 2300818.6256 | 1.695e-06 | 19.5978 | 2081231.7252
4 | 55 | CONCLUIDO | 1.5203 | 65.78 | 58.65 | 16.68 | 0.3 | 211 | 117.34 | 43.4 | 2 | 209 | 16.94 | 14705.49 | 585.45 | 1367.96 | 304.44 | 104.26 | 98222.48 | 0.34 | 0.82 | 20.97 | 6.06 | 1 | 10 | 1605.033 | 2196.077 | 1986.4865 | 1605033.0126 | 2196076.9769 | 1.7453e-06 | 19.0336 | 1986486.4724
5 | 55 | CONCLUIDO | 1.5522 | 64.43 | 57.92 | 18.79 | 0.34 | 185 | 117.66 | 43.4 | 2.25 | 183 | 17.01 | 14745.39 | 576.25 | 1367.81 | 279.68 | 104.26 | 85972.47 | 0.37 | 0.83 | 20.96 | 5.33 | 1 | 10 | 1559.9917 | 2134.4495 | 1930.7406 | 1559991.7132 | 2134449.484 | 1.7819e-06 | 18.6429 | 1930740.6209
6 | 55 | CONCLUIDO | 1.5795 | 63.31 | 57.31 | 20.97 | 0.37 | 164 | 117.98 | 43.4 | 2.5 | 162 | 17.08 | 14785.31 | 568.28 | 1368.01 | 259.54 | 104.26 | 76006.65 | 0.4 | 0.84 | 20.93 | 4.72 | 1 | 10 | 1511.8464 | 2068.5749 | 1871.153 | 1511846.3974 | 2068574.9389 | 1.8133e-06 | 18.3189 | 1871153.05
7 | 55 | CONCLUIDO | 1.6019 | 62.43 | 56.81 | 23.03 | 0.41 | 148 | 118.31 | 43.4 | 2.75 | 146 | 17.16 | 14825.26 | 561.51 | 1367.83 | 243.68 | 104.26 | 68156.13 | 0.43 | 0.84 | 20.89 | 4.22 | 1 | 10 | 1482.0644 | 2027.8258 | 1834.293 | 1482064.361 | 2027825.8428 | 1.839e-06 | 18.0642 | 1834292.9904
8 | 55 | CONCLUIDO | 1.6208 | 61.7 | 56.41 | 25.26 | 0.45 | 134 | 118.63 | 43.4 | 3 | 132 | 17.23 | 14865.24 | 555.6 | 1367.62 | 231.24 | 104.26 | 62005.22 | 0.45 | 0.85 | 20.86 | 3.83 | 1 | 10 | 1457.232 | 1993.8492 | 1803.559 | 1457232.0368 | 1993849.1612 | 1.8607e-06 | 17.853 | 1803558.9957
9 | 55 | CONCLUIDO | 1.6367 | 61.1 | 56.08 | 27.35 | 0.48 | 123 | 118.96 | 43.4 | 3.25 | 121 | 17.31 | 14905.25 | 550.5 | 1367.84 | 220.1 | 104.26 | 56490.3 | 0.47 | 0.85 | 20.85 | 3.49 | 1 | 10 | 1425.8228 | 1950.8736 | 1764.685 | 1425822.7687 | 1950873.615 | 1.8789e-06 | 17.6794 | 1764684.9753
10 | 55 | CONCLUIDO | 1.6497 | 60.62 | 55.83 | 29.65 | 0.52 | 113 | 119.28 | 43.4 | 3.5 | 111 | 17.38 | 14945.29 | 546.35 | 1367.64 | 211.9 | 104.26 | 52441.92 | 0.49 | 0.86 | 20.84 | 3.25 | 1 | 10 | 1409.5253 | 1928.5747 | 1744.5143 | 1409525.3171 | 1928574.7227 | 1.8939e-06 | 17.5405 | 1744514.2579
11 | 55 | CONCLUIDO | 1.662 | 60.17 | 55.57 | 31.76 | 0.55 | 105 | 119.61 | 43.4 | 3.75 | 103 | 17.46 | 14985.35 | 541.66 | 1367.73 | 203.74 | 104.26 | 48401.91 | 0.51 | 0.86 | 20.82 | 2.99 | 1 | 10 | 1392.9312 | 1905.8699 | 1723.9764 | 1392931.1888 | 1905869.9043 | 1.908e-06 | 17.4103 | 1723976.3555
12 | 55 | CONCLUIDO | 1.672 | 59.81 | 55.38 | 33.91 | 0.59 | 98 | 119.93 | 43.4 | 4 | 96 | 17.53 | 15025.44 | 537.83 | 1367.46 | 197.34 | 104.26 | 45237.5 | 0.53 | 0.87 | 20.81 | 2.8 | 1 | 10 | 1379.8476 | 1887.9683 | 1707.7833 | 1379847.58 | 1887968.3335 | 1.9195e-06 | 17.3061 | 1707783.2856
13 | 55 | CONCLUIDO | 1.6828 | 59.42 | 55.16 | 36.37 | 0.62 | 91 | 120.26 | 43.4 | 4.25 | 89 | 17.61 | 15065.56 | 533.58 | 1367.44 | 190.62 | 104.26 | 41909.1 | 0.55 | 0.87 | 20.79 | 2.58 | 1 | 10 | 1365.6493 | 1868.5417 | 1690.2107 | 1365649.3321 | 1868541.6644 | 1.9318e-06 | 17.1933 | 1690210.6705
14 | 55 | CONCLUIDO | 1.6905 | 59.15 | 55.02 | 38.38 | 0.66 | 86 | 120.58 | 43.4 | 4.5 | 84 | 17.68 | 15105.7 | 530.4 | 1367.69 | 185.6 | 104.26 | 39427.83 | 0.56 | 0.87 | 20.79 | 2.43 | 1 | 10 | 1344.5629 | 1839.6903 | 1664.1129 | 1344562.926 | 1839690.3132 | 1.9407e-06 | 17.1152 | 1664112.8518
15 | 55 | CONCLUIDO | 1.6982 | 58.88 | 54.87 | 40.64 | 0.69 | 81 | 120.91 | 43.4 | 4.75 | 79 | 17.76 | 15145.88 | 526.89 | 1367.5 | 180.84 | 104.26 | 37070.77 | 0.58 | 0.87 | 20.77 | 2.28 | 1 | 10 | 1333.9951 | 1825.231 | 1651.0335 | 1333995.1285 | 1825230.9866 | 1.9495e-06 | 17.037 | 1651033.503
16 | 55 | CONCLUIDO | 1.7048 | 58.66 | 54.76 | 43.23 | 0.73 | 76 | 121.23 | 43.4 | 5 | 74 | 17.83 | 15186.08 | 523.6 | 1367.35 | 177.31 | 104.26 | 35329.75 | 0.59 | 0.88 | 20.78 | 2.18 | 1 | 10 | 1324.5414 | 1812.296 | 1639.333 | 1324541.3961 | 1812295.9728 | 1.9571e-06 | 16.9734 | 1639332.9887
17 | 55 | CONCLUIDO | 1.7114 | 58.43 | 54.63 | 45.52 | 0.76 | 72 | 121.56 | 43.4 | 5.25 | 70 | 17.91 | 15226.31 | 520.48 | 1367.37 | 173.05 | 104.26 | 33220.48 | 0.6 | 0.88 | 20.76 | 2.05 | 1 | 10 | 1315.4647 | 1799.8768 | 1628.0991 | 1315464.6973 | 1799876.8331 | 1.9647e-06 | 16.9068 | 1628099.1143
18 | 55 | CONCLUIDO | 1.7158 | 58.28 | 54.55 | 47.43 | 0.8 | 69 | 121.89 | 43.4 | 5.5 | 67 | 17.99 | 15266.56 | 517.72 | 1367.45 | 170.52 | 104.26 | 31970.65 | 0.61 | 0.88 | 20.76 | 1.97 | 1 | 10 | 1308.5289 | 1790.3869 | 1619.5149 | 1308528.8558 | 1790386.9087 | 1.9697e-06 | 16.8634 | 1619514.895
19 | 55 | CONCLUIDO | 1.7204 | 58.13 | 54.47 | 49.51 | 0.83 | 66 | 122.21 | 43.4 | 5.75 | 64 | 18.06 | 15306.85 | 515.21 | 1367.62 | 167.62 | 104.26 | 30537.15 | 0.62 | 0.88 | 20.76 | 1.88 | 1 | 10 | 1301.8626 | 1781.2658 | 1611.2643 | 1301862.5854 | 1781265.8235 | 1.975e-06 | 16.82 | 1611264.3134
20 | 55 | CONCLUIDO | 1.7254 | 57.96 | 54.37 | 51.78 | 0.86 | 63 | 122.54 | 43.4 | 6 | 61 | 18.14 | 15347.16 | 511.93 | 1367.41 | 164.6 | 104.26 | 29039.25 | 0.63 | 0.88 | 20.75 | 1.79 | 1 | 10 | 1293.8153 | 1770.2552 | 1601.3046 | 1293815.3433 | 1770255.2318 | 1.9808e-06 | 16.7708 | 1601304.557
21 | 55 | CONCLUIDO | 1.7307 | 57.78 | 54.26 | 54.26 | 0.9 | 60 | 122.87 | 43.4 | 6.25 | 58 | 18.22 | 15387.5 | 508.8 | 1367.36 | 161.41 | 104.26 | 27461.92 | 0.65 | 0.88 | 20.74 | 1.68 | 1 | 10 | 1285.7998 | 1759.2881 | 1591.3841 | 1285799.8365 | 1759288.0618 | 1.9868e-06 | 16.7188 | 1591384.0784
22 | 55 | CONCLUIDO | 1.7356 | 57.62 | 54.17 | 57.02 | 0.93 | 57 | 123.19 | 43.4 | 6.5 | 55 | 18.29 | 15427.87 | 506.68 | 1367.45 | 158.24 | 104.26 | 25890.64 | 0.66 | 0.88 | 20.74 | 1.59 | 1 | 10 | 1279.5719 | 1750.7667 | 1583.676 | 1279571.9154 | 1750766.7454 | 1.9925e-06 | 16.6725 | 1583676.0245
23 | 55 | CONCLUIDO | 1.7387 | 57.52 | 54.12 | 59.04 | 0.96 | 55 | 123.52 | 43.4 | 6.75 | 53 | 18.37 | 15468.27 | 503.51 | 1367.37 | 156.54 | 104.26 | 25048.99 | 0.67 | 0.89 | 20.73 | 1.54 | 1 | 10 | 1273.142 | 1741.969 | 1575.7179 | 1273141.9794 | 1741969.0233 | 1.996e-06 | 16.6435 | 1575717.9446
24 | 55 | CONCLUIDO | 1.7419 | 57.41 | 54.06 | 61.2 | 1 | 53 | 123.85 | 43.4 | 7 | 51 | 18.45 | 15508.69 | 500.47 | 1367.31 | 154.79 | 104.26 | 24186.1 | 0.67 | 0.89 | 20.73 | 1.48 | 1 | 10 | 1266.8077 | 1733.3022 | 1567.8782 | 1266807.6932 | 1733302.1735 | 1.9997e-06 | 16.6117 | 1567878.2468
25 | 55 | CONCLUIDO | 1.7448 | 57.31 | 54.01 | 63.54 | 1.03 | 51 | 124.18 | 43.4 | 7.25 | 49 | 18.53 | 15549.15 | 498.46 | 1367.35 | 153.21 | 104.26 | 23406.43 | 0.68 | 0.89 | 20.72 | 1.43 | 1 | 10 | 1262.1427 | 1726.9193 | 1562.1045 | 1262142.655 | 1726919.2624 | 2.003e-06 | 16.5828 | 1562104.5118
26 | 55 | CONCLUIDO | 1.748 | 57.21 | 53.95 | 66.06 | 1.06 | 49 | 124.51 | 43.4 | 7.5 | 47 | 18.61 | 15589.63 | 495.6 | 1367.36 | 151.06 | 104.26 | 22339.42 | 0.69 | 0.89 | 20.73 | 1.37 | 1 | 10 | 1256.0997 | 1718.651 | 1554.6253 | 1256099.6696 | 1718650.9832 | 2.0067e-06 | 16.5538 | 1554625.3455
27 | 55 | CONCLUIDO | 1.7516 | 57.09 | 53.88 | 68.79 | 1.1 | 47 | 124.83 | 43.4 | 7.75 | 45 | 18.68 | 15630.14 | 492.69 | 1367.31 | 148.9 | 104.26 | 21271.33 | 0.7 | 0.89 | 20.72 | 1.3 | 1 | 10 | 1249.7394 | 1709.9486 | 1546.7535 | 1249739.432 | 1709948.6254 | 2.0108e-06 | 16.5191 | 1546753.5286
28 | 55 | CONCLUIDO | 1.7547 | 56.99 | 53.83 | 71.77 | 1.13 | 45 | 125.16 | 43.4 | 8 | 43 | 18.76 | 15670.68 | 490.53 | 1367.43 | 146.97 | 104.26 | 20317.12 | 0.71 | 0.89 | 20.72 | 1.25 | 1 | 10 | 1233.6926 | 1687.9926 | 1526.893 | 1233692.6036 | 1687992.647 | 2.0144e-06 | 16.4902 | 1526892.9979
29 | 55 | CONCLUIDO | 1.7555 | 56.97 | 53.83 | 73.4 | 1.16 | 44 | 125.49 | 43.4 | 8.25 | 42 | 18.84 | 15711.24 | 488.1 | 1367.25 | 147.35 | 104.26 | 20509.83 | 0.71 | 0.89 | 20.71 | 1.25 | 1 | 10 | 1229.9104 | 1682.8177 | 1522.212 | 1229910.4334 | 1682817.7148 | 2.0153e-06 | 16.4844 | 1522211.9539
30 | 55 | CONCLUIDO | 1.7593 | 56.84 | 53.75 | 76.79 | 1.19 | 42 | 125.82 | 43.4 | 8.5 | 40 | 18.92 | 15751.84 | 484.95 | 1367.3 | 144.36 | 104.26 | 19028.62 | 0.72 | 0.89 | 20.72 | 1.18 | 1 | 10 | 1223.1198 | 1673.5264 | 1513.8074 | 1223119.7572 | 1673526.4121 | 2.0197e-06 | 16.4468 | 1513807.4001
31 | 55 | CONCLUIDO | 1.7614 | 56.77 | 53.71 | 78.6 | 1.22 | 41 | 126.15 | 43.4 | 8.75 | 39 | 19 | 15792.46 | 482.44 | 1367.24 | 143.14 | 104.26 | 18422.05 | 0.73 | 0.89 | 20.72 | 1.13 | 1 | 10 | 1218.3449 | 1666.9933 | 1507.8978 | 1218344.9141 | 1666993.261 | 2.0221e-06 | 16.4265 | 1507897.7638
32 | 55 | CONCLUIDO | 1.7631 | 56.72 | 53.68 | 80.52 | 1.26 | 40 | 126.48 | 43.4 | 9 | 38 | 19.08 | 15833.12 | 479.66 | 1367.46 | 142.71 | 104.26 | 18213.41 | 0.73 | 0.89 | 20.7 | 1.1 | 1 | 10 | 1213.4738 | 1660.3284 | 1501.869 | 1213473.8282 | 1660328.4265 | 2.024e-06 | 16.412 | 1501869.0117
33 | 55 | CONCLUIDO | 1.7657 | 56.64 | 53.64 | 84.7 | 1.29 | 38 | 126.81 | 43.4 | 9.25 | 36 | 19.16 | 15873.8 | 477.52 | 1367.22 | 141.05 | 104.26 | 17393.61 | 0.74 | 0.89 | 20.71 | 1.07 | 1 | 10 | 1208.9648 | 1654.159 | 1496.2884 | 1208964.8115 | 1654158.9908 | 2.027e-06 | 16.3889 | 1496288.3784
34 | 55 | CONCLUIDO | 1.7679 | 56.56 | 53.59 | 86.91 | 1.32 | 37 | 127.14 | 43.4 | 9.5 | 35 | 19.24 | 15914.51 | 475 | 1367.29 | 139.62 | 104.26 | 16682.8 | 0.75 | 0.89 | 20.7 | 1.02 | 1 | 10 | 1204.1071 | 1647.5125 | 1490.2762 | 1204107.136 | 1647512.5049 | 2.0295e-06 | 16.3657 | 1490276.2238
35 | 55 | CONCLUIDO | 1.7694 | 56.52 | 53.57 | 89.29 | 1.35 | 36 | 127.47 | 43.4 | 9.75 | 34 | 19.32 | 15955.25 | 472.41 | 1367.3 | 138.99 | 104.26 | 16373.47 | 0.75 | 0.89 | 20.7 | 0.99 | 1 | 10 | 1199.6821 | 1641.458 | 1484.7996 | 1199682.1286 | 1641458.0146 | 2.0313e-06 | 16.3542 | 1484799.5654
36 | 55 | CONCLUIDO | 1.7699 | 56.5 | 53.58 | 91.85 | 1.38 | 35 | 127.8 | 43.4 | 10 | 33 | 19.4 | 15996.02 | 470.04 | 1367.36 | 139.21 | 104.26 | 16485.11 | 0.75 | 0.89 | 20.7 | 1 | 1 | 10 | 1196.2348 | 1636.7412 | 1480.5329 | 1196234.8055 | 1636741.235 | 2.0318e-06 | 16.3484 | 1480532.9487
37 | 55 | CONCLUIDO | 1.7722 | 56.43 | 53.53 | 94.46 | 1.41 | 34 | 128.13 | 43.4 | 10.25 | 32 | 19.48 | 16036.82 | 466.79 | 1367.24 | 137.39 | 104.26 | 15579.42 | 0.76 | 0.9 | 20.7 | 0.95 | 1 | 10 | 1190.3568 | 1628.6987 | 1473.258 | 1190356.783 | 1628698.6653 | 2.0345e-06 | 16.3281 | 1473257.9506
38 | 55 | CONCLUIDO | 1.7741 | 56.37 | 53.49 | 97.26 | 1.44 | 33 | 128.46 | 43.4 | 10.5 | 31 | 19.56 | 16077.65 | 464.98 | 1367.3 | 136.13 | 104.26 | 14957.71 | 0.77 | 0.9 | 20.7 | 0.92 | 1 | 10 | 1186.7118 | 1623.7114 | 1468.7466 | 1186711.7524 | 1623711.3737 | 2.0367e-06 | 16.3108 | 1468746.6391
39 | 55 | CONCLUIDO | 1.7759 | 56.31 | 53.46 | 100.24 | 1.47 | 32 | 128.79 | 43.4 | 10.75 | 30 | 19.64 | 16118.5 | 462.56 | 1367.18 | 135.49 | 104.26 | 14643.17 | 0.77 | 0.9 | 20.69 | 0.88 | 1 | 10 | 1182.3453 | 1617.7371 | 1463.3425 | 1182345.3415 | 1617737.0576 | 2.0387e-06 | 16.2934 | 1463342.5033
40 | 55 | CONCLUIDO | 1.7773 | 56.27 | 53.44 | 103.44 | 1.5 | 31 | 129.13 | 43.4 | 11 | 29 | 19.73 | 16159.39 | 459.96 | 1367.18 | 134.65 | 104.26 | 14226.81 | 0.77 | 0.9 | 20.7 | 0.87 | 1 | 10 | 1177.9955 | 1611.7854 | 1457.9589 | 1177995.4843 | 1611785.3912 | 2.0403e-06 | 16.2818 | 1457958.8556
41 | 55 | CONCLUIDO | 1.779 | 56.21 | 53.41 | 106.82 | 1.54 | 30 | 129.46 | 43.4 | 11.25 | 28 | 19.81 | 16200.3 | 455.42 | 1367.23 | 133.44 | 104.26 | 13624.66 | 0.78 | 0.9 | 20.7 | 0.83 | 1 | 10 | 1170.8137 | 1601.9589 | 1449.0702 | 1170813.6753 | 1601958.9231 | 2.0423e-06 | 16.2645 | 1449070.2119
42 | 55 | CONCLUIDO | 1.7784 | 56.23 | 53.43 | 106.86 | 1.57 | 30 | 129.79 | 43.4 | 11.5 | 28 | 19.89 | 16241.25 | 454.83 | 1367.33 | 134.06 | 104.26 | 13934.71 | 0.78 | 0.9 | 20.7 | 0.85 | 1 | 10 | 1170.413 | 1601.4107 | 1448.5743 | 1170412.9709 | 1601410.6617 | 2.0416e-06 | 16.2703 | 1448574.2758
43 | 55 | CONCLUIDO | 1.7808 | 56.16 | 53.38 | 110.44 | 1.6 | 29 | 130.12 | 43.4 | 11.75 | 25 | 19.97 | 16282.22 | 452.5 | 1367.27 | 132.54 | 104.26 | 13181.58 | 0.79 | 0.9 | 20.69 | 0.8 | 1 | 10 | 1165.7963 | 1595.0939 | 1442.8604 | 1165796.2579 | 1595093.8714 | 2.0444e-06 | 16.25 | 1442860.351
44 | 55 | CONCLUIDO | 1.7823 | 56.11 | 53.35 | 114.33 | 1.63 | 28 | 130.45 | 43.4 | 12 | 24 | 20.05 | 16323.22 | 449.01 | 1367.24 | 131.76 | 104.26 | 12795.7 | 0.79 | 0.9 | 20.69 | 0.78 | 1 | 10 | 1160.1636 | 1587.387 | 1435.889 | 1160163.577 | 1587386.9889 | 2.0461e-06 | 16.2355 | 1435889.0026
45 | 55 | CONCLUIDO | 1.7823 | 56.11 | 53.35 | 114.33 | 1.65 | 28 | 130.79 | 43.4 | 12.25 | 22 | 20.14 | 16364.25 | 446.71 | 1367.27 | 131.66 | 104.26 | 12748.31 | 0.79 | 0.9 | 20.69 | 0.78 | 1 | 10 | 1157.0424 | 1583.1164 | 1432.026 | 1157042.3904 | 1583116.4436 | 2.0461e-06 | 16.2355 | 1432026.0322
46 | 55 | CONCLUIDO | 1.7839 | 56.06 | 53.33 | 118.5 | 1.68 | 27 | 131.12 | 43.4 | 12.5 | 17 | 20.22 | 16405.32 | 445.39 | 1367.3 | 130.49 | 104.26 | 12167.38 | 0.8 | 0.9 | 20.7 | 0.75 | 1 | 10 | 1154.3657 | 1579.4541 | 1428.7132 | 1154365.6998 | 1579454.0775 | 2.0479e-06 | 16.2211 | 1428713.1971
47 | 55 | CONCLUIDO | 1.7839 | 56.06 | 53.33 | 118.51 | 1.71 | 27 | 131.45 | 43.4 | 12.75 | 12 | 20.3 | 16446.41 | 443.98 | 1367.28 | 130.46 | 104.26 | 12153.28 | 0.8 | 0.9 | 20.7 | 0.75 | 1 | 10 | 1152.454 | 1576.8384 | 1426.3472 | 1152453.9929 | 1576838.3957 | 2.0479e-06 | 16.2211 | 1426347.1523
48 | 55 | CONCLUIDO | 1.784 | 56.06 | 53.33 | 118.5 | 1.74 | 27 | 131.79 | 43.4 | 13 | 8 | 20.39 | 16487.53 | 442.83 | 1367.31 | 130.17 | 104.26 | 12004.95 | 0.8 | 0.9 | 20.71 | 0.75 | 1 | 10 | 1150.846 | 1574.6383 | 1424.357 | 1150846.0292 | 1574638.3089 | 2.048e-06 | 16.2211 | 1424357.0387
49 | 55 | CONCLUIDO | 1.7854 | 56.01 | 53.31 | 123.01 | 1.77 | 26 | 132.12 | 43.4 | 13.25 | 4 | 20.47 | 16528.68 | 443.47 | 1367.31 | 129.31 | 104.26 | 11581.57 | 0.81 | 0.9 | 20.71 | 0.73 | 1 | 10 | 1150.9298 | 1574.7529 | 1424.4607 | 1150929.7741 | 1574752.8924 | 2.0496e-06 | 16.2066 | 1424460.6866
50 | 55 | CONCLUIDO | 1.7852 | 56.02 | 53.31 | 123.03 | 1.8 | 26 | 132.45 | 43.4 | 13.5 | 1 | 20.55 | 16569.86 | 444.4 | 1367.33 | 129.32 | 104.26 | 11586.22 | 0.81 | 0.9 | 20.72 | 0.73 | 1 | 10 | 1152.2872 | 1576.6102 | 1426.1408 | 1152287.2475 | 1576610.2474 | 2.0494e-06 | 16.2095 | 1426140.7782
51 | 55 | CONCLUIDO | 1.7851 | 56.02 | 53.31 | 123.03 | 1.83 | 26 | 132.79 | 43.4 | 13.75 | 0 | 20.64 | 16611.07 | 445.55 | 1367.41 | 129.39 | 104.26 | 11621.7 | 0.81 | 0.9 | 20.72 | 0.74 | 1 | 10 | 1153.8942 | 1578.809 | 1428.1297 | 1153894.211 | 1578808.9657 | 2.0493e-06 | 16.2095 | 1428129.6539

## resultados
Unnamed: 0 | Volume de calda [L] | STATUS | Capacidade operacional [ha/h] | Tempo de missao [h] | Tempo util [h] | Tempo por voo [min] | Autonomia Projetada [h] | N° Voos | MTOW [kg] | Massa Estrutura [kg] | Combustível [kg] | Abastecimentos | Massa gerador | Potência gerador [W] | Combustível consumido [L] | Calda cons [L] | Distância percorrida [km] | Distância Pulverizando [km] | RTL ACUMULADO[m] | EOC [km/km] | EOC [h/h] | Tempo de manobra [h] | Tempo rtl_rtw [h] | V pulv [m/s] | V desloc [m/s]
0 | 100 | CONCLUIDO | 0.9225 | 108.4 | 75.78 | 5.87 | 0.09 | 774 | 194.77 | 54.38 | 1 | 772 | 39.4 | 24256.19 | 1071.13 | 1370.34 | 862.39 | 104.26 | 374380.9 | 0.12 | 0.63 | 21.92 | 23.13 | 1 | 10
1 | 100 | CONCLUIDO | 1.0655 | 93.85 | 69.33 | 7.35 | 0.11 | 566 | 195.16 | 54.38 | 1.25 | 564 | 39.53 | 24303.87 | 979.77 | 1369.61 | 651.81 | 104.26 | 270130.07 | 0.16 | 0.69 | 21.56 | 16.69 | 1 | 10
2 | 100 | CONCLUIDO | 1.1688 | 85.56 | 65.7 | 8.84 | 0.14 | 446 | 195.55 | 54.38 | 1.5 | 444 | 39.67 | 24351.61 | 928.01 | 1369.35 | 532.5 | 104.26 | 211077.55 | 0.2 | 0.73 | 21.39 | 13.07 | 1 | 10
3 | 100 | CONCLUIDO | 1.248 | 80.13 | 63.3 | 10.32 | 0.16 | 368 | 195.93 | 54.38 | 1.75 | 366 | 39.81 | 24399.39 | 893.56 | 1368.77 | 455.6 | 104.26 | 173015.81 | 0.23 | 0.76 | 21.23 | 10.69 | 1 | 10
4 | 100 | CONCLUIDO | 1.3084 | 76.43 | 61.7 | 11.79 | 0.18 | 314 | 196.32 | 54.38 | 2 | 312 | 39.95 | 24447.22 | 870.31 | 1368.59 | 403.38 | 104.26 | 147176.73 | 0.26 | 0.78 | 21.14 | 9.1 | 1 | 10
5 | 100 | CONCLUIDO | 1.3586 | 73.6 | 60.47 | 13.29 | 0.2 | 273 | 196.71 | 54.38 | 2.25 | 271 | 40.08 | 24495.09 | 852.16 | 1368.28 | 363.51 | 104.26 | 127446.11 | 0.29 | 0.79 | 21.08 | 7.87 | 1 | 10
6 | 100 | CONCLUIDO | 1.3984 | 71.51 | 59.58 | 14.77 | 0.23 | 242 | 197.1 | 54.38 | 2.5 | 240 | 40.22 | 24543.01 | 838.82 | 1368.18 | 333.94 | 104.26 | 112817.97 | 0.31 | 0.8 | 21.05 | 6.99 | 1 | 10
7 | 100 | CONCLUIDO | 1.4328 | 69.79 | 58.84 | 16.27 | 0.25 | 217 | 197.49 | 54.38 | 2.75 | 215 | 40.36 | 24590.98 | 827.51 | 1368 | 309.7 | 104.26 | 100820.69 | 0.34 | 0.81 | 21 | 6.25 | 1 | 10
8 | 100 | CONCLUIDO | 1.4616 | 68.42 | 58.24 | 17.74 | 0.27 | 197 | 197.88 | 54.38 | 3 | 195 | 40.5 | 24639 | 818.43 | 1368.05 | 290.77 | 104.26 | 91458.07 | 0.36 | 0.82 | 20.96 | 5.65 | 1 | 10
9 | 100 | CONCLUIDO | 1.4869 | 67.26 | 57.74 | 19.25 | 0.29 | 180 | 198.27 | 54.38 | 3.25 | 178 | 40.64 | 24687.06 | 810.41 | 1367.92 | 274.03 | 104.26 | 83172.08 | 0.38 | 0.83 | 20.94 | 5.15 | 1 | 10
10 | 100 | CONCLUIDO | 1.5073 | 66.34 | 57.37 | 20.74 | 0.31 | 166 | 198.66 | 54.38 | 3.5 | 164 | 40.78 | 24735.17 | 804.31 | 1367.73 | 261.88 | 104.26 | 77166.19 | 0.4 | 0.84 | 20.93 | 4.78 | 1 | 10
11 | 100 | CONCLUIDO | 1.5269 | 65.49 | 56.99 | 22.2 | 0.33 | 154 | 199.05 | 54.38 | 3.75 | 152 | 40.92 | 24783.33 | 798.1 | 1367.84 | 250.06 | 104.26 | 71315.45 | 0.42 | 0.84 | 20.88 | 4.4 | 1 | 10
12 | 100 | CONCLUIDO | 1.5425 | 64.83 | 56.71 | 23.63 | 0.36 | 144 | 199.44 | 54.38 | 4 | 142 | 41.06 | 24831.54 | 793.4 | 1367.69 | 240.91 | 104.26 | 66792.81 | 0.43 | 0.85 | 20.88 | 4.13 | 1 | 10
13 | 100 | CONCLUIDO | 1.5592 | 64.14 | 56.41 | 25.26 | 0.38 | 134 | 199.83 | 54.38 | 4.25 | 132 | 41.2 | 24879.79 | 788.34 | 1367.74 | 230.7 | 104.26 | 61737.67 | 0.45 | 0.85 | 20.87 | 3.82 | 1 | 10
14 | 100 | CONCLUIDO | 1.5728 | 63.58 | 56.16 | 26.74 | 0.4 | 126 | 200.22 | 54.38 | 4.5 | 124 | 41.35 | 24928.09 | 784.1 | 1367.83 | 223.34 | 104.26 | 58095.87 | 0.47 | 0.85 | 20.83 | 3.57 | 1 | 10
15 | 100 | CONCLUIDO | 1.5843 | 63.12 | 55.97 | 28.22 | 0.42 | 119 | 200.61 | 54.38 | 4.75 | 117 | 41.49 | 24976.45 | 780.49 | 1367.6 | 216.56 | 104.26 | 54739.02 | 0.48 | 0.86 | 20.85 | 3.39 | 1 | 10
16 | 100 | CONCLUIDO | 1.5943 | 62.72 | 55.81 | 29.64 | 0.44 | 113 | 201.01 | 54.38 | 5 | 111 | 41.63 | 25024.84 | 777.19 | 1367.54 | 211.44 | 104.26 | 52213.21 | 0.49 | 0.86 | 20.83 | 3.23 | 1 | 10
17 | 100 | CONCLUIDO | 1.6056 | 62.28 | 55.6 | 31.18 | 0.46 | 107 | 201.4 | 54.38 | 5.25 | 105 | 41.77 | 25073.29 | 773.58 | 1367.76 | 204.88 | 104.26 | 48960.59 | 0.51 | 0.86 | 20.81 | 3.02 | 1 | 10
18 | 100 | CONCLUIDO | 1.6131 | 61.99 | 55.51 | 32.65 | 0.48 | 102 | 201.79 | 54.38 | 5.5 | 100 | 41.92 | 25121.79 | 771.43 | 1367.62 | 201.56 | 104.26 | 47325.09 | 0.52 | 0.86 | 20.81 | 2.93 | 1 | 10
19 | 100 | CONCLUIDO | 1.6229 | 61.62 | 55.33 | 34.22 | 0.51 | 97 | 202.19 | 54.38 | 5.75 | 95 | 42.06 | 25170.34 | 768.1 | 1367.64 | 195.66 | 104.26 | 44398.89 | 0.53 | 0.87 | 20.81 | 2.75 | 1 | 10
20 | 100 | CONCLUIDO | 1.6295 | 61.37 | 55.24 | 35.64 | 0.53 | 93 | 202.58 | 54.38 | 6 | 91 | 42.2 | 25218.93 | 765.86 | 1367.55 | 192.86 | 104.26 | 43018.85 | 0.54 | 0.87 | 20.8 | 2.65 | 1 | 10
21 | 100 | CONCLUIDO | 1.6373 | 61.08 | 55.1 | 37.15 | 0.55 | 89 | 202.98 | 54.38 | 6.25 | 87 | 42.35 | 25267.7 | 763.15 | 1367.45 | 188.65 | 104.26 | 40933.97 | 0.55 | 0.87 | 20.78 | 2.52 | 1 | 10
22 | 100 | CONCLUIDO | 1.6444 | 60.81 | 54.99 | 38.82 | 0.57 | 85 | 203.37 | 54.38 | 6.5 | 83 | 42.49 | 25316.39 | 760.82 | 1367.55 | 184.7 | 104.26 | 38981.63 | 0.56 | 0.87 | 20.79 | 2.41 | 1 | 10
23 | 100 | CONCLUIDO | 1.6498 | 60.62 | 54.91 | 40.18 | 0.59 | 82 | 203.77 | 54.38 | 6.75 | 80 | 42.64 | 25365.14 | 758.53 | 1367.52 | 182.49 | 104.26 | 37889.35 | 0.57 | 0.87 | 20.77 | 2.33 | 1 | 10
24 | 100 | CONCLUIDO | 1.6553 | 60.41 | 54.82 | 41.64 | 0.61 | 79 | 204.16 | 54.38 | 7 | 77 | 42.78 | 25413.94 | 756.71 | 1367.53 | 179.24 | 104.26 | 36281.27 | 0.58 | 0.87 | 20.78 | 2.24 | 1 | 10
25 | 100 | CONCLUIDO | 1.6612 | 60.2 | 54.72 | 43.2 | 0.63 | 76 | 204.56 | 54.38 | 7.25 | 74 | 42.93 | 25462.78 | 754.27 | 1367.56 | 176.06 | 104.26 | 34706.17 | 0.59 | 0.88 | 20.77 | 2.14 | 1 | 10
26 | 100 | CONCLUIDO | 1.6667 | 60 | 54.64 | 44.91 | 0.65 | 73 | 204.95 | 54.38 | 7.5 | 71 | 43.08 | 25511.67 | 752.3 | 1367.48 | 173.2 | 104.26 | 33290.92 | 0.6 | 0.88 | 20.77 | 2.06 | 1 | 10
27 | 100 | CONCLUIDO | 1.6704 | 59.87 | 54.59 | 46.13 | 0.67 | 71 | 205.35 | 54.38 | 7.75 | 69 | 43.22 | 25560.62 | 750.85 | 1367.35 | 171.54 | 104.26 | 32471.91 | 0.61 | 0.88 | 20.77 | 2.01 | 1 | 10
28 | 100 | CONCLUIDO | 1.676 | 59.67 | 54.51 | 48.09 | 0.69 | 68 | 205.75 | 54.38 | 8 | 66 | 43.37 | 25609.61 | 748.68 | 1367.48 | 169.48 | 104.26 | 31458.72 | 0.62 | 0.88 | 20.74 | 1.92 | 1 | 10
29 | 100 | CONCLUIDO | 1.6795 | 59.54 | 54.46 | 49.51 | 0.71 | 66 | 206.15 | 54.38 | 8.25 | 64 | 43.52 | 25658.66 | 747.1 | 1367.37 | 167.71 | 104.26 | 30580.01 | 0.62 | 0.88 | 20.75 | 1.88 | 1 | 10
30 | 100 | CONCLUIDO | 1.6844 | 59.37 | 54.36 | 50.97 | 0.73 | 64 | 206.54 | 54.38 | 8.5 | 62 | 43.67 | 25707.76 | 745.39 | 1367.35 | 164.34 | 104.26 | 28906.75 | 0.63 | 0.88 | 20.75 | 1.78 | 1 | 10
31 | 100 | CONCLUIDO | 1.6876 | 59.26 | 54.33 | 52.57 | 0.75 | 62 | 206.94 | 54.38 | 8.75 | 60 | 43.81 | 25756.9 | 743.52 | 1367.43 | 163.29 | 104.26 | 28392.26 | 0.64 | 0.88 | 20.74 | 1.75 | 1 | 10
32 | 100 | CONCLUIDO | 1.6921 | 59.1 | 54.25 | 54.25 | 0.77 | 60 | 207.34 | 54.38 | 9 | 58 | 43.96 | 25806.1 | 741.55 | 1367.33 | 161.08 | 104.26 | 27294.89 | 0.65 | 0.88 | 20.74 | 1.67 | 1 | 10
33 | 100 | CONCLUIDO | 1.6941 | 59.03 | 54.22 | 55.14 | 0.79 | 59 | 207.74 | 54.38 | 9.25 | 57 | 44.11 | 25855.35 | 740.46 | 1367.38 | 159.85 | 104.26 | 26686.76 | 0.65 | 0.88 | 20.74 | 1.64 | 1 | 10
34 | 100 | CONCLUIDO | 1.6973 | 58.92 | 54.18 | 57.03 | 0.81 | 57 | 208.14 | 54.38 | 9.5 | 55 | 44.26 | 25904.65 | 739.46 | 1367.45 | 158.42 | 104.26 | 25979.94 | 0.66 | 0.88 | 20.74 | 1.6 | 1 | 10
35 | 100 | CONCLUIDO | 1.6984 | 58.88 | 54.18 | 58.05 | 0.83 | 56 | 208.54 | 54.38 | 9.75 | 54 | 44.41 | 25954 | 738.14 | 1367.51 | 158.62 | 104.26 | 26084.83 | 0.66 | 0.88 | 20.74 | 1.6 | 1 | 10
36 | 100 | CONCLUIDO | 1.7033 | 58.71 | 54.09 | 60.1 | 0.85 | 54 | 208.94 | 54.38 | 10 | 52 | 44.56 | 26003.41 | 736.2 | 1367.26 | 155.7 | 104.26 | 24635.17 | 0.67 | 0.89 | 20.73 | 1.51 | 1 | 10
37 | 100 | CONCLUIDO | 1.7047 | 58.66 | 54.08 | 61.23 | 0.87 | 53 | 209.34 | 54.38 | 10.25 | 51 | 44.71 | 26052.86 | 734.66 | 1367.42 | 155.22 | 104.26 | 24403.36 | 0.67 | 0.89 | 20.73 | 1.5 | 1 | 10
38 | 100 | CONCLUIDO | 1.7091 | 58.51 | 54.01 | 63.54 | 0.89 | 51 | 209.74 | 54.38 | 10.5 | 49 | 44.87 | 26102.37 | 732.54 | 1367.32 | 153.26 | 104.26 | 23433.44 | 0.68 | 0.89 | 20.72 | 1.43 | 1 | 10
39 | 100 | CONCLUIDO | 1.7115 | 58.43 | 53.97 | 64.76 | 0.91 | 50 | 210.14 | 54.38 | 10.75 | 48 | 45.02 | 26151.93 | 731.79 | 1367.46 | 151.73 | 104.26 | 22669.32 | 0.69 | 0.89 | 20.72 | 1.39 | 1 | 10
40 | 100 | CONCLUIDO | 1.7131 | 58.37 | 53.95 | 66.06 | 0.93 | 49 | 210.55 | 54.38 | 11 | 47 | 45.17 | 26201.54 | 730.61 | 1367.42 | 151.17 | 104.26 | 22394.11 | 0.69 | 0.89 | 20.72 | 1.37 | 1 | 10
41 | 100 | CONCLUIDO | 1.7149 | 58.31 | 53.93 | 67.41 | 0.95 | 48 | 210.95 | 54.38 | 11.25 | 46 | 45.32 | 26251.2 | 729.25 | 1367.33 | 150.59 | 104.26 | 22108.9 | 0.69 | 0.89 | 20.72 | 1.35 | 1 | 10
42 | 100 | CONCLUIDO | 1.717 | 58.24 | 53.9 | 68.8 | 0.97 | 47 | 211.35 | 54.38 | 11.5 | 45 | 45.48 | 26300.92 | 727.71 | 1367.26 | 149.44 | 104.26 | 21541.07 | 0.7 | 0.89 | 20.72 | 1.32 | 1 | 10
43 | 100 | CONCLUIDO | 1.7191 | 58.17 | 53.87 | 70.26 | 0.99 | 46 | 211.76 | 54.38 | 11.75 | 44 | 45.63 | 26350.68 | 726.8 | 1367.35 | 148.35 | 104.26 | 21003.16 | 0.7 | 0.89 | 20.72 | 1.29 | 1 | 10
44 | 100 | CONCLUIDO | 1.7215 | 58.09 | 53.82 | 71.76 | 1 | 45 | 212.16 | 54.38 | 12 | 43 | 45.78 | 26400.51 | 725.17 | 1367.3 | 147.07 | 104.26 | 20365.59 | 0.71 | 0.89 | 20.71 | 1.25 | 1 | 10
45 | 100 | CONCLUIDO | 1.7223 | 58.06 | 53.83 | 73.41 | 1.02 | 44 | 212.56 | 54.38 | 12.25 | 42 | 45.94 | 26450.38 | 724.48 | 1367.4 | 147.35 | 104.26 | 20510.75 | 0.71 | 0.89 | 20.71 | 1.25 | 1 | 10
46 | 100 | CONCLUIDO | 1.7259 | 57.94 | 53.75 | 75 | 1.04 | 43 | 212.97 | 54.38 | 12.5 | 41 | 46.09 | 26500.31 | 722.66 | 1367.28 | 144.82 | 104.26 | 19252.63 | 0.72 | 0.89 | 20.71 | 1.17 | 1 | 10
47 | 100 | CONCLUIDO | 1.727 | 57.9 | 53.75 | 76.79 | 1.06 | 42 | 213.37 | 54.38 | 12.75 | 40 | 46.25 | 26550.29 | 721.83 | 1367.31 | 144.55 | 104.26 | 19120.36 | 0.72 | 0.89 | 20.72 | 1.18 | 1 | 10
48 | 100 | CONCLUIDO | 1.7291 | 57.83 | 53.72 | 78.62 | 1.08 | 41 | 213.78 | 54.38 | 13 | 39 | 46.4 | 26600.32 | 720.13 | 1367.24 | 143.42 | 104.26 | 18561.52 | 0.73 | 0.89 | 20.72 | 1.14 | 1 | 10
49 | 100 | CONCLUIDO | 1.732 | 57.74 | 53.67 | 80.5 | 1.1 | 40 | 214.19 | 54.38 | 13.25 | 38 | 46.56 | 26650.41 | 719.06 | 1367.34 | 141.94 | 104.26 | 17826.49 | 0.73 | 0.89 | 20.7 | 1.09 | 1 | 10
50 | 100 | CONCLUIDO | 1.7334 | 57.69 | 53.66 | 82.55 | 1.12 | 39 | 214.59 | 54.38 | 13.5 | 37 | 46.72 | 26700.55 | 717.09 | 1367.39 | 141.56 | 104.26 | 17640.76 | 0.74 | 0.89 | 20.7 | 1.08 | 1 | 10
51 | 100 | CONCLUIDO | 1.7328 | 57.71 | 53.68 | 82.58 | 1.14 | 39 | 215 | 54.38 | 13.75 | 37 | 46.87 | 26750.75 | 717.78 | 1367.37 | 142.25 | 104.26 | 17984.5 | 0.73 | 0.89 | 20.71 | 1.1 | 1 | 10
52 | 100 | CONCLUIDO | 1.7358 | 57.61 | 53.62 | 84.66 | 1.15 | 38 | 215.41 | 54.38 | 14 | 36 | 47.03 | 26801 | 715.44 | 1367.36 | 140.29 | 104.26 | 17011.24 | 0.74 | 0.89 | 20.7 | 1.04 | 1 | 10
53 | 100 | CONCLUIDO | 1.7375 | 57.55 | 53.6 | 86.92 | 1.17 | 37 | 215.82 | 54.38 | 14.25 | 35 | 47.19 | 26851.31 | 714.2 | 1367.28 | 139.57 | 104.26 | 16656.38 | 0.75 | 0.89 | 20.71 | 1.02 | 1 | 10
54 | 100 | CONCLUIDO | 1.7369 | 57.57 | 53.62 | 86.95 | 1.19 | 37 | 216.22 | 54.38 | 14.5 | 35 | 47.35 | 26901.66 | 714.07 | 1367.17 | 140.43 | 104.26 | 17088.26 | 0.74 | 0.89 | 20.7 | 1.04 | 1 | 10
55 | 100 | CONCLUIDO | 1.7395 | 57.49 | 53.57 | 89.28 | 1.21 | 36 | 216.63 | 54.38 | 14.75 | 34 | 47.51 | 26952.08 | 712.23 | 1367.19 | 139.01 | 104.26 | 16381.04 | 0.75 | 0.89 | 20.7 | 0.99 | 1 | 10
56 | 100 | CONCLUIDO | 1.7412 | 57.43 | 53.55 | 91.8 | 1.23 | 35 | 217.04 | 54.38 | 15 | 33 | 47.66 | 27002.55 | 710.41 | 1367.19 | 138.3 | 104.26 | 16033.18 | 0.75 | 0.89 | 20.7 | 0.98 | 1 | 10
57 | 100 | CONCLUIDO | 1.74 | 57.47 | 53.59 | 91.87 | 1.25 | 35 | 217.45 | 54.38 | 15.25 | 33 | 47.82 | 27053.07 | 710.58 | 1367.31 | 139.57 | 104.26 | 16668.14 | 0.75 | 0.89 | 20.7 | 1.01 | 1 | 10
58 | 100 | CONCLUIDO | 1.744 | 57.34 | 53.5 | 94.41 | 1.26 | 34 | 217.86 | 54.38 | 15.5 | 32 | 47.98 | 27103.65 | 707.92 | 1367.22 | 136.66 | 104.26 | 15217.43 | 0.76 | 0.9 | 20.7 | 0.92 | 1 | 10
59 | 100 | CONCLUIDO | 1.7428 | 57.38 | 53.54 | 94.48 | 1.28 | 34 | 218.27 | 54.38 | 15.75 | 32 | 48.15 | 27154.29 | 708.32 | 1367.26 | 137.54 | 104.26 | 15655.99 | 0.76 | 0.9 | 20.71 | 0.96 | 1 | 10
60 | 100 | CONCLUIDO | 1.7457 | 57.28 | 53.48 | 97.24 | 1.3 | 33 | 218.68 | 54.38 | 16 | 31 | 48.31 | 27204.98 | 707.14 | 1367.3 | 136.05 | 104.26 | 14916.72 | 0.77 | 0.9 | 20.69 | 0.91 | 1 | 10
61 | 100 | CONCLUIDO | 1.7455 | 57.29 | 53.49 | 97.26 | 1.32 | 33 | 219.09 | 54.38 | 16.25 | 31 | 48.47 | 27255.72 | 705.53 | 1367.26 | 136.13 | 104.26 | 14957.62 | 0.77 | 0.9 | 20.7 | 0.91 | 1 | 10
62 | 100 | CONCLUIDO | 1.7475 | 57.22 | 53.46 | 100.24 | 1.34 | 32 | 219.51 | 54.38 | 16.5 | 30 | 48.63 | 27306.53 | 704.81 | 1367.24 | 135.27 | 104.26 | 14531.98 | 0.77 | 0.9 | 20.7 | 0.89 | 1 | 10
63 | 100 | CONCLUIDO | 1.7495 | 57.16 | 53.44 | 103.43 | 1.35 | 31 | 219.92 | 54.38 | 16.75 | 29 | 48.79 | 27357.38 | 702.48 | 1367.21 | 134.25 | 104.26 | 14024.89 | 0.78 | 0.9 | 20.7 | 0.86 | 1 | 10
64 | 100 | CONCLUIDO | 1.7498 | 57.15 | 53.43 | 103.41 | 1.37 | 31 | 220.33 | 54.38 | 17 | 29 | 48.95 | 27408.3 | 702.72 | 1367.28 | 134.31 | 104.26 | 14055.17 | 0.78 | 0.9 | 20.69 | 0.85 | 1 | 10
65 | 100 | CONCLUIDO | 1.7494 | 57.16 | 53.44 | 103.43 | 1.39 | 31 | 220.74 | 54.38 | 17.25 | 29 | 49.12 | 27459.27 | 701.07 | 1367.23 | 134.42 | 104.26 | 14112.18 | 0.78 | 0.9 | 20.7 | 0.86 | 1 | 10
66 | 100 | CONCLUIDO | 1.7525 | 57.06 | 53.38 | 106.76 | 1.41 | 30 | 221.16 | 54.38 | 17.5 | 28 | 49.28 | 27510.3 | 699.96 | 1367.28 | 132.72 | 104.26 | 13265.76 | 0.79 | 0.9 | 20.69 | 0.8 | 1 | 10
67 | 100 | CONCLUIDO | 1.7514 | 57.1 | 53.41 | 106.83 | 1.42 | 30 | 221.57 | 54.38 | 17.75 | 28 | 49.45 | 27561.39 | 699.24 | 1367.24 | 133.77 | 104.26 | 13788.78 | 0.78 | 0.9 | 20.69 | 0.84 | 1 | 10
68 | 100 | CONCLUIDO | 1.7537 | 57.02 | 53.38 | 110.44 | 1.44 | 29 | 221.99 | 54.38 | 18 | 27 | 49.61 | 27612.53 | 698.43 | 1367.21 | 132.63 | 104.26 | 13227.16 | 0.79 | 0.9 | 20.69 | 0.8 | 1 | 10
69 | 100 | CONCLUIDO | 1.7538 | 57.02 | 53.38 | 110.43 | 1.46 | 29 | 222.4 | 54.38 | 18.25 | 27 | 49.78 | 27663.85 | 697.91 | 1367.26 | 132.64 | 104.26 | 13229.17 | 0.79 | 0.9 | 20.68 | 0.8 | 1 | 10
70 | 100 | CONCLUIDO | 1.7554 | 56.97 | 53.36 | 114.34 | 1.48 | 28 | 222.82 | 54.38 | 18.5 | 26 | 49.94 | 27715.11 | 695.96 | 1367.21 | 132.27 | 104.26 | 13050.06 | 0.79 | 0.9 | 20.68 | 0.78 | 1 | 10
71 | 100 | CONCLUIDO | 1.7556 | 56.96 | 53.36 | 114.33 | 1.49 | 28 | 223.23 | 54.38 | 18.75 | 26 | 50.11 | 27766.43 | 694.9 | 1367.21 | 132.02 | 104.26 | 12926.62 | 0.79 | 0.9 | 20.69 | 0.78 | 1 | 10
72 | 100 | CONCLUIDO | 1.7558 | 56.96 | 53.35 | 114.32 | 1.51 | 28 | 223.65 | 54.38 | 19 | 26 | 50.27 | 27817.81 | 693.79 | 1367.31 | 131.53 | 104.26 | 12682.38 | 0.79 | 0.9 | 20.69 | 0.77 | 1 | 10
73 | 100 | CONCLUIDO | 1.7575 | 56.9 | 53.33 | 118.51 | 1.53 | 27 | 224.07 | 54.38 | 19.25 | 25 | 50.44 | 27869.24 | 693.22 | 1367.23 | 130.96 | 104.26 | 12401.26 | 0.8 | 0.9 | 20.69 | 0.76 | 1 | 10
74 | 100 | CONCLUIDO | 1.7578 | 56.89 | 53.32 | 118.49 | 1.54 | 27 | 224.49 | 54.38 | 19.5 | 25 | 50.61 | 27920.73 | 690.77 | 1367.16 | 130.82 | 104.26 | 12331.64 | 0.8 | 0.9 | 20.69 | 0.75 | 1 | 10
75 | 100 | CONCLUIDO | 1.7601 | 56.82 | 53.29 | 122.97 | 1.56 | 26 | 224.9 | 54.38 | 19.75 | 24 | 50.78 | 27972.28 | 688.88 | 1367.26 | 129.7 | 104.26 | 11774.09 | 0.8 | 0.9 | 20.68 | 0.71 | 1 | 10
76 | 100 | CONCLUIDO | 1.7599 | 56.82 | 53.29 | 122.99 | 1.58 | 26 | 225.32 | 54.38 | 20 | 24 | 50.95 | 28023.89 | 690.11 | 1367.28 | 129.85 | 104.26 | 11850.04 | 0.8 | 0.9 | 20.69 | 0.72 | 1 | 10
77 | 100 | CONCLUIDO | 1.7602 | 56.81 | 53.28 | 122.97 | 1.59 | 26 | 225.74 | 54.38 | 20.25 | 24 | 51.11 | 28075.56 | 688.66 | 1367.21 | 129.56 | 104.26 | 11707.56 | 0.8 | 0.9 | 20.68 | 0.71 | 1 | 10
78 | 100 | CONCLUIDO | 1.762 | 56.76 | 53.27 | 127.84 | 1.61 | 25 | 226.16 | 54.38 | 20.5 | 23 | 51.28 | 28127.29 | 686.15 | 1367.27 | 129.05 | 104.26 | 11456.3 | 0.81 | 0.9 | 20.68 | 0.69 | 1 | 10
79 | 100 | CONCLUIDO | 1.7621 | 56.75 | 53.26 | 127.83 | 1.63 | 25 | 226.58 | 54.38 | 20.75 | 23 | 51.45 | 28179.08 | 687.03 | 1367.18 | 128.82 | 104.26 | 11340.66 | 0.81 | 0.9 | 20.68 | 0.69 | 1 | 10
80 | 100 | CONCLUIDO | 1.7621 | 56.75 | 53.26 | 127.83 | 1.64 | 25 | 227 | 54.38 | 21 | 23 | 51.62 | 28230.92 | 685.11 | 1367.26 | 128.62 | 104.26 | 11239.64 | 0.81 | 0.9 | 20.69 | 0.68 | 1 | 10
81 | 100 | CONCLUIDO | 1.7642 | 56.68 | 53.23 | 133.08 | 1.66 | 24 | 227.42 | 54.38 | 21.25 | 22 | 51.8 | 28282.83 | 682.4 | 1367.22 | 127.79 | 104.26 | 10829.01 | 0.82 | 0.9 | 20.68 | 0.66 | 1 | 10
82 | 100 | CONCLUIDO | 1.7647 | 56.67 | 53.22 | 133.05 | 1.68 | 24 | 227.84 | 54.38 | 21.5 | 22 | 51.97 | 28334.8 | 683.26 | 1367.2 | 127.35 | 104.26 | 10613.28 | 0.82 | 0.9 | 20.68 | 0.64 | 1 | 10
83 | 100 | CONCLUIDO | 1.7638 | 56.69 | 53.24 | 133.11 | 1.69 | 24 | 228.27 | 54.38 | 21.75 | 22 | 52.14 | 28386.82 | 683.39 | 1367.18 | 128.21 | 104.26 | 11040.38 | 0.81 | 0.9 | 20.68 | 0.67 | 1 | 10
84 | 100 | CONCLUIDO | 1.7639 | 56.69 | 53.24 | 133.1 | 1.71 | 24 | 228.69 | 54.38 | 22 | 22 | 52.31 | 28438.91 | 681.6 | 1367.16 | 128.3 | 104.26 | 11087.8 | 0.81 | 0.9 | 20.68 | 0.67 | 1 | 10
85 | 100 | CONCLUIDO | 1.7661 | 56.62 | 53.21 | 138.81 | 1.73 | 23 | 229.11 | 54.38 | 22.25 | 21 | 52.48 | 28491.06 | 681.07 | 1367.21 | 126.98 | 104.26 | 10431.98 | 0.82 | 0.9 | 20.68 | 0.63 | 1 | 10
86 | 100 | CONCLUIDO | 1.7662 | 56.62 | 53.21 | 138.8 | 1.74 | 23 | 229.53 | 54.38 | 22.5 | 21 | 52.66 | 28543.27 | 680.53 | 1367.16 | 127.03 | 104.26 | 10457.82 | 0.82 | 0.9 | 20.68 | 0.63 | 1 | 10
87 | 100 | CONCLUIDO | 1.7657 | 56.63 | 53.22 | 138.84 | 1.76 | 23 | 229.96 | 54.38 | 22.75 | 21 | 52.83 | 28595.54 | 679.66 | 1367.22 | 127.5 | 104.26 | 10692.36 | 0.82 | 0.9 | 20.68 | 0.65 | 1 | 10
88 | 100 | CONCLUIDO | 1.7657 | 56.64 | 53.22 | 138.85 | 1.77 | 23 | 230.38 | 54.38 | 23 | 21 | 53 | 28647.87 | 677.09 | 1367.25 | 127.76 | 104.26 | 10820.04 | 0.82 | 0.9 | 20.68 | 0.65 | 1 | 10
89 | 100 | CONCLUIDO | 1.7689 | 56.53 | 53.16 | 144.98 | 1.79 | 22 | 230.81 | 54.38 | 23.25 | 20 | 53.18 | 28700.26 | 676.64 | 1367.25 | 125.36 | 104.26 | 9624.9 | 0.83 | 0.9 | 20.68 | 0.58 | 1 | 10
90 | 100 | CONCLUIDO | 1.7681 | 56.56 | 53.18 | 145.05 | 1.81 | 22 | 231.23 | 54.38 | 23.5 | 20 | 53.36 | 28752.71 | 676.61 | 1367.19 | 126.2 | 104.26 | 10046.63 | 0.83 | 0.9 | 20.68 | 0.61 | 1 | 10
91 | 100 | CONCLUIDO | 1.7686 | 56.54 | 53.17 | 145.01 | 1.82 | 22 | 231.66 | 54.38 | 23.75 | 20 | 53.53 | 28805.23 | 675.27 | 1367.21 | 125.91 | 104.26 | 9903.44 | 0.83 | 0.9 | 20.68 | 0.59 | 1 | 10
92 | 100 | CONCLUIDO | 1.7682 | 56.55 | 53.18 | 145.04 | 1.84 | 22 | 232.08 | 54.38 | 24 | 20 | 53.71 | 28857.81 | 673.14 | 1367.25 | 126.19 | 104.26 | 10042.44 | 0.83 | 0.9 | 20.68 | 0.61 | 1 | 10
93 | 100 | CONCLUIDO | 1.7709 | 56.47 | 53.13 | 151.81 | 1.85 | 21 | 232.51 | 54.38 | 24.25 | 19 | 53.88 | 28910.45 | 671.62 | 1367.23 | 124.56 | 104.26 | 9230.76 | 0.84 | 0.9 | 20.68 | 0.56 | 1 | 10
94 | 100 | CONCLUIDO | 1.7709 | 56.47 | 53.13 | 151.81 | 1.87 | 21 | 232.94 | 54.38 | 24.5 | 19 | 54.06 | 28963.15 | 672.05 | 1367.16 | 124.77 | 104.26 | 9334.22 | 0.84 | 0.9 | 20.67 | 0.56 | 1 | 10
95 | 100 | CONCLUIDO | 1.7708 | 56.47 | 53.14 | 151.83 | 1.89 | 21 | 233.37 | 54.38 | 24.75 | 19 | 54.24 | 29015.91 | 670.69 | 1367.35 | 124.9 | 104.26 | 9403.09 | 0.83 | 0.9 | 20.67 | 0.56 | 1 | 10
96 | 100 | CONCLUIDO | 1.7707 | 56.48 | 53.14 | 151.84 | 1.9 | 21 | 233.79 | 54.38 | 25 | 19 | 54.42 | 29068.74 | 668.06 | 1367.19 | 124.98 | 104.26 | 9439.67 | 0.83 | 0.9 | 20.68 | 0.57 | 1 | 10
97 | 100 | CONCLUIDO | 1.773 | 56.4 | 53.11 | 159.32 | 1.92 | 20 | 234.22 | 54.38 | 25.25 | 18 | 54.6 | 29121.63 | 667.57 | 1367.24 | 123.6 | 104.26 | 8758.68 | 0.84 | 0.9 | 20.68 | 0.53 | 1 | 10
98 | 100 | CONCLUIDO | 1.7729 | 56.41 | 53.11 | 159.33 | 1.93 | 20 | 234.65 | 54.38 | 25.5 | 18 | 54.78 | 29174.59 | 669.21 | 1367.27 | 123.81 | 104.26 | 8860.31 | 0.84 | 0.9 | 20.68 | 0.54 | 1 | 10
99 | 100 | CONCLUIDO | 1.7729 | 56.4 | 53.11 | 159.33 | 1.95 | 20 | 235.08 | 54.38 | 25.75 | 18 | 54.96 | 29227.61 | 668.96 | 1367.21 | 123.87 | 104.26 | 8889.39 | 0.84 | 0.9 | 20.67 | 0.53 | 1 | 10
100 | 100 | CONCLUIDO | 1.7729 | 56.41 | 53.11 | 159.33 | 1.96 | 20 | 235.51 | 54.38 | 26 | 18 | 55.14 | 29280.69 | 667.75 | 1367.2 | 123.97 | 104.26 | 8941.64 | 0.84 | 0.9 | 20.67 | 0.54 | 1 | 10
101 | 100 | CONCLUIDO | 1.7721 | 56.43 | 53.13 | 159.41 | 1.98 | 20 | 235.94 | 54.38 | 26.25 | 18 | 55.32 | 29333.84 | 663.52 | 1367.14 | 124.58 | 104.26 | 9248.27 | 0.84 | 0.9 | 20.68 | 0.56 | 1 | 10
102 | 100 | CONCLUIDO | 1.7748 | 56.34 | 53.09 | 167.65 | 1.99 | 19 | 236.37 | 54.38 | 26.5 | 17 | 55.5 | 29387.05 | 662.65 | 1367.18 | 123.22 | 104.26 | 8569.02 | 0.85 | 0.9 | 20.67 | 0.51 | 1 | 10
103 | 100 | CONCLUIDO | 1.7743 | 56.36 | 53.1 | 167.69 | 2.01 | 19 | 236.81 | 54.38 | 26.75 | 17 | 55.68 | 29440.33 | 662.51 | 1367.21 | 123.5 | 104.26 | 8712.39 | 0.84 | 0.9 | 20.68 | 0.53 | 1 | 10
104 | 100 | CONCLUIDO | 1.7747 | 56.35 | 53.09 | 167.66 | 2.02 | 19 | 237.24 | 54.38 | 27 | 17 | 55.86 | 29493.67 | 661.69 | 1367.27 | 123.32 | 104.26 | 8618.98 | 0.85 | 0.9 | 20.67 | 0.51 | 1 | 10
105 | 100 | CONCLUIDO | 1.7745 | 56.35 | 53.1 | 167.67 | 2.04 | 19 | 237.67 | 54.38 | 27.25 | 17 | 56.05 | 29547.07 | 660.87 | 1367.22 | 123.38 | 104.26 | 8649.31 | 0.85 | 0.9 | 20.68 | 0.52 | 1 | 10
106 | 100 | CONCLUIDO | 1.7746 | 56.35 | 53.09 | 167.67 | 2.05 | 19 | 238.11 | 54.38 | 27.5 | 17 | 56.23 | 29600.54 | 658.98 | 1367.24 | 123.33 | 104.26 | 8623.75 | 0.85 | 0.9 | 20.68 | 0.52 | 1 | 10
107 | 100 | CONCLUIDO | 1.7771 | 56.27 | 53.06 | 176.85 | 2.07 | 18 | 238.54 | 54.38 | 27.75 | 16 | 56.41 | 29654.08 | 657.1 | 1367.22 | 122.07 | 104.26 | 8000.22 | 0.85 | 0.9 | 20.67 | 0.48 | 1 | 10
108 | 100 | CONCLUIDO | 1.7766 | 56.29 | 53.07 | 176.9 | 2.08 | 18 | 238.97 | 54.38 | 28 | 16 | 56.6 | 29707.68 | 658.31 | 1367.15 | 122.75 | 104.26 | 8342.11 | 0.85 | 0.9 | 20.67 | 0.49 | 1 | 10
109 | 100 | CONCLUIDO | 1.7765 | 56.29 | 53.07 | 176.92 | 2.1 | 18 | 239.41 | 54.38 | 28.25 | 16 | 56.78 | 29761.35 | 657.4 | 1367.21 | 122.88 | 104.26 | 8403.88 | 0.85 | 0.9 | 20.67 | 0.5 | 1 | 10
110 | 100 | CONCLUIDO | 1.7766 | 56.29 | 53.07 | 176.91 | 2.11 | 18 | 239.85 | 54.38 | 28.5 | 16 | 56.97 | 29815.09 | 657.28 | 1367.23 | 122.42 | 104.26 | 8174.62 | 0.85 | 0.9 | 20.68 | 0.5 | 1 | 10
111 | 100 | CONCLUIDO | 1.7769 | 56.28 | 53.06 | 176.87 | 2.13 | 18 | 240.28 | 54.38 | 28.75 | 16 | 57.16 | 29869.01 | 654.93 | 1367.16 | 122.23 | 104.26 | 8080.12 | 0.85 | 0.9 | 20.68 | 0.49 | 1 | 10
112 | 100 | CONCLUIDO | 1.7767 | 56.28 | 53.07 | 176.89 | 2.14 | 18 | 240.72 | 54.38 | 29 | 16 | 57.34 | 29922.88 | 653.3 | 1367.2 | 122.76 | 104.26 | 8348.08 | 0.85 | 0.9 | 20.67 | 0.49 | 1 | 10
113 | 100 | CONCLUIDO | 1.7784 | 56.23 | 53.05 | 187.25 | 2.16 | 17 | 241.16 | 54.38 | 29.25 | 15 | 57.53 | 29976.82 | 652.29 | 1367.22 | 122.01 | 104.26 | 7974.14 | 0.85 | 0.9 | 20.67 | 0.48 | 1 | 10
114 | 100 | CONCLUIDO | 1.7796 | 56.19 | 53.01 | 187.11 | 2.17 | 17 | 241.59 | 54.38 | 29.5 | 15 | 57.72 | 30030.83 | 651.36 | 1367.18 | 120.92 | 104.26 | 7433.18 | 0.86 | 0.9 | 20.66 | 0.44 | 1 | 10
115 | 100 | CONCLUIDO | 1.7794 | 56.2 | 53.02 | 187.14 | 2.19 | 17 | 242.03 | 54.38 | 29.75 | 15 | 57.91 | 30084.9 | 651.86 | 1367.19 | 120.86 | 104.26 | 7402.72 | 0.86 | 0.9 | 20.67 | 0.45 | 1 | 10
116 | 100 | CONCLUIDO | 1.7789 | 56.21 | 53.04 | 187.18 | 2.2 | 17 | 242.47 | 54.38 | 30 | 15 | 58.1 | 30139.04 | 650.6 | 1367.21 | 121.42 | 104.26 | 7680.59 | 0.86 | 0.9 | 20.67 | 0.46 | 1 | 10
117 | 100 | CONCLUIDO | 1.7795 | 56.2 | 53.02 | 187.12 | 2.21 | 17 | 242.91 | 54.38 | 30.25 | 15 | 58.28 | 30193.25 | 649.25 | 1367.19 | 120.92 | 104.26 | 7429.21 | 0.86 | 0.9 | 20.67 | 0.44 | 1 | 10
118 | 100 | CONCLUIDO | 1.779 | 56.21 | 53.03 | 187.18 | 2.23 | 17 | 243.35 | 54.38 | 30.5 | 15 | 58.47 | 30247.52 | 646.57 | 1367.19 | 121.34 | 104.26 | 7641.77 | 0.86 | 0.9 | 20.67 | 0.46 | 1 | 10
119 | 100 | CONCLUIDO | 1.7807 | 56.16 | 53.02 | 198.82 | 2.24 | 16 | 243.79 | 54.38 | 30.75 | 14 | 58.67 | 30301.87 | 644.21 | 1367.18 | 120.8 | 104.26 | 7377.16 | 0.86 | 0.9 | 20.67 | 0.44 | 1 | 10
120 | 100 | CONCLUIDO | 1.7813 | 56.14 | 53 | 198.75 | 2.26 | 16 | 244.23 | 54.38 | 31 | 14 | 58.86 | 30356.28 | 644.72 | 1367.16 | 120.37 | 104.26 | 7159.62 | 0.87 | 0.9 | 20.67 | 0.43 | 1 | 10
121 | 100 | CONCLUIDO | 1.781 | 56.15 | 53.01 | 198.78 | 2.27 | 16 | 244.68 | 54.38 | 31.25 | 13 | 59.05 | 30410.77 | 645.35 | 1367.14 | 120.52 | 104.26 | 7235.41 | 0.87 | 0.9 | 20.67 | 0.43 | 1 | 10
122 | 100 | CONCLUIDO | 1.7812 | 56.14 | 53 | 198.76 | 2.29 | 16 | 245.12 | 54.38 | 31.5 | 13 | 59.24 | 30465.32 | 645.09 | 1367.15 | 120.28 | 104.26 | 7115.8 | 0.87 | 0.9 | 20.67 | 0.43 | 1 | 10
123 | 100 | CONCLUIDO | 1.7814 | 56.14 | 53 | 198.74 | 2.3 | 16 | 245.56 | 54.38 | 31.75 | 14 | 59.43 | 30519.94 | 642.74 | 1367.16 | 120.22 | 104.26 | 7085.65 | 0.87 | 0.9 | 20.67 | 0.42 | 1 | 10
124 | 100 | CONCLUIDO | 1.7812 | 56.14 | 53 | 198.76 | 2.31 | 16 | 246 | 54.38 | 32 | 13 | 59.63 | 30574.64 | 642.32 | 1367.21 | 120.4 | 104.26 | 7176.32 | 0.87 | 0.9 | 20.67 | 0.43 | 1 | 10
125 | 100 | CONCLUIDO | 1.7806 | 56.16 | 53.02 | 198.83 | 2.33 | 16 | 246.45 | 54.38 | 32.25 | 13 | 59.82 | 30629.4 | 642.04 | 1367.22 | 120.71 | 104.26 | 7332.39 | 0.86 | 0.9 | 20.68 | 0.44 | 1 | 10
126 | 100 | CONCLUIDO | 1.7806 | 56.16 | 53.02 | 198.83 | 2.34 | 16 | 246.89 | 54.38 | 32.5 | 10 | 60.02 | 30684.23 | 641.07 | 1367.19 | 120.87 | 104.26 | 7413.1 | 0.86 | 0.9 | 20.67 | 0.45 | 1 | 10
127 | 100 | CONCLUIDO | 1.7805 | 56.16 | 53.02 | 198.84 | 2.36 | 16 | 247.34 | 54.38 | 32.75 | 9 | 60.21 | 30739.14 | 640.89 | 1367.19 | 120.96 | 104.26 | 7456.51 | 0.86 | 0.9 | 20.68 | 0.45 | 1 | 10
128 | 100 | CONCLUIDO | 1.7832 | 56.08 | 52.98 | 211.91 | 2.37 | 15 | 247.78 | 54.38 | 33 | 8 | 60.41 | 30794.11 | 640.06 | 1367.2 | 119.28 | 104.26 | 6623.14 | 0.87 | 0.9 | 20.68 | 0.4 | 1 | 10
129 | 100 | CONCLUIDO | 1.7829 | 56.09 | 52.99 | 211.95 | 2.38 | 15 | 248.23 | 54.38 | 33.25 | 6 | 60.6 | 30849.16 | 640.88 | 1367.14 | 119.51 | 104.26 | 6734.83 | 0.87 | 0.9 | 20.68 | 0.41 | 1 | 10
130 | 100 | CONCLUIDO | 1.783 | 56.09 | 52.99 | 211.95 | 2.4 | 15 | 248.68 | 54.38 | 33.5 | 4 | 60.8 | 30904.28 | 641.74 | 1367.19 | 119.35 | 104.26 | 6653.92 | 0.87 | 0.9 | 20.68 | 0.41 | 1 | 10
131 | 100 | CONCLUIDO | 1.7833 | 56.08 | 52.98 | 211.91 | 2.41 | 15 | 249.12 | 54.38 | 33.75 | 4 | 61 | 30959.46 | 641.78 | 1367.28 | 119.1 | 104.26 | 6533.37 | 0.88 | 0.9 | 20.68 | 0.4 | 1 | 10
132 | 100 | CONCLUIDO | 1.7832 | 56.08 | 52.98 | 211.92 | 2.42 | 15 | 249.57 | 54.38 | 34 | 3 | 61.2 | 31014.73 | 642.51 | 1367.25 | 119.16 | 104.26 | 6560.18 | 0.87 | 0.9 | 20.68 | 0.4 | 1 | 10
133 | 100 | CONCLUIDO | 1.7831 | 56.08 | 52.98 | 211.93 | 2.44 | 15 | 250.02 | 54.38 | 34.25 | 2 | 61.39 | 31070.06 | 643.72 | 1367.18 | 119.15 | 104.26 | 6554.86 | 0.88 | 0.9 | 20.69 | 0.41 | 1 | 10
134 | 100 | CONCLUIDO | 1.7832 | 56.08 | 52.98 | 211.91 | 2.45 | 15 | 250.47 | 54.38 | 34.5 | 1 | 61.59 | 31125.47 | 644.6 | 1367.28 | 119.01 | 104.26 | 6488.53 | 0.88 | 0.9 | 20.68 | 0.4 | 1 | 10
135 | 100 | CONCLUIDO | 1.7832 | 56.08 | 52.98 | 211.91 | 2.46 | 15 | 250.92 | 54.38 | 34.75 | 0 | 61.79 | 31180.95 | 645.59 | 1367.28 | 119.04 | 104.26 | 6500.06 | 0.88 | 0.9 | 20.68 | 0.4 | 1 | 10
0 | 140 | CONCLUIDO | 0.6872 | 145.51 | 85.79 | 4.73 | 0.06 | 1088 | 274.09 | 60.56 | 1 | 1086 | 72.53 | 34038.11 | 1501.11 | 1371.74 | 1190.83 | 104.26 | 537029 | 0.09 | 0.56 | 22.43 | 33.11 | 1 | 10
1 | 140 | CONCLUIDO | 0.8454 | 118.28 | 75.48 | 5.93 | 0.08 | 764 | 274.57 | 60.56 | 1.25 | 762 | 72.76 | 34097.72 | 1321.64 | 1370.9 | 852.11 | 104.26 | 369290.35 | 0.12 | 0.64 | 21.92 | 22.83 | 1 | 10
2 | 140 | CONCLUIDO | 0.9626 | 103.89 | 70.12 | 7.12 | 0.1 | 591 | 275.05 | 60.56 | 1.5 | 589 | 73 | 34157.42 | 1228.23 | 1369.94 | 677.38 | 104.26 | 282790.89 | 0.15 | 0.68 | 21.63 | 17.49 | 1 | 10
3 | 140 | CONCLUIDO | 1.0543 | 94.85 | 66.77 | 8.31 | 0.11 | 482 | 275.54 | 60.56 | 1.75 | 480 | 73.23 | 34217.22 | 1169.6 | 1369.15 | 568.56 | 104.26 | 228925.16 | 0.18 | 0.72 | 21.44 | 14.15 | 1 | 10
4 | 140 | CONCLUIDO | 1.1269 | 88.74 | 64.53 | 9.49 | 0.13 | 408 | 276.02 | 60.56 | 2 | 406 | 73.47 | 34277.1 | 1130.28 | 1369.02 | 494.83 | 104.26 | 192431.36 | 0.21 | 0.74 | 21.32 | 11.91 | 1 | 10
5 | 140 | CONCLUIDO | 1.1875 | 84.21 | 62.88 | 10.69 | 0.14 | 353 | 276.51 | 60.56 | 2.25 | 351 | 73.71 | 34337.08 | 1101.21 | 1368.72 | 441.14 | 104.26 | 165861.96 | 0.24 | 0.76 | 21.22 | 10.27 | 1 | 10
6 | 140 | CONCLUIDO | 1.2383 | 80.76 | 61.62 | 11.89 | 0.16 | 311 | 277 | 60.56 | 2.5 | 309 | 73.94 | 34397.15 | 1078.93 | 1368.62 | 400.25 | 104.26 | 145624.75 | 0.26 | 0.78 | 21.15 | 9.01 | 1 | 10
7 | 140 | CONCLUIDO | 1.2797 | 78.15 | 60.67 | 13.05 | 0.18 | 279 | 277.48 | 60.56 | 2.75 | 277 | 74.18 | 34457.31 | 1062.26 | 1368.44 | 369.84 | 104.26 | 130580.9 | 0.28 | 0.79 | 21.1 | 8.08 | 1 | 10
8 | 140 | CONCLUIDO | 1.3172 | 75.92 | 59.85 | 14.25 | 0.19 | 252 | 277.97 | 60.56 | 3 | 250 | 74.42 | 34517.57 | 1047.67 | 1368.22 | 342.9 | 104.26 | 117248.23 | 0.3 | 0.8 | 21.05 | 7.25 | 1 | 10
9 | 140 | CONCLUIDO | 1.3489 | 74.13 | 59.22 | 15.45 | 0.21 | 230 | 278.46 | 60.56 | 3.25 | 228 | 74.66 | 34577.92 | 1036.33 | 1368.44 | 322 | 104.26 | 106906.04 | 0.32 | 0.81 | 21.03 | 6.62 | 1 | 10
10 | 140 | CONCLUIDO | 1.3756 | 72.7 | 58.72 | 16.62 | 0.22 | 212 | 278.95 | 60.56 | 3.5 | 210 | 74.9 | 34638.36 | 1027.28 | 1367.99 | 306.12 | 104.26 | 99055.49 | 0.34 | 0.82 | 20.99 | 6.13 | 1 | 10
11 | 140 | CONCLUIDO | 1.4016 | 71.35 | 58.21 | 17.82 | 0.24 | 196 | 279.44 | 60.56 | 3.75 | 194 | 75.14 | 34698.9 | 1018.07 | 1368.04 | 290.04 | 104.26 | 91097.45 | 0.36 | 0.82 | 20.95 | 5.62 | 1 | 10
12 | 140 | CONCLUIDO | 1.4226 | 70.3 | 57.84 | 18.96 | 0.25 | 183 | 279.94 | 60.56 | 4 | 181 | 75.38 | 34759.54 | 1011.26 | 1367.87 | 277.82 | 104.26 | 85052.23 | 0.38 | 0.83 | 20.93 | 5.25 | 1 | 10
13 | 140 | CONCLUIDO | 1.4425 | 69.32 | 57.49 | 20.17 | 0.27 | 171 | 280.43 | 60.56 | 4.25 | 169 | 75.62 | 34820.27 | 1004.9 | 1367.9 | 265.55 | 104.26 | 78974.38 | 0.39 | 0.83 | 20.94 | 4.9 | 1 | 10
14 | 140 | CONCLUIDO | 1.4598 | 68.5 | 57.2 | 21.32 | 0.29 | 161 | 280.92 | 60.56 | 4.5 | 159 | 75.87 | 34881.09 | 999.44 | 1367.98 | 256.28 | 104.26 | 74392.79 | 0.41 | 0.84 | 20.91 | 4.6 | 1 | 10
15 | 140 | CONCLUIDO | 1.477 | 67.71 | 56.92 | 22.62 | 0.3 | 151 | 281.41 | 60.56 | 4.75 | 149 | 76.11 | 34942.02 | 994.26 | 1367.9 | 247.3 | 104.26 | 69952.6 | 0.42 | 0.84 | 20.89 | 4.33 | 1 | 10
16 | 140 | CONCLUIDO | 1.4912 | 67.06 | 56.69 | 23.79 | 0.32 | 143 | 281.91 | 60.56 | 5 | 141 | 76.35 | 35003.04 | 990.1 | 1367.86 | 239.98 | 104.26 | 66332.93 | 0.43 | 0.85 | 20.88 | 4.1 | 1 | 10
17 | 140 | CONCLUIDO | 1.5046 | 66.46 | 56.46 | 24.91 | 0.33 | 136 | 282.4 | 60.56 | 5.25 | 134 | 76.6 | 35064.15 | 985.63 | 1367.69 | 232.66 | 104.26 | 62703.83 | 0.45 | 0.85 | 20.87 | 3.88 | 1 | 10
18 | 140 | CONCLUIDO | 1.5174 | 65.9 | 56.26 | 26.17 | 0.35 | 129 | 282.9 | 60.56 | 5.5 | 127 | 76.85 | 35125.37 | 981.94 | 1367.64 | 225.67 | 104.26 | 59243.97 | 0.46 | 0.85 | 20.86 | 3.67 | 1 | 10
19 | 140 | CONCLUIDO | 1.5289 | 65.41 | 56.08 | 27.36 | 0.36 | 123 | 283.4 | 60.56 | 5.75 | 121 | 77.09 | 35186.68 | 978.41 | 1367.59 | 220.98 | 104.26 | 56929.18 | 0.47 | 0.85 | 20.82 | 3.5 | 1 | 10
20 | 140 | CONCLUIDO | 1.5379 | 65.02 | 55.96 | 28.45 | 0.38 | 118 | 283.9 | 60.56 | 6 | 116 | 77.34 | 35248.1 | 976.09 | 1367.73 | 216.5 | 104.26 | 54717.61 | 0.48 | 0.86 | 20.83 | 3.37 | 1 | 10
21 | 140 | CONCLUIDO | 1.5483 | 64.59 | 55.79 | 29.62 | 0.39 | 113 | 284.4 | 60.56 | 6.25 | 111 | 77.59 | 35309.61 | 972.58 | 1367.81 | 211.64 | 104.26 | 52311.43 | 0.49 | 0.86 | 20.8 | 3.2 | 1 | 10
22 | 140 | CONCLUIDO | 1.5574 | 64.21 | 55.67 | 30.93 | 0.41 | 108 | 284.89 | 60.56 | 6.5 | 106 | 77.84 | 35371.22 | 970.32 | 1367.71 | 206.55 | 104.26 | 49790.81 | 0.5 | 0.86 | 20.83 | 3.08 | 1 | 10
23 | 140 | CONCLUIDO | 1.5655 | 63.88 | 55.55 | 32.05 | 0.42 | 104 | 285.39 | 60.56 | 6.75 | 102 | 78.09 | 35432.93 | 967.87 | 1367.53 | 202.38 | 104.26 | 47727.38 | 0.52 | 0.86 | 20.83 | 2.96 | 1 | 10
24 | 140 | CONCLUIDO | 1.5736 | 63.55 | 55.43 | 33.26 | 0.44 | 100 | 285.9 | 60.56 | 7 | 98 | 78.34 | 35494.74 | 965.45 | 1367.51 | 199.42 | 104.26 | 46264.49 | 0.52 | 0.86 | 20.8 | 2.85 | 1 | 10
25 | 140 | CONCLUIDO | 1.5796 | 63.31 | 55.34 | 34.23 | 0.45 | 97 | 286.4 | 60.56 | 7.25 | 95 | 78.59 | 35556.78 | 963.81 | 1367.53 | 195.74 | 104.26 | 44442.99 | 0.53 | 0.87 | 20.82 | 2.76 | 1 | 10
26 | 140 | CONCLUIDO | 1.5874 | 63 | 55.24 | 35.64 | 0.47 | 93 | 286.9 | 60.56 | 7.5 | 91 | 78.85 | 35618.8 | 961.56 | 1367.61 | 192.66 | 104.26 | 42922.29 | 0.54 | 0.87 | 20.81 | 2.65 | 1 | 10
27 | 140 | CONCLUIDO | 1.5945 | 62.71 | 55.11 | 36.74 | 0.48 | 90 | 287.41 | 60.56 | 7.75 | 88 | 79.1 | 35680.92 | 959.12 | 1367.44 | 188.95 | 104.26 | 41079.06 | 0.55 | 0.87 | 20.79 | 2.53 | 1 | 10
28 | 140 | CONCLUIDO | 1.6005 | 62.48 | 55.04 | 37.96 | 0.49 | 87 | 287.91 | 60.56 | 8 | 85 | 79.36 | 35743.15 | 957.41 | 1367.53 | 186.67 | 104.26 | 39953.88 | 0.56 | 0.87 | 20.77 | 2.45 | 1 | 10
29 | 140 | CONCLUIDO | 1.6068 | 62.24 | 54.95 | 39.25 | 0.51 | 84 | 288.42 | 60.56 | 8.25 | 82 | 79.61 | 35805.48 | 955.55 | 1367.49 | 183.81 | 104.26 | 38540.56 | 0.57 | 0.87 | 20.77 | 2.37 | 1 | 10
30 | 140 | CONCLUIDO | 1.6102 | 62.1 | 54.92 | 40.19 | 0.52 | 82 | 288.92 | 60.56 | 8.5 | 80 | 79.87 | 35867.91 | 954.72 | 1367.64 | 182.51 | 104.26 | 37899.3 | 0.57 | 0.87 | 20.78 | 2.34 | 1 | 10
31 | 140 | CONCLUIDO | 1.6174 | 61.83 | 54.8 | 41.62 | 0.54 | 79 | 289.43 | 60.56 | 8.75 | 77 | 80.12 | 35930.44 | 952.49 | 1367.44 | 178.79 | 104.26 | 36057.55 | 0.58 | 0.87 | 20.77 | 2.22 | 1 | 10
32 | 140 | CONCLUIDO | 1.621 | 61.69 | 54.77 | 42.68 | 0.55 | 77 | 289.94 | 60.56 | 9 | 75 | 80.38 | 35993.08 | 951.76 | 1367.48 | 177.57 | 104.26 | 35458.3 | 0.59 | 0.88 | 20.77 | 2.19 | 1 | 10
33 | 140 | CONCLUIDO | 1.6252 | 61.53 | 54.71 | 43.77 | 0.57 | 75 | 290.45 | 60.56 | 9.25 | 73 | 80.64 | 36055.83 | 950.28 | 1367.5 | 175.54 | 104.26 | 34453.36 | 0.59 | 0.88 | 20.77 | 2.13 | 1 | 10
34 | 140 | CONCLUIDO | 1.6295 | 61.37 | 54.66 | 44.92 | 0.58 | 73 | 290.96 | 60.56 | 9.5 | 71 | 80.9 | 36118.68 | 949.36 | 1367.5 | 173.86 | 104.26 | 33621.84 | 0.6 | 0.88 | 20.77 | 2.08 | 1 | 10
35 | 140 | CONCLUIDO | 1.6345 | 61.18 | 54.57 | 46.12 | 0.6 | 71 | 291.47 | 60.56 | 9.75 | 69 | 81.16 | 36181.64 | 947.38 | 1367.34 | 171.57 | 104.26 | 32485.57 | 0.61 | 0.88 | 20.75 | 1.99 | 1 | 10
36 | 140 | CONCLUIDO | 1.6383 | 61.04 | 54.54 | 47.42 | 0.61 | 69 | 291.98 | 60.56 | 10 | 67 | 81.42 | 36244.71 | 946.14 | 1367.28 | 169.87 | 104.26 | 31644.94 | 0.61 | 0.88 | 20.76 | 1.96 | 1 | 10
37 | 140 | CONCLUIDO | 1.6425 | 60.88 | 54.48 | 48.79 | 0.62 | 67 | 292.49 | 60.56 | 10.25 | 65 | 81.68 | 36307.88 | 945.24 | 1367.49 | 167.98 | 104.26 | 30712.12 | 0.62 | 0.88 | 20.76 | 1.9 | 1 | 10
38 | 140 | CONCLUIDO | 1.6449 | 60.79 | 54.45 | 49.5 | 0.64 | 66 | 293 | 60.56 | 10.5 | 64 | 81.95 | 36371.17 | 944.43 | 1367.39 | 167.18 | 104.26 | 30315.5 | 0.62 | 0.88 | 20.75 | 1.87 | 1 | 10
39 | 140 | CONCLUIDO | 1.6501 | 60.6 | 54.36 | 50.96 | 0.65 | 64 | 293.52 | 60.56 | 10.75 | 62 | 82.21 | 36434.56 | 942.88 | 1367.47 | 164.28 | 104.26 | 28877.62 | 0.63 | 0.88 | 20.75 | 1.78 | 1 | 10
40 | 140 | CONCLUIDO | 1.6516 | 60.55 | 54.36 | 51.77 | 0.67 | 63 | 294.03 | 60.56 | 11 | 61 | 82.48 | 36498.06 | 942.15 | 1367.35 | 164.4 | 104.26 | 28940.92 | 0.63 | 0.88 | 20.75 | 1.78 | 1 | 10
41 | 140 | CONCLUIDO | 1.6556 | 60.4 | 54.31 | 53.42 | 0.68 | 61 | 294.55 | 60.56 | 11.25 | 59 | 82.74 | 36561.67 | 941.42 | 1367.34 | 162.31 | 104.26 | 27903.83 | 0.64 | 0.88 | 20.76 | 1.73 | 1 | 10
42 | 140 | CONCLUIDO | 1.6583 | 60.3 | 54.27 | 54.27 | 0.69 | 60 | 295.06 | 60.56 | 11.5 | 58 | 83.01 | 36625.39 | 940.33 | 1367.41 | 161.48 | 104.26 | 27494.58 | 0.65 | 0.88 | 20.74 | 1.69 | 1 | 10
43 | 140 | CONCLUIDO | 1.6608 | 60.21 | 54.23 | 55.15 | 0.71 | 59 | 295.58 | 60.56 | 11.75 | 57 | 83.28 | 36689.22 | 939.22 | 1367.32 | 159.75 | 104.26 | 26636.3 | 0.65 | 0.88 | 20.75 | 1.65 | 1 | 10
44 | 140 | CONCLUIDO | 1.666 | 60.02 | 54.15 | 57 | 0.72 | 57 | 296.1 | 60.56 | 12 | 55 | 83.54 | 36753.16 | 937.68 | 1367.32 | 157.41 | 104.26 | 25474.41 | 0.66 | 0.89 | 20.73 | 1.57 | 1 | 10
45 | 140 | CONCLUIDO | 1.6672 | 59.98 | 54.15 | 58.02 | 0.74 | 56 | 296.62 | 60.56 | 12.25 | 54 | 83.81 | 36817.22 | 937.38 | 1367.33 | 157.66 | 104.26 | 25604.64 | 0.66 | 0.88 | 20.74 | 1.58 | 1 | 10
46 | 140 | CONCLUIDO | 1.6693 | 59.9 | 54.13 | 59.05 | 0.75 | 55 | 297.14 | 60.56 | 12.5 | 53 | 84.08 | 36881.39 | 937.02 | 1367.23 | 156.96 | 104.26 | 25261.12 | 0.66 | 0.89 | 20.74 | 1.55 | 1 | 10
47 | 140 | CONCLUIDO | 1.672 | 59.81 | 54.09 | 60.1 | 0.76 | 54 | 297.66 | 60.56 | 12.75 | 52 | 84.36 | 36945.67 | 935.42 | 1367.46 | 155.58 | 104.26 | 24574.42 | 0.67 | 0.89 | 20.73 | 1.51 | 1 | 10
48 | 140 | CONCLUIDO | 1.6739 | 59.74 | 54.07 | 61.21 | 0.78 | 53 | 298.18 | 60.56 | 13 | 51 | 84.63 | 37010.06 | 935.18 | 1367.32 | 154.99 | 104.26 | 24287.04 | 0.67 | 0.89 | 20.73 | 1.49 | 1 | 10
49 | 140 | CONCLUIDO | 1.6765 | 59.65 | 54.03 | 62.34 | 0.79 | 52 | 298.71 | 60.56 | 13.25 | 50 | 84.9 | 37074.57 | 934.4 | 1367.34 | 154.06 | 104.26 | 23825.14 | 0.68 | 0.89 | 20.72 | 1.45 | 1 | 10
50 | 140 | CONCLUIDO | 1.6782 | 59.59 | 54.02 | 63.56 | 0.8 | 51 | 299.23 | 60.56 | 13.5 | 49 | 85.18 | 37139.2 | 933.56 | 1367.36 | 153.63 | 104.26 | 23616.35 | 0.68 | 0.89 | 20.72 | 1.44 | 1 | 10
51 | 140 | CONCLUIDO | 1.6809 | 59.49 | 53.98 | 64.78 | 0.82 | 50 | 299.76 | 60.56 | 13.75 | 48 | 85.45 | 37204.07 | 932.94 | 1367.28 | 151.93 | 104.26 | 22769.78 | 0.69 | 0.89 | 20.73 | 1.4 | 1 | 10
52 | 140 | CONCLUIDO | 1.6831 | 59.42 | 53.96 | 66.07 | 0.83 | 49 | 300.28 | 60.56 | 14 | 47 | 85.73 | 37268.93 | 932.01 | 1367.37 | 151.18 | 104.26 | 22401.03 | 0.69 | 0.89 | 20.73 | 1.38 | 1 | 10
53 | 140 | CONCLUIDO | 1.6855 | 59.33 | 53.92 | 67.4 | 0.84 | 48 | 300.81 | 60.56 | 14.25 | 46 | 86 | 37333.9 | 931.5 | 1367.44 | 150.26 | 104.26 | 21945.82 | 0.69 | 0.89 | 20.72 | 1.34 | 1 | 10
54 | 140 | CONCLUIDO | 1.6875 | 59.26 | 53.9 | 68.81 | 0.86 | 47 | 301.34 | 60.56 | 14.5 | 45 | 86.28 | 37399 | 930.53 | 1367.25 | 149.78 | 104.26 | 21712.19 | 0.7 | 0.89 | 20.71 | 1.33 | 1 | 10
55 | 140 | CONCLUIDO | 1.6874 | 59.26 | 53.91 | 68.82 | 0.87 | 47 | 301.86 | 60.56 | 14.75 | 45 | 86.56 | 37464.21 | 930.19 | 1367.28 | 149.71 | 104.26 | 21675.12 | 0.7 | 0.89 | 20.72 | 1.33 | 1 | 10
56 | 140 | CONCLUIDO | 1.69 | 59.17 | 53.87 | 70.26 | 0.88 | 46 | 302.39 | 60.56 | 15 | 44 | 86.84 | 37529.55 | 929.73 | 1367.38 | 148.45 | 104.26 | 21053.41 | 0.7 | 0.89 | 20.72 | 1.29 | 1 | 10
57 | 140 | CONCLUIDO | 1.6921 | 59.1 | 53.85 | 71.8 | 0.9 | 45 | 302.92 | 60.56 | 15.25 | 43 | 87.12 | 37595 | 929.13 | 1367.28 | 147.86 | 104.26 | 20762.81 | 0.71 | 0.89 | 20.71 | 1.27 | 1 | 10
58 | 140 | CONCLUIDO | 1.6951 | 58.99 | 53.8 | 73.36 | 0.91 | 44 | 303.46 | 60.56 | 15.5 | 42 | 87.4 | 37660.57 | 927.64 | 1367.3 | 146.05 | 104.26 | 19862.46 | 0.71 | 0.89 | 20.71 | 1.22 | 1 | 10
59 | 140 | CONCLUIDO | 1.6937 | 59.04 | 53.84 | 73.42 | 0.92 | 44 | 303.99 | 60.56 | 15.75 | 42 | 87.68 | 37726.27 | 928.26 | 1367.32 | 147.46 | 104.26 | 20568.29 | 0.71 | 0.89 | 20.72 | 1.26 | 1 | 10
60 | 140 | CONCLUIDO | 1.6975 | 58.91 | 53.76 | 75.02 | 0.94 | 43 | 304.52 | 60.56 | 16 | 41 | 87.97 | 37792.08 | 927.13 | 1367.39 | 145.04 | 104.26 | 19359.19 | 0.72 | 0.89 | 20.71 | 1.18 | 1 | 10
61 | 140 | CONCLUIDO | 1.6993 | 58.85 | 53.75 | 76.79 | 0.95 | 42 | 305.06 | 60.56 | 16.25 | 40 | 88.25 | 37858.02 | 926.28 | 1367.34 | 144.51 | 104.26 | 19102.73 | 0.72 | 0.89 | 20.72 | 1.17 | 1 | 10
62 | 140 | CONCLUIDO | 1.6998 | 58.83 | 53.74 | 76.77 | 0.96 | 42 | 305.59 | 60.56 | 16.5 | 40 | 88.54 | 37924.08 | 925.63 | 1367.27 | 144.58 | 104.26 | 19133.88 | 0.72 | 0.89 | 20.7 | 1.16 | 1 | 10
63 | 140 | CONCLUIDO | 1.7022 | 58.75 | 53.71 | 78.6 | 0.97 | 41 | 306.13 | 60.56 | 16.75 | 39 | 88.83 | 37990.27 | 925.16 | 1367.37 | 143.38 | 104.26 | 18541.14 | 0.73 | 0.89 | 20.7 | 1.13 | 1 | 10
64 | 140 | CONCLUIDO | 1.7049 | 58.65 | 53.66 | 80.5 | 0.99 | 40 | 306.67 | 60.56 | 17 | 38 | 89.11 | 38056.58 | 924.61 | 1367.34 | 141.76 | 104.26 | 17736.58 | 0.74 | 0.89 | 20.71 | 1.08 | 1 | 10
65 | 140 | CONCLUIDO | 1.7041 | 58.68 | 53.69 | 80.54 | 1 | 40 | 307.21 | 60.56 | 17.25 | 38 | 89.4 | 38123.01 | 925.04 | 1367.23 | 142.9 | 104.26 | 18306.8 | 0.73 | 0.89 | 20.71 | 1.11 | 1 | 10
66 | 140 | CONCLUIDO | 1.7069 | 58.59 | 53.65 | 82.54 | 1.01 | 39 | 307.75 | 60.56 | 17.5 | 37 | 89.69 | 38189.58 | 923.92 | 1367.24 | 141.09 | 104.26 | 17405.45 | 0.74 | 0.89 | 20.71 | 1.07 | 1 | 10
67 | 140 | CONCLUIDO | 1.7067 | 58.59 | 53.66 | 82.55 | 1.03 | 39 | 308.29 | 60.56 | 17.75 | 37 | 89.98 | 38256.26 | 923.92 | 1367.28 | 141.95 | 104.26 | 17836.43 | 0.73 | 0.89 | 20.7 | 1.08 | 1 | 10
68 | 140 | CONCLUIDO | 1.7094 | 58.5 | 53.61 | 84.65 | 1.04 | 38 | 308.83 | 60.56 | 18 | 36 | 90.27 | 38323.08 | 922.8 | 1367.2 | 140.39 | 104.26 | 17059.28 | 0.74 | 0.89 | 20.7 | 1.04 | 1 | 10
69 | 140 | CONCLUIDO | 1.7091 | 58.51 | 53.63 | 84.67 | 1.05 | 38 | 309.37 | 60.56 | 18.25 | 36 | 90.57 | 38390.02 | 922.18 | 1367.35 | 140.53 | 104.26 | 17132.04 | 0.74 | 0.89 | 20.7 | 1.05 | 1 | 10
70 | 140 | CONCLUIDO | 1.7117 | 58.42 | 53.59 | 86.9 | 1.06 | 37 | 309.91 | 60.56 | 18.5 | 35 | 90.86 | 38457.09 | 922.09 | 1367.33 | 139.66 | 104.26 | 16699.89 | 0.75 | 0.89 | 20.7 | 1.01 | 1 | 10
71 | 140 | CONCLUIDO | 1.7108 | 58.45 | 53.62 | 86.95 | 1.08 | 37 | 310.46 | 60.56 | 18.75 | 35 | 91.16 | 38524.29 | 922.38 | 1367.27 | 140.36 | 104.26 | 17051.67 | 0.74 | 0.89 | 20.7 | 1.04 | 1 | 10
72 | 140 | CONCLUIDO | 1.7136 | 58.36 | 53.58 | 89.3 | 1.09 | 36 | 311.01 | 60.56 | 19 | 34 | 91.45 | 38591.62 | 921.06 | 1367.29 | 139 | 104.26 | 16375.5 | 0.75 | 0.89 | 20.7 | 1 | 1 | 10
73 | 140 | CONCLUIDO | 1.7133 | 58.37 | 53.59 | 89.31 | 1.1 | 36 | 311.55 | 60.56 | 19.25 | 34 | 91.75 | 38659.08 | 920.95 | 1367.27 | 139.31 | 104.26 | 16530.67 | 0.75 | 0.89 | 20.7 | 1.01 | 1 | 10
74 | 140 | CONCLUIDO | 1.7158 | 58.28 | 53.55 | 91.81 | 1.11 | 35 | 312.1 | 60.56 | 19.5 | 33 | 92.05 | 38726.8 | 919.77 | 1367.3 | 138.42 | 104.26 | 16092.31 | 0.75 | 0.89 | 20.7 | 0.98 | 1 | 10
75 | 140 | CONCLUIDO | 1.7149 | 58.31 | 53.58 | 91.86 | 1.13 | 35 | 312.65 | 60.56 | 19.75 | 33 | 92.35 | 38794.53 | 920.77 | 1367.27 | 139.39 | 104.26 | 16576.44 | 0.75 | 0.89 | 20.7 | 1.01 | 1 | 10
76 | 140 | CONCLUIDO | 1.7183 | 58.2 | 53.52 | 94.45 | 1.14 | 34 | 313.2 | 60.56 | 20 | 32 | 92.65 | 38862.4 | 918.73 | 1367.41 | 136.93 | 104.26 | 15351.57 | 0.76 | 0.9 | 20.7 | 0.94 | 1 | 10
77 | 140 | CONCLUIDO | 1.7181 | 58.2 | 53.53 | 94.46 | 1.15 | 34 | 313.75 | 60.56 | 20.25 | 32 | 92.95 | 38930.39 | 919.04 | 1367.26 | 137.44 | 104.26 | 15607.78 | 0.76 | 0.9 | 20.7 | 0.95 | 1 | 10
78 | 140 | CONCLUIDO | 1.718 | 58.21 | 53.53 | 94.47 | 1.16 | 34 | 314.3 | 60.56 | 20.5 | 32 | 93.25 | 38998.53 | 919.13 | 1367.34 | 137.71 | 104.26 | 15739.79 | 0.76 | 0.9 | 20.69 | 0.95 | 1 | 10
79 | 140 | CONCLUIDO | 1.7208 | 58.11 | 53.49 | 97.25 | 1.17 | 33 | 314.86 | 60.56 | 20.75 | 31 | 93.55 | 39066.8 | 918.31 | 1367.21 | 136.1 | 104.26 | 14941.79 | 0.77 | 0.9 | 20.7 | 0.91 | 1 | 10
80 | 140 | CONCLUIDO | 1.7211 | 58.1 | 53.48 | 97.23 | 1.19 | 33 | 315.41 | 60.56 | 21 | 31 | 93.86 | 39135.2 | 918.24 | 1367.2 | 135.72 | 104.26 | 14750.02 | 0.77 | 0.9 | 20.7 | 0.9 | 1 | 10
81 | 140 | CONCLUIDO | 1.7225 | 58.06 | 53.48 | 100.28 | 1.2 | 32 | 315.97 | 60.56 | 21.25 | 30 | 94.16 | 39203.74 | 918.16 | 1367.28 | 135.97 | 104.26 | 14881.74 | 0.77 | 0.9 | 20.7 | 0.91 | 1 | 10
82 | 140 | CONCLUIDO | 1.7232 | 58.03 | 53.46 | 100.24 | 1.21 | 32 | 316.53 | 60.56 | 21.5 | 30 | 94.47 | 39272.42 | 917.67 | 1367.23 | 135.28 | 104.26 | 14534.3 | 0.77 | 0.9 | 20.69 | 0.88 | 1 | 10
83 | 140 | CONCLUIDO | 1.723 | 58.04 | 53.47 | 100.25 | 1.22 | 32 | 317.08 | 60.56 | 21.75 | 30 | 94.78 | 39341.24 | 916.71 | 1367.26 | 135.62 | 104.26 | 14705.87 | 0.77 | 0.9 | 20.69 | 0.89 | 1 | 10
84 | 140 | CONCLUIDO | 1.7253 | 57.96 | 53.44 | 103.43 | 1.23 | 31 | 317.64 | 60.56 | 22 | 29 | 95.09 | 39410.2 | 917.04 | 1367.26 | 134.66 | 104.26 | 14229.84 | 0.77 | 0.9 | 20.69 | 0.86 | 1 | 10
85 | 140 | CONCLUIDO | 1.7255 | 57.95 | 53.43 | 103.42 | 1.25 | 31 | 318.2 | 60.56 | 22.25 | 29 | 95.4 | 39479.3 | 917 | 1367.28 | 134.27 | 104.26 | 14035.21 | 0.78 | 0.9 | 20.7 | 0.86 | 1 | 10
86 | 140 | CONCLUIDO | 1.7255 | 57.95 | 53.43 | 103.42 | 1.26 | 31 | 318.76 | 60.56 | 22.5 | 29 | 95.71 | 39548.54 | 916.17 | 1367.23 | 134.46 | 104.26 | 14131.82 | 0.78 | 0.9 | 20.69 | 0.86 | 1 | 10
87 | 140 | CONCLUIDO | 1.7282 | 57.86 | 53.4 | 106.79 | 1.27 | 30 | 319.33 | 60.56 | 22.75 | 28 | 96.02 | 39617.93 | 915.48 | 1367.2 | 133.31 | 104.26 | 13559.95 | 0.78 | 0.9 | 20.69 | 0.82 | 1 | 10
88 | 140 | CONCLUIDO | 1.7284 | 57.86 | 53.39 | 106.78 | 1.28 | 30 | 319.89 | 60.56 | 23 | 28 | 96.34 | 39687.46 | 915.73 | 1367.19 | 132.94 | 104.26 | 13376.34 | 0.78 | 0.9 | 20.69 | 0.81 | 1 | 10
89 | 140 | CONCLUIDO | 1.7276 | 57.88 | 53.42 | 106.83 | 1.29 | 30 | 320.46 | 60.56 | 23.25 | 28 | 96.65 | 39757.13 | 915.23 | 1367.29 | 133.73 | 104.26 | 13771.86 | 0.78 | 0.9 | 20.7 | 0.84 | 1 | 10
90 | 140 | CONCLUIDO | 1.7302 | 57.8 | 53.38 | 110.44 | 1.3 | 29 | 321.02 | 60.56 | 23.5 | 27 | 96.97 | 39826.95 | 914.75 | 1367.31 | 132.65 | 104.26 | 13236.27 | 0.79 | 0.9 | 20.69 | 0.8 | 1 | 10
91 | 140 | CONCLUIDO | 1.7304 | 57.79 | 53.37 | 110.43 | 1.32 | 29 | 321.59 | 60.56 | 23.75 | 27 | 97.28 | 39896.91 | 914.99 | 1367.19 | 132.4 | 104.26 | 13113.14 | 0.79 | 0.9 | 20.69 | 0.8 | 1 | 10
92 | 140 | CONCLUIDO | 1.7301 | 57.8 | 53.39 | 110.45 | 1.33 | 29 | 322.16 | 60.56 | 24 | 27 | 97.6 | 39967.02 | 915.24 | 1367.3 | 132.84 | 104.26 | 13331.32 | 0.78 | 0.9 | 20.69 | 0.81 | 1 | 10
93 | 140 | CONCLUIDO | 1.7321 | 57.73 | 53.37 | 114.36 | 1.34 | 28 | 322.73 | 60.56 | 24.25 | 26 | 97.92 | 40037.28 | 913.9 | 1367.14 | 132.08 | 104.26 | 12955.23 | 0.79 | 0.9 | 20.7 | 0.79 | 1 | 10
94 | 140 | CONCLUIDO | 1.7328 | 57.71 | 53.35 | 114.32 | 1.35 | 28 | 323.3 | 60.56 | 24.5 | 26 | 98.24 | 40107.81 | 913.74 | 1367.23 | 131.65 | 104.26 | 12743.71 | 0.79 | 0.9 | 20.69 | 0.77 | 1 | 10
95 | 140 | CONCLUIDO | 1.7331 | 57.7 | 53.34 | 114.29 | 1.36 | 28 | 323.87 | 60.56 | 24.75 | 26 | 98.57 | 40178.37 | 913.54 | 1367.18 | 131.3 | 104.26 | 12567.55 | 0.79 | 0.9 | 20.68 | 0.76 | 1 | 10
96 | 140 | CONCLUIDO | 1.7327 | 57.71 | 53.35 | 114.32 | 1.37 | 28 | 324.44 | 60.56 | 25 | 26 | 98.89 | 40249.08 | 913.06 | 1367.25 | 131.49 | 104.26 | 12662.47 | 0.79 | 0.9 | 20.69 | 0.77 | 1 | 10
97 | 140 | CONCLUIDO | 1.7351 | 57.63 | 53.32 | 118.5 | 1.38 | 27 | 325.02 | 60.56 | 25.25 | 25 | 99.21 | 40319.95 | 913.07 | 1367.21 | 130.78 | 104.26 | 12312.72 | 0.8 | 0.9 | 20.69 | 0.75 | 1 | 10
98 | 140 | CONCLUIDO | 1.7353 | 57.63 | 53.32 | 118.48 | 1.4 | 27 | 325.59 | 60.56 | 25.5 | 25 | 99.54 | 40390.96 | 912.45 | 1367.22 | 130.61 | 104.26 | 12224.26 | 0.8 | 0.9 | 20.69 | 0.74 | 1 | 10
99 | 140 | CONCLUIDO | 1.7349 | 57.64 | 53.33 | 118.51 | 1.41 | 27 | 326.17 | 60.56 | 25.75 | 25 | 99.87 | 40462.13 | 911.83 | 1367.2 | 130.84 | 104.26 | 12343.65 | 0.8 | 0.9 | 20.69 | 0.75 | 1 | 10
100 | 140 | CONCLUIDO | 1.7352 | 57.63 | 53.32 | 118.49 | 1.42 | 27 | 326.75 | 60.56 | 26 | 25 | 100.2 | 40533.46 | 910.98 | 1367.21 | 130.62 | 104.26 | 12230.38 | 0.8 | 0.9 | 20.69 | 0.74 | 1 | 10
101 | 140 | CONCLUIDO | 1.7379 | 57.54 | 53.28 | 122.96 | 1.43 | 26 | 327.33 | 60.56 | 26.25 | 24 | 100.52 | 40604.94 | 911.2 | 1367.2 | 129.54 | 104.26 | 11697.51 | 0.8 | 0.9 | 20.68 | 0.71 | 1 | 10
102 | 140 | CONCLUIDO | 1.7376 | 57.55 | 53.29 | 122.98 | 1.44 | 26 | 327.91 | 60.56 | 26.5 | 24 | 100.86 | 40676.58 | 912.07 | 1367.23 | 129.79 | 104.26 | 11819.24 | 0.8 | 0.9 | 20.68 | 0.71 | 1 | 10
103 | 140 | CONCLUIDO | 1.7378 | 57.54 | 53.29 | 122.97 | 1.45 | 26 | 328.49 | 60.56 | 26.75 | 24 | 101.19 | 40748.37 | 911.51 | 1367.34 | 129.44 | 104.26 | 11644.35 | 0.81 | 0.9 | 20.69 | 0.71 | 1 | 10
104 | 140 | CONCLUIDO | 1.7369 | 57.57 | 53.31 | 123.03 | 1.46 | 26 | 329.08 | 60.56 | 27 | 24 | 101.52 | 40820.32 | 911.25 | 1367.17 | 130.22 | 104.26 | 12037.24 | 0.8 | 0.9 | 20.7 | 0.74 | 1 | 10
105 | 140 | CONCLUIDO | 1.7398 | 57.48 | 53.27 | 127.85 | 1.47 | 25 | 329.66 | 60.56 | 27.25 | 23 | 101.86 | 40892.44 | 910.45 | 1367.27 | 128.99 | 104.26 | 11424.5 | 0.81 | 0.9 | 20.69 | 0.69 | 1 | 10
106 | 140 | CONCLUIDO | 1.7404 | 57.46 | 53.25 | 127.81 | 1.48 | 25 | 330.25 | 60.56 | 27.5 | 23 | 102.19 | 40964.71 | 910.97 | 1367.18 | 128.79 | 104.26 | 11327.33 | 0.81 | 0.9 | 20.68 | 0.68 | 1 | 10
107 | 140 | CONCLUIDO | 1.7399 | 57.47 | 53.27 | 127.84 | 1.49 | 25 | 330.83 | 60.56 | 27.75 | 23 | 102.53 | 41037.15 | 911.76 | 1367.22 | 128.98 | 104.26 | 11421.4 | 0.81 | 0.9 | 20.68 | 0.69 | 1 | 10
108 | 140 | CONCLUIDO | 1.74 | 57.47 | 53.27 | 127.84 | 1.51 | 25 | 331.42 | 60.56 | 28 | 23 | 102.87 | 41109.75 | 909.97 | 1367.2 | 128.91 | 104.26 | 11387.51 | 0.81 | 0.9 | 20.68 | 0.69 | 1 | 10
109 | 140 | CONCLUIDO | 1.7427 | 57.38 | 53.23 | 133.07 | 1.52 | 24 | 332.01 | 60.56 | 28.25 | 22 | 103.21 | 41182.52 | 908.01 | 1367.2 | 127.83 | 104.26 | 10849.45 | 0.82 | 0.9 | 20.68 | 0.65 | 1 | 10
110 | 140 | CONCLUIDO | 1.7429 | 57.38 | 53.22 | 133.05 | 1.53 | 24 | 332.6 | 60.56 | 28.5 | 22 | 103.55 | 41255.45 | 909.41 | 1367.22 | 127.53 | 104.26 | 10702.38 | 0.82 | 0.9 | 20.68 | 0.64 | 1 | 10
111 | 140 | CONCLUIDO | 1.7429 | 57.38 | 53.22 | 133.05 | 1.54 | 24 | 333.2 | 60.56 | 28.75 | 22 | 103.89 | 41328.54 | 909.68 | 1367.19 | 127.58 | 104.26 | 10727.78 | 0.82 | 0.9 | 20.68 | 0.65 | 1 | 10
112 | 140 | CONCLUIDO | 1.7421 | 57.4 | 53.25 | 133.12 | 1.55 | 24 | 333.79 | 60.56 | 29 | 22 | 104.24 | 41401.93 | 910.63 | 1367.3 | 128.26 | 104.26 | 11065.3 | 0.81 | 0.9 | 20.69 | 0.67 | 1 | 10
113 | 140 | CONCLUIDO | 1.7419 | 57.41 | 53.25 | 133.14 | 1.56 | 24 | 334.39 | 60.56 | 29.25 | 22 | 104.58 | 41475.37 | 911.16 | 1367.22 | 128.46 | 104.26 | 11164.99 | 0.81 | 0.9 | 20.69 | 0.68 | 1 | 10
114 | 140 | CONCLUIDO | 1.7424 | 57.39 | 53.24 | 133.1 | 1.57 | 24 | 334.98 | 60.56 | 29.5 | 22 | 104.93 | 41548.98 | 909.39 | 1367.22 | 128.06 | 104.26 | 10968.19 | 0.81 | 0.9 | 20.68 | 0.66 | 1 | 10
115 | 140 | CONCLUIDO | 1.7451 | 57.3 | 53.2 | 138.79 | 1.58 | 23 | 335.58 | 60.56 | 29.75 | 21 | 105.28 | 41622.76 | 909.8 | 1367.29 | 126.86 | 104.26 | 10371.83 | 0.82 | 0.9 | 20.68 | 0.62 | 1 | 10
116 | 140 | CONCLUIDO | 1.7446 | 57.32 | 53.22 | 138.83 | 1.59 | 23 | 336.18 | 60.56 | 30 | 21 | 105.63 | 41696.71 | 910.11 | 1367.17 | 127.44 | 104.26 | 10658.79 | 0.82 | 0.9 | 20.68 | 0.64 | 1 | 10
117 | 140 | CONCLUIDO | 1.745 | 57.31 | 53.2 | 138.8 | 1.6 | 23 | 336.78 | 60.56 | 30.25 | 21 | 105.98 | 41770.83 | 909.74 | 1367.23 | 127.1 | 104.26 | 10491.17 | 0.82 | 0.9 | 20.68 | 0.63 | 1 | 10
118 | 140 | CONCLUIDO | 1.7444 | 57.33 | 53.23 | 138.85 | 1.61 | 23 | 337.39 | 60.56 | 30.5 | 21 | 106.33 | 41845.13 | 910.04 | 1367.17 | 127.65 | 104.26 | 10765.37 | 0.82 | 0.9 | 20.68 | 0.65 | 1 | 10
119 | 140 | CONCLUIDO | 1.7441 | 57.34 | 53.23 | 138.87 | 1.62 | 23 | 337.99 | 60.56 | 30.75 | 21 | 106.68 | 41919.61 | 909.13 | 1367.2 | 127.97 | 104.26 | 10925.2 | 0.81 | 0.9 | 20.68 | 0.66 | 1 | 10
120 | 140 | CONCLUIDO | 1.7475 | 57.22 | 53.17 | 145.02 | 1.63 | 22 | 338.59 | 60.56 | 31 | 20 | 107.04 | 41994.26 | 907.87 | 1367.21 | 125.92 | 104.26 | 9908.36 | 0.83 | 0.9 | 20.68 | 0.6 | 1 | 10
121 | 140 | CONCLUIDO | 1.7479 | 57.21 | 53.16 | 144.98 | 1.64 | 22 | 339.2 | 60.56 | 31.25 | 20 | 107.4 | 42069.09 | 908.67 | 1367.21 | 125.37 | 104.26 | 9629.68 | 0.83 | 0.9 | 20.68 | 0.58 | 1 | 10
122 | 140 | CONCLUIDO | 1.7478 | 57.21 | 53.16 | 144.99 | 1.65 | 22 | 339.81 | 60.56 | 31.5 | 20 | 107.75 | 42144.11 | 909.24 | 1367.23 | 125.52 | 104.26 | 9707.21 | 0.83 | 0.9 | 20.68 | 0.59 | 1 | 10
123 | 140 | CONCLUIDO | 1.7476 | 57.22 | 53.17 | 145.01 | 1.66 | 22 | 340.42 | 60.56 | 31.75 | 20 | 108.11 | 42219.3 | 908.74 | 1367.31 | 125.91 | 104.26 | 9899.06 | 0.83 | 0.9 | 20.68 | 0.59 | 1 | 10
124 | 140 | CONCLUIDO | 1.7475 | 57.22 | 53.17 | 145.02 | 1.67 | 22 | 341.03 | 60.56 | 32 | 20 | 108.48 | 42294.68 | 909.03 | 1367.2 | 125.88 | 104.26 | 9887.45 | 0.83 | 0.9 | 20.68 | 0.6 | 1 | 10
125 | 140 | CONCLUIDO | 1.7476 | 57.22 | 53.17 | 145.02 | 1.68 | 22 | 341.64 | 60.56 | 32.25 | 20 | 108.84 | 42370.23 | 908.06 | 1367.2 | 125.99 | 104.26 | 9939.07 | 0.83 | 0.9 | 20.68 | 0.6 | 1 | 10
126 | 140 | CONCLUIDO | 1.7498 | 57.15 | 53.15 | 151.86 | 1.69 | 21 | 342.26 | 60.56 | 32.5 | 19 | 109.2 | 42445.98 | 906.9 | 1367.23 | 125.24 | 104.26 | 9571.25 | 0.83 | 0.9 | 20.68 | 0.58 | 1 | 10
127 | 140 | CONCLUIDO | 1.7504 | 57.13 | 53.13 | 151.81 | 1.7 | 21 | 342.87 | 60.56 | 32.75 | 19 | 109.57 | 42521.91 | 907.15 | 1367.17 | 124.69 | 104.26 | 9298.05 | 0.84 | 0.9 | 20.68 | 0.56 | 1 | 10
128 | 140 | CONCLUIDO | 1.7502 | 57.14 | 53.14 | 151.83 | 1.71 | 21 | 343.49 | 60.56 | 33 | 19 | 109.94 | 42598.03 | 907.92 | 1367.21 | 124.71 | 104.26 | 9303.8 | 0.84 | 0.9 | 20.68 | 0.56 | 1 | 10
129 | 140 | CONCLUIDO | 1.7502 | 57.14 | 53.14 | 151.82 | 1.72 | 21 | 344.11 | 60.56 | 33.25 | 19 | 110.3 | 42674.47 | 908.47 | 1367.24 | 124.72 | 104.26 | 9310.44 | 0.84 | 0.9 | 20.68 | 0.56 | 1 | 10
130 | 140 | CONCLUIDO | 1.75 | 57.14 | 53.14 | 151.84 | 1.73 | 21 | 344.73 | 60.56 | 33.5 | 19 | 110.67 | 42750.97 | 908.03 | 1367.32 | 125.04 | 104.26 | 9469.63 | 0.83 | 0.9 | 20.67 | 0.57 | 1 | 10
131 | 140 | CONCLUIDO | 1.7498 | 57.15 | 53.15 | 151.86 | 1.74 | 21 | 345.35 | 60.56 | 33.75 | 19 | 111.05 | 42827.67 | 907.51 | 1367.18 | 125.19 | 104.26 | 9547.88 | 0.83 | 0.9 | 20.68 | 0.58 | 1 | 10
132 | 140 | CONCLUIDO | 1.7503 | 57.13 | 53.14 | 151.82 | 1.75 | 21 | 345.97 | 60.56 | 34 | 19 | 111.42 | 42904.56 | 905.96 | 1367.21 | 124.82 | 104.26 | 9363.4 | 0.84 | 0.9 | 20.67 | 0.56 | 1 | 10
133 | 140 | CONCLUIDO | 1.7527 | 57.05 | 53.11 | 159.32 | 1.76 | 20 | 346.6 | 60.56 | 34.25 | 18 | 111.8 | 42981.64 | 906.57 | 1367.2 | 123.75 | 104.26 | 8829.51 | 0.84 | 0.9 | 20.68 | 0.53 | 1 | 10
134 | 140 | CONCLUIDO | 1.7528 | 57.05 | 53.11 | 159.32 | 1.77 | 20 | 347.23 | 60.56 | 34.5 | 18 | 112.17 | 43058.93 | 907.84 | 1367.23 | 123.74 | 104.26 | 8828.53 | 0.84 | 0.9 | 20.67 | 0.53 | 1 | 10
135 | 140 | CONCLUIDO | 1.7529 | 57.05 | 53.1 | 159.31 | 1.78 | 20 | 347.85 | 60.56 | 34.75 | 18 | 112.55 | 43136.41 | 909.1 | 1367.19 | 123.78 | 104.26 | 8846.02 | 0.84 | 0.9 | 20.67 | 0.53 | 1 | 10
136 | 140 | CONCLUIDO | 1.7526 | 57.06 | 53.11 | 159.34 | 1.79 | 20 | 348.48 | 60.56 | 35 | 18 | 112.93 | 43214.09 | 909.8 | 1367.19 | 123.88 | 104.26 | 8894.88 | 0.84 | 0.9 | 20.68 | 0.54 | 1 | 10
137 | 140 | CONCLUIDO | 1.7523 | 57.07 | 53.12 | 159.37 | 1.8 | 20 | 349.12 | 60.56 | 35.25 | 18 | 113.31 | 43291.97 | 909.45 | 1367.22 | 124.19 | 104.26 | 9050.97 | 0.84 | 0.9 | 20.68 | 0.55 | 1 | 10
138 | 140 | CONCLUIDO | 1.7525 | 57.06 | 53.11 | 159.34 | 1.81 | 20 | 349.75 | 60.56 | 35.5 | 18 | 113.69 | 43370.05 | 909.08 | 1367.25 | 124.08 | 104.26 | 8995.76 | 0.84 | 0.9 | 20.67 | 0.54 | 1 | 10
139 | 140 | CONCLUIDO | 1.7524 | 57.07 | 53.12 | 159.36 | 1.82 | 20 | 350.38 | 60.56 | 35.75 | 18 | 114.08 | 43448.34 | 907.66 | 1367.22 | 124.06 | 104.26 | 8984.98 | 0.84 | 0.9 | 20.68 | 0.54 | 1 | 10
140 | 140 | CONCLUIDO | 1.7549 | 56.98 | 53.09 | 167.65 | 1.83 | 19 | 351.02 | 60.56 | 36 | 17 | 114.47 | 43526.84 | 905.25 | 1367.23 | 123.08 | 104.26 | 8501.32 | 0.85 | 0.9 | 20.68 | 0.51 | 1 | 10
141 | 140 | CONCLUIDO | 1.7547 | 56.99 | 53.1 | 167.67 | 1.84 | 19 | 351.66 | 60.56 | 36.25 | 17 | 114.85 | 43605.54 | 906.59 | 1367.19 | 123.24 | 104.26 | 8581.98 | 0.85 | 0.9 | 20.68 | 0.52 | 1 | 10
142 | 140 | CONCLUIDO | 1.755 | 56.98 | 53.09 | 167.65 | 1.85 | 19 | 352.3 | 60.56 | 36.5 | 17 | 115.24 | 43684.46 | 907 | 1367.17 | 123.3 | 104.26 | 8609.28 | 0.85 | 0.9 | 20.67 | 0.51 | 1 | 10
143 | 140 | CONCLUIDO | 1.7546 | 56.99 | 53.1 | 167.68 | 1.86 | 19 | 352.94 | 60.56 | 36.75 | 17 | 115.64 | 43763.7 | 907.74 | 1367.17 | 123.68 | 104.26 | 8803.37 | 0.84 | 0.9 | 20.67 | 0.52 | 1 | 10
144 | 140 | CONCLUIDO | 1.7547 | 56.99 | 53.1 | 167.67 | 1.87 | 19 | 353.58 | 60.56 | 37 | 17 | 116.03 | 43843.04 | 908.28 | 1367.23 | 123.21 | 104.26 | 8563.9 | 0.85 | 0.9 | 20.68 | 0.52 | 1 | 10
145 | 140 | CONCLUIDO | 1.7548 | 56.99 | 53.09 | 167.66 | 1.87 | 19 | 354.23 | 60.56 | 37.25 | 17 | 116.42 | 43922.6 | 908.11 | 1367.21 | 123.18 | 104.26 | 8553.29 | 0.85 | 0.9 | 20.68 | 0.52 | 1 | 10
146 | 140 | CONCLUIDO | 1.7548 | 56.99 | 53.09 | 167.66 | 1.88 | 19 | 354.88 | 60.56 | 37.5 | 17 | 116.82 | 44002.37 | 907.67 | 1367.29 | 123.47 | 104.26 | 8698.12 | 0.84 | 0.9 | 20.67 | 0.52 | 1 | 10
147 | 140 | CONCLUIDO | 1.7547 | 56.99 | 53.1 | 167.67 | 1.89 | 19 | 355.52 | 60.56 | 37.75 | 17 | 117.22 | 44082.36 | 907.13 | 1367.23 | 123.24 | 104.26 | 8580.36 | 0.85 | 0.9 | 20.68 | 0.52 | 1 | 10
148 | 140 | CONCLUIDO | 1.7547 | 56.99 | 53.1 | 167.67 | 1.9 | 19 | 356.17 | 60.56 | 38 | 17 | 117.62 | 44162.57 | 906.62 | 1367.17 | 123.33 | 104.26 | 8626.66 | 0.85 | 0.9 | 20.68 | 0.52 | 1 | 10
149 | 140 | CONCLUIDO | 1.7578 | 56.89 | 53.05 | 176.82 | 1.91 | 18 | 356.83 | 60.56 | 38.25 | 16 | 118.02 | 44243 | 906 | 1367.16 | 121.78 | 104.26 | 7858.48 | 0.86 | 0.9 | 20.67 | 0.47 | 1 | 10
150 | 140 | CONCLUIDO | 1.7574 | 56.9 | 53.06 | 176.87 | 1.92 | 18 | 357.48 | 60.56 | 38.5 | 16 | 118.43 | 44323.66 | 907.18 | 1367.16 | 122.32 | 104.26 | 8126.96 | 0.85 | 0.9 | 20.67 | 0.49 | 1 | 10
151 | 140 | CONCLUIDO | 1.7568 | 56.92 | 53.08 | 176.94 | 1.93 | 18 | 358.14 | 60.56 | 38.75 | 16 | 118.83 | 44404.54 | 908.62 | 1367.16 | 122.82 | 104.26 | 8374.75 | 0.85 | 0.9 | 20.68 | 0.51 | 1 | 10
152 | 140 | CONCLUIDO | 1.7566 | 56.93 | 53.09 | 176.95 | 1.94 | 18 | 358.79 | 60.56 | 39 | 16 | 119.24 | 44485.65 | 908.89 | 1367.24 | 122.92 | 104.26 | 8427.02 | 0.85 | 0.9 | 20.68 | 0.51 | 1 | 10
153 | 140 | CONCLUIDO | 1.7572 | 56.91 | 53.07 | 176.89 | 1.95 | 18 | 359.45 | 60.56 | 39.25 | 16 | 119.65 | 44566.98 | 908.86 | 1367.31 | 122.65 | 104.26 | 8293.26 | 0.85 | 0.9 | 20.67 | 0.49 | 1 | 10
154 | 140 | CONCLUIDO | 1.7574 | 56.9 | 53.06 | 176.87 | 1.96 | 18 | 360.12 | 60.56 | 39.5 | 16 | 120.06 | 44648.55 | 909.25 | 1367.2 | 122.43 | 104.26 | 8179.87 | 0.85 | 0.9 | 20.67 | 0.49 | 1 | 10
155 | 140 | CONCLUIDO | 1.7579 | 56.89 | 53.05 | 176.82 | 1.96 | 18 | 360.78 | 60.56 | 39.75 | 16 | 120.47 | 44730.35 | 908.49 | 1367.18 | 121.99 | 104.26 | 7960.15 | 0.85 | 0.9 | 20.67 | 0.47 | 1 | 10
156 | 140 | CONCLUIDO | 1.7574 | 56.9 | 53.06 | 176.87 | 1.97 | 18 | 361.44 | 60.56 | 40 | 16 | 120.89 | 44812.39 | 908.46 | 1367.19 | 122.16 | 104.26 | 8045.21 | 0.85 | 0.9 | 20.68 | 0.49 | 1 | 10
0 | 40 | CONCLUIDO | 1.3637 | 73.33 | 64 | 9.82 | 0.2 | 391 | 89.87 | 37.55 | 1 | 389 | 11.32 | 11317.98 | 542.24 | 1368.85 | 478.35 | 104.26 | 184277.45 | 0.22 | 0.75 | 21.27 | 11.39 | 1 | 10
1 | 40 | CONCLUIDO | 1.454 | 68.78 | 61.21 | 12.32 | 0.24 | 298 | 90.18 | 37.55 | 1.25 | 296 | 11.37 | 11355.7 | 516.25 | 1368.54 | 387.47 | 104.26 | 139302.41 | 0.27 | 0.78 | 21.12 | 8.6 | 1 | 10
2 | 40 | CONCLUIDO | 1.5135 | 66.07 | 59.58 | 14.83 | 0.29 | 241 | 90.48 | 37.55 | 1.5 | 239 | 11.43 | 11393.43 | 500.12 | 1368.44 | 334 | 104.26 | 112851.78 | 0.31 | 0.8 | 21.04 | 6.98 | 1 | 10
3 | 40 | CONCLUIDO | 1.5591 | 64.14 | 58.4 | 17.43 | 0.34 | 201 | 90.79 | 37.55 | 1.75 | 199 | 11.49 | 11431.19 | 487.5 | 1367.97 | 295.25 | 104.26 | 93675.96 | 0.35 | 0.82 | 20.98 | 5.81 | 1 | 10
4 | 40 | CONCLUIDO | 1.5929 | 62.78 | 57.57 | 19.97 | 0.39 | 173 | 91.1 | 37.55 | 2 | 171 | 11.54 | 11468.97 | 477.9 | 1368.02 | 268.19 | 104.26 | 80283.77 | 0.39 | 0.83 | 20.94 | 4.98 | 1 | 10
5 | 40 | CONCLUIDO | 1.6208 | 61.7 | 56.9 | 22.61 | 0.43 | 151 | 91.4 | 37.55 | 2.25 | 149 | 11.6 | 11506.78 | 469.75 | 1367.93 | 247.69 | 104.26 | 70147.75 | 0.42 | 0.84 | 20.88 | 4.32 | 1 | 10
6 | 40 | CONCLUIDO | 1.642 | 60.9 | 56.43 | 25.27 | 0.48 | 134 | 91.71 | 37.55 | 2.5 | 132 | 11.66 | 11544.61 | 463.2 | 1367.66 | 231.29 | 104.26 | 62030.26 | 0.45 | 0.85 | 20.87 | 3.84 | 1 | 10
7 | 40 | CONCLUIDO | 1.6613 | 60.19 | 55.99 | 27.99 | 0.52 | 120 | 92.02 | 37.55 | 2.75 | 118 | 11.71 | 11582.46 | 456.94 | 1367.68 | 217.66 | 104.26 | 55286.24 | 0.48 | 0.86 | 20.83 | 3.4 | 1 | 10
8 | 40 | CONCLUIDO | 1.6754 | 59.69 | 55.69 | 30.65 | 0.57 | 109 | 92.32 | 37.55 | 3 | 107 | 11.77 | 11620.34 | 451.97 | 1367.69 | 207.23 | 104.26 | 50126.25 | 0.5 | 0.86 | 20.83 | 3.1 | 1 | 10
9 | 40 | CONCLUIDO | 1.6871 | 59.27 | 55.44 | 33.27 | 0.62 | 100 | 92.63 | 37.55 | 3.25 | 98 | 11.83 | 11658.24 | 447.22 | 1367.63 | 199.4 | 104.26 | 46256.24 | 0.52 | 0.86 | 20.81 | 2.86 | 1 | 10
10 | 40 | CONCLUIDO | 1.6981 | 58.89 | 55.21 | 36.01 | 0.66 | 92 | 92.94 | 37.55 | 3.5 | 90 | 11.88 | 11696.16 | 442.42 | 1367.56 | 191.88 | 104.26 | 42537.96 | 0.54 | 0.87 | 20.8 | 2.63 | 1 | 10
11 | 40 | CONCLUIDO | 1.708 | 58.55 | 55 | 38.82 | 0.71 | 85 | 93.24 | 37.55 | 3.75 | 83 | 11.94 | 11734.1 | 438.08 | 1367.4 | 185.33 | 104.26 | 39294.42 | 0.56 | 0.87 | 20.78 | 2.42 | 1 | 10
12 | 40 | CONCLUIDO | 1.7167 | 58.25 | 54.82 | 41.64 | 0.75 | 79 | 93.55 | 37.55 | 4 | 77 | 12 | 11772.07 | 433.81 | 1367.35 | 179.21 | 104.26 | 36265.1 | 0.58 | 0.87 | 20.78 | 2.24 | 1 | 10
13 | 40 | CONCLUIDO | 1.7233 | 58.03 | 54.69 | 44.34 | 0.8 | 74 | 93.86 | 37.55 | 4.25 | 72 | 12.06 | 11810.06 | 429.55 | 1367.44 | 174.84 | 104.26 | 34108.7 | 0.6 | 0.88 | 20.77 | 2.11 | 1 | 10
14 | 40 | CONCLUIDO | 1.7306 | 57.78 | 54.54 | 47.43 | 0.84 | 69 | 94.17 | 37.55 | 4.5 | 67 | 12.12 | 11848.08 | 425.46 | 1367.57 | 169.92 | 104.26 | 31668.76 | 0.61 | 0.88 | 20.77 | 1.96 | 1 | 10
15 | 40 | CONCLUIDO | 1.7368 | 57.58 | 54.41 | 50.22 | 0.88 | 65 | 94.48 | 37.55 | 4.75 | 63 | 12.17 | 11886.12 | 421.72 | 1367.44 | 166.14 | 104.26 | 29799.93 | 0.63 | 0.88 | 20.75 | 1.83 | 1 | 10
16 | 40 | CONCLUIDO | 1.742 | 57.41 | 54.31 | 53.42 | 0.93 | 61 | 94.79 | 37.55 | 5 | 59 | 12.23 | 11924.18 | 418.59 | 1367.41 | 162.57 | 104.26 | 28037.62 | 0.64 | 0.88 | 20.75 | 1.73 | 1 | 10
17 | 40 | CONCLUIDO | 1.7465 | 57.26 | 54.22 | 56.09 | 0.97 | 58 | 95.09 | 37.55 | 5.25 | 56 | 12.29 | 11962.27 | 415.24 | 1367.31 | 159.85 | 104.26 | 26690.03 | 0.65 | 0.88 | 20.74 | 1.64 | 1 | 10
18 | 40 | CONCLUIDO | 1.7516 | 57.09 | 54.11 | 59.03 | 1.01 | 55 | 95.4 | 37.55 | 5.5 | 53 | 12.35 | 12000.38 | 410.93 | 1367.32 | 156.48 | 104.26 | 25019.8 | 0.67 | 0.89 | 20.73 | 1.53 | 1 | 10
19 | 40 | CONCLUIDO | 1.7554 | 56.97 | 54.05 | 62.36 | 1.06 | 52 | 95.71 | 37.55 | 5.75 | 50 | 12.41 | 12038.51 | 407.53 | 1367.36 | 154.08 | 104.26 | 23837.36 | 0.68 | 0.89 | 20.73 | 1.47 | 1 | 10
20 | 40 | CONCLUIDO | 1.7576 | 56.89 | 54.01 | 64.81 | 1.1 | 50 | 96.02 | 37.55 | 6 | 48 | 12.47 | 12076.67 | 404.29 | 1367.3 | 153.21 | 104.26 | 23410.63 | 0.68 | 0.89 | 20.73 | 1.43 | 1 | 10
21 | 40 | CONCLUIDO | 1.7624 | 56.74 | 53.91 | 68.82 | 1.14 | 47 | 96.33 | 37.55 | 6.25 | 45 | 12.53 | 12114.85 | 400.08 | 1367.25 | 149.78 | 104.26 | 21710.17 | 0.7 | 0.89 | 20.73 | 1.33 | 1 | 10
22 | 40 | CONCLUIDO | 1.7654 | 56.65 | 53.86 | 71.81 | 1.18 | 45 | 96.64 | 37.55 | 6.5 | 43 | 12.59 | 12153.06 | 396.67 | 1367.33 | 147.83 | 104.26 | 20747.16 | 0.71 | 0.89 | 20.72 | 1.28 | 1 | 10
23 | 40 | CONCLUIDO | 1.7695 | 56.51 | 53.76 | 75.02 | 1.22 | 43 | 96.95 | 37.55 | 6.75 | 41 | 12.65 | 12191.28 | 392.83 | 1367.22 | 144.99 | 104.26 | 19334 | 0.72 | 0.89 | 20.71 | 1.18 | 1 | 10
24 | 40 | CONCLUIDO | 1.7723 | 56.42 | 53.71 | 78.6 | 1.27 | 41 | 97.26 | 37.55 | 7 | 38 | 12.71 | 12229.54 | 388.41 | 1367.21 | 143.31 | 104.26 | 18503.83 | 0.73 | 0.89 | 20.71 | 1.13 | 1 | 10
25 | 40 | CONCLUIDO | 1.775 | 56.34 | 53.66 | 82.55 | 1.31 | 39 | 97.57 | 37.55 | 7.25 | 36 | 12.77 | 12267.81 | 384.81 | 1367.39 | 141.34 | 104.26 | 17529.56 | 0.74 | 0.89 | 20.72 | 1.08 | 1 | 10
26 | 40 | CONCLUIDO | 1.7767 | 56.28 | 53.63 | 84.67 | 1.35 | 38 | 97.88 | 37.55 | 7.5 | 31 | 12.83 | 12306.12 | 381.98 | 1367.35 | 140.64 | 104.26 | 17188.13 | 0.74 | 0.89 | 20.7 | 1.05 | 1 | 10
27 | 40 | CONCLUIDO | 1.7769 | 56.28 | 53.64 | 86.98 | 1.39 | 37 | 98.19 | 37.55 | 7.75 | 20 | 12.89 | 12344.44 | 380.59 | 1367.34 | 140.4 | 104.26 | 17069.08 | 0.74 | 0.89 | 20.73 | 1.06 | 1 | 10
28 | 40 | CONCLUIDO | 1.7782 | 56.24 | 53.62 | 89.36 | 1.43 | 36 | 98.5 | 37.55 | 8 | 13 | 12.95 | 12382.79 | 379.29 | 1367.29 | 139.05 | 104.26 | 16402.49 | 0.75 | 0.89 | 20.74 | 1.04 | 1 | 10
29 | 40 | CONCLUIDO | 1.7783 | 56.23 | 53.61 | 89.36 | 1.47 | 36 | 98.82 | 37.55 | 8.25 | 5 | 13.01 | 12421.16 | 379.12 | 1367.34 | 139.15 | 104.26 | 16451.09 | 0.75 | 0.89 | 20.73 | 1.04 | 1 | 10
30 | 40 | CONCLUIDO | 1.7782 | 56.24 | 53.62 | 89.36 | 1.51 | 36 | 99.13 | 37.55 | 8.5 | 2 | 13.07 | 12459.56 | 379.75 | 1367.52 | 138.74 | 104.26 | 16248 | 0.75 | 0.89 | 20.75 | 1.04 | 1 | 10
31 | 40 | CONCLUIDO | 1.778 | 56.24 | 53.62 | 89.37 | 1.55 | 36 | 99.44 | 37.55 | 8.75 | 0 | 13.14 | 12497.98 | 380.72 | 1367.41 | 139.05 | 104.26 | 16402.68 | 0.75 | 0.89 | 20.75 | 1.05 | 1 | 10
0 | 125 | CONCLUIDO | 0.7709 | 129.71 | 81.67 | 5.11 | 0.07 | 959 | 242.64 | 58.47 | 1 | 957 | 58.17 | 30160.1 | 1324.98 | 1371.36 | 1054.25 | 104.26 | 469385.57 | 0.1 | 0.59 | 22.25 | 29 | 1 | 10
1 | 125 | CONCLUIDO | 0.9247 | 108.14 | 73.04 | 6.4 | 0.09 | 685 | 243.08 | 58.47 | 1.25 | 683 | 58.36 | 30214.33 | 1185.49 | 1370.24 | 771.68 | 104.26 | 329473.61 | 0.14 | 0.66 | 21.81 | 20.4 | 1 | 10
2 | 125 | CONCLUIDO | 1.0393 | 96.22 | 68.29 | 7.69 | 0.11 | 533 | 243.52 | 58.47 | 1.5 | 531 | 58.55 | 30268.64 | 1108.51 | 1369.63 | 617.73 | 104.26 | 253257.67 | 0.17 | 0.7 | 21.52 | 15.67 | 1 | 10
3 | 125 | CONCLUIDO | 1.1251 | 88.88 | 65.44 | 8.96 | 0.13 | 438 | 243.96 | 58.47 | 1.75 | 436 | 58.74 | 30323.01 | 1061.99 | 1369.01 | 524.92 | 104.26 | 207328.26 | 0.2 | 0.73 | 21.36 | 12.82 | 1 | 10
4 | 125 | CONCLUIDO | 1.1949 | 83.69 | 63.41 | 10.26 | 0.15 | 371 | 244.41 | 58.47 | 2 | 369 | 58.93 | 30377.45 | 1028.78 | 1368.97 | 458.81 | 104.26 | 174606.65 | 0.23 | 0.76 | 21.24 | 10.8 | 1 | 10
5 | 125 | CONCLUIDO | 1.2515 | 79.9 | 61.94 | 11.54 | 0.16 | 322 | 244.85 | 58.47 | 2.25 | 320 | 59.12 | 30431.96 | 1004.59 | 1368.85 | 410.79 | 104.26 | 150842 | 0.25 | 0.77 | 21.17 | 9.33 | 1 | 10
6 | 125 | CONCLUIDO | 1.2977 | 77.06 | 60.85 | 12.81 | 0.18 | 285 | 245.29 | 58.47 | 2.5 | 283 | 59.32 | 30486.54 | 986.46 | 1368.38 | 375.38 | 104.26 | 133320.41 | 0.28 | 0.79 | 21.11 | 8.25 | 1 | 10
7 | 125 | CONCLUIDO | 1.3374 | 74.77 | 59.97 | 14.11 | 0.2 | 255 | 245.73 | 58.47 | 2.75 | 253 | 59.51 | 30541.19 | 971.87 | 1368.27 | 346.21 | 104.26 | 118886.19 | 0.3 | 0.8 | 21.08 | 7.37 | 1 | 10
8 | 125 | CONCLUIDO | 1.3713 | 72.93 | 59.26 | 15.39 | 0.22 | 231 | 246.18 | 58.47 | 3 | 229 | 59.7 | 30595.91 | 959.85 | 1368.05 | 323.47 | 104.26 | 107638.38 | 0.32 | 0.81 | 21.02 | 6.66 | 1 | 10
9 | 125 | CONCLUIDO | 1.4009 | 71.38 | 58.66 | 16.68 | 0.23 | 211 | 246.62 | 58.47 | 3.25 | 209 | 59.9 | 30650.7 | 949.59 | 1368.05 | 303.95 | 104.26 | 97975.1 | 0.34 | 0.82 | 20.99 | 6.07 | 1 | 10
10 | 125 | CONCLUIDO | 1.4263 | 70.11 | 58.19 | 18 | 0.25 | 194 | 247.07 | 58.47 | 3.5 | 192 | 60.09 | 30705.56 | 941.5 | 1367.8 | 288.38 | 104.26 | 90277.91 | 0.36 | 0.82 | 20.98 | 5.6 | 1 | 10
11 | 125 | CONCLUIDO | 1.4492 | 69 | 57.75 | 19.25 | 0.27 | 180 | 247.51 | 58.47 | 3.75 | 178 | 60.29 | 30760.49 | 933.96 | 1367.87 | 274.46 | 104.26 | 83387.99 | 0.38 | 0.83 | 20.94 | 5.16 | 1 | 10
12 | 125 | CONCLUIDO | 1.469 | 68.07 | 57.38 | 20.49 | 0.29 | 168 | 247.96 | 58.47 | 4 | 166 | 60.48 | 30815.5 | 927.46 | 1367.82 | 262.47 | 104.26 | 77451.75 | 0.4 | 0.84 | 20.92 | 4.79 | 1 | 10
13 | 125 | CONCLUIDO | 1.4872 | 67.24 | 57.07 | 21.81 | 0.3 | 157 | 248.4 | 58.47 | 4.25 | 155 | 60.68 | 30870.57 | 921.91 | 1367.81 | 252.69 | 104.26 | 72615.56 | 0.41 | 0.84 | 20.89 | 4.48 | 1 | 10
14 | 125 | CONCLUIDO | 1.5038 | 66.5 | 56.8 | 23.18 | 0.32 | 147 | 248.85 | 58.47 | 4.5 | 145 | 60.88 | 30925.72 | 917.07 | 1367.93 | 243.13 | 104.26 | 67887.53 | 0.43 | 0.84 | 20.9 | 4.21 | 1 | 10
15 | 125 | CONCLUIDO | 1.5176 | 65.89 | 56.57 | 24.42 | 0.34 | 139 | 249.3 | 58.47 | 4.75 | 137 | 61.07 | 30980.93 | 912.94 | 1367.65 | 235.83 | 104.26 | 64276.81 | 0.44 | 0.85 | 20.88 | 3.98 | 1 | 10
16 | 125 | CONCLUIDO | 1.5309 | 65.32 | 56.33 | 25.61 | 0.36 | 132 | 249.75 | 58.47 | 5 | 130 | 61.27 | 31036.22 | 908.47 | 1367.69 | 228.9 | 104.26 | 60848.08 | 0.46 | 0.85 | 20.84 | 3.75 | 1 | 10
17 | 125 | CONCLUIDO | 1.5431 | 64.81 | 56.15 | 26.95 | 0.37 | 125 | 250.2 | 58.47 | 5.25 | 123 | 61.47 | 31091.59 | 905.05 | 1367.73 | 222 | 104.26 | 57432.34 | 0.47 | 0.85 | 20.86 | 3.56 | 1 | 10
18 | 125 | CONCLUIDO | 1.5541 | 64.34 | 55.97 | 28.22 | 0.39 | 119 | 250.64 | 58.47 | 5.5 | 117 | 61.67 | 31147.02 | 901.57 | 1367.51 | 216.52 | 104.26 | 54718.74 | 0.48 | 0.86 | 20.84 | 3.38 | 1 | 10
19 | 125 | CONCLUIDO | 1.5648 | 63.91 | 55.81 | 29.64 | 0.41 | 113 | 251.09 | 58.47 | 5.75 | 111 | 61.87 | 31202.53 | 898.77 | 1367.59 | 211.54 | 104.26 | 52263.14 | 0.49 | 0.86 | 20.83 | 3.23 | 1 | 10
20 | 125 | CONCLUIDO | 1.5744 | 63.52 | 55.66 | 30.92 | 0.42 | 108 | 251.55 | 58.47 | 6 | 106 | 62.07 | 31258.11 | 895.59 | 1367.6 | 206.51 | 104.26 | 49770.16 | 0.5 | 0.86 | 20.82 | 3.07 | 1 | 10
21 | 125 | CONCLUIDO | 1.5819 | 63.22 | 55.55 | 32.05 | 0.44 | 104 | 252 | 58.47 | 6.25 | 102 | 62.27 | 31313.77 | 893.35 | 1367.54 | 203.08 | 104.26 | 48075.76 | 0.51 | 0.86 | 20.81 | 2.96 | 1 | 10
22 | 125 | CONCLUIDO | 1.59 | 62.89 | 55.41 | 33.25 | 0.46 | 100 | 252.45 | 58.47 | 6.5 | 98 | 62.47 | 31369.49 | 890.64 | 1367.68 | 198.86 | 104.26 | 45986.49 | 0.52 | 0.86 | 20.8 | 2.83 | 1 | 10
23 | 125 | CONCLUIDO | 1.5975 | 62.6 | 55.31 | 34.57 | 0.47 | 96 | 252.9 | 58.47 | 6.75 | 94 | 62.68 | 31425.3 | 888.46 | 1367.47 | 195.09 | 104.26 | 44122.53 | 0.53 | 0.87 | 20.8 | 2.73 | 1 | 10
24 | 125 | CONCLUIDO | 1.6049 | 62.31 | 55.21 | 36 | 0.49 | 92 | 253.35 | 58.47 | 7 | 90 | 62.88 | 31481.17 | 886.28 | 1367.61 | 192.14 | 104.26 | 42666.1 | 0.54 | 0.87 | 20.79 | 2.62 | 1 | 10
25 | 125 | CONCLUIDO | 1.6109 | 62.08 | 55.12 | 37.16 | 0.51 | 89 | 253.81 | 58.47 | 7.25 | 87 | 63.08 | 31537.13 | 884.29 | 1367.53 | 188.75 | 104.26 | 40985.04 | 0.55 | 0.87 | 20.8 | 2.53 | 1 | 10
26 | 125 | CONCLUIDO | 1.6172 | 61.83 | 55.02 | 38.38 | 0.52 | 86 | 254.26 | 58.47 | 7.5 | 84 | 63.29 | 31593.16 | 882.29 | 1367.42 | 185.19 | 104.26 | 39223.15 | 0.56 | 0.87 | 20.8 | 2.44 | 1 | 10
27 | 125 | CONCLUIDO | 1.6229 | 61.62 | 54.94 | 39.72 | 0.54 | 83 | 254.72 | 58.47 | 7.75 | 81 | 63.49 | 31649.26 | 880.47 | 1367.52 | 183.04 | 104.26 | 38159.92 | 0.57 | 0.87 | 20.79 | 2.36 | 1 | 10
28 | 125 | CONCLUIDO | 1.6293 | 61.38 | 54.84 | 41.13 | 0.56 | 80 | 255.17 | 58.47 | 8 | 78 | 63.7 | 31705.44 | 878.57 | 1367.51 | 180.38 | 104.26 | 36848.09 | 0.58 | 0.87 | 20.77 | 2.26 | 1 | 10
29 | 125 | CONCLUIDO | 1.6334 | 61.22 | 54.78 | 42.14 | 0.57 | 78 | 255.63 | 58.47 | 8.25 | 76 | 63.91 | 31761.69 | 876.81 | 1367.58 | 178.67 | 104.26 | 35999.92 | 0.58 | 0.87 | 20.76 | 2.2 | 1 | 10
30 | 125 | CONCLUIDO | 1.6392 | 61.01 | 54.71 | 43.77 | 0.59 | 75 | 256.09 | 58.47 | 8.5 | 73 | 64.11 | 31818.02 | 875.1 | 1367.38 | 175.73 | 104.26 | 34548.61 | 0.59 | 0.88 | 20.76 | 2.13 | 1 | 10
31 | 125 | CONCLUIDO | 1.6431 | 60.86 | 54.65 | 44.92 | 0.61 | 73 | 256.54 | 58.47 | 8.75 | 71 | 64.32 | 31874.43 | 874.22 | 1367.43 | 174.02 | 104.26 | 33698.75 | 0.6 | 0.88 | 20.77 | 2.07 | 1 | 10
32 | 125 | CONCLUIDO | 1.6478 | 60.69 | 54.58 | 46.12 | 0.62 | 71 | 257 | 58.47 | 9 | 69 | 64.53 | 31931.04 | 872.26 | 1367.52 | 171.23 | 104.26 | 32317.57 | 0.61 | 0.88 | 20.76 | 1.99 | 1 | 10
33 | 125 | CONCLUIDO | 1.6514 | 60.56 | 54.54 | 47.43 | 0.64 | 69 | 257.46 | 58.47 | 9.25 | 67 | 64.74 | 31987.61 | 870.95 | 1367.36 | 170.51 | 104.26 | 31966.2 | 0.61 | 0.88 | 20.75 | 1.96 | 1 | 10
34 | 125 | CONCLUIDO | 1.6558 | 60.4 | 54.47 | 48.78 | 0.66 | 67 | 257.92 | 58.47 | 9.5 | 65 | 64.95 | 32044.25 | 869.6 | 1367.41 | 167.89 | 104.26 | 30668.26 | 0.62 | 0.88 | 20.76 | 1.89 | 1 | 10
35 | 125 | CONCLUIDO | 1.6593 | 60.26 | 54.44 | 50.25 | 0.67 | 65 | 258.38 | 58.47 | 9.75 | 63 | 65.16 | 32100.97 | 868.48 | 1367.43 | 166.72 | 104.26 | 30088.99 | 0.63 | 0.88 | 20.76 | 1.86 | 1 | 10
36 | 125 | CONCLUIDO | 1.662 | 60.17 | 54.39 | 50.99 | 0.69 | 64 | 258.84 | 58.47 | 10 | 62 | 65.37 | 32157.77 | 867.17 | 1367.37 | 165.54 | 104.26 | 29508.54 | 0.63 | 0.88 | 20.74 | 1.81 | 1 | 10
37 | 125 | CONCLUIDO | 1.6655 | 60.04 | 54.36 | 52.6 | 0.7 | 62 | 259.3 | 58.47 | 10.25 | 60 | 65.58 | 32214.64 | 866.15 | 1367.41 | 164.2 | 104.26 | 28844.59 | 0.63 | 0.88 | 20.75 | 1.78 | 1 | 10
38 | 125 | CONCLUIDO | 1.671 | 59.84 | 54.25 | 54.25 | 0.72 | 60 | 259.76 | 58.47 | 10.5 | 58 | 65.79 | 32271.6 | 863.97 | 1367.36 | 161.16 | 104.26 | 27335.43 | 0.65 | 0.88 | 20.73 | 1.67 | 1 | 10
39 | 125 | CONCLUIDO | 1.673 | 59.77 | 54.23 | 55.15 | 0.74 | 59 | 260.23 | 58.47 | 10.75 | 57 | 66 | 32328.64 | 863.35 | 1367.31 | 160.29 | 104.26 | 26908.37 | 0.65 | 0.88 | 20.73 | 1.65 | 1 | 10
40 | 125 | CONCLUIDO | 1.6754 | 59.69 | 54.19 | 56.06 | 0.75 | 58 | 260.69 | 58.47 | 11 | 56 | 66.21 | 32385.75 | 862.1 | 1367.4 | 158.86 | 104.26 | 26194.37 | 0.66 | 0.88 | 20.74 | 1.61 | 1 | 10
41 | 125 | CONCLUIDO | 1.6792 | 59.55 | 54.15 | 58.02 | 0.77 | 56 | 261.15 | 58.47 | 11.25 | 54 | 66.43 | 32442.95 | 860.95 | 1367.42 | 157.62 | 104.26 | 25586.38 | 0.66 | 0.89 | 20.74 | 1.57 | 1 | 10
42 | 125 | CONCLUIDO | 1.6819 | 59.46 | 54.1 | 59.02 | 0.78 | 55 | 261.62 | 58.47 | 11.5 | 53 | 66.64 | 32500.22 | 859.86 | 1367.37 | 156.08 | 104.26 | 24819.34 | 0.67 | 0.89 | 20.73 | 1.52 | 1 | 10
43 | 125 | CONCLUIDO | 1.6837 | 59.39 | 54.09 | 60.09 | 0.8 | 54 | 262.08 | 58.47 | 11.75 | 52 | 66.86 | 32557.58 | 858.85 | 1367.37 | 155.59 | 104.26 | 24580.25 | 0.67 | 0.89 | 20.73 | 1.51 | 1 | 10
44 | 125 | CONCLUIDO | 1.6856 | 59.33 | 54.07 | 61.21 | 0.81 | 53 | 262.55 | 58.47 | 12 | 51 | 67.07 | 32615.02 | 857.79 | 1367.28 | 154.85 | 104.26 | 24215.68 | 0.67 | 0.89 | 20.73 | 1.49 | 1 | 10
45 | 125 | CONCLUIDO | 1.6874 | 59.26 | 54.05 | 62.37 | 0.83 | 52 | 263.01 | 58.47 | 12.25 | 50 | 67.29 | 32672.53 | 856.85 | 1367.34 | 154.34 | 104.26 | 23966.44 | 0.68 | 0.89 | 20.73 | 1.47 | 1 | 10
46 | 125 | CONCLUIDO | 1.6925 | 59.09 | 53.97 | 64.76 | 0.84 | 50 | 263.48 | 58.47 | 12.5 | 48 | 67.51 | 32730.13 | 855.36 | 1367.38 | 151.78 | 104.26 | 22696.82 | 0.69 | 0.89 | 20.72 | 1.39 | 1 | 10
47 | 125 | CONCLUIDO | 1.6934 | 59.05 | 53.98 | 66.1 | 0.86 | 49 | 263.95 | 58.47 | 12.75 | 47 | 67.72 | 32787.82 | 855.02 | 1367.35 | 152.03 | 104.26 | 22826.78 | 0.69 | 0.89 | 20.73 | 1.4 | 1 | 10
48 | 125 | CONCLUIDO | 1.6964 | 58.95 | 53.93 | 67.41 | 0.87 | 48 | 264.42 | 58.47 | 13 | 46 | 67.94 | 32845.58 | 853.75 | 1367.26 | 150.17 | 104.26 | 21899.89 | 0.69 | 0.89 | 20.73 | 1.35 | 1 | 10
49 | 125 | CONCLUIDO | 1.6963 | 58.95 | 53.93 | 67.41 | 0.89 | 48 | 264.89 | 58.47 | 13.25 | 46 | 68.16 | 32903.43 | 853.42 | 1367.2 | 150.64 | 104.26 | 22133.87 | 0.69 | 0.89 | 20.72 | 1.35 | 1 | 10
50 | 125 | CONCLUIDO | 1.6984 | 58.88 | 53.9 | 68.81 | 0.91 | 47 | 265.36 | 58.47 | 13.5 | 45 | 68.38 | 32961.36 | 852.33 | 1367.4 | 149.82 | 104.26 | 21729.12 | 0.7 | 0.89 | 20.71 | 1.32 | 1 | 10
51 | 125 | CONCLUIDO | 1.7006 | 58.8 | 53.87 | 70.27 | 0.92 | 46 | 265.83 | 58.47 | 13.75 | 44 | 68.6 | 33019.37 | 851.86 | 1367.21 | 148.37 | 104.26 | 21011.43 | 0.7 | 0.89 | 20.73 | 1.3 | 1 | 10
52 | 125 | CONCLUIDO | 1.7027 | 58.73 | 53.85 | 71.8 | 0.94 | 45 | 266.3 | 58.47 | 14 | 43 | 68.82 | 33077.47 | 850.76 | 1367.33 | 147.73 | 104.26 | 20698.06 | 0.71 | 0.89 | 20.72 | 1.27 | 1 | 10
53 | 125 | CONCLUIDO | 1.7045 | 58.67 | 53.83 | 73.41 | 0.95 | 44 | 266.77 | 58.47 | 14.25 | 42 | 69.04 | 33135.65 | 850.16 | 1367.32 | 147.1 | 104.26 | 20384.65 | 0.71 | 0.89 | 20.73 | 1.25 | 1 | 10
54 | 125 | CONCLUIDO | 1.7079 | 58.55 | 53.76 | 75.02 | 0.97 | 43 | 267.24 | 58.47 | 14.5 | 41 | 69.27 | 33193.92 | 848.71 | 1367.34 | 145.27 | 104.26 | 19477.58 | 0.72 | 0.89 | 20.71 | 1.19 | 1 | 10
55 | 125 | CONCLUIDO | 1.7078 | 58.56 | 53.77 | 75.03 | 0.98 | 43 | 267.71 | 58.47 | 14.75 | 41 | 69.49 | 33252.27 | 847.91 | 1367.26 | 145.44 | 104.26 | 19562.79 | 0.72 | 0.89 | 20.71 | 1.19 | 1 | 10
56 | 125 | CONCLUIDO | 1.7097 | 58.49 | 53.75 | 76.78 | 1 | 42 | 268.19 | 58.47 | 15 | 40 | 69.71 | 33310.7 | 847.51 | 1367.3 | 144.74 | 104.26 | 19215.16 | 0.72 | 0.89 | 20.71 | 1.17 | 1 | 10
57 | 125 | CONCLUIDO | 1.7123 | 58.4 | 53.71 | 78.6 | 1.01 | 41 | 268.66 | 58.47 | 15.25 | 39 | 69.94 | 33369.22 | 845.84 | 1367.35 | 143.35 | 104.26 | 18527.38 | 0.73 | 0.89 | 20.7 | 1.13 | 1 | 10
58 | 125 | CONCLUIDO | 1.7149 | 58.31 | 53.66 | 80.5 | 1.03 | 40 | 269.14 | 58.47 | 15.5 | 38 | 70.16 | 33427.83 | 844.9 | 1367.42 | 141.86 | 104.26 | 17786.33 | 0.73 | 0.89 | 20.71 | 1.09 | 1 | 10
59 | 125 | CONCLUIDO | 1.7138 | 58.35 | 53.7 | 80.56 | 1.04 | 40 | 269.61 | 58.47 | 15.75 | 38 | 70.39 | 33486.53 | 845.94 | 1367.2 | 143.18 | 104.26 | 18446.39 | 0.73 | 0.89 | 20.71 | 1.13 | 1 | 10
60 | 125 | CONCLUIDO | 1.7169 | 58.24 | 53.64 | 82.53 | 1.05 | 39 | 270.09 | 58.47 | 16 | 37 | 70.62 | 33545.31 | 844.31 | 1367.3 | 141.02 | 104.26 | 17373.14 | 0.74 | 0.89 | 20.71 | 1.07 | 1 | 10
61 | 125 | CONCLUIDO | 1.7161 | 58.27 | 53.67 | 82.57 | 1.07 | 39 | 270.57 | 58.47 | 16.25 | 37 | 70.84 | 33604.17 | 844.08 | 1367.35 | 142.19 | 104.26 | 17956.44 | 0.73 | 0.89 | 20.7 | 1.09 | 1 | 10
62 | 125 | CONCLUIDO | 1.719 | 58.17 | 53.62 | 84.66 | 1.08 | 38 | 271.05 | 58.47 | 16.5 | 36 | 71.07 | 33663.13 | 842.77 | 1367.37 | 140.4 | 104.26 | 17066.25 | 0.74 | 0.89 | 20.7 | 1.04 | 1 | 10
63 | 125 | CONCLUIDO | 1.7212 | 58.1 | 53.59 | 86.91 | 1.1 | 37 | 271.52 | 58.47 | 16.75 | 35 | 71.3 | 33722.17 | 840.94 | 1367.32 | 139.52 | 104.26 | 16630.86 | 0.75 | 0.89 | 20.7 | 1.02 | 1 | 10
64 | 125 | CONCLUIDO | 1.7207 | 58.12 | 53.61 | 86.94 | 1.11 | 37 | 272 | 58.47 | 17 | 35 | 71.53 | 33781.3 | 841.81 | 1367.3 | 140.34 | 104.26 | 17042.27 | 0.74 | 0.89 | 20.7 | 1.03 | 1 | 10
65 | 125 | CONCLUIDO | 1.723 | 58.04 | 53.58 | 89.3 | 1.13 | 36 | 272.48 | 58.47 | 17.25 | 34 | 71.76 | 33840.65 | 840.35 | 1367.26 | 138.95 | 104.26 | 16352.17 | 0.75 | 0.89 | 20.71 | 1 | 1 | 10
66 | 125 | CONCLUIDO | 1.7231 | 58.03 | 53.58 | 89.29 | 1.14 | 36 | 272.97 | 58.47 | 17.5 | 34 | 71.99 | 33899.96 | 840.04 | 1367.29 | 138.9 | 104.26 | 16327.4 | 0.75 | 0.89 | 20.7 | 1 | 1 | 10
67 | 125 | CONCLUIDO | 1.725 | 57.97 | 53.56 | 91.82 | 1.16 | 35 | 273.45 | 58.47 | 17.75 | 33 | 72.22 | 33959.36 | 838.85 | 1367.42 | 138.28 | 104.26 | 16022.84 | 0.75 | 0.89 | 20.71 | 0.98 | 1 | 10
68 | 125 | CONCLUIDO | 1.7243 | 58 | 53.59 | 91.86 | 1.17 | 35 | 273.93 | 58.47 | 18 | 33 | 72.46 | 34018.85 | 839.38 | 1367.28 | 139.39 | 104.26 | 16574.21 | 0.75 | 0.89 | 20.7 | 1.01 | 1 | 10
69 | 125 | CONCLUIDO | 1.728 | 57.87 | 53.51 | 94.42 | 1.18 | 34 | 274.41 | 58.47 | 18.25 | 32 | 72.69 | 34078.44 | 837.06 | 1367.22 | 137 | 104.26 | 15383.95 | 0.76 | 0.9 | 20.69 | 0.93 | 1 | 10
70 | 125 | CONCLUIDO | 1.7271 | 57.9 | 53.54 | 94.48 | 1.2 | 34 | 274.9 | 58.47 | 18.5 | 32 | 72.92 | 34138.11 | 837.43 | 1367.21 | 137.65 | 104.26 | 15710.3 | 0.76 | 0.9 | 20.71 | 0.96 | 1 | 10
71 | 125 | CONCLUIDO | 1.729 | 57.84 | 53.52 | 97.31 | 1.21 | 33 | 275.38 | 58.47 | 18.75 | 31 | 73.16 | 34197.87 | 837.05 | 1367.17 | 136.96 | 104.26 | 15369.85 | 0.76 | 0.9 | 20.71 | 0.94 | 1 | 10
72 | 125 | CONCLUIDO | 1.7304 | 57.79 | 53.47 | 97.23 | 1.23 | 33 | 275.87 | 58.47 | 19 | 31 | 73.39 | 34257.73 | 836.27 | 1367.22 | 135.75 | 104.26 | 14764.58 | 0.77 | 0.9 | 20.7 | 0.9 | 1 | 10
73 | 125 | CONCLUIDO | 1.7298 | 57.81 | 53.49 | 97.26 | 1.24 | 33 | 276.35 | 58.47 | 19.25 | 31 | 73.63 | 34317.68 | 835.39 | 1367.24 | 136.15 | 104.26 | 14966.19 | 0.77 | 0.9 | 20.7 | 0.92 | 1 | 10
74 | 125 | CONCLUIDO | 1.7325 | 57.72 | 53.45 | 100.22 | 1.25 | 32 | 276.84 | 58.47 | 19.5 | 30 | 73.87 | 34377.72 | 834.9 | 1367.26 | 135.09 | 104.26 | 14441.58 | 0.77 | 0.9 | 20.69 | 0.88 | 1 | 10
75 | 125 | CONCLUIDO | 1.7321 | 57.73 | 53.47 | 100.25 | 1.27 | 32 | 277.33 | 58.47 | 19.75 | 30 | 74.1 | 34437.85 | 833.95 | 1367.23 | 135.34 | 104.26 | 14565.46 | 0.77 | 0.9 | 20.7 | 0.89 | 1 | 10
76 | 125 | CONCLUIDO | 1.7345 | 57.65 | 53.43 | 103.42 | 1.28 | 31 | 277.82 | 58.47 | 20 | 29 | 74.34 | 34498.07 | 833.84 | 1367.23 | 134.62 | 104.26 | 14209.77 | 0.77 | 0.9 | 20.69 | 0.86 | 1 | 10
77 | 125 | CONCLUIDO | 1.7345 | 57.65 | 53.43 | 103.42 | 1.3 | 31 | 278.3 | 58.47 | 20.25 | 29 | 74.58 | 34558.39 | 833.51 | 1367.25 | 134.45 | 104.26 | 14127.41 | 0.78 | 0.9 | 20.69 | 0.86 | 1 | 10
78 | 125 | CONCLUIDO | 1.734 | 57.67 | 53.45 | 103.45 | 1.31 | 31 | 278.79 | 58.47 | 20.5 | 29 | 74.82 | 34618.81 | 832.13 | 1367.33 | 134.76 | 104.26 | 14281.21 | 0.77 | 0.9 | 20.7 | 0.87 | 1 | 10
79 | 125 | CONCLUIDO | 1.7367 | 57.58 | 53.41 | 106.82 | 1.32 | 30 | 279.28 | 58.47 | 20.75 | 28 | 75.06 | 34679.32 | 832 | 1367.27 | 133.31 | 104.26 | 13560.07 | 0.78 | 0.9 | 20.7 | 0.83 | 1 | 10
80 | 125 | CONCLUIDO | 1.7366 | 57.58 | 53.41 | 106.82 | 1.34 | 30 | 279.78 | 58.47 | 21 | 28 | 75.3 | 34739.92 | 831.62 | 1367.21 | 133.45 | 104.26 | 13631.91 | 0.78 | 0.9 | 20.7 | 0.83 | 1 | 10
81 | 125 | CONCLUIDO | 1.7396 | 57.49 | 53.36 | 110.4 | 1.35 | 29 | 280.27 | 58.47 | 21.25 | 27 | 75.54 | 34800.62 | 829.99 | 1367.22 | 131.91 | 104.26 | 12866.01 | 0.79 | 0.9 | 20.69 | 0.78 | 1 | 10
82 | 125 | CONCLUIDO | 1.7386 | 57.52 | 53.39 | 110.46 | 1.36 | 29 | 280.76 | 58.47 | 21.5 | 27 | 75.79 | 34861.41 | 830.63 | 1367.34 | 132.7 | 104.26 | 13261.34 | 0.79 | 0.9 | 20.7 | 0.81 | 1 | 10
83 | 125 | CONCLUIDO | 1.7389 | 57.51 | 53.38 | 110.44 | 1.38 | 29 | 281.25 | 58.47 | 21.75 | 27 | 76.03 | 34922.31 | 830.46 | 1367.24 | 132.83 | 104.26 | 13327.8 | 0.78 | 0.9 | 20.69 | 0.8 | 1 | 10
84 | 125 | CONCLUIDO | 1.7409 | 57.44 | 53.36 | 114.35 | 1.39 | 28 | 281.75 | 58.47 | 22 | 26 | 76.28 | 34983.29 | 828.69 | 1367.31 | 132.08 | 104.26 | 12957.78 | 0.79 | 0.9 | 20.69 | 0.79 | 1 | 10
85 | 125 | CONCLUIDO | 1.7409 | 57.44 | 53.36 | 114.35 | 1.4 | 28 | 282.24 | 58.47 | 22.25 | 26 | 76.52 | 35044.38 | 828.42 | 1367.29 | 131.89 | 104.26 | 12862.02 | 0.79 | 0.9 | 20.69 | 0.78 | 1 | 10
86 | 125 | CONCLUIDO | 1.7415 | 57.42 | 53.34 | 114.31 | 1.42 | 28 | 282.74 | 58.47 | 22.5 | 26 | 76.77 | 35105.56 | 828.01 | 1367.2 | 131.35 | 104.26 | 12588.76 | 0.79 | 0.9 | 20.69 | 0.77 | 1 | 10
87 | 125 | CONCLUIDO | 1.7436 | 57.35 | 53.32 | 118.49 | 1.43 | 27 | 283.24 | 58.47 | 22.75 | 25 | 77.01 | 35166.85 | 826.85 | 1367.23 | 130.62 | 104.26 | 12232.07 | 0.8 | 0.9 | 20.69 | 0.74 | 1 | 10
88 | 125 | CONCLUIDO | 1.7437 | 57.35 | 53.32 | 118.49 | 1.44 | 27 | 283.74 | 58.47 | 23 | 25 | 77.26 | 35228.23 | 826.62 | 1367.21 | 130.6 | 104.26 | 12221.84 | 0.8 | 0.9 | 20.69 | 0.74 | 1 | 10
89 | 125 | CONCLUIDO | 1.7439 | 57.34 | 53.31 | 118.47 | 1.46 | 27 | 284.23 | 58.47 | 23.25 | 25 | 77.51 | 35289.71 | 825.38 | 1367.18 | 130.33 | 104.26 | 12084.36 | 0.8 | 0.9 | 20.69 | 0.74 | 1 | 10
90 | 125 | CONCLUIDO | 1.7437 | 57.35 | 53.32 | 118.48 | 1.47 | 27 | 284.73 | 58.47 | 23.5 | 25 | 77.76 | 35351.29 | 824.51 | 1367.23 | 130.52 | 104.26 | 12180 | 0.8 | 0.9 | 20.69 | 0.74 | 1 | 10
91 | 125 | CONCLUIDO | 1.7464 | 57.26 | 53.28 | 122.95 | 1.48 | 26 | 285.23 | 58.47 | 23.75 | 24 | 78.01 | 35412.96 | 824.19 | 1367.2 | 129.36 | 104.26 | 11604.73 | 0.81 | 0.9 | 20.68 | 0.7 | 1 | 10
92 | 125 | CONCLUIDO | 1.7462 | 57.27 | 53.28 | 122.96 | 1.5 | 26 | 285.73 | 58.47 | 24 | 24 | 78.26 | 35474.75 | 825.03 | 1367.22 | 129.57 | 104.26 | 11710.44 | 0.8 | 0.9 | 20.68 | 0.71 | 1 | 10
93 | 125 | CONCLUIDO | 1.7462 | 57.27 | 53.28 | 122.96 | 1.51 | 26 | 286.24 | 58.47 | 24.25 | 24 | 78.51 | 35536.63 | 823.97 | 1367.25 | 129.63 | 104.26 | 11738.9 | 0.8 | 0.9 | 20.68 | 0.7 | 1 | 10
94 | 125 | CONCLUIDO | 1.7481 | 57.2 | 53.27 | 127.84 | 1.52 | 25 | 286.74 | 58.47 | 24.5 | 23 | 78.77 | 35598.74 | 821.87 | 1367.21 | 129.04 | 104.26 | 11448.99 | 0.81 | 0.9 | 20.68 | 0.69 | 1 | 10
95 | 125 | CONCLUIDO | 1.7483 | 57.2 | 53.26 | 127.83 | 1.53 | 25 | 287.24 | 58.47 | 24.75 | 23 | 79.02 | 35660.82 | 823.26 | 1367.29 | 128.9 | 104.26 | 11380.95 | 0.81 | 0.9 | 20.68 | 0.68 | 1 | 10
96 | 125 | CONCLUIDO | 1.7482 | 57.2 | 53.26 | 127.83 | 1.55 | 25 | 287.75 | 58.47 | 25 | 23 | 79.27 | 35723.02 | 823.17 | 1367.23 | 128.93 | 104.26 | 11397.01 | 0.81 | 0.9 | 20.68 | 0.69 | 1 | 10
97 | 125 | CONCLUIDO | 1.7483 | 57.2 | 53.26 | 127.82 | 1.56 | 25 | 288.25 | 58.47 | 25.25 | 23 | 79.53 | 35785.31 | 821.27 | 1367.2 | 128.79 | 104.26 | 11326.55 | 0.81 | 0.9 | 20.68 | 0.68 | 1 | 10
98 | 125 | CONCLUIDO | 1.7507 | 57.12 | 53.23 | 133.07 | 1.57 | 24 | 288.76 | 58.47 | 25.5 | 22 | 79.78 | 35847.71 | 819.28 | 1367.21 | 127.76 | 104.26 | 10816.84 | 0.82 | 0.9 | 20.68 | 0.65 | 1 | 10
99 | 125 | CONCLUIDO | 1.751 | 57.11 | 53.22 | 133.05 | 1.59 | 24 | 289.26 | 58.47 | 25.75 | 22 | 80.04 | 35910.21 | 820.5 | 1367.25 | 127.43 | 104.26 | 10650.35 | 0.82 | 0.9 | 20.68 | 0.64 | 1 | 10
100 | 125 | CONCLUIDO | 1.7505 | 57.13 | 53.24 | 133.09 | 1.6 | 24 | 289.77 | 58.47 | 26 | 22 | 80.3 | 35972.82 | 821.09 | 1367.24 | 127.81 | 104.26 | 10843.52 | 0.82 | 0.9 | 20.69 | 0.66 | 1 | 10
101 | 125 | CONCLUIDO | 1.75 | 57.14 | 53.25 | 133.13 | 1.61 | 24 | 290.28 | 58.47 | 26.25 | 22 | 80.56 | 36035.53 | 821.6 | 1367.22 | 128.43 | 104.26 | 11149.2 | 0.81 | 0.9 | 20.69 | 0.68 | 1 | 10
102 | 125 | CONCLUIDO | 1.7504 | 57.13 | 53.24 | 133.1 | 1.62 | 24 | 290.79 | 58.47 | 26.5 | 22 | 80.82 | 36098.35 | 819.94 | 1367.18 | 128.09 | 104.26 | 10981.76 | 0.81 | 0.9 | 20.68 | 0.66 | 1 | 10
103 | 125 | CONCLUIDO | 1.7531 | 57.04 | 53.2 | 138.78 | 1.64 | 23 | 291.3 | 58.47 | 26.75 | 21 | 81.08 | 36161.27 | 819.26 | 1367.19 | 127 | 104.26 | 10441.36 | 0.82 | 0.9 | 20.67 | 0.62 | 1 | 10
104 | 125 | CONCLUIDO | 1.7525 | 57.06 | 53.22 | 138.83 | 1.65 | 23 | 291.81 | 58.47 | 27 | 21 | 81.34 | 36224.3 | 819.52 | 1367.2 | 127.39 | 104.26 | 10636.51 | 0.82 | 0.9 | 20.68 | 0.64 | 1 | 10
105 | 125 | CONCLUIDO | 1.7527 | 57.05 | 53.21 | 138.81 | 1.66 | 23 | 292.32 | 58.47 | 27.25 | 21 | 81.6 | 36287.44 | 819.04 | 1367.2 | 127.07 | 104.26 | 10477.88 | 0.82 | 0.9 | 20.68 | 0.64 | 1 | 10
106 | 125 | CONCLUIDO | 1.752 | 57.08 | 53.23 | 138.87 | 1.67 | 23 | 292.84 | 58.47 | 27.5 | 21 | 81.86 | 36350.69 | 818.85 | 1367.16 | 127.85 | 104.26 | 10866.24 | 0.82 | 0.9 | 20.69 | 0.66 | 1 | 10
107 | 125 | CONCLUIDO | 1.7523 | 57.07 | 53.22 | 138.85 | 1.68 | 23 | 293.35 | 58.47 | 27.75 | 21 | 82.13 | 36414.05 | 816.94 | 1367.28 | 127.76 | 104.26 | 10822.76 | 0.82 | 0.9 | 20.68 | 0.65 | 1 | 10
108 | 125 | CONCLUIDO | 1.7556 | 56.96 | 53.17 | 145 | 1.7 | 22 | 293.86 | 58.47 | 28 | 20 | 82.39 | 36477.51 | 816.75 | 1367.15 | 125.81 | 104.26 | 9849.99 | 0.83 | 0.9 | 20.67 | 0.59 | 1 | 10
109 | 125 | CONCLUIDO | 1.7556 | 56.96 | 53.16 | 144.99 | 1.71 | 22 | 294.38 | 58.47 | 28.25 | 20 | 82.66 | 36541.09 | 816.87 | 1367.27 | 125.48 | 104.26 | 9687.45 | 0.83 | 0.9 | 20.68 | 0.59 | 1 | 10
110 | 125 | CONCLUIDO | 1.7551 | 56.98 | 53.18 | 145.04 | 1.72 | 22 | 294.9 | 58.47 | 28.5 | 20 | 82.92 | 36604.77 | 816.42 | 1367.25 | 126.06 | 104.26 | 9974.47 | 0.83 | 0.9 | 20.68 | 0.6 | 1 | 10
111 | 125 | CONCLUIDO | 1.7554 | 56.97 | 53.17 | 145.01 | 1.73 | 22 | 295.41 | 58.47 | 28.75 | 20 | 83.19 | 36668.57 | 816.1 | 1367.28 | 125.94 | 104.26 | 9915.36 | 0.83 | 0.9 | 20.67 | 0.59 | 1 | 10
112 | 125 | CONCLUIDO | 1.7551 | 56.98 | 53.18 | 145.04 | 1.75 | 22 | 295.93 | 58.47 | 29 | 20 | 83.46 | 36732.47 | 814.92 | 1367.18 | 126.34 | 104.26 | 10114.17 | 0.83 | 0.9 | 20.68 | 0.6 | 1 | 10
113 | 125 | CONCLUIDO | 1.7574 | 56.9 | 53.15 | 151.86 | 1.76 | 21 | 296.45 | 58.47 | 29.25 | 19 | 83.73 | 36796.49 | 813.94 | 1367.15 | 125.36 | 104.26 | 9631.13 | 0.83 | 0.9 | 20.68 | 0.58 | 1 | 10
114 | 125 | CONCLUIDO | 1.7578 | 56.89 | 53.14 | 151.83 | 1.77 | 21 | 296.97 | 58.47 | 29.5 | 19 | 84 | 36860.62 | 813.61 | 1367.19 | 124.8 | 104.26 | 9351.03 | 0.84 | 0.9 | 20.68 | 0.56 | 1 | 10
115 | 125 | CONCLUIDO | 1.7579 | 56.89 | 53.14 | 151.82 | 1.78 | 21 | 297.49 | 58.47 | 29.75 | 19 | 84.27 | 36924.87 | 814.46 | 1367.18 | 124.71 | 104.26 | 9303.86 | 0.84 | 0.9 | 20.68 | 0.56 | 1 | 10
116 | 125 | CONCLUIDO | 1.7576 | 56.9 | 53.15 | 151.85 | 1.79 | 21 | 298.01 | 58.47 | 30 | 19 | 84.54 | 36989.23 | 813.57 | 1367.16 | 125.05 | 104.26 | 9476.44 | 0.83 | 0.9 | 20.68 | 0.57 | 1 | 10
117 | 125 | CONCLUIDO | 1.7576 | 56.9 | 53.15 | 151.85 | 1.8 | 21 | 298.54 | 58.47 | 30.25 | 19 | 84.81 | 37053.7 | 812.54 | 1367.22 | 125.04 | 104.26 | 9470.87 | 0.83 | 0.9 | 20.68 | 0.57 | 1 | 10
118 | 125 | CONCLUIDO | 1.7602 | 56.81 | 53.11 | 159.33 | 1.82 | 20 | 299.06 | 58.47 | 30.5 | 18 | 85.09 | 37118.29 | 809.86 | 1367.23 | 123.86 | 104.26 | 8885.41 | 0.84 | 0.9 | 20.68 | 0.53 | 1 | 10
119 | 125 | CONCLUIDO | 1.7604 | 56.8 | 53.1 | 159.31 | 1.83 | 20 | 299.59 | 58.47 | 30.75 | 18 | 85.36 | 37183.12 | 811.46 | 1367.19 | 123.7 | 104.26 | 8807.27 | 0.84 | 0.9 | 20.67 | 0.53 | 1 | 10
120 | 125 | CONCLUIDO | 1.7602 | 56.81 | 53.11 | 159.33 | 1.84 | 20 | 300.11 | 58.47 | 31 | 18 | 85.64 | 37247.94 | 813.08 | 1367.15 | 123.77 | 104.26 | 8841.94 | 0.84 | 0.9 | 20.68 | 0.53 | 1 | 10
121 | 125 | CONCLUIDO | 1.7604 | 56.8 | 53.1 | 159.31 | 1.85 | 20 | 300.64 | 58.47 | 31.25 | 18 | 85.91 | 37312.88 | 813.41 | 1367.16 | 123.78 | 104.26 | 8847.99 | 0.84 | 0.9 | 20.67 | 0.53 | 1 | 10
122 | 125 | CONCLUIDO | 1.7599 | 56.82 | 53.12 | 159.36 | 1.86 | 20 | 301.17 | 58.47 | 31.5 | 18 | 86.19 | 37377.94 | 812.9 | 1367.28 | 124.15 | 104.26 | 9031.65 | 0.84 | 0.9 | 20.67 | 0.54 | 1 | 10
123 | 125 | CONCLUIDO | 1.7599 | 56.82 | 53.12 | 159.36 | 1.87 | 20 | 301.69 | 58.47 | 31.75 | 18 | 86.47 | 37443.11 | 811.99 | 1367.2 | 124.15 | 104.26 | 9031.26 | 0.84 | 0.9 | 20.68 | 0.54 | 1 | 10
124 | 125 | CONCLUIDO | 1.7595 | 56.83 | 53.13 | 159.4 | 1.89 | 20 | 302.22 | 58.47 | 32 | 18 | 86.75 | 37508.41 | 809.16 | 1367.22 | 124.54 | 104.26 | 9224.08 | 0.84 | 0.9 | 20.68 | 0.56 | 1 | 10
125 | 125 | CONCLUIDO | 1.7623 | 56.74 | 53.09 | 167.65 | 1.9 | 19 | 302.75 | 58.47 | 32.25 | 17 | 87.03 | 37573.82 | 808.43 | 1367.18 | 123.28 | 104.26 | 8603.69 | 0.85 | 0.9 | 20.67 | 0.51 | 1 | 10
126 | 125 | CONCLUIDO | 1.7623 | 56.74 | 53.09 | 167.65 | 1.91 | 19 | 303.28 | 58.47 | 32.5 | 17 | 87.31 | 37639.36 | 808.89 | 1367.21 | 123.32 | 104.26 | 8622.57 | 0.85 | 0.9 | 20.67 | 0.51 | 1 | 10
127 | 125 | CONCLUIDO | 1.762 | 56.75 | 53.1 | 167.69 | 1.92 | 19 | 303.82 | 58.47 | 32.75 | 17 | 87.59 | 37705.01 | 809.26 | 1367.24 | 123.67 | 104.26 | 8797.4 | 0.84 | 0.9 | 20.67 | 0.52 | 1 | 10
128 | 125 | CONCLUIDO | 1.7624 | 56.74 | 53.09 | 167.64 | 1.93 | 19 | 304.35 | 58.47 | 33 | 17 | 87.88 | 37770.79 | 808.87 | 1367.2 | 123.04 | 104.26 | 8481.11 | 0.85 | 0.9 | 20.68 | 0.51 | 1 | 10
129 | 125 | CONCLUIDO | 1.7624 | 56.74 | 53.09 | 167.64 | 1.94 | 19 | 304.88 | 58.47 | 33.25 | 17 | 88.16 | 37836.69 | 808.19 | 1367.13 | 123.07 | 104.26 | 8497.18 | 0.85 | 0.9 | 20.68 | 0.51 | 1 | 10
130 | 125 | CONCLUIDO | 1.7622 | 56.75 | 53.09 | 167.66 | 1.95 | 19 | 305.42 | 58.47 | 33.5 | 17 | 88.45 | 37902.71 | 808.08 | 1367.2 | 123.28 | 104.26 | 8598.85 | 0.85 | 0.9 | 20.68 | 0.52 | 1 | 10
131 | 125 | CONCLUIDO | 1.7622 | 56.75 | 53.09 | 167.66 | 1.97 | 19 | 305.96 | 58.47 | 33.75 | 17 | 88.73 | 37968.85 | 806.83 | 1367.24 | 123.3 | 104.26 | 8613.32 | 0.85 | 0.9 | 20.67 | 0.52 | 1 | 10
132 | 125 | CONCLUIDO | 1.7652 | 56.65 | 53.04 | 176.82 | 1.98 | 18 | 306.49 | 58.47 | 34 | 16 | 89.02 | 38035.12 | 805.4 | 1367.24 | 121.81 | 104.26 | 7869.94 | 0.86 | 0.9 | 20.67 | 0.47 | 1 | 10
133 | 125 | CONCLUIDO | 1.7646 | 56.67 | 53.06 | 176.88 | 1.99 | 18 | 307.03 | 58.47 | 34.25 | 16 | 89.31 | 38101.52 | 806.56 | 1367.17 | 122.34 | 104.26 | 8136.16 | 0.85 | 0.9 | 20.67 | 0.49 | 1 | 10
134 | 125 | CONCLUIDO | 1.7644 | 56.68 | 53.07 | 176.9 | 2 | 18 | 307.57 | 58.47 | 34.5 | 16 | 89.6 | 38168.04 | 807.38 | 1367.17 | 122.78 | 104.26 | 8357.36 | 0.85 | 0.9 | 20.67 | 0.49 | 1 | 10
135 | 125 | CONCLUIDO | 1.7642 | 56.68 | 53.07 | 176.92 | 2.01 | 18 | 308.11 | 58.47 | 34.75 | 16 | 89.89 | 38234.68 | 807.12 | 1367.25 | 122.95 | 104.26 | 8440.46 | 0.85 | 0.9 | 20.67 | 0.5 | 1 | 10
136 | 125 | CONCLUIDO | 1.7647 | 56.67 | 53.06 | 176.87 | 2.02 | 18 | 308.65 | 58.47 | 35 | 16 | 90.18 | 38301.46 | 807.08 | 1367.2 | 122.41 | 104.26 | 8169.03 | 0.85 | 0.9 | 20.67 | 0.49 | 1 | 10
137 | 125 | CONCLUIDO | 1.765 | 56.66 | 53.05 | 176.83 | 2.03 | 18 | 309.2 | 58.47 | 35.25 | 16 | 90.47 | 38368.36 | 806 | 1367.17 | 121.95 | 104.26 | 7940.66 | 0.85 | 0.9 | 20.67 | 0.47 | 1 | 10
138 | 125 | CONCLUIDO | 1.7645 | 56.67 | 53.07 | 176.88 | 2.04 | 18 | 309.74 | 58.47 | 35.5 | 16 | 90.77 | 38435.39 | 805.47 | 1367.2 | 122.39 | 104.26 | 8162.63 | 0.85 | 0.9 | 20.67 | 0.49 | 1 | 10
139 | 125 | CONCLUIDO | 1.7643 | 56.68 | 53.07 | 176.91 | 2.05 | 18 | 310.28 | 58.47 | 35.75 | 16 | 91.06 | 38502.55 | 804.4 | 1367.21 | 122.82 | 104.26 | 8376.17 | 0.85 | 0.9 | 20.67 | 0.5 | 1 | 10
140 | 125 | CONCLUIDO | 1.7666 | 56.61 | 53.05 | 187.22 | 2.06 | 17 | 310.83 | 58.47 | 36 | 15 | 91.36 | 38569.84 | 803.66 | 1367.15 | 121.9 | 104.26 | 7921.8 | 0.86 | 0.9 | 20.67 | 0.47 | 1 | 10
141 | 125 | CONCLUIDO | 1.7669 | 56.6 | 53.04 | 187.18 | 2.07 | 17 | 311.38 | 58.47 | 36.25 | 15 | 91.65 | 38637.26 | 803.48 | 1367.13 | 121.5 | 104.26 | 7722.27 | 0.86 | 0.9 | 20.67 | 0.46 | 1 | 10
142 | 125 | CONCLUIDO | 1.7671 | 56.59 | 53.03 | 187.17 | 2.08 | 17 | 311.92 | 58.47 | 36.5 | 15 | 91.95 | 38704.93 | 804.04 | 1367.18 | 121.1 | 104.26 | 7521.41 | 0.86 | 0.9 | 20.68 | 0.46 | 1 | 10
143 | 125 | CONCLUIDO | 1.7676 | 56.57 | 53.01 | 187.11 | 2.1 | 17 | 312.47 | 58.47 | 36.75 | 15 | 92.25 | 38772.62 | 804.48 | 1367.18 | 120.81 | 104.26 | 7374.4 | 0.86 | 0.9 | 20.67 | 0.44 | 1 | 10
144 | 125 | CONCLUIDO | 1.7671 | 56.59 | 53.03 | 187.17 | 2.11 | 17 | 313.02 | 58.47 | 37 | 15 | 92.55 | 38840.44 | 804.05 | 1367.27 | 121.29 | 104.26 | 7616.18 | 0.86 | 0.9 | 20.67 | 0.46 | 1 | 10
145 | 125 | CONCLUIDO | 1.7669 | 56.6 | 53.04 | 187.19 | 2.12 | 17 | 313.57 | 58.47 | 37.25 | 15 | 92.85 | 38908.39 | 804.27 | 1367.19 | 121.59 | 104.26 | 7764.34 | 0.86 | 0.9 | 20.67 | 0.46 | 1 | 10
146 | 125 | CONCLUIDO | 1.7673 | 56.58 | 53.02 | 187.15 | 2.13 | 17 | 314.13 | 58.47 | 37.5 | 15 | 93.15 | 38976.48 | 802.85 | 1367.22 | 121.04 | 104.26 | 7489.64 | 0.86 | 0.9 | 20.67 | 0.45 | 1 | 10
147 | 125 | CONCLUIDO | 1.7672 | 56.59 | 53.03 | 187.15 | 2.14 | 17 | 314.68 | 58.47 | 37.75 | 15 | 93.46 | 39044.7 | 801.19 | 1367.18 | 121.28 | 104.26 | 7611.95 | 0.86 | 0.9 | 20.67 | 0.45 | 1 | 10
148 | 125 | CONCLUIDO | 1.7669 | 56.6 | 53.04 | 187.19 | 2.15 | 17 | 315.23 | 58.47 | 38 | 15 | 93.76 | 39113.07 | 800 | 1367.16 | 121.62 | 104.26 | 7779.25 | 0.86 | 0.9 | 20.67 | 0.46 | 1 | 10
149 | 125 | CONCLUIDO | 1.7692 | 56.52 | 53.01 | 198.79 | 2.16 | 16 | 315.79 | 58.47 | 38.25 | 14 | 94.07 | 39181.56 | 799.95 | 1367.15 | 120.73 | 104.26 | 7339.28 | 0.86 | 0.9 | 20.67 | 0.44 | 1 | 10
150 | 125 | CONCLUIDO | 1.7697 | 56.51 | 53 | 198.73 | 2.17 | 16 | 316.35 | 58.47 | 38.5 | 14 | 94.37 | 39250.2 | 800.38 | 1367.17 | 120.26 | 104.26 | 7105.75 | 0.87 | 0.9 | 20.66 | 0.42 | 1 | 10
151 | 125 | CONCLUIDO | 1.7695 | 56.51 | 53 | 198.75 | 2.18 | 16 | 316.9 | 58.47 | 38.75 | 14 | 94.68 | 39318.97 | 800.98 | 1367.17 | 120.39 | 104.26 | 7171.07 | 0.87 | 0.9 | 20.67 | 0.42 | 1 | 10
152 | 125 | CONCLUIDO | 1.7693 | 56.52 | 53.01 | 198.78 | 2.19 | 16 | 317.46 | 58.47 | 39 | 14 | 94.99 | 39387.89 | 801.31 | 1367.28 | 120.49 | 104.26 | 7218.99 | 0.87 | 0.9 | 20.67 | 0.43 | 1 | 10
153 | 125 | CONCLUIDO | 1.7695 | 56.51 | 53 | 198.76 | 2.2 | 16 | 318.02 | 58.47 | 39.25 | 14 | 95.3 | 39456.94 | 801.94 | 1367.17 | 120.45 | 104.26 | 7200.91 | 0.87 | 0.9 | 20.67 | 0.43 | 1 | 10
154 | 125 | CONCLUIDO | 1.7693 | 56.52 | 53.01 | 198.78 | 2.21 | 16 | 318.58 | 58.47 | 39.5 | 14 | 95.61 | 39526.14 | 800.1 | 1367.22 | 120.59 | 104.26 | 7273.63 | 0.86 | 0.9 | 20.67 | 0.43 | 1 | 10
155 | 125 | CONCLUIDO | 1.7697 | 56.51 | 52.99 | 198.73 | 2.22 | 16 | 319.14 | 58.47 | 39.75 | 14 | 95.92 | 39595.48 | 800.18 | 1367.19 | 120.23 | 104.26 | 7091.66 | 0.87 | 0.9 | 20.66 | 0.42 | 1 | 10
156 | 125 | CONCLUIDO | 1.7696 | 56.51 | 53 | 198.74 | 2.23 | 16 | 319.71 | 58.47 | 40 | 14 | 96.23 | 39664.96 | 799.88 | 1367.2 | 120.36 | 104.26 | 7157.17 | 0.87 | 0.9 | 20.66 | 0.42 | 1 | 10
0 | 30 | CONCLUIDO | 1.4545 | 68.75 | 61.91 | 11.57 | 0.24 | 321 | 71.52 | 32.27 | 1 | 319 | 8.25 | 9054.6 | 444.79 | 1368.53 | 409.81 | 104.26 | 150355.78 | 0.25 | 0.77 | 21.17 | 9.31 | 1 | 10
1 | 30 | CONCLUIDO | 1.5291 | 65.4 | 59.73 | 14.57 | 0.3 | 246 | 71.81 | 32.27 | 1.25 | 244 | 8.29 | 9090.98 | 425.8 | 1368.22 | 338.89 | 104.26 | 115269.54 | 0.31 | 0.8 | 21.05 | 7.13 | 1 | 10
2 | 30 | CONCLUIDO | 1.5821 | 63.21 | 58.28 | 17.66 | 0.36 | 198 | 72.11 | 32.27 | 1.5 | 196 | 8.34 | 9127.38 | 412.12 | 1367.97 | 291.63 | 104.26 | 91879.05 | 0.36 | 0.82 | 20.98 | 5.69 | 1 | 10
3 | 30 | CONCLUIDO | 1.6184 | 61.79 | 57.36 | 20.73 | 0.42 | 166 | 72.4 | 32.27 | 1.75 | 164 | 8.38 | 9163.8 | 402.16 | 1367.98 | 261.82 | 104.26 | 77136 | 0.4 | 0.84 | 20.92 | 4.77 | 1 | 10
4 | 30 | CONCLUIDO | 1.6471 | 60.71 | 56.66 | 23.94 | 0.48 | 142 | 72.7 | 32.27 | 2 | 140 | 8.43 | 9200.25 | 393.52 | 1367.68 | 239.27 | 104.26 | 65981.93 | 0.44 | 0.85 | 20.87 | 4.07 | 1 | 10
5 | 30 | CONCLUIDO | 1.668 | 59.95 | 56.16 | 26.96 | 0.54 | 125 | 73 | 32.27 | 2.25 | 123 | 8.48 | 9236.71 | 386.96 | 1367.74 | 223.16 | 104.26 | 58010.04 | 0.47 | 0.85 | 20.84 | 3.58 | 1 | 10
6 | 30 | CONCLUIDO | 1.687 | 59.28 | 55.72 | 30.39 | 0.6 | 110 | 73.29 | 32.27 | 2.5 | 108 | 8.52 | 9273.2 | 379.89 | 1367.64 | 208.67 | 104.26 | 50840.31 | 0.5 | 0.86 | 20.82 | 3.13 | 1 | 10
7 | 30 | CONCLUIDO | 1.7011 | 58.79 | 55.4 | 33.58 | 0.65 | 99 | 73.59 | 32.27 | 2.75 | 97 | 8.57 | 9309.7 | 374.23 | 1367.59 | 198.1 | 104.26 | 45611.37 | 0.53 | 0.87 | 20.81 | 2.82 | 1 | 10
8 | 30 | CONCLUIDO | 1.7126 | 58.39 | 55.15 | 36.77 | 0.71 | 90 | 73.88 | 32.27 | 3 | 88 | 8.61 | 9346.23 | 369.12 | 1367.51 | 190 | 104.26 | 41607.81 | 0.55 | 0.87 | 20.79 | 2.57 | 1 | 10
9 | 30 | CONCLUIDO | 1.7245 | 57.99 | 54.89 | 40.66 | 0.77 | 81 | 74.18 | 32.27 | 3.25 | 79 | 8.66 | 9382.78 | 363.02 | 1367.35 | 181.69 | 104.26 | 37494.36 | 0.57 | 0.87 | 20.77 | 2.3 | 1 | 10
10 | 30 | CONCLUIDO | 1.7332 | 57.7 | 54.69 | 43.75 | 0.82 | 75 | 74.48 | 32.27 | 3.5 | 73 | 8.71 | 9419.35 | 357.29 | 1367.39 | 175.09 | 104.26 | 34226.44 | 0.6 | 0.88 | 20.76 | 2.11 | 1 | 10
11 | 30 | CONCLUIDO | 1.7402 | 57.46 | 54.55 | 47.43 | 0.88 | 69 | 74.77 | 32.27 | 3.75 | 67 | 8.75 | 9455.94 | 353.22 | 1367.37 | 170.56 | 104.26 | 31989.15 | 0.61 | 0.88 | 20.76 | 1.97 | 1 | 10
12 | 30 | CONCLUIDO | 1.7482 | 57.2 | 54.36 | 50.97 | 0.93 | 64 | 75.07 | 32.27 | 4 | 62 | 8.8 | 9492.55 | 348.11 | 1367.53 | 164.41 | 104.26 | 28939.78 | 0.63 | 0.88 | 20.74 | 1.78 | 1 | 10
13 | 30 | CONCLUIDO | 1.7549 | 56.98 | 54.22 | 55.14 | 0.99 | 59 | 75.37 | 32.27 | 4.25 | 57 | 8.85 | 9529.18 | 343.15 | 1367.3 | 160.26 | 104.26 | 26889.72 | 0.65 | 0.88 | 20.73 | 1.64 | 1 | 10
14 | 30 | CONCLUIDO | 1.7598 | 56.82 | 54.12 | 59.04 | 1.04 | 55 | 75.66 | 32.27 | 4.5 | 52 | 8.89 | 9565.83 | 338.89 | 1367.4 | 156.9 | 104.26 | 25228.78 | 0.66 | 0.89 | 20.73 | 1.55 | 1 | 10
15 | 30 | CONCLUIDO | 1.7633 | 56.71 | 54.06 | 62.37 | 1.09 | 52 | 75.96 | 32.27 | 4.75 | 45 | 8.94 | 9602.5 | 334.04 | 1367.28 | 154.35 | 104.26 | 23971.79 | 0.68 | 0.89 | 20.74 | 1.48 | 1 | 10
16 | 30 | CONCLUIDO | 1.7667 | 56.6 | 54 | 66.12 | 1.15 | 49 | 76.26 | 32.27 | 5 | 35 | 8.99 | 9639.2 | 330.53 | 1367.54 | 152 | 104.26 | 22810.36 | 0.69 | 0.89 | 20.74 | 1.42 | 1 | 10
17 | 30 | CONCLUIDO | 1.7675 | 56.58 | 53.99 | 67.48 | 1.2 | 48 | 76.56 | 32.27 | 5.25 | 15 | 9.04 | 9675.91 | 328.47 | 1367.64 | 150.59 | 104.26 | 22111.9 | 0.69 | 0.89 | 20.77 | 1.41 | 1 | 10
18 | 30 | CONCLUIDO | 1.7684 | 56.55 | 53.97 | 68.9 | 1.25 | 47 | 76.85 | 32.27 | 5.5 | 6 | 9.08 | 9712.65 | 328.98 | 1367.58 | 149.97 | 104.26 | 21806.31 | 0.7 | 0.89 | 20.78 | 1.39 | 1 | 10
19 | 30 | CONCLUIDO | 1.7684 | 56.55 | 53.97 | 68.9 | 1.3 | 47 | 77.15 | 32.27 | 5.75 | 0 | 9.13 | 9749.41 | 330.14 | 1367.78 | 149.77 | 104.26 | 21705.27 | 0.7 | 0.89 | 20.78 | 1.39 | 1 | 10
0 | 15 | CONCLUIDO | 1.6217 | 61.66 | 57.91 | 18.78 | 0.43 | 185 | 39.78 | 19.54 | 1 | 183 | 4.24 | 5140 | 256.07 | 1367.74 | 279.94 | 104.26 | 86100.07 | 0.37 | 0.83 | 20.94 | 5.32 | 1 | 10
1 | 15 | CONCLUIDO | 1.6698 | 59.89 | 56.62 | 24.09 | 0.53 | 141 | 40.06 | 19.54 | 1.25 | 139 | 4.26 | 5174.29 | 243.26 | 1367.88 | 238.24 | 104.26 | 65469.45 | 0.44 | 0.85 | 20.86 | 4.03 | 1 | 10
2 | 15 | CONCLUIDO | 1.7026 | 58.73 | 55.79 | 29.89 | 0.64 | 112 | 40.34 | 19.54 | 1.5 | 108 | 4.29 | 5208.6 | 232.05 | 1367.69 | 210.88 | 104.26 | 51934.51 | 0.49 | 0.86 | 20.83 | 3.2 | 1 | 10
3 | 15 | CONCLUIDO | 1.7221 | 58.07 | 55.31 | 34.93 | 0.74 | 95 | 40.61 | 19.54 | 1.75 | 44 | 4.32 | 5242.92 | 223.51 | 1367.62 | 193.43 | 104.26 | 43297.98 | 0.54 | 0.87 | 20.86 | 2.73 | 1 | 10
4 | 15 | CONCLUIDO | 1.7214 | 58.09 | 55.36 | 35.72 | 0.84 | 93 | 40.89 | 19.54 | 2 | 1 | 4.35 | 5277.26 | 224 | 1368.08 | 192.67 | 104.26 | 42924.25 | 0.54 | 0.87 | 20.92 | 2.77 | 1 | 10
5 | 15 | CONCLUIDO | 1.7217 | 58.08 | 55.35 | 35.71 | 0.94 | 93 | 41.17 | 19.54 | 2.25 | 0 | 4.38 | 5311.62 | 225.29 | 1368.03 | 192.34 | 104.26 | 42759.32 | 0.54 | 0.87 | 20.92 | 2.76 | 1 | 10
0 | 70 | CONCLUIDO | 1.1263 | 88.79 | 69.78 | 7.21 | 0.12 | 581 | 141.81 | 47.83 | 1 | 579 | 22.98 | 17723.39 | 804.47 | 1370.05 | 666.31 | 104.26 | 277307.62 | 0.16 | 0.69 | 21.6 | 17.14 | 1 | 10
1 | 70 | CONCLUIDO | 1.2487 | 80.08 | 65.32 | 9.03 | 0.16 | 434 | 142.15 | 47.83 | 1.25 | 432 | 23.07 | 17765.46 | 752.05 | 1369.36 | 520.6 | 104.26 | 205186.1 | 0.2 | 0.73 | 21.36 | 12.7 | 1 | 10
2 | 70 | CONCLUIDO | 1.3353 | 74.89 | 62.66 | 10.87 | 0.19 | 346 | 142.49 | 47.83 | 1.5 | 344 | 23.16 | 17807.56 | 720.31 | 1368.68 | 434.41 | 104.26 | 162529.65 | 0.24 | 0.77 | 21.21 | 10.05 | 1 | 10
3 | 70 | CONCLUIDO | 1.3985 | 71.5 | 60.96 | 12.7 | 0.22 | 288 | 142.83 | 47.83 | 1.75 | 286 | 23.25 | 17849.7 | 699.36 | 1368.52 | 378.12 | 104.26 | 134676.25 | 0.28 | 0.79 | 21.13 | 8.35 | 1 | 10
4 | 70 | CONCLUIDO | 1.4476 | 69.08 | 59.71 | 14.51 | 0.25 | 247 | 143.17 | 47.83 | 2 | 245 | 23.34 | 17891.86 | 683.68 | 1367.98 | 338.6 | 104.26 | 115119.66 | 0.31 | 0.8 | 21.04 | 7.12 | 1 | 10
5 | 70 | CONCLUIDO | 1.4862 | 67.29 | 58.82 | 16.34 | 0.28 | 216 | 143.51 | 47.83 | 2.25 | 214 | 23.44 | 17934.06 | 672.04 | 1368.16 | 308.87 | 104.26 | 100410.45 | 0.34 | 0.82 | 21.01 | 6.23 | 1 | 10
6 | 70 | CONCLUIDO | 1.5194 | 65.82 | 58.07 | 18.24 | 0.31 | 191 | 143.86 | 47.83 | 2.5 | 189 | 23.53 | 17976.29 | 662.09 | 1368.27 | 285.04 | 104.26 | 88619 | 0.37 | 0.83 | 20.95 | 5.47 | 1 | 10
7 | 70 | CONCLUIDO | 1.5453 | 64.71 | 57.51 | 20.06 | 0.34 | 172 | 144.2 | 47.83 | 2.75 | 170 | 23.62 | 18018.55 | 654.4 | 1367.82 | 266.57 | 104.26 | 79479.22 | 0.39 | 0.83 | 20.93 | 4.92 | 1 | 10
8 | 70 | CONCLUIDO | 1.5675 | 63.8 | 57.06 | 21.95 | 0.37 | 156 | 144.54 | 47.83 | 3 | 154 | 23.71 | 18060.85 | 647.81 | 1367.77 | 251.85 | 104.26 | 72199.5 | 0.41 | 0.84 | 20.91 | 4.47 | 1 | 10
9 | 70 | CONCLUIDO | 1.5863 | 63.04 | 56.68 | 23.78 | 0.4 | 143 | 144.89 | 47.83 | 3.25 | 141 | 23.81 | 18103.18 | 642.04 | 1367.71 | 239.5 | 104.26 | 66089.21 | 0.44 | 0.85 | 20.88 | 4.09 | 1 | 10
10 | 70 | CONCLUIDO | 1.6022 | 62.41 | 56.37 | 25.62 | 0.43 | 132 | 145.23 | 47.83 | 3.5 | 130 | 23.9 | 18145.54 | 637.12 | 1367.55 | 229.16 | 104.26 | 60977.17 | 0.45 | 0.85 | 20.88 | 3.79 | 1 | 10
11 | 70 | CONCLUIDO | 1.6176 | 61.82 | 56.07 | 27.57 | 0.46 | 122 | 145.57 | 47.83 | 3.75 | 120 | 23.99 | 18187.93 | 632.15 | 1367.59 | 219.66 | 104.26 | 56276.44 | 0.47 | 0.85 | 20.85 | 3.48 | 1 | 10
12 | 70 | CONCLUIDO | 1.6295 | 61.37 | 55.85 | 29.39 | 0.49 | 114 | 145.92 | 47.83 | 4 | 112 | 24.09 | 18230.35 | 628.28 | 1367.72 | 212.14 | 104.26 | 52555.82 | 0.49 | 0.86 | 20.84 | 3.26 | 1 | 10
13 | 70 | CONCLUIDO | 1.6407 | 60.95 | 55.63 | 31.2 | 0.51 | 107 | 146.26 | 47.83 | 4.25 | 105 | 24.18 | 18272.81 | 624.28 | 1367.45 | 205.85 | 104.26 | 49445.13 | 0.51 | 0.86 | 20.82 | 3.05 | 1 | 10
14 | 70 | CONCLUIDO | 1.6516 | 60.55 | 55.43 | 33.26 | 0.54 | 100 | 146.61 | 47.83 | 4.5 | 98 | 24.28 | 18315.3 | 620.5 | 1367.66 | 199.25 | 104.26 | 46181.65 | 0.52 | 0.86 | 20.81 | 2.84 | 1 | 10
15 | 70 | CONCLUIDO | 1.6615 | 60.19 | 55.24 | 35.26 | 0.57 | 94 | 146.95 | 47.83 | 4.75 | 92 | 24.37 | 18357.82 | 616.97 | 1367.44 | 193.38 | 104.26 | 43275.59 | 0.54 | 0.87 | 20.79 | 2.66 | 1 | 10
16 | 70 | CONCLUIDO | 1.6691 | 59.91 | 55.11 | 37.15 | 0.6 | 89 | 147.3 | 47.83 | 5 | 87 | 24.47 | 18400.38 | 614.15 | 1367.56 | 188.72 | 104.26 | 40968.88 | 0.55 | 0.87 | 20.79 | 2.53 | 1 | 10
17 | 70 | CONCLUIDO | 1.676 | 59.66 | 54.98 | 38.81 | 0.63 | 85 | 147.64 | 47.83 | 5.25 | 83 | 24.56 | 18442.97 | 610.89 | 1367.5 | 184.61 | 104.26 | 38934.9 | 0.56 | 0.87 | 20.78 | 2.4 | 1 | 10
18 | 70 | CONCLUIDO | 1.6828 | 59.43 | 54.86 | 40.64 | 0.66 | 81 | 147.99 | 47.83 | 5.5 | 79 | 24.66 | 18485.59 | 608.17 | 1367.5 | 180.46 | 104.26 | 36883.72 | 0.58 | 0.87 | 20.78 | 2.28 | 1 | 10
19 | 70 | CONCLUIDO | 1.6889 | 59.21 | 54.76 | 42.67 | 0.69 | 77 | 148.33 | 47.83 | 5.75 | 75 | 24.75 | 18528.25 | 605.5 | 1367.4 | 177.48 | 104.26 | 35410.47 | 0.59 | 0.88 | 20.77 | 2.18 | 1 | 10
20 | 70 | CONCLUIDO | 1.696 | 58.96 | 54.63 | 44.9 | 0.71 | 73 | 148.68 | 47.83 | 6 | 71 | 24.85 | 18570.94 | 602.34 | 1367.49 | 173.4 | 104.26 | 33392.53 | 0.6 | 0.88 | 20.75 | 2.05 | 1 | 10
21 | 70 | CONCLUIDO | 1.7013 | 58.78 | 54.53 | 46.74 | 0.74 | 70 | 149.02 | 47.83 | 6.25 | 68 | 24.95 | 18613.66 | 599.86 | 1367.54 | 169.74 | 104.26 | 31576.52 | 0.61 | 0.88 | 20.76 | 1.95 | 1 | 10
22 | 70 | CONCLUIDO | 1.7056 | 58.63 | 54.47 | 48.77 | 0.77 | 67 | 149.37 | 47.83 | 6.5 | 65 | 25.04 | 18656.42 | 598.2 | 1367.44 | 167.63 | 104.26 | 30538.25 | 0.62 | 0.88 | 20.76 | 1.88 | 1 | 10
23 | 70 | CONCLUIDO | 1.7092 | 58.51 | 54.4 | 50.22 | 0.8 | 65 | 149.72 | 47.83 | 6.75 | 63 | 25.14 | 18699.2 | 595.73 | 1367.46 | 166.02 | 104.26 | 29742.51 | 0.63 | 0.88 | 20.74 | 1.82 | 1 | 10
24 | 70 | CONCLUIDO | 1.714 | 58.34 | 54.32 | 52.57 | 0.83 | 62 | 150.07 | 47.83 | 7 | 60 | 25.24 | 18742.03 | 593.18 | 1367.43 | 163.19 | 104.26 | 28341.09 | 0.64 | 0.88 | 20.74 | 1.74 | 1 | 10
25 | 70 | CONCLUIDO | 1.7172 | 58.23 | 54.27 | 54.27 | 0.85 | 60 | 150.41 | 47.83 | 7.25 | 58 | 25.33 | 18784.88 | 590.93 | 1367.28 | 161.55 | 104.26 | 27529.06 | 0.65 | 0.88 | 20.74 | 1.69 | 1 | 10
26 | 70 | CONCLUIDO | 1.721 | 58.1 | 54.2 | 56.07 | 0.88 | 58 | 150.76 | 47.83 | 7.5 | 56 | 25.43 | 18827.77 | 589.08 | 1367.43 | 159.16 | 104.26 | 26348.47 | 0.66 | 0.88 | 20.74 | 1.62 | 1 | 10
27 | 70 | CONCLUIDO | 1.7236 | 58.02 | 54.17 | 58.04 | 0.91 | 56 | 151.11 | 47.83 | 7.75 | 54 | 25.53 | 18870.7 | 587.03 | 1367.46 | 158.49 | 104.26 | 26021.68 | 0.66 | 0.88 | 20.73 | 1.59 | 1 | 10
28 | 70 | CONCLUIDO | 1.7279 | 57.87 | 54.09 | 60.1 | 0.94 | 54 | 151.46 | 47.83 | 8 | 52 | 25.63 | 18913.66 | 584.61 | 1367.48 | 155.59 | 104.26 | 24582.63 | 0.67 | 0.89 | 20.73 | 1.5 | 1 | 10
29 | 70 | CONCLUIDO | 1.7307 | 57.78 | 54.05 | 62.37 | 0.96 | 52 | 151.81 | 47.83 | 8.25 | 50 | 25.73 | 18956.65 | 582.88 | 1367.36 | 154.34 | 104.26 | 23966.41 | 0.68 | 0.89 | 20.73 | 1.47 | 1 | 10
30 | 70 | CONCLUIDO | 1.735 | 57.64 | 53.96 | 64.76 | 0.99 | 50 | 152.15 | 47.83 | 8.5 | 48 | 25.83 | 18999.67 | 580.18 | 1367.24 | 151.48 | 104.26 | 22544.49 | 0.69 | 0.89 | 20.72 | 1.38 | 1 | 10
31 | 70 | CONCLUIDO | 1.7364 | 57.59 | 53.95 | 66.06 | 1.02 | 49 | 152.5 | 47.83 | 8.75 | 47 | 25.93 | 19042.73 | 578.43 | 1367.4 | 150.88 | 104.26 | 22251.61 | 0.69 | 0.89 | 20.73 | 1.37 | 1 | 10
32 | 70 | CONCLUIDO | 1.7393 | 57.49 | 53.91 | 68.82 | 1.04 | 47 | 152.85 | 47.83 | 9 | 45 | 26.03 | 19085.83 | 576.12 | 1367.35 | 149.77 | 104.26 | 21704.75 | 0.7 | 0.89 | 20.72 | 1.33 | 1 | 10
33 | 70 | CONCLUIDO | 1.7409 | 57.44 | 53.88 | 70.28 | 1.07 | 46 | 153.2 | 47.83 | 9.25 | 44 | 26.12 | 19128.96 | 574.61 | 1367.34 | 148.81 | 104.26 | 21230.52 | 0.7 | 0.89 | 20.72 | 1.3 | 1 | 10
34 | 70 | CONCLUIDO | 1.7432 | 57.37 | 53.84 | 71.78 | 1.1 | 45 | 153.55 | 47.83 | 9.5 | 43 | 26.22 | 19172.12 | 572.01 | 1367.37 | 147.43 | 104.26 | 20543.84 | 0.71 | 0.89 | 20.72 | 1.26 | 1 | 10
35 | 70 | CONCLUIDO | 1.7468 | 57.25 | 53.78 | 75.04 | 1.12 | 43 | 153.9 | 47.83 | 9.75 | 41 | 26.32 | 19215.32 | 570.58 | 1367.36 | 145.35 | 104.26 | 19514.18 | 0.72 | 0.89 | 20.72 | 1.2 | 1 | 10
36 | 70 | CONCLUIDO | 1.7489 | 57.18 | 53.74 | 76.77 | 1.15 | 42 | 154.25 | 47.83 | 10 | 40 | 26.43 | 19258.55 | 568.45 | 1367.3 | 144.24 | 104.26 | 18966.89 | 0.72 | 0.89 | 20.71 | 1.16 | 1 | 10
37 | 70 | CONCLUIDO | 1.7507 | 57.12 | 53.71 | 78.59 | 1.17 | 41 | 154.6 | 47.83 | 10.25 | 39 | 26.53 | 19301.82 | 566.23 | 1367.28 | 143.36 | 104.26 | 18533.35 | 0.73 | 0.89 | 20.7 | 1.13 | 1 | 10
38 | 70 | CONCLUIDO | 1.7521 | 57.08 | 53.69 | 80.54 | 1.2 | 40 | 154.95 | 47.83 | 10.5 | 38 | 26.63 | 19345.12 | 565.3 | 1367.26 | 142.92 | 104.26 | 18315.35 | 0.73 | 0.89 | 20.71 | 1.11 | 1 | 10
39 | 70 | CONCLUIDO | 1.753 | 57.04 | 53.69 | 82.6 | 1.23 | 39 | 155.31 | 47.83 | 10.75 | 37 | 26.73 | 19388.45 | 563.36 | 1367.28 | 142.52 | 104.26 | 18123.27 | 0.73 | 0.89 | 20.72 | 1.11 | 1 | 10
40 | 70 | CONCLUIDO | 1.7562 | 56.94 | 53.61 | 84.65 | 1.25 | 38 | 155.66 | 47.83 | 11 | 36 | 26.83 | 19431.82 | 560.66 | 1367.41 | 140.34 | 104.26 | 17033.93 | 0.74 | 0.89 | 20.7 | 1.03 | 1 | 10
41 | 70 | CONCLUIDO | 1.7569 | 56.92 | 53.62 | 86.95 | 1.28 | 37 | 156.01 | 47.83 | 11.25 | 35 | 26.93 | 19475.23 | 559.13 | 1367.35 | 140.17 | 104.26 | 16957.77 | 0.74 | 0.89 | 20.71 | 1.04 | 1 | 10
42 | 70 | CONCLUIDO | 1.7594 | 56.84 | 53.57 | 89.28 | 1.3 | 36 | 156.36 | 47.83 | 11.5 | 34 | 27.03 | 19518.67 | 556.86 | 1367.24 | 138.94 | 104.26 | 16345.47 | 0.75 | 0.89 | 20.7 | 0.99 | 1 | 10
43 | 70 | CONCLUIDO | 1.7606 | 56.8 | 53.56 | 91.81 | 1.33 | 35 | 156.71 | 47.83 | 11.75 | 33 | 27.14 | 19562.15 | 554.22 | 1367.22 | 138.57 | 104.26 | 16166.53 | 0.75 | 0.89 | 20.7 | 0.98 | 1 | 10
44 | 70 | CONCLUIDO | 1.7628 | 56.73 | 53.52 | 94.44 | 1.35 | 34 | 157.07 | 47.83 | 12 | 32 | 27.24 | 19605.66 | 552.04 | 1367.24 | 137.05 | 104.26 | 15410.13 | 0.76 | 0.9 | 20.7 | 0.94 | 1 | 10
45 | 70 | CONCLUIDO | 1.7624 | 56.74 | 53.53 | 94.47 | 1.38 | 34 | 157.42 | 47.83 | 12.25 | 32 | 27.34 | 19649.2 | 551.42 | 1367.3 | 137.54 | 104.26 | 15658.53 | 0.76 | 0.9 | 20.7 | 0.95 | 1 | 10
46 | 70 | CONCLUIDO | 1.7651 | 56.65 | 53.47 | 97.22 | 1.4 | 33 | 157.77 | 47.83 | 12.5 | 31 | 27.45 | 19692.79 | 549.55 | 1367.28 | 135.9 | 104.26 | 14838.93 | 0.77 | 0.9 | 20.69 | 0.9 | 1 | 10
47 | 70 | CONCLUIDO | 1.7661 | 56.62 | 53.47 | 100.25 | 1.43 | 32 | 158.13 | 47.83 | 12.75 | 30 | 27.55 | 19736.4 | 547.68 | 1367.28 | 135.43 | 104.26 | 14610.27 | 0.77 | 0.9 | 20.7 | 0.89 | 1 | 10
48 | 70 | CONCLUIDO | 1.7681 | 56.56 | 53.44 | 103.42 | 1.45 | 31 | 158.48 | 47.83 | 13 | 29 | 27.65 | 19780.06 | 544.7 | 1367.24 | 134.27 | 104.26 | 14037.05 | 0.78 | 0.9 | 20.7 | 0.86 | 1 | 10
49 | 70 | CONCLUIDO | 1.7684 | 56.55 | 53.42 | 103.4 | 1.48 | 31 | 158.84 | 47.83 | 13.25 | 29 | 27.76 | 19823.75 | 544.26 | 1367.21 | 134.32 | 104.26 | 14063.65 | 0.78 | 0.9 | 20.69 | 0.85 | 1 | 10
50 | 70 | CONCLUIDO | 1.7701 | 56.5 | 53.4 | 106.8 | 1.5 | 30 | 159.19 | 47.83 | 13.5 | 28 | 27.86 | 19867.59 | 541.69 | 1367.22 | 133.22 | 104.26 | 13516.39 | 0.78 | 0.9 | 20.69 | 0.82 | 1 | 10
51 | 70 | CONCLUIDO | 1.7701 | 56.49 | 53.4 | 106.8 | 1.53 | 30 | 159.55 | 47.83 | 13.75 | 28 | 27.97 | 19911.36 | 539.15 | 1367.25 | 133.18 | 104.26 | 13494.54 | 0.78 | 0.9 | 20.69 | 0.82 | 1 | 10
52 | 70 | CONCLUIDO | 1.7715 | 56.45 | 53.38 | 110.45 | 1.55 | 29 | 159.9 | 47.83 | 14 | 27 | 28.07 | 19955.16 | 538.71 | 1367.17 | 132.56 | 104.26 | 13188.88 | 0.79 | 0.9 | 20.7 | 0.81 | 1 | 10
53 | 70 | CONCLUIDO | 1.7727 | 56.41 | 53.37 | 114.37 | 1.58 | 28 | 160.26 | 47.83 | 14.25 | 26 | 28.18 | 19998.99 | 536.21 | 1367.18 | 132.28 | 104.26 | 13055.46 | 0.79 | 0.9 | 20.7 | 0.8 | 1 | 10
54 | 70 | CONCLUIDO | 1.7739 | 56.37 | 53.34 | 114.29 | 1.6 | 28 | 160.61 | 47.83 | 14.5 | 26 | 28.28 | 20042.86 | 534.15 | 1367.22 | 131.23 | 104.26 | 12530.28 | 0.79 | 0.9 | 20.69 | 0.76 | 1 | 10
55 | 70 | CONCLUIDO | 1.7747 | 56.35 | 53.34 | 118.53 | 1.62 | 27 | 160.97 | 47.83 | 14.75 | 25 | 28.39 | 20086.77 | 532.47 | 1367.18 | 131.27 | 104.26 | 12554.92 | 0.79 | 0.9 | 20.69 | 0.76 | 1 | 10
56 | 70 | CONCLUIDO | 1.7756 | 56.32 | 53.31 | 118.47 | 1.65 | 27 | 161.32 | 47.83 | 15 | 25 | 28.5 | 20130.71 | 528.9 | 1367.23 | 130.41 | 104.26 | 12127.09 | 0.8 | 0.9 | 20.68 | 0.73 | 1 | 10
57 | 70 | CONCLUIDO | 1.7771 | 56.27 | 53.29 | 122.98 | 1.67 | 26 | 161.68 | 47.83 | 15.25 | 24 | 28.6 | 20174.69 | 528.14 | 1367.2 | 129.77 | 104.26 | 11811.91 | 0.8 | 0.9 | 20.69 | 0.72 | 1 | 10
58 | 70 | CONCLUIDO | 1.7774 | 56.26 | 53.28 | 122.96 | 1.69 | 26 | 162.04 | 47.83 | 15.5 | 24 | 28.71 | 20218.71 | 526.44 | 1367.2 | 129.61 | 104.26 | 11729.33 | 0.8 | 0.9 | 20.68 | 0.71 | 1 | 10
59 | 70 | CONCLUIDO | 1.779 | 56.21 | 53.26 | 127.82 | 1.72 | 25 | 162.4 | 47.83 | 15.75 | 23 | 28.82 | 20262.76 | 524.71 | 1367.3 | 128.81 | 104.26 | 11334.93 | 0.81 | 0.9 | 20.68 | 0.68 | 1 | 10
60 | 70 | CONCLUIDO | 1.7789 | 56.21 | 53.26 | 127.83 | 1.74 | 25 | 162.75 | 47.83 | 16 | 23 | 28.92 | 20306.85 | 521.06 | 1367.16 | 128.96 | 104.26 | 11410.62 | 0.81 | 0.9 | 20.68 | 0.69 | 1 | 10
61 | 70 | CONCLUIDO | 1.7813 | 56.14 | 53.22 | 133.04 | 1.77 | 24 | 163.11 | 47.83 | 16.25 | 22 | 29.03 | 20350.97 | 519.44 | 1367.2 | 127.47 | 104.26 | 10671.48 | 0.82 | 0.9 | 20.68 | 0.64 | 1 | 10
62 | 70 | CONCLUIDO | 1.7804 | 56.17 | 53.24 | 133.11 | 1.79 | 24 | 163.47 | 47.83 | 16.5 | 22 | 29.14 | 20395.14 | 519.24 | 1367.32 | 128.18 | 104.26 | 11025.52 | 0.81 | 0.9 | 20.68 | 0.67 | 1 | 10
63 | 70 | CONCLUIDO | 1.7805 | 56.16 | 53.24 | 133.1 | 1.81 | 24 | 163.83 | 47.83 | 16.75 | 22 | 29.25 | 20439.33 | 516.55 | 1367.23 | 128.12 | 104.26 | 10994.22 | 0.81 | 0.9 | 20.68 | 0.67 | 1 | 10
64 | 70 | CONCLUIDO | 1.7822 | 56.11 | 53.22 | 138.83 | 1.83 | 23 | 164.19 | 47.83 | 17 | 21 | 29.36 | 20483.57 | 515.61 | 1367.28 | 127.13 | 104.26 | 10505.46 | 0.82 | 0.9 | 20.69 | 0.64 | 1 | 10
65 | 70 | CONCLUIDO | 1.7816 | 56.13 | 53.24 | 138.87 | 1.86 | 23 | 164.54 | 47.83 | 17.25 | 21 | 29.47 | 20527.85 | 513.38 | 1367.22 | 127.99 | 104.26 | 10938.13 | 0.81 | 0.9 | 20.68 | 0.66 | 1 | 10
66 | 70 | CONCLUIDO | 1.7849 | 56.03 | 53.16 | 144.99 | 1.88 | 22 | 164.9 | 47.83 | 17.5 | 20 | 29.58 | 20572.16 | 510.6 | 1367.18 | 125.65 | 104.26 | 9770.4 | 0.83 | 0.9 | 20.68 | 0.59 | 1 | 10
67 | 70 | CONCLUIDO | 1.7841 | 56.05 | 53.19 | 145.05 | 1.9 | 22 | 165.26 | 47.83 | 17.75 | 17 | 29.69 | 20616.5 | 510.22 | 1367.34 | 126.07 | 104.26 | 9979.7 | 0.83 | 0.9 | 20.69 | 0.61 | 1 | 10
68 | 70 | CONCLUIDO | 1.7843 | 56.04 | 53.18 | 145.04 | 1.93 | 22 | 165.62 | 47.83 | 18 | 15 | 29.8 | 20660.89 | 509.23 | 1367.21 | 125.99 | 104.26 | 9943.7 | 0.83 | 0.9 | 20.68 | 0.6 | 1 | 10
69 | 70 | CONCLUIDO | 1.784 | 56.05 | 53.19 | 145.06 | 1.95 | 22 | 165.98 | 47.83 | 18.25 | 14 | 29.91 | 20705.31 | 507.77 | 1367.18 | 126.24 | 104.26 | 10068.01 | 0.83 | 0.9 | 20.69 | 0.61 | 1 | 10
70 | 70 | CONCLUIDO | 1.7857 | 56 | 53.17 | 151.9 | 1.97 | 21 | 166.34 | 47.83 | 18.5 | 10 | 30.02 | 20749.77 | 507.1 | 1367.22 | 125.45 | 104.26 | 9678.43 | 0.83 | 0.9 | 20.69 | 0.59 | 1 | 10
71 | 70 | CONCLUIDO | 1.7863 | 55.98 | 53.15 | 151.85 | 1.99 | 21 | 166.7 | 47.83 | 18.75 | 4 | 30.13 | 20794.27 | 505.97 | 1367.31 | 124.51 | 104.26 | 9205.94 | 0.84 | 0.9 | 20.69 | 0.57 | 1 | 10
72 | 70 | CONCLUIDO | 1.7861 | 55.99 | 53.15 | 151.86 | 2.02 | 21 | 167.07 | 47.83 | 19 | 2 | 30.24 | 20838.81 | 507.05 | 1367.31 | 124.55 | 104.26 | 9226.35 | 0.84 | 0.9 | 20.7 | 0.58 | 1 | 10
73 | 70 | CONCLUIDO | 1.7861 | 55.99 | 53.15 | 151.86 | 2.04 | 21 | 167.43 | 47.83 | 19.25 | 1 | 30.35 | 20883.38 | 507.65 | 1367.25 | 124.37 | 104.26 | 9136.89 | 0.84 | 0.9 | 20.7 | 0.58 | 1 | 10
74 | 70 | CONCLUIDO | 1.786 | 55.99 | 53.16 | 151.87 | 2.06 | 21 | 167.79 | 47.83 | 19.5 | 0 | 30.46 | 20928 | 508.66 | 1367.3 | 124.38 | 104.26 | 9141.87 | 0.84 | 0.9 | 20.7 | 0.58 | 1 | 10
0 | 90 | CONCLUIDO | 0.9869 | 101.33 | 73.74 | 6.25 | 0.1 | 708 | 176.73 | 52.44 | 1 | 706 | 33.29 | 22031.19 | 979.89 | 1370.23 | 794.88 | 104.26 | 340956.98 | 0.13 | 0.65 | 21.83 | 21.09 | 1 | 10
1 | 90 | CONCLUIDO | 1.1251 | 88.88 | 67.93 | 7.82 | 0.13 | 521 | 177.1 | 52.44 | 1.25 | 519 | 33.41 | 22076.81 | 902.36 | 1369.82 | 606.25 | 104.26 | 247575.41 | 0.17 | 0.71 | 21.49 | 15.31 | 1 | 10
2 | 90 | CONCLUIDO | 1.2228 | 81.78 | 64.68 | 9.4 | 0.15 | 413 | 177.47 | 52.44 | 1.5 | 411 | 33.53 | 22122.46 | 858.47 | 1368.91 | 499.5 | 104.26 | 194741.76 | 0.21 | 0.74 | 21.33 | 12.06 | 1 | 10
3 | 90 | CONCLUIDO | 1.296 | 77.16 | 62.58 | 10.98 | 0.17 | 342 | 177.84 | 52.44 | 1.75 | 340 | 33.65 | 22168.15 | 829.77 | 1368.84 | 430.52 | 104.26 | 160605.32 | 0.24 | 0.77 | 21.24 | 9.97 | 1 | 10
4 | 90 | CONCLUIDO | 1.3539 | 73.86 | 61.06 | 12.55 | 0.2 | 292 | 178.21 | 52.44 | 2 | 290 | 33.77 | 22213.89 | 808.69 | 1368.59 | 381.92 | 104.26 | 136554.19 | 0.27 | 0.79 | 21.13 | 8.45 | 1 | 10
5 | 90 | CONCLUIDO | 1.401 | 71.38 | 59.92 | 14.16 | 0.22 | 254 | 178.59 | 52.44 | 2.25 | 252 | 33.89 | 22259.66 | 792.78 | 1368.09 | 345.23 | 104.26 | 118399.58 | 0.3 | 0.8 | 21.06 | 7.33 | 1 | 10
6 | 90 | CONCLUIDO | 1.4391 | 69.49 | 59.07 | 15.75 | 0.25 | 225 | 178.96 | 52.44 | 2.5 | 223 | 34.02 | 22305.48 | 780.45 | 1368.28 | 317.36 | 104.26 | 104610.2 | 0.33 | 0.81 | 21.01 | 6.47 | 1 | 10
7 | 90 | CONCLUIDO | 1.4682 | 68.11 | 58.47 | 17.28 | 0.27 | 203 | 179.33 | 52.44 | 2.75 | 201 | 34.14 | 22351.34 | 771.62 | 1368.04 | 297.29 | 104.26 | 94687.42 | 0.35 | 0.82 | 21 | 5.88 | 1 | 10
8 | 90 | CONCLUIDO | 1.4958 | 66.85 | 57.89 | 18.88 | 0.3 | 184 | 179.7 | 52.44 | 3 | 182 | 34.26 | 22397.24 | 762.79 | 1367.92 | 278.55 | 104.26 | 85412.14 | 0.37 | 0.83 | 20.95 | 5.29 | 1 | 10
9 | 90 | CONCLUIDO | 1.5197 | 65.8 | 57.41 | 20.5 | 0.32 | 168 | 180.07 | 52.44 | 3.25 | 166 | 34.38 | 22443.18 | 755.59 | 1368 | 263.3 | 104.26 | 77865.19 | 0.4 | 0.84 | 20.92 | 4.82 | 1 | 10
10 | 90 | CONCLUIDO | 1.5392 | 64.97 | 57.04 | 22.08 | 0.34 | 155 | 180.45 | 52.44 | 3.5 | 153 | 34.51 | 22489.16 | 749.44 | 1367.98 | 251.07 | 104.26 | 71816.89 | 0.42 | 0.84 | 20.9 | 4.45 | 1 | 10
11 | 90 | CONCLUIDO | 1.5565 | 64.25 | 56.71 | 23.63 | 0.37 | 144 | 180.82 | 52.44 | 3.75 | 142 | 34.63 | 22535.19 | 744.25 | 1367.6 | 240.83 | 104.26 | 66750.03 | 0.43 | 0.85 | 20.88 | 4.12 | 1 | 10
12 | 90 | CONCLUIDO | 1.5722 | 63.61 | 56.42 | 25.26 | 0.39 | 134 | 181.19 | 52.44 | 4 | 132 | 34.75 | 22581.25 | 739.43 | 1367.5 | 230.88 | 104.26 | 61825.4 | 0.45 | 0.85 | 20.88 | 3.84 | 1 | 10
13 | 90 | CONCLUIDO | 1.5873 | 63 | 56.14 | 26.95 | 0.42 | 125 | 181.57 | 52.44 | 4.25 | 123 | 34.88 | 22627.36 | 734.6 | 1367.51 | 222.21 | 104.26 | 57538.43 | 0.47 | 0.85 | 20.84 | 3.55 | 1 | 10
14 | 90 | CONCLUIDO | 1.5985 | 62.56 | 55.94 | 28.44 | 0.44 | 118 | 181.94 | 52.44 | 4.5 | 116 | 35 | 22673.63 | 731.19 | 1367.78 | 215.72 | 104.26 | 54327.73 | 0.48 | 0.86 | 20.84 | 3.36 | 1 | 10
15 | 90 | CONCLUIDO | 1.6097 | 62.12 | 55.76 | 30.14 | 0.46 | 111 | 182.32 | 52.44 | 4.75 | 109 | 35.12 | 22719.83 | 727.6 | 1367.64 | 209.82 | 104.26 | 51412.7 | 0.5 | 0.86 | 20.83 | 3.17 | 1 | 10
16 | 90 | CONCLUIDO | 1.6203 | 61.72 | 55.56 | 31.75 | 0.49 | 105 | 182.69 | 52.44 | 5 | 103 | 35.25 | 22766.06 | 723.99 | 1367.64 | 203.48 | 104.26 | 48270.93 | 0.51 | 0.86 | 20.81 | 2.98 | 1 | 10
17 | 90 | CONCLUIDO | 1.6283 | 61.41 | 55.44 | 33.26 | 0.51 | 100 | 183.07 | 52.44 | 5.25 | 98 | 35.37 | 22812.34 | 721.41 | 1367.51 | 199.32 | 104.26 | 46214.39 | 0.52 | 0.86 | 20.81 | 2.85 | 1 | 10
18 | 90 | CONCLUIDO | 1.6377 | 61.06 | 55.26 | 34.9 | 0.53 | 95 | 183.44 | 52.44 | 5.5 | 93 | 35.5 | 22858.66 | 718.3 | 1367.49 | 194 | 104.26 | 43580.09 | 0.54 | 0.87 | 20.79 | 2.68 | 1 | 10
19 | 90 | CONCLUIDO | 1.6439 | 60.83 | 55.18 | 36.38 | 0.55 | 91 | 183.82 | 52.44 | 5.75 | 89 | 35.63 | 22905.03 | 715.89 | 1367.58 | 190.98 | 104.26 | 42089.03 | 0.55 | 0.87 | 20.79 | 2.59 | 1 | 10
20 | 90 | CONCLUIDO | 1.6509 | 60.57 | 55.06 | 37.97 | 0.58 | 87 | 184.19 | 52.44 | 6 | 85 | 35.75 | 22951.43 | 713.28 | 1367.52 | 187.19 | 104.26 | 40216.19 | 0.56 | 0.87 | 20.78 | 2.48 | 1 | 10
21 | 90 | CONCLUIDO | 1.6582 | 60.31 | 54.93 | 39.71 | 0.6 | 83 | 184.57 | 52.44 | 6.25 | 81 | 35.88 | 22997.88 | 710.6 | 1367.46 | 183.19 | 104.26 | 38236.78 | 0.57 | 0.87 | 20.78 | 2.35 | 1 | 10
22 | 90 | CONCLUIDO | 1.6656 | 60.04 | 54.81 | 41.63 | 0.62 | 79 | 184.95 | 52.44 | 6.5 | 77 | 36.01 | 23044.38 | 707.94 | 1367.45 | 178.63 | 104.26 | 35976.41 | 0.58 | 0.87 | 20.78 | 2.23 | 1 | 10
23 | 90 | CONCLUIDO | 1.6703 | 59.87 | 54.75 | 43.22 | 0.65 | 76 | 185.33 | 52.44 | 6.75 | 74 | 36.13 | 23090.91 | 705.99 | 1367.59 | 177.17 | 104.26 | 35262.09 | 0.59 | 0.88 | 20.76 | 2.17 | 1 | 10
24 | 90 | CONCLUIDO | 1.6761 | 59.66 | 54.65 | 44.91 | 0.67 | 73 | 185.7 | 52.44 | 7 | 71 | 36.26 | 23137.49 | 703.41 | 1367.45 | 173.39 | 104.26 | 33383.83 | 0.6 | 0.88 | 20.77 | 2.06 | 1 | 10
25 | 90 | CONCLUIDO | 1.6798 | 59.53 | 54.59 | 46.13 | 0.69 | 71 | 186.08 | 52.44 | 7.25 | 69 | 36.39 | 23184.11 | 702.09 | 1367.33 | 171.76 | 104.26 | 32580.58 | 0.61 | 0.88 | 20.76 | 2.01 | 1 | 10
26 | 90 | CONCLUIDO | 1.6848 | 59.35 | 54.52 | 48.1 | 0.71 | 68 | 186.46 | 52.44 | 7.5 | 66 | 36.52 | 23230.78 | 699.76 | 1367.41 | 169.33 | 104.26 | 31382.49 | 0.62 | 0.88 | 20.76 | 1.93 | 1 | 10
27 | 90 | CONCLUIDO | 1.6889 | 59.21 | 54.44 | 49.49 | 0.74 | 66 | 186.84 | 52.44 | 7.75 | 64 | 36.65 | 23277.49 | 697.9 | 1367.58 | 167.15 | 104.26 | 30303.01 | 0.62 | 0.88 | 20.75 | 1.86 | 1 | 10
28 | 90 | CONCLUIDO | 1.6934 | 59.05 | 54.36 | 50.96 | 0.76 | 64 | 187.22 | 52.44 | 8 | 62 | 36.78 | 23324.24 | 695.73 | 1367.3 | 164.28 | 104.26 | 28878 | 0.63 | 0.88 | 20.75 | 1.78 | 1 | 10
29 | 90 | CONCLUIDO | 1.6958 | 58.97 | 54.34 | 52.59 | 0.78 | 62 | 187.6 | 52.44 | 8.25 | 60 | 36.9 | 23371.04 | 694.51 | 1367.4 | 163.59 | 104.26 | 28542.19 | 0.64 | 0.88 | 20.76 | 1.76 | 1 | 10
30 | 90 | CONCLUIDO | 1.7001 | 58.82 | 54.27 | 54.27 | 0.8 | 60 | 187.98 | 52.44 | 8.5 | 58 | 37.03 | 23417.88 | 692.32 | 1367.41 | 161.37 | 104.26 | 27442.19 | 0.65 | 0.88 | 20.74 | 1.69 | 1 | 10
31 | 90 | CONCLUIDO | 1.7033 | 58.71 | 54.23 | 56.1 | 0.82 | 58 | 188.36 | 52.44 | 8.75 | 56 | 37.16 | 23464.76 | 691.37 | 1367.42 | 160.21 | 104.26 | 26870.1 | 0.65 | 0.88 | 20.73 | 1.65 | 1 | 10
32 | 90 | CONCLUIDO | 1.7077 | 58.56 | 54.15 | 58.02 | 0.85 | 56 | 188.74 | 52.44 | 9 | 54 | 37.3 | 23511.69 | 688.92 | 1367.27 | 157.64 | 104.26 | 25596.09 | 0.66 | 0.89 | 20.73 | 1.57 | 1 | 10
33 | 90 | CONCLUIDO | 1.7093 | 58.5 | 54.13 | 59.05 | 0.87 | 55 | 189.12 | 52.44 | 9.25 | 53 | 37.43 | 23558.67 | 687.57 | 1367.36 | 156.78 | 104.26 | 25170.25 | 0.67 | 0.89 | 20.74 | 1.55 | 1 | 10
34 | 90 | CONCLUIDO | 1.7129 | 58.38 | 54.07 | 61.22 | 0.89 | 53 | 189.5 | 52.44 | 9.5 | 51 | 37.56 | 23605.68 | 686.04 | 1367.27 | 155.18 | 104.26 | 24382.77 | 0.67 | 0.89 | 20.73 | 1.5 | 1 | 10
35 | 90 | CONCLUIDO | 1.7148 | 58.31 | 54.05 | 62.36 | 0.91 | 52 | 189.88 | 52.44 | 9.75 | 50 | 37.69 | 23652.75 | 684.11 | 1367.33 | 154.05 | 104.26 | 23822.41 | 0.68 | 0.89 | 20.73 | 1.47 | 1 | 10
36 | 90 | CONCLUIDO | 1.7193 | 58.16 | 53.96 | 64.76 | 0.93 | 50 | 190.26 | 52.44 | 10 | 48 | 37.82 | 23699.85 | 682.26 | 1367.44 | 151.58 | 104.26 | 22595.16 | 0.69 | 0.89 | 20.72 | 1.38 | 1 | 10
37 | 90 | CONCLUIDO | 1.721 | 58.1 | 53.94 | 66.05 | 0.95 | 49 | 190.65 | 52.44 | 10.25 | 47 | 37.95 | 23747 | 681 | 1367.28 | 151.05 | 104.26 | 22336.88 | 0.69 | 0.89 | 20.72 | 1.36 | 1 | 10
38 | 90 | CONCLUIDO | 1.7224 | 58.06 | 53.93 | 67.41 | 0.98 | 48 | 191.03 | 52.44 | 10.5 | 46 | 38.09 | 23794.2 | 679.43 | 1367.42 | 150.49 | 104.26 | 22059.15 | 0.69 | 0.89 | 20.72 | 1.35 | 1 | 10
39 | 90 | CONCLUIDO | 1.724 | 58 | 53.91 | 68.82 | 1 | 47 | 191.41 | 52.44 | 10.75 | 45 | 38.22 | 23841.44 | 677.88 | 1367.42 | 149.81 | 104.26 | 21724.45 | 0.7 | 0.89 | 20.72 | 1.33 | 1 | 10
40 | 90 | CONCLUIDO | 1.7292 | 57.83 | 53.81 | 71.75 | 1.02 | 45 | 191.79 | 52.44 | 11 | 43 | 38.35 | 23888.73 | 675.83 | 1367.25 | 146.97 | 104.26 | 20315.03 | 0.71 | 0.89 | 20.7 | 1.23 | 1 | 10
41 | 90 | CONCLUIDO | 1.7305 | 57.79 | 53.8 | 73.37 | 1.04 | 44 | 192.18 | 52.44 | 11.25 | 42 | 38.49 | 23936.06 | 674.3 | 1367.35 | 146.16 | 104.26 | 19915.12 | 0.71 | 0.89 | 20.72 | 1.22 | 1 | 10
42 | 90 | CONCLUIDO | 1.7325 | 57.72 | 53.77 | 75.03 | 1.06 | 43 | 192.56 | 52.44 | 11.5 | 41 | 38.62 | 23983.44 | 673.59 | 1367.28 | 145.28 | 104.26 | 19480.73 | 0.72 | 0.89 | 20.71 | 1.19 | 1 | 10
43 | 90 | CONCLUIDO | 1.7341 | 57.67 | 53.75 | 76.79 | 1.08 | 42 | 192.95 | 52.44 | 11.75 | 40 | 38.75 | 24030.86 | 671.77 | 1367.29 | 144.37 | 104.26 | 19031.3 | 0.72 | 0.89 | 20.72 | 1.18 | 1 | 10
44 | 90 | CONCLUIDO | 1.7361 | 57.6 | 53.72 | 78.62 | 1.1 | 41 | 193.33 | 52.44 | 12 | 39 | 38.89 | 24078.33 | 670.13 | 1367.34 | 143.58 | 104.26 | 18639.6 | 0.73 | 0.89 | 20.71 | 1.14 | 1 | 10
45 | 90 | CONCLUIDO | 1.7363 | 57.59 | 53.72 | 78.61 | 1.12 | 41 | 193.72 | 52.44 | 12.25 | 39 | 39.02 | 24125.85 | 669.44 | 1367.3 | 143.23 | 104.26 | 18465.81 | 0.73 | 0.89 | 20.72 | 1.14 | 1 | 10
46 | 90 | CONCLUIDO | 1.7378 | 57.54 | 53.7 | 80.55 | 1.14 | 40 | 194.1 | 52.44 | 12.5 | 38 | 39.16 | 24173.41 | 668.51 | 1367.26 | 142.85 | 104.26 | 18282.95 | 0.73 | 0.89 | 20.71 | 1.12 | 1 | 10
47 | 90 | CONCLUIDO | 1.7394 | 57.49 | 53.68 | 82.59 | 1.16 | 39 | 194.49 | 52.44 | 12.75 | 37 | 39.3 | 24221.02 | 667.31 | 1367.32 | 142.49 | 104.26 | 18108.09 | 0.73 | 0.89 | 20.71 | 1.1 | 1 | 10
48 | 90 | CONCLUIDO | 1.7425 | 57.39 | 53.62 | 84.66 | 1.18 | 38 | 194.88 | 52.44 | 13 | 36 | 39.43 | 24268.67 | 665.04 | 1367.25 | 140.28 | 104.26 | 17005.22 | 0.74 | 0.89 | 20.7 | 1.04 | 1 | 10
49 | 90 | CONCLUIDO | 1.7444 | 57.33 | 53.59 | 86.9 | 1.2 | 37 | 195.26 | 52.44 | 13.25 | 35 | 39.57 | 24316.37 | 663.44 | 1367.3 | 139.51 | 104.26 | 16624.87 | 0.75 | 0.89 | 20.7 | 1.01 | 1 | 10
50 | 90 | CONCLUIDO | 1.7432 | 57.36 | 53.63 | 86.97 | 1.22 | 37 | 195.65 | 52.44 | 13.5 | 35 | 39.71 | 24364.12 | 663.01 | 1367.27 | 140.66 | 104.26 | 17201.32 | 0.74 | 0.89 | 20.71 | 1.05 | 1 | 10
51 | 90 | CONCLUIDO | 1.7461 | 57.27 | 53.57 | 89.28 | 1.25 | 36 | 196.04 | 52.44 | 13.75 | 34 | 39.84 | 24411.91 | 660.93 | 1367.19 | 138.83 | 104.26 | 16292.8 | 0.75 | 0.89 | 20.7 | 0.99 | 1 | 10
52 | 90 | CONCLUIDO | 1.7475 | 57.22 | 53.56 | 91.82 | 1.27 | 35 | 196.42 | 52.44 | 14 | 33 | 39.98 | 24459.75 | 659.37 | 1367.28 | 138.55 | 104.26 | 16157.91 | 0.75 | 0.89 | 20.7 | 0.98 | 1 | 10
53 | 90 | CONCLUIDO | 1.7473 | 57.23 | 53.57 | 91.83 | 1.29 | 35 | 196.81 | 52.44 | 14.25 | 33 | 40.12 | 24507.64 | 658.11 | 1367.25 | 138.77 | 104.26 | 16268.54 | 0.75 | 0.89 | 20.7 | 0.99 | 1 | 10
54 | 90 | CONCLUIDO | 1.7494 | 57.16 | 53.53 | 94.47 | 1.31 | 34 | 197.2 | 52.44 | 14.5 | 32 | 40.26 | 24555.57 | 656.92 | 1367.2 | 137.59 | 104.26 | 15680.66 | 0.76 | 0.9 | 20.7 | 0.96 | 1 | 10
55 | 90 | CONCLUIDO | 1.7517 | 57.09 | 53.49 | 97.26 | 1.33 | 33 | 197.59 | 52.44 | 14.75 | 31 | 40.4 | 24603.55 | 655.51 | 1367.3 | 136.4 | 104.26 | 15091.51 | 0.76 | 0.9 | 20.7 | 0.92 | 1 | 10
56 | 90 | CONCLUIDO | 1.752 | 57.08 | 53.49 | 97.25 | 1.35 | 33 | 197.98 | 52.44 | 15 | 31 | 40.54 | 24651.58 | 654.97 | 1367.34 | 135.92 | 104.26 | 14850.29 | 0.77 | 0.9 | 20.7 | 0.91 | 1 | 10
57 | 90 | CONCLUIDO | 1.7539 | 57.02 | 53.46 | 100.23 | 1.36 | 32 | 198.37 | 52.44 | 15.25 | 30 | 40.68 | 24699.65 | 653.32 | 1367.28 | 135.11 | 104.26 | 14449.9 | 0.77 | 0.9 | 20.7 | 0.88 | 1 | 10
58 | 90 | CONCLUIDO | 1.7537 | 57.02 | 53.47 | 100.25 | 1.38 | 32 | 198.76 | 52.44 | 15.5 | 30 | 40.82 | 24747.78 | 651.26 | 1367.37 | 135.47 | 104.26 | 14628.95 | 0.77 | 0.9 | 20.69 | 0.89 | 1 | 10
59 | 90 | CONCLUIDO | 1.756 | 56.95 | 53.42 | 103.4 | 1.4 | 31 | 199.15 | 52.44 | 15.75 | 29 | 40.96 | 24795.95 | 650.93 | 1367.26 | 134.27 | 104.26 | 14037.5 | 0.78 | 0.9 | 20.69 | 0.85 | 1 | 10
60 | 90 | CONCLUIDO | 1.7576 | 56.9 | 53.41 | 106.82 | 1.42 | 30 | 199.54 | 52.44 | 16 | 28 | 41.1 | 24844.17 | 648.15 | 1367.26 | 133.33 | 104.26 | 13572.49 | 0.78 | 0.9 | 20.7 | 0.83 | 1 | 10
61 | 90 | CONCLUIDO | 1.7579 | 56.89 | 53.4 | 106.8 | 1.44 | 30 | 199.93 | 52.44 | 16.25 | 28 | 41.24 | 24892.44 | 648.29 | 1367.3 | 133.06 | 104.26 | 13434.99 | 0.78 | 0.9 | 20.7 | 0.82 | 1 | 10
62 | 90 | CONCLUIDO | 1.7602 | 56.81 | 53.36 | 110.4 | 1.46 | 29 | 200.32 | 52.44 | 16.5 | 27 | 41.38 | 24940.75 | 645.69 | 1367.28 | 132 | 104.26 | 12909.13 | 0.79 | 0.9 | 20.69 | 0.78 | 1 | 10
63 | 90 | CONCLUIDO | 1.7598 | 56.82 | 53.37 | 110.43 | 1.48 | 29 | 200.72 | 52.44 | 16.75 | 27 | 41.52 | 24989.11 | 645.86 | 1367.17 | 132.4 | 104.26 | 13108.8 | 0.79 | 0.9 | 20.69 | 0.8 | 1 | 10
64 | 90 | CONCLUIDO | 1.7593 | 56.84 | 53.39 | 110.46 | 1.5 | 29 | 201.11 | 52.44 | 17 | 27 | 41.67 | 25037.53 | 643.88 | 1367.25 | 133.04 | 104.26 | 13430.43 | 0.78 | 0.9 | 20.69 | 0.81 | 1 | 10
65 | 90 | CONCLUIDO | 1.7616 | 56.77 | 53.35 | 114.32 | 1.52 | 28 | 201.5 | 52.44 | 17.25 | 26 | 41.81 | 25085.99 | 642.59 | 1367.25 | 131.88 | 104.26 | 12854.53 | 0.79 | 0.9 | 20.68 | 0.77 | 1 | 10
66 | 90 | CONCLUIDO | 1.7619 | 56.76 | 53.34 | 114.3 | 1.54 | 28 | 201.9 | 52.44 | 17.5 | 26 | 41.95 | 25134.5 | 641.47 | 1367.19 | 131.28 | 104.26 | 12555.15 | 0.79 | 0.9 | 20.69 | 0.76 | 1 | 10
67 | 90 | CONCLUIDO | 1.7632 | 56.71 | 53.33 | 118.52 | 1.56 | 27 | 202.29 | 52.44 | 17.75 | 25 | 42.1 | 25183.06 | 640.65 | 1367.21 | 131.07 | 104.26 | 12458.66 | 0.8 | 0.9 | 20.69 | 0.76 | 1 | 10
68 | 90 | CONCLUIDO | 1.7634 | 56.71 | 53.33 | 118.51 | 1.58 | 27 | 202.68 | 52.44 | 18 | 25 | 42.24 | 25231.66 | 637.91 | 1367.23 | 130.91 | 104.26 | 12374.32 | 0.8 | 0.9 | 20.69 | 0.75 | 1 | 10
69 | 90 | CONCLUIDO | 1.7657 | 56.64 | 53.29 | 122.98 | 1.6 | 26 | 203.08 | 52.44 | 18.25 | 24 | 42.39 | 25280.45 | 635.92 | 1367.2 | 129.8 | 104.26 | 11825.79 | 0.8 | 0.9 | 20.68 | 0.71 | 1 | 10
70 | 90 | CONCLUIDO | 1.766 | 56.62 | 53.28 | 122.95 | 1.61 | 26 | 203.47 | 52.44 | 18.5 | 24 | 42.53 | 25329.15 | 636.68 | 1367.23 | 129.59 | 104.26 | 11719.4 | 0.8 | 0.9 | 20.68 | 0.7 | 1 | 10
71 | 90 | CONCLUIDO | 1.7652 | 56.65 | 53.3 | 123.01 | 1.63 | 26 | 203.87 | 52.44 | 18.75 | 24 | 42.68 | 25377.91 | 635.13 | 1367.22 | 130.16 | 104.26 | 12008.3 | 0.8 | 0.9 | 20.69 | 0.73 | 1 | 10
72 | 90 | CONCLUIDO | 1.7672 | 56.59 | 53.28 | 127.86 | 1.65 | 25 | 204.26 | 52.44 | 19 | 23 | 42.82 | 25426.72 | 633.55 | 1367.27 | 129.13 | 104.26 | 11496.4 | 0.81 | 0.9 | 20.69 | 0.7 | 1 | 10
73 | 90 | CONCLUIDO | 1.7676 | 56.57 | 53.26 | 127.83 | 1.67 | 25 | 204.66 | 52.44 | 19.25 | 23 | 42.97 | 25475.58 | 633.7 | 1367.26 | 128.91 | 104.26 | 11387.86 | 0.81 | 0.9 | 20.68 | 0.69 | 1 | 10
74 | 90 | CONCLUIDO | 1.7673 | 56.58 | 53.27 | 127.86 | 1.69 | 25 | 205.06 | 52.44 | 19.5 | 23 | 43.11 | 25524.49 | 630.06 | 1367.2 | 129.26 | 104.26 | 11560.14 | 0.81 | 0.9 | 20.68 | 0.7 | 1 | 10
75 | 90 | CONCLUIDO | 1.7701 | 56.49 | 53.22 | 133.05 | 1.71 | 24 | 205.45 | 52.44 | 19.75 | 22 | 43.26 | 25573.44 | 629.45 | 1367.22 | 127.3 | 104.26 | 10584.28 | 0.82 | 0.9 | 20.68 | 0.64 | 1 | 10
76 | 90 | CONCLUIDO | 1.7694 | 56.52 | 53.24 | 133.11 | 1.73 | 24 | 205.85 | 52.44 | 20 | 22 | 43.41 | 25622.45 | 629.2 | 1367.22 | 128.26 | 104.26 | 11064.66 | 0.81 | 0.9 | 20.68 | 0.67 | 1 | 10
77 | 90 | CONCLUIDO | 1.7694 | 56.52 | 53.24 | 133.11 | 1.74 | 24 | 206.25 | 52.44 | 20.25 | 22 | 43.56 | 25671.51 | 627.74 | 1367.23 | 128.28 | 104.26 | 11076.76 | 0.81 | 0.9 | 20.68 | 0.67 | 1 | 10
78 | 90 | CONCLUIDO | 1.772 | 56.43 | 53.2 | 138.77 | 1.76 | 23 | 206.65 | 52.44 | 20.5 | 21 | 43.71 | 25720.62 | 626.91 | 1367.26 | 126.62 | 104.26 | 10249.27 | 0.82 | 0.9 | 20.68 | 0.62 | 1 | 10
79 | 90 | CONCLUIDO | 1.7714 | 56.45 | 53.21 | 138.82 | 1.78 | 23 | 207.05 | 52.44 | 20.75 | 21 | 43.85 | 25769.78 | 625.86 | 1367.2 | 127.4 | 104.26 | 10643.08 | 0.82 | 0.9 | 20.68 | 0.64 | 1 | 10
80 | 90 | CONCLUIDO | 1.7708 | 56.47 | 53.23 | 138.87 | 1.8 | 23 | 207.45 | 52.44 | 21 | 21 | 44 | 25818.99 | 624.69 | 1367.19 | 128.06 | 104.26 | 10973.71 | 0.81 | 0.9 | 20.68 | 0.66 | 1 | 10
81 | 90 | CONCLUIDO | 1.7737 | 56.38 | 53.18 | 145.03 | 1.82 | 22 | 207.84 | 52.44 | 21.25 | 20 | 44.15 | 25868.26 | 621.96 | 1367.28 | 125.85 | 104.26 | 9873.73 | 0.83 | 0.9 | 20.68 | 0.6 | 1 | 10
82 | 90 | CONCLUIDO | 1.7743 | 56.36 | 53.16 | 144.98 | 1.83 | 22 | 208.24 | 52.44 | 21.5 | 20 | 44.3 | 25917.57 | 621.79 | 1367.21 | 125.45 | 104.26 | 9672.01 | 0.83 | 0.9 | 20.68 | 0.58 | 1 | 10
83 | 90 | CONCLUIDO | 1.7738 | 56.38 | 53.17 | 145.02 | 1.85 | 22 | 208.64 | 52.44 | 21.75 | 20 | 44.45 | 25966.93 | 621.01 | 1367.2 | 125.98 | 104.26 | 9938.01 | 0.83 | 0.9 | 20.68 | 0.6 | 1 | 10
84 | 90 | CONCLUIDO | 1.7735 | 56.39 | 53.18 | 145.04 | 1.87 | 22 | 209.05 | 52.44 | 22 | 20 | 44.6 | 26016.35 | 618.22 | 1367.22 | 126.34 | 104.26 | 10115.04 | 0.83 | 0.9 | 20.68 | 0.61 | 1 | 10
85 | 90 | CONCLUIDO | 1.7761 | 56.3 | 53.14 | 151.82 | 1.89 | 21 | 209.45 | 52.44 | 22.25 | 19 | 44.75 | 26065.82 | 616.32 | 1367.21 | 124.61 | 104.26 | 9257.39 | 0.84 | 0.9 | 20.68 | 0.56 | 1 | 10
86 | 90 | CONCLUIDO | 1.7761 | 56.3 | 53.14 | 151.82 | 1.9 | 21 | 209.85 | 52.44 | 22.5 | 19 | 44.91 | 26115.34 | 616.69 | 1367.23 | 124.73 | 104.26 | 9315.33 | 0.84 | 0.9 | 20.68 | 0.56 | 1 | 10
87 | 90 | CONCLUIDO | 1.7758 | 56.31 | 53.15 | 151.85 | 1.92 | 21 | 210.25 | 52.44 | 22.75 | 19 | 45.06 | 26164.91 | 614.39 | 1367.2 | 125.22 | 104.26 | 9561.72 | 0.83 | 0.9 | 20.68 | 0.57 | 1 | 10
88 | 90 | CONCLUIDO | 1.778 | 56.24 | 53.11 | 159.34 | 1.94 | 20 | 210.65 | 52.44 | 23 | 18 | 45.21 | 26214.54 | 610.73 | 1367.28 | 123.92 | 104.26 | 8916.78 | 0.84 | 0.9 | 20.68 | 0.54 | 1 | 10
89 | 90 | CONCLUIDO | 1.7779 | 56.25 | 53.11 | 159.34 | 1.96 | 20 | 211.05 | 52.44 | 23.25 | 18 | 45.36 | 26264.21 | 612.62 | 1367.18 | 123.84 | 104.26 | 8877.13 | 0.84 | 0.9 | 20.68 | 0.54 | 1 | 10
90 | 90 | CONCLUIDO | 1.7783 | 56.23 | 53.1 | 159.31 | 1.97 | 20 | 211.46 | 52.44 | 23.5 | 18 | 45.52 | 26313.94 | 613.69 | 1367.18 | 123.5 | 104.26 | 8707.22 | 0.84 | 0.9 | 20.68 | 0.53 | 1 | 10
91 | 90 | CONCLUIDO | 1.7777 | 56.25 | 53.12 | 159.36 | 1.99 | 20 | 211.86 | 52.44 | 23.75 | 18 | 45.67 | 26363.73 | 612.26 | 1367.23 | 124.22 | 104.26 | 9067.96 | 0.84 | 0.9 | 20.68 | 0.54 | 1 | 10
92 | 90 | CONCLUIDO | 1.7772 | 56.27 | 53.14 | 159.41 | 2.01 | 20 | 212.27 | 52.44 | 24 | 18 | 45.82 | 26413.56 | 607.39 | 1367.19 | 124.57 | 104.26 | 9243.45 | 0.84 | 0.9 | 20.68 | 0.56 | 1 | 10
93 | 90 | CONCLUIDO | 1.7797 | 56.19 | 53.09 | 167.66 | 2.03 | 19 | 212.67 | 52.44 | 24.25 | 17 | 45.98 | 26463.45 | 606.45 | 1367.24 | 123.14 | 104.26 | 8531.95 | 0.85 | 0.9 | 20.68 | 0.52 | 1 | 10
94 | 90 | CONCLUIDO | 1.7795 | 56.2 | 53.1 | 167.69 | 2.04 | 19 | 213.08 | 52.44 | 24.5 | 17 | 46.13 | 26513.39 | 606.08 | 1367.2 | 123.64 | 104.26 | 8779.02 | 0.84 | 0.9 | 20.67 | 0.52 | 1 | 10
95 | 90 | CONCLUIDO | 1.7797 | 56.19 | 53.09 | 167.66 | 2.06 | 19 | 213.48 | 52.44 | 24.75 | 17 | 46.29 | 26563.39 | 604.83 | 1367.23 | 123.17 | 104.26 | 8545.76 | 0.85 | 0.9 | 20.68 | 0.52 | 1 | 10
96 | 90 | CONCLUIDO | 1.78 | 56.18 | 53.08 | 167.64 | 2.08 | 19 | 213.89 | 52.44 | 25 | 17 | 46.44 | 26613.43 | 602.32 | 1367.23 | 123.19 | 104.26 | 8553.86 | 0.85 | 0.9 | 20.67 | 0.51 | 1 | 10
97 | 90 | CONCLUIDO | 1.7797 | 56.19 | 53.09 | 167.66 | 2.09 | 19 | 214.29 | 52.44 | 25.25 | 17 | 46.6 | 26663.54 | 601.02 | 1367.23 | 123.05 | 104.26 | 8487.8 | 0.85 | 0.9 | 20.68 | 0.52 | 1 | 10
98 | 90 | CONCLUIDO | 1.7817 | 56.13 | 53.07 | 176.89 | 2.11 | 18 | 214.7 | 52.44 | 25.5 | 16 | 46.76 | 26713.69 | 600.83 | 1367.18 | 122.51 | 104.26 | 8219.72 | 0.85 | 0.9 | 20.67 | 0.49 | 1 | 10
99 | 90 | CONCLUIDO | 1.7816 | 56.13 | 53.07 | 176.9 | 2.13 | 18 | 215.11 | 52.44 | 25.75 | 15 | 46.91 | 26763.9 | 600.09 | 1367.2 | 122.73 | 104.26 | 8328.93 | 0.85 | 0.9 | 20.67 | 0.49 | 1 | 10
100 | 90 | CONCLUIDO | 1.7817 | 56.13 | 53.07 | 176.89 | 2.14 | 18 | 215.51 | 52.44 | 26 | 14 | 47.07 | 26814.17 | 600.06 | 1367.2 | 122.44 | 104.26 | 8183.9 | 0.85 | 0.9 | 20.67 | 0.49 | 1 | 10
101 | 90 | CONCLUIDO | 1.7818 | 56.12 | 53.06 | 176.87 | 2.16 | 18 | 215.92 | 52.44 | 26.25 | 16 | 47.23 | 26864.49 | 597.14 | 1367.2 | 122.32 | 104.26 | 8125.86 | 0.85 | 0.9 | 20.67 | 0.49 | 1 | 10
102 | 90 | CONCLUIDO | 1.7813 | 56.14 | 53.08 | 176.93 | 2.18 | 18 | 216.33 | 52.44 | 26.5 | 16 | 47.39 | 26914.86 | 595.23 | 1367.23 | 122.87 | 104.26 | 8402.64 | 0.85 | 0.9 | 20.67 | 0.5 | 1 | 10
103 | 90 | CONCLUIDO | 1.7839 | 56.06 | 53.03 | 187.17 | 2.19 | 17 | 216.74 | 52.44 | 26.75 | 15 | 47.55 | 26965.29 | 593.42 | 1367.19 | 121.49 | 104.26 | 7716.82 | 0.86 | 0.9 | 20.67 | 0.46 | 1 | 10
104 | 90 | CONCLUIDO | 1.7837 | 56.06 | 53.04 | 187.19 | 2.21 | 17 | 217.15 | 52.44 | 27 | 11 | 47.71 | 27015.77 | 593.68 | 1367.22 | 121.25 | 104.26 | 7594.28 | 0.86 | 0.9 | 20.68 | 0.46 | 1 | 10
105 | 90 | CONCLUIDO | 1.784 | 56.05 | 53.03 | 187.16 | 2.23 | 17 | 217.56 | 52.44 | 27.25 | 10 | 47.87 | 27066.31 | 593.99 | 1367.16 | 120.91 | 104.26 | 7425.35 | 0.86 | 0.9 | 20.68 | 0.45 | 1 | 10
106 | 90 | CONCLUIDO | 1.7834 | 56.07 | 53.05 | 187.22 | 2.24 | 17 | 217.97 | 52.44 | 27.5 | 9 | 48.03 | 27116.91 | 593.85 | 1367.26 | 121.43 | 104.26 | 7684.64 | 0.86 | 0.9 | 20.68 | 0.47 | 1 | 10
107 | 90 | CONCLUIDO | 1.7833 | 56.08 | 53.05 | 187.24 | 2.26 | 17 | 218.38 | 52.44 | 27.75 | 7 | 48.19 | 27167.55 | 593.78 | 1367.23 | 121.61 | 104.26 | 7774.47 | 0.86 | 0.9 | 20.68 | 0.48 | 1 | 10
108 | 90 | CONCLUIDO | 1.7835 | 56.07 | 53.05 | 187.22 | 2.27 | 17 | 218.79 | 52.44 | 28 | 6 | 48.35 | 27218.26 | 594.2 | 1367.14 | 121.5 | 104.26 | 7721.4 | 0.86 | 0.9 | 20.68 | 0.47 | 1 | 10
109 | 90 | CONCLUIDO | 1.7835 | 56.07 | 53.05 | 187.22 | 2.29 | 17 | 219.2 | 52.44 | 28.25 | 5 | 48.51 | 27269.02 | 594.8 | 1367.23 | 121.35 | 104.26 | 7646.85 | 0.86 | 0.9 | 20.68 | 0.47 | 1 | 10
110 | 90 | CONCLUIDO | 1.7834 | 56.07 | 53.05 | 187.22 | 2.31 | 17 | 219.61 | 52.44 | 28.5 | 4 | 48.67 | 27319.84 | 594.73 | 1367.2 | 121.5 | 104.26 | 7720.85 | 0.86 | 0.9 | 20.68 | 0.47 | 1 | 10
111 | 90 | CONCLUIDO | 1.7834 | 56.07 | 53.05 | 187.23 | 2.32 | 17 | 220.03 | 52.44 | 28.75 | 3 | 48.83 | 27370.71 | 594.95 | 1367.23 | 121.49 | 104.26 | 7714.18 | 0.86 | 0.9 | 20.68 | 0.47 | 1 | 10
112 | 90 | CONCLUIDO | 1.7831 | 56.08 | 53.06 | 187.27 | 2.34 | 17 | 220.44 | 52.44 | 29 | 1 | 49 | 27421.64 | 595.55 | 1367.25 | 121.58 | 104.26 | 7759.94 | 0.86 | 0.9 | 20.69 | 0.48 | 1 | 10
113 | 90 | CONCLUIDO | 1.7831 | 56.08 | 53.06 | 187.26 | 2.35 | 17 | 220.85 | 52.44 | 29.25 | 1 | 49.16 | 27472.63 | 596.33 | 1367.29 | 121.59 | 104.26 | 7765.03 | 0.86 | 0.9 | 20.69 | 0.48 | 1 | 10
114 | 90 | CONCLUIDO | 1.7829 | 56.09 | 53.06 | 187.28 | 2.37 | 17 | 221.27 | 52.44 | 29.5 | 0 | 49.32 | 27523.67 | 597.41 | 1367.23 | 121.62 | 104.26 | 7780.42 | 0.86 | 0.9 | 20.69 | 0.49 | 1 | 10
0 | 110 | CONCLUIDO | 0.8604 | 116.23 | 77.98 | 5.54 | 0.08 | 844 | 213.37 | 56.13 | 1 | 842 | 46.25 | 26550.29 | 1167.36 | 1370.63 | 934.7 | 104.26 | 410188.71 | 0.11 | 0.62 | 22.02 | 25.32 | 1 | 10
1 | 110 | CONCLUIDO | 1.0082 | 99.19 | 70.74 | 6.94 | 0.1 | 612 | 213.78 | 56.13 | 1.25 | 610 | 46.4 | 26600.32 | 1059.14 | 1369.94 | 697.51 | 104.26 | 292753.6 | 0.15 | 0.68 | 21.65 | 18.1 | 1 | 10
2 | 110 | CONCLUIDO | 1.1159 | 89.61 | 66.73 | 8.34 | 0.12 | 480 | 214.19 | 56.13 | 1.5 | 478 | 46.56 | 26650.41 | 998.91 | 1369.23 | 565.69 | 104.26 | 227500.62 | 0.18 | 0.72 | 21.46 | 14.11 | 1 | 10
3 | 110 | CONCLUIDO | 1.1973 | 83.52 | 64.19 | 9.73 | 0.14 | 396 | 214.59 | 56.13 | 1.75 | 394 | 46.72 | 26700.55 | 960.35 | 1368.74 | 483.82 | 104.26 | 186988.33 | 0.22 | 0.75 | 21.3 | 11.58 | 1 | 10
4 | 110 | CONCLUIDO | 1.2627 | 79.19 | 62.39 | 11.14 | 0.17 | 336 | 215 | 56.13 | 2 | 334 | 46.87 | 26750.75 | 933.03 | 1368.73 | 425.17 | 104.26 | 157959.33 | 0.25 | 0.77 | 21.21 | 9.78 | 1 | 10
5 | 110 | CONCLUIDO | 1.3144 | 76.08 | 61.1 | 12.51 | 0.19 | 293 | 215.41 | 56.13 | 2.25 | 291 | 47.03 | 26801 | 913.04 | 1368.43 | 383.81 | 104.26 | 137495.14 | 0.27 | 0.78 | 21.11 | 8.5 | 1 | 10
6 | 110 | CONCLUIDO | 1.3584 | 73.61 | 60.07 | 13.92 | 0.21 | 259 | 215.82 | 56.13 | 2.5 | 257 | 47.19 | 26851.31 | 897.07 | 1368.37 | 349.97 | 104.26 | 120747.05 | 0.3 | 0.8 | 21.06 | 7.46 | 1 | 10
7 | 110 | CONCLUIDO | 1.3946 | 71.7 | 59.3 | 15.33 | 0.23 | 232 | 216.22 | 56.13 | 2.75 | 230 | 47.35 | 26901.66 | 884.94 | 1368.33 | 324.09 | 104.26 | 107938.99 | 0.32 | 0.81 | 21.04 | 6.7 | 1 | 10
8 | 110 | CONCLUIDO | 1.4262 | 70.12 | 58.64 | 16.75 | 0.25 | 210 | 216.63 | 56.13 | 3 | 208 | 47.51 | 26952.08 | 874.25 | 1368.19 | 303.28 | 104.26 | 97643.87 | 0.34 | 0.82 | 20.99 | 6.04 | 1 | 10
9 | 110 | CONCLUIDO | 1.4526 | 68.84 | 58.12 | 18.16 | 0.27 | 192 | 217.04 | 56.13 | 3.25 | 190 | 47.66 | 27002.55 | 865.93 | 1368.02 | 286.41 | 104.26 | 89300.35 | 0.36 | 0.82 | 20.97 | 5.53 | 1 | 10
10 | 110 | CONCLUIDO | 1.4761 | 67.75 | 57.66 | 19.55 | 0.29 | 177 | 217.45 | 56.13 | 3.5 | 175 | 47.82 | 27053.07 | 858.43 | 1367.93 | 271.86 | 104.26 | 82099.46 | 0.38 | 0.83 | 20.93 | 5.07 | 1 | 10
11 | 110 | CONCLUIDO | 1.4961 | 66.84 | 57.3 | 20.96 | 0.31 | 164 | 217.86 | 56.13 | 3.75 | 162 | 47.98 | 27103.65 | 852.28 | 1367.89 | 259.68 | 104.26 | 76077.97 | 0.4 | 0.84 | 20.92 | 4.71 | 1 | 10
12 | 110 | CONCLUIDO | 1.5143 | 66.04 | 56.96 | 22.34 | 0.33 | 153 | 218.27 | 56.13 | 4 | 151 | 48.15 | 27154.29 | 846.62 | 1367.73 | 248.84 | 104.26 | 70710.92 | 0.42 | 0.84 | 20.89 | 4.37 | 1 | 10
13 | 110 | CONCLUIDO | 1.5306 | 65.33 | 56.68 | 23.78 | 0.35 | 143 | 218.68 | 56.13 | 4.25 | 141 | 48.31 | 27204.98 | 841.78 | 1367.68 | 239.88 | 104.26 | 66282.19 | 0.43 | 0.85 | 20.88 | 4.1 | 1 | 10
14 | 110 | CONCLUIDO | 1.5449 | 64.73 | 56.41 | 25.07 | 0.36 | 135 | 219.09 | 56.13 | 4.5 | 133 | 48.47 | 27255.72 | 837 | 1367.89 | 231.17 | 104.26 | 61966.91 | 0.45 | 0.85 | 20.86 | 3.82 | 1 | 10
15 | 110 | CONCLUIDO | 1.5577 | 64.2 | 56.22 | 26.56 | 0.38 | 127 | 219.51 | 56.13 | 4.75 | 125 | 48.63 | 27306.53 | 833.41 | 1367.75 | 224.75 | 104.26 | 58798.55 | 0.46 | 0.85 | 20.85 | 3.63 | 1 | 10
16 | 110 | CONCLUIDO | 1.5698 | 63.7 | 56.02 | 28.01 | 0.4 | 120 | 219.92 | 56.13 | 5 | 118 | 48.79 | 27357.39 | 829.77 | 1367.59 | 218.09 | 104.26 | 55499.35 | 0.48 | 0.86 | 20.85 | 3.44 | 1 | 10
17 | 110 | CONCLUIDO | 1.581 | 63.25 | 55.82 | 29.38 | 0.42 | 114 | 220.33 | 56.13 | 5.25 | 112 | 48.95 | 27408.3 | 826.18 | 1367.62 | 212.07 | 104.26 | 52522.53 | 0.49 | 0.86 | 20.82 | 3.24 | 1 | 10
18 | 110 | CONCLUIDO | 1.5898 | 62.9 | 55.69 | 30.65 | 0.44 | 109 | 220.74 | 56.13 | 5.5 | 107 | 49.12 | 27459.27 | 823.21 | 1367.7 | 207.3 | 104.26 | 50161.14 | 0.5 | 0.86 | 20.82 | 3.1 | 1 | 10
19 | 110 | CONCLUIDO | 1.5989 | 62.54 | 55.54 | 32.04 | 0.46 | 104 | 221.16 | 56.13 | 5.75 | 102 | 49.28 | 27510.3 | 820.63 | 1367.68 | 202.87 | 104.26 | 47972.63 | 0.51 | 0.86 | 20.81 | 2.95 | 1 | 10
20 | 110 | CONCLUIDO | 1.6084 | 62.17 | 55.38 | 33.56 | 0.48 | 99 | 221.57 | 56.13 | 6 | 97 | 49.45 | 27561.39 | 817.35 | 1367.53 | 197.73 | 104.26 | 45427.53 | 0.53 | 0.87 | 20.8 | 2.8 | 1 | 10
21 | 110 | CONCLUIDO | 1.615 | 61.92 | 55.29 | 34.92 | 0.5 | 95 | 221.99 | 56.13 | 6.25 | 93 | 49.61 | 27612.53 | 815.45 | 1367.58 | 194.63 | 104.26 | 43898.64 | 0.54 | 0.87 | 20.8 | 2.71 | 1 | 10
22 | 110 | CONCLUIDO | 1.623 | 61.61 | 55.16 | 36.37 | 0.52 | 91 | 222.4 | 56.13 | 6.5 | 89 | 49.78 | 27663.85 | 812.68 | 1367.5 | 190.27 | 104.26 | 41734.07 | 0.55 | 0.87 | 20.79 | 2.58 | 1 | 10
23 | 110 | CONCLUIDO | 1.6306 | 61.33 | 55.04 | 37.96 | 0.54 | 87 | 222.82 | 56.13 | 6.75 | 85 | 49.94 | 27715.11 | 810.02 | 1367.45 | 186.51 | 104.26 | 39877.17 | 0.56 | 0.87 | 20.78 | 2.46 | 1 | 10
24 | 110 | CONCLUIDO | 1.636 | 61.13 | 54.97 | 39.26 | 0.56 | 84 | 223.23 | 56.13 | 7 | 82 | 50.11 | 27766.43 | 808.27 | 1367.55 | 184.07 | 104.26 | 38669.53 | 0.57 | 0.87 | 20.78 | 2.38 | 1 | 10
25 | 110 | CONCLUIDO | 1.6417 | 60.91 | 54.88 | 40.65 | 0.58 | 81 | 223.65 | 56.13 | 7.25 | 79 | 50.27 | 27817.81 | 806.35 | 1367.46 | 181.09 | 104.26 | 37194.12 | 0.58 | 0.87 | 20.78 | 2.3 | 1 | 10
26 | 110 | CONCLUIDO | 1.6481 | 60.68 | 54.77 | 42.13 | 0.59 | 78 | 224.07 | 56.13 | 7.5 | 76 | 50.44 | 27869.24 | 804.28 | 1367.44 | 177.7 | 104.26 | 35515.66 | 0.59 | 0.88 | 20.77 | 2.19 | 1 | 10
27 | 110 | CONCLUIDO | 1.6513 | 60.56 | 54.74 | 43.21 | 0.61 | 76 | 224.49 | 56.13 | 7.75 | 74 | 50.61 | 27920.73 | 802.61 | 1367.44 | 176.1 | 104.26 | 34726.95 | 0.59 | 0.88 | 20.78 | 2.16 | 1 | 10
28 | 110 | CONCLUIDO | 1.6577 | 60.32 | 54.63 | 44.9 | 0.63 | 73 | 224.9 | 56.13 | 8 | 71 | 50.78 | 27972.28 | 800.8 | 1367.4 | 173.22 | 104.26 | 33300.14 | 0.6 | 0.88 | 20.76 | 2.05 | 1 | 10
29 | 110 | CONCLUIDO | 1.6614 | 60.19 | 54.58 | 46.12 | 0.65 | 71 | 225.32 | 56.13 | 8.25 | 69 | 50.95 | 28023.89 | 799.16 | 1367.37 | 171.5 | 104.26 | 32449.78 | 0.61 | 0.88 | 20.76 | 2 | 1 | 10
30 | 110 | CONCLUIDO | 1.6643 | 60.09 | 54.56 | 47.44 | 0.67 | 69 | 225.74 | 56.13 | 8.5 | 67 | 51.11 | 28075.56 | 798.14 | 1367.56 | 170.9 | 104.26 | 32162.11 | 0.61 | 0.88 | 20.76 | 1.98 | 1 | 10
31 | 110 | CONCLUIDO | 1.6685 | 59.93 | 54.49 | 48.8 | 0.69 | 67 | 226.16 | 56.13 | 8.75 | 65 | 51.28 | 28127.29 | 796.27 | 1367.35 | 168.67 | 104.26 | 31056.22 | 0.62 | 0.88 | 20.75 | 1.91 | 1 | 10
32 | 110 | CONCLUIDO | 1.6728 | 59.78 | 54.42 | 50.24 | 0.71 | 65 | 226.58 | 56.13 | 9 | 63 | 51.45 | 28179.08 | 794.67 | 1367.56 | 166.33 | 104.26 | 29894.35 | 0.63 | 0.88 | 20.75 | 1.84 | 1 | 10
33 | 110 | CONCLUIDO | 1.6768 | 59.64 | 54.36 | 51.77 | 0.72 | 63 | 227 | 56.13 | 9.25 | 61 | 51.62 | 28230.92 | 793.1 | 1367.35 | 164.4 | 104.26 | 28943.53 | 0.63 | 0.88 | 20.75 | 1.78 | 1 | 10
34 | 110 | CONCLUIDO | 1.682 | 59.45 | 54.27 | 53.38 | 0.74 | 61 | 227.42 | 56.13 | 9.5 | 59 | 51.8 | 28282.83 | 790.89 | 1367.31 | 161.37 | 104.26 | 27433.98 | 0.65 | 0.88 | 20.74 | 1.69 | 1 | 10
35 | 110 | CONCLUIDO | 1.685 | 59.35 | 54.24 | 55.16 | 0.76 | 59 | 227.84 | 56.13 | 9.75 | 57 | 51.97 | 28334.8 | 789.43 | 1367.35 | 160.47 | 104.26 | 26997.38 | 0.65 | 0.88 | 20.75 | 1.66 | 1 | 10
36 | 110 | CONCLUIDO | 1.6865 | 59.29 | 54.23 | 56.1 | 0.78 | 58 | 228.27 | 56.13 | 10 | 56 | 52.14 | 28386.82 | 789.42 | 1367.41 | 160.23 | 104.26 | 26883.58 | 0.65 | 0.88 | 20.74 | 1.65 | 1 | 10
37 | 110 | CONCLUIDO | 1.6909 | 59.14 | 54.16 | 58.03 | 0.8 | 56 | 228.69 | 56.13 | 10.25 | 54 | 52.31 | 28438.91 | 787.04 | 1367.4 | 157.83 | 104.26 | 25692.89 | 0.66 | 0.88 | 20.74 | 1.58 | 1 | 10
38 | 110 | CONCLUIDO | 1.6938 | 59.04 | 54.1 | 59.02 | 0.81 | 55 | 229.11 | 56.13 | 10.5 | 53 | 52.48 | 28491.06 | 786.13 | 1367.31 | 156.38 | 104.26 | 24970.71 | 0.67 | 0.89 | 20.73 | 1.53 | 1 | 10
39 | 110 | CONCLUIDO | 1.6953 | 58.98 | 54.09 | 60.1 | 0.83 | 54 | 229.53 | 56.13 | 10.75 | 52 | 52.66 | 28543.27 | 784.86 | 1367.28 | 155.46 | 104.26 | 24513.92 | 0.67 | 0.89 | 20.74 | 1.51 | 1 | 10
40 | 110 | CONCLUIDO | 1.6997 | 58.84 | 54.03 | 62.34 | 0.85 | 52 | 229.96 | 56.13 | 11 | 50 | 52.83 | 28595.54 | 783.19 | 1367.36 | 153.37 | 104.26 | 23483.73 | 0.68 | 0.89 | 20.73 | 1.45 | 1 | 10
41 | 110 | CONCLUIDO | 1.7008 | 58.79 | 54.03 | 63.56 | 0.87 | 51 | 230.38 | 56.13 | 11.25 | 49 | 53 | 28647.87 | 782.28 | 1367.3 | 153.54 | 104.26 | 23573.68 | 0.68 | 0.89 | 20.73 | 1.45 | 1 | 10
42 | 110 | CONCLUIDO | 1.7039 | 58.69 | 53.97 | 64.76 | 0.89 | 50 | 230.81 | 56.13 | 11.5 | 48 | 53.18 | 28700.26 | 780.95 | 1367.22 | 151.88 | 104.26 | 22747.69 | 0.69 | 0.89 | 20.72 | 1.39 | 1 | 10
43 | 110 | CONCLUIDO | 1.7054 | 58.64 | 53.96 | 66.07 | 0.9 | 49 | 231.23 | 56.13 | 11.75 | 47 | 53.36 | 28752.71 | 780.05 | 1367.29 | 151.1 | 104.26 | 22361.91 | 0.69 | 0.89 | 20.73 | 1.38 | 1 | 10
44 | 110 | CONCLUIDO | 1.7073 | 58.57 | 53.93 | 67.42 | 0.92 | 48 | 231.66 | 56.13 | 12 | 46 | 53.53 | 28805.23 | 778.75 | 1367.36 | 150.61 | 104.26 | 22122.51 | 0.69 | 0.89 | 20.72 | 1.35 | 1 | 10
45 | 110 | CONCLUIDO | 1.7098 | 58.48 | 53.89 | 68.79 | 0.94 | 47 | 232.08 | 56.13 | 12.25 | 45 | 53.71 | 28857.81 | 777.37 | 1367.41 | 148.89 | 104.26 | 21265.06 | 0.7 | 0.89 | 20.72 | 1.31 | 1 | 10
46 | 110 | CONCLUIDO | 1.7114 | 58.43 | 53.88 | 70.27 | 0.96 | 46 | 232.51 | 56.13 | 12.5 | 44 | 53.88 | 28910.45 | 776.72 | 1367.33 | 148.78 | 104.26 | 21216.16 | 0.7 | 0.89 | 20.72 | 1.3 | 1 | 10
47 | 110 | CONCLUIDO | 1.7136 | 58.36 | 53.84 | 71.79 | 0.97 | 45 | 232.94 | 56.13 | 12.75 | 43 | 54.06 | 28963.15 | 775.57 | 1367.29 | 147.91 | 104.26 | 20784.28 | 0.7 | 0.89 | 20.71 | 1.26 | 1 | 10
48 | 110 | CONCLUIDO | 1.7155 | 58.29 | 53.82 | 73.39 | 0.99 | 44 | 233.37 | 56.13 | 13 | 42 | 54.24 | 29015.91 | 774.6 | 1367.24 | 147.13 | 104.26 | 20400.14 | 0.71 | 0.89 | 20.71 | 1.24 | 1 | 10
49 | 110 | CONCLUIDO | 1.7182 | 58.2 | 53.77 | 75.03 | 1.01 | 43 | 233.79 | 56.13 | 13.25 | 41 | 54.42 | 29068.74 | 773.43 | 1367.25 | 145.43 | 104.26 | 19553.83 | 0.72 | 0.89 | 20.71 | 1.2 | 1 | 10
50 | 110 | CONCLUIDO | 1.7205 | 58.12 | 53.74 | 76.77 | 1.02 | 42 | 234.22 | 56.13 | 13.5 | 40 | 54.6 | 29121.64 | 771.48 | 1367.21 | 144.21 | 104.26 | 18952.57 | 0.72 | 0.89 | 20.71 | 1.16 | 1 | 10
51 | 110 | CONCLUIDO | 1.7205 | 58.12 | 53.74 | 76.77 | 1.04 | 42 | 234.65 | 56.13 | 13.75 | 40 | 54.78 | 29174.59 | 770.57 | 1367.28 | 144.39 | 104.26 | 19041.91 | 0.72 | 0.89 | 20.71 | 1.16 | 1 | 10
52 | 110 | CONCLUIDO | 1.7226 | 58.05 | 53.71 | 78.6 | 1.06 | 41 | 235.08 | 56.13 | 14 | 39 | 54.96 | 29227.61 | 770.16 | 1367.3 | 143.35 | 104.26 | 18524.34 | 0.73 | 0.89 | 20.71 | 1.13 | 1 | 10
53 | 110 | CONCLUIDO | 1.7243 | 57.99 | 53.69 | 80.54 | 1.08 | 40 | 235.51 | 56.13 | 14.25 | 38 | 55.14 | 29280.69 | 769.57 | 1367.21 | 142.81 | 104.26 | 18262.95 | 0.73 | 0.89 | 20.71 | 1.11 | 1 | 10
54 | 110 | CONCLUIDO | 1.7268 | 57.91 | 53.65 | 82.54 | 1.09 | 39 | 235.94 | 56.13 | 14.5 | 37 | 55.32 | 29333.84 | 767.76 | 1367.27 | 141.33 | 104.26 | 17523.88 | 0.74 | 0.89 | 20.71 | 1.07 | 1 | 10
55 | 110 | CONCLUIDO | 1.726 | 57.94 | 53.68 | 82.58 | 1.11 | 39 | 236.37 | 56.13 | 14.75 | 37 | 55.5 | 29387.05 | 767.94 | 1367.26 | 142.12 | 104.26 | 17920.6 | 0.73 | 0.89 | 20.72 | 1.1 | 1 | 10
56 | 110 | CONCLUIDO | 1.7288 | 57.84 | 53.62 | 84.67 | 1.13 | 38 | 236.81 | 56.13 | 15 | 36 | 55.68 | 29440.33 | 766.14 | 1367.39 | 140.41 | 104.26 | 17070.67 | 0.74 | 0.89 | 20.71 | 1.05 | 1 | 10
57 | 110 | CONCLUIDO | 1.731 | 57.77 | 53.59 | 86.91 | 1.14 | 37 | 237.24 | 56.13 | 15.25 | 35 | 55.86 | 29493.67 | 764.57 | 1367.25 | 139.47 | 104.26 | 16605.41 | 0.75 | 0.89 | 20.71 | 1.02 | 1 | 10
58 | 110 | CONCLUIDO | 1.7305 | 57.79 | 53.61 | 86.94 | 1.16 | 37 | 237.67 | 56.13 | 15.5 | 35 | 56.05 | 29547.07 | 764.57 | 1367.21 | 140.3 | 104.26 | 17019.85 | 0.74 | 0.89 | 20.7 | 1.03 | 1 | 10
59 | 110 | CONCLUIDO | 1.7326 | 57.72 | 53.58 | 89.31 | 1.18 | 36 | 238.11 | 56.13 | 15.75 | 34 | 56.23 | 29600.54 | 763.26 | 1367.35 | 139.04 | 104.26 | 16397.8 | 0.75 | 0.89 | 20.71 | 1 | 1 | 10
60 | 110 | CONCLUIDO | 1.7324 | 57.72 | 53.59 | 89.32 | 1.19 | 36 | 238.54 | 56.13 | 16 | 34 | 56.41 | 29654.08 | 762.35 | 1367.23 | 139.38 | 104.26 | 16567.91 | 0.75 | 0.89 | 20.71 | 1.01 | 1 | 10
61 | 110 | CONCLUIDO | 1.7338 | 57.68 | 53.59 | 91.86 | 1.21 | 35 | 238.97 | 56.13 | 16.25 | 33 | 56.6 | 29707.68 | 762.09 | 1367.19 | 139.3 | 104.26 | 16530.3 | 0.75 | 0.89 | 20.7 | 1.01 | 1 | 10
62 | 110 | CONCLUIDO | 1.7369 | 57.57 | 53.53 | 94.46 | 1.23 | 34 | 239.41 | 56.13 | 16.5 | 32 | 56.78 | 29761.35 | 759.69 | 1367.27 | 137.37 | 104.26 | 15570.08 | 0.76 | 0.9 | 20.7 | 0.95 | 1 | 10
63 | 110 | CONCLUIDO | 1.7368 | 57.58 | 53.53 | 94.46 | 1.24 | 34 | 239.85 | 56.13 | 16.75 | 32 | 56.97 | 29815.09 | 759.45 | 1367.37 | 137.52 | 104.26 | 15644.64 | 0.76 | 0.9 | 20.7 | 0.95 | 1 | 10
64 | 110 | CONCLUIDO | 1.7386 | 57.52 | 53.51 | 97.3 | 1.26 | 33 | 240.28 | 56.13 | 17 | 31 | 57.16 | 29869.01 | 758.75 | 1367.28 | 136.94 | 104.26 | 15361.03 | 0.76 | 0.9 | 20.7 | 0.93 | 1 | 10
65 | 110 | CONCLUIDO | 1.7397 | 57.48 | 53.47 | 97.23 | 1.27 | 33 | 240.72 | 56.13 | 17.25 | 31 | 57.34 | 29922.88 | 757.9 | 1367.23 | 135.95 | 104.26 | 14864.18 | 0.77 | 0.9 | 20.69 | 0.9 | 1 | 10
66 | 110 | CONCLUIDO | 1.741 | 57.44 | 53.48 | 100.27 | 1.29 | 32 | 241.16 | 56.13 | 17.5 | 30 | 57.53 | 29976.82 | 756.87 | 1367.21 | 135.71 | 104.26 | 14748.82 | 0.77 | 0.9 | 20.7 | 0.9 | 1 | 10
67 | 110 | CONCLUIDO | 1.7413 | 57.43 | 53.46 | 100.25 | 1.31 | 32 | 241.59 | 56.13 | 17.75 | 30 | 57.72 | 30030.83 | 756.03 | 1367.26 | 135.65 | 104.26 | 14722.84 | 0.77 | 0.9 | 20.69 | 0.89 | 1 | 10
68 | 110 | CONCLUIDO | 1.7435 | 57.36 | 53.43 | 103.42 | 1.32 | 31 | 242.03 | 56.13 | 18 | 29 | 57.91 | 30084.9 | 754.09 | 1367.31 | 134.37 | 104.26 | 14087.35 | 0.78 | 0.9 | 20.69 | 0.86 | 1 | 10
69 | 110 | CONCLUIDO | 1.7436 | 57.35 | 53.43 | 103.42 | 1.34 | 31 | 242.47 | 56.13 | 18.25 | 29 | 58.1 | 30139.04 | 754.47 | 1367.42 | 134.33 | 104.26 | 14067.53 | 0.78 | 0.9 | 20.69 | 0.85 | 1 | 10
70 | 110 | CONCLUIDO | 1.7435 | 57.36 | 53.43 | 103.42 | 1.35 | 31 | 242.91 | 56.13 | 18.5 | 29 | 58.28 | 30193.25 | 753.38 | 1367.25 | 134.5 | 104.26 | 14152.25 | 0.78 | 0.9 | 20.69 | 0.86 | 1 | 10
71 | 110 | CONCLUIDO | 1.7456 | 57.29 | 53.41 | 106.81 | 1.37 | 30 | 243.35 | 56.13 | 18.75 | 28 | 58.47 | 30247.53 | 752.57 | 1367.28 | 133.59 | 104.26 | 13703.61 | 0.78 | 0.9 | 20.69 | 0.83 | 1 | 10
72 | 110 | CONCLUIDO | 1.7456 | 57.29 | 53.41 | 106.82 | 1.39 | 30 | 243.79 | 56.13 | 19 | 28 | 58.67 | 30301.87 | 751.81 | 1367.21 | 133.57 | 104.26 | 13692.08 | 0.78 | 0.9 | 20.69 | 0.83 | 1 | 10
73 | 110 | CONCLUIDO | 1.748 | 57.21 | 53.37 | 110.42 | 1.4 | 29 | 244.23 | 56.13 | 19.25 | 27 | 58.86 | 30356.29 | 750.47 | 1367.32 | 132.24 | 104.26 | 13033.21 | 0.79 | 0.9 | 20.69 | 0.79 | 1 | 10
74 | 110 | CONCLUIDO | 1.7477 | 57.22 | 53.38 | 110.44 | 1.42 | 29 | 244.68 | 56.13 | 19.5 | 27 | 59.05 | 30410.77 | 750.55 | 1367.23 | 132.52 | 104.26 | 13171.16 | 0.79 | 0.9 | 20.7 | 0.81 | 1 | 10
75 | 110 | CONCLUIDO | 1.7475 | 57.23 | 53.39 | 110.46 | 1.43 | 29 | 245.12 | 56.13 | 19.75 | 27 | 59.24 | 30465.32 | 749.04 | 1367.19 | 133.03 | 104.26 | 13425.21 | 0.78 | 0.9 | 20.69 | 0.81 | 1 | 10
76 | 110 | CONCLUIDO | 1.75 | 57.14 | 53.35 | 114.32 | 1.45 | 28 | 245.56 | 56.13 | 20 | 26 | 59.43 | 30519.94 | 748.29 | 1367.25 | 131.67 | 104.26 | 12750.26 | 0.79 | 0.9 | 20.69 | 0.77 | 1 | 10
77 | 110 | CONCLUIDO | 1.7501 | 57.14 | 53.34 | 114.31 | 1.46 | 28 | 246 | 56.13 | 20.25 | 26 | 59.63 | 30574.64 | 747.48 | 1367.27 | 131.35 | 104.26 | 12591.67 | 0.79 | 0.9 | 20.69 | 0.77 | 1 | 10
78 | 110 | CONCLUIDO | 1.7498 | 57.15 | 53.35 | 114.33 | 1.48 | 28 | 246.45 | 56.13 | 20.5 | 26 | 59.82 | 30629.4 | 746.64 | 1367.25 | 131.89 | 104.26 | 12863 | 0.79 | 0.9 | 20.69 | 0.78 | 1 | 10
79 | 110 | CONCLUIDO | 1.7523 | 57.07 | 53.32 | 118.48 | 1.49 | 27 | 246.89 | 56.13 | 20.75 | 25 | 60.02 | 30684.23 | 745.5 | 1367.23 | 130.49 | 104.26 | 12164.69 | 0.8 | 0.9 | 20.69 | 0.74 | 1 | 10
80 | 110 | CONCLUIDO | 1.7519 | 57.08 | 53.33 | 118.51 | 1.51 | 27 | 247.34 | 56.13 | 21 | 25 | 60.21 | 30739.14 | 743.94 | 1367.18 | 130.88 | 104.26 | 12359.17 | 0.8 | 0.9 | 20.69 | 0.75 | 1 | 10
81 | 110 | CONCLUIDO | 1.7545 | 57 | 53.28 | 122.96 | 1.53 | 26 | 247.78 | 56.13 | 21.25 | 24 | 60.41 | 30794.11 | 741.71 | 1367.17 | 129.7 | 104.26 | 11774.74 | 0.8 | 0.9 | 20.68 | 0.71 | 1 | 10
82 | 110 | CONCLUIDO | 1.7543 | 57 | 53.29 | 122.98 | 1.54 | 26 | 248.23 | 56.13 | 21.5 | 24 | 60.6 | 30849.16 | 742.83 | 1367.25 | 129.54 | 104.26 | 11695.72 | 0.8 | 0.9 | 20.69 | 0.72 | 1 | 10
83 | 110 | CONCLUIDO | 1.7546 | 56.99 | 53.28 | 122.96 | 1.56 | 26 | 248.68 | 56.13 | 21.75 | 24 | 60.8 | 30904.28 | 742.37 | 1367.33 | 129.55 | 104.26 | 11701.17 | 0.8 | 0.9 | 20.68 | 0.71 | 1 | 10
84 | 110 | CONCLUIDO | 1.7538 | 57.02 | 53.31 | 123.02 | 1.57 | 26 | 249.12 | 56.13 | 22 | 24 | 61 | 30959.46 | 740.85 | 1367.2 | 130.27 | 104.26 | 12062.59 | 0.8 | 0.9 | 20.69 | 0.73 | 1 | 10
85 | 110 | CONCLUIDO | 1.7565 | 56.93 | 53.26 | 127.83 | 1.59 | 25 | 249.57 | 56.13 | 22.25 | 23 | 61.2 | 31014.73 | 740.79 | 1367.26 | 128.92 | 104.26 | 11392.17 | 0.81 | 0.9 | 20.68 | 0.69 | 1 | 10
86 | 110 | CONCLUIDO | 1.7565 | 56.93 | 53.26 | 127.83 | 1.6 | 25 | 250.02 | 56.13 | 22.5 | 23 | 61.39 | 31070.06 | 740.7 | 1367.2 | 128.95 | 104.26 | 11404.83 | 0.81 | 0.9 | 20.68 | 0.69 | 1 | 10
87 | 110 | CONCLUIDO | 1.7563 | 56.94 | 53.27 | 127.85 | 1.62 | 25 | 250.47 | 56.13 | 22.75 | 23 | 61.59 | 31125.47 | 738.57 | 1367.23 | 129.13 | 104.26 | 11495.36 | 0.81 | 0.9 | 20.68 | 0.69 | 1 | 10
88 | 110 | CONCLUIDO | 1.7591 | 56.85 | 53.22 | 133.05 | 1.63 | 24 | 250.92 | 56.13 | 23 | 22 | 61.79 | 31180.95 | 736.47 | 1367.21 | 127.58 | 104.26 | 10724.97 | 0.82 | 0.9 | 20.68 | 0.64 | 1 | 10
89 | 110 | CONCLUIDO | 1.7591 | 56.85 | 53.22 | 133.05 | 1.65 | 24 | 251.37 | 56.13 | 23.25 | 22 | 61.99 | 31236.5 | 737.3 | 1367.22 | 127.31 | 104.26 | 10591.63 | 0.82 | 0.9 | 20.69 | 0.65 | 1 | 10
90 | 110 | CONCLUIDO | 1.7584 | 56.87 | 53.24 | 133.11 | 1.66 | 24 | 251.82 | 56.13 | 23.5 | 22 | 62.19 | 31292.13 | 737.71 | 1367.17 | 128.24 | 104.26 | 11058.62 | 0.81 | 0.9 | 20.68 | 0.67 | 1 | 10
91 | 110 | CONCLUIDO | 1.7582 | 56.88 | 53.25 | 133.13 | 1.67 | 24 | 252.27 | 56.13 | 23.75 | 22 | 62.4 | 31347.83 | 736.32 | 1367.24 | 128.51 | 104.26 | 11192.25 | 0.81 | 0.9 | 20.68 | 0.67 | 1 | 10
92 | 110 | CONCLUIDO | 1.7608 | 56.79 | 53.21 | 138.81 | 1.69 | 23 | 252.73 | 56.13 | 24 | 21 | 62.6 | 31403.6 | 735.49 | 1367.2 | 127.08 | 104.26 | 10482.24 | 0.82 | 0.9 | 20.68 | 0.63 | 1 | 10
93 | 110 | CONCLUIDO | 1.7606 | 56.8 | 53.21 | 138.82 | 1.7 | 23 | 253.18 | 56.13 | 24.25 | 21 | 62.8 | 31459.45 | 735.28 | 1367.21 | 127.25 | 104.26 | 10565.09 | 0.82 | 0.9 | 20.68 | 0.64 | 1 | 10
94 | 110 | CONCLUIDO | 1.7611 | 56.78 | 53.2 | 138.78 | 1.72 | 23 | 253.63 | 56.13 | 24.5 | 21 | 63 | 31515.37 | 734.29 | 1367.36 | 126.71 | 104.26 | 10297.36 | 0.82 | 0.9 | 20.68 | 0.62 | 1 | 10
95 | 110 | CONCLUIDO | 1.7604 | 56.81 | 53.22 | 138.84 | 1.73 | 23 | 254.09 | 56.13 | 24.75 | 21 | 63.21 | 31571.37 | 733.06 | 1367.19 | 127.83 | 104.26 | 10857.45 | 0.82 | 0.9 | 20.67 | 0.65 | 1 | 10
96 | 110 | CONCLUIDO | 1.7631 | 56.72 | 53.18 | 145.03 | 1.75 | 22 | 254.54 | 56.13 | 25 | 20 | 63.41 | 31627.44 | 731.5 | 1367.17 | 125.92 | 104.26 | 9908.38 | 0.83 | 0.9 | 20.68 | 0.6 | 1 | 10
97 | 110 | CONCLUIDO | 1.7637 | 56.7 | 53.16 | 144.97 | 1.76 | 22 | 255 | 56.13 | 25.25 | 20 | 63.62 | 31683.59 | 731.16 | 1367.27 | 125.38 | 104.26 | 9637.18 | 0.83 | 0.9 | 20.67 | 0.58 | 1 | 10
98 | 110 | CONCLUIDO | 1.763 | 56.72 | 53.18 | 145.04 | 1.78 | 22 | 255.45 | 56.13 | 25.5 | 20 | 63.82 | 31739.82 | 730.96 | 1367.19 | 126.05 | 104.26 | 9970.6 | 0.83 | 0.9 | 20.68 | 0.6 | 1 | 10
99 | 110 | CONCLUIDO | 1.763 | 56.72 | 53.18 | 145.04 | 1.79 | 22 | 255.91 | 56.13 | 25.75 | 20 | 64.03 | 31796.12 | 730.46 | 1367.2 | 126.12 | 104.26 | 10004.65 | 0.83 | 0.9 | 20.68 | 0.6 | 1 | 10
100 | 110 | CONCLUIDO | 1.763 | 56.72 | 53.18 | 145.03 | 1.8 | 22 | 256.36 | 56.13 | 26 | 20 | 64.24 | 31852.5 | 728.21 | 1367.17 | 126.31 | 104.26 | 10100.57 | 0.83 | 0.9 | 20.67 | 0.6 | 1 | 10
101 | 110 | CONCLUIDO | 1.7657 | 56.64 | 53.14 | 151.82 | 1.82 | 21 | 256.82 | 56.13 | 26.25 | 19 | 64.45 | 31909.08 | 727.38 | 1367.18 | 124.7 | 104.26 | 9302.59 | 0.84 | 0.9 | 20.68 | 0.56 | 1 | 10
102 | 110 | CONCLUIDO | 1.7656 | 56.64 | 53.14 | 151.82 | 1.83 | 21 | 257.28 | 56.13 | 26.5 | 19 | 64.66 | 31965.61 | 727.71 | 1367.21 | 124.85 | 104.26 | 9378.36 | 0.84 | 0.9 | 20.67 | 0.56 | 1 | 10
103 | 110 | CONCLUIDO | 1.7654 | 56.64 | 53.14 | 151.84 | 1.85 | 21 | 257.74 | 56.13 | 26.75 | 19 | 64.86 | 32022.22 | 726.94 | 1367.23 | 124.79 | 104.26 | 9347.53 | 0.84 | 0.9 | 20.68 | 0.57 | 1 | 10
104 | 110 | CONCLUIDO | 1.7653 | 56.65 | 53.15 | 151.85 | 1.86 | 21 | 258.2 | 56.13 | 27 | 19 | 65.07 | 32078.91 | 725.54 | 1367.19 | 125.02 | 104.26 | 9461.09 | 0.83 | 0.9 | 20.68 | 0.57 | 1 | 10
105 | 110 | CONCLUIDO | 1.7676 | 56.57 | 53.12 | 159.35 | 1.87 | 20 | 258.66 | 56.13 | 27.25 | 18 | 65.28 | 32135.68 | 723.06 | 1367.26 | 123.96 | 104.26 | 8937.27 | 0.84 | 0.9 | 20.68 | 0.54 | 1 | 10
106 | 110 | CONCLUIDO | 1.7679 | 56.57 | 53.11 | 159.32 | 1.89 | 20 | 259.12 | 56.13 | 27.5 | 18 | 65.49 | 32192.53 | 724.52 | 1367.22 | 123.75 | 104.26 | 8831.38 | 0.84 | 0.9 | 20.68 | 0.53 | 1 | 10
107 | 110 | CONCLUIDO | 1.7681 | 56.56 | 53.1 | 159.3 | 1.9 | 20 | 259.58 | 56.13 | 27.75 | 18 | 65.71 | 32249.46 | 725.52 | 1367.17 | 123.67 | 104.26 | 8789.98 | 0.84 | 0.9 | 20.67 | 0.53 | 1 | 10
108 | 110 | CONCLUIDO | 1.7675 | 56.58 | 53.12 | 159.35 | 1.92 | 20 | 260.05 | 56.13 | 28 | 18 | 65.92 | 32306.46 | 725.7 | 1367.24 | 124.09 | 104.26 | 8999.61 | 0.84 | 0.9 | 20.68 | 0.54 | 1 | 10
109 | 110 | CONCLUIDO | 1.7676 | 56.57 | 53.12 | 159.35 | 1.93 | 20 | 260.51 | 56.13 | 28.25 | 18 | 66.13 | 32363.54 | 724.15 | 1367.24 | 124.14 | 104.26 | 9023.96 | 0.84 | 0.9 | 20.67 | 0.54 | 1 | 10
110 | 110 | CONCLUIDO | 1.767 | 56.59 | 53.13 | 159.4 | 1.94 | 20 | 260.97 | 56.13 | 28.5 | 18 | 66.35 | 32420.71 | 720.53 | 1367.18 | 124.57 | 104.26 | 9238.95 | 0.84 | 0.9 | 20.68 | 0.56 | 1 | 10
111 | 110 | CONCLUIDO | 1.7698 | 56.5 | 53.09 | 167.65 | 1.96 | 19 | 261.44 | 56.13 | 28.75 | 17 | 66.56 | 32477.95 | 719.59 | 1367.21 | 123.2 | 104.26 | 8562.86 | 0.85 | 0.9 | 20.67 | 0.51 | 1 | 10
112 | 110 | CONCLUIDO | 1.7695 | 56.51 | 53.1 | 167.67 | 1.97 | 19 | 261.9 | 56.13 | 29 | 17 | 66.77 | 32535.28 | 719.6 | 1367.22 | 123.43 | 104.26 | 8675.26 | 0.84 | 0.9 | 20.67 | 0.52 | 1 | 10
113 | 110 | CONCLUIDO | 1.7697 | 56.51 | 53.09 | 167.66 | 1.98 | 19 | 262.37 | 56.13 | 29.25 | 17 | 66.99 | 32592.68 | 719.74 | 1367.24 | 123.3 | 104.26 | 8613.19 | 0.85 | 0.9 | 20.67 | 0.52 | 1 | 10
114 | 110 | CONCLUIDO | 1.7698 | 56.5 | 53.09 | 167.65 | 2 | 19 | 262.83 | 56.13 | 29.5 | 17 | 67.21 | 32650.17 | 718.88 | 1367.21 | 123.17 | 104.26 | 8544.21 | 0.85 | 0.9 | 20.67 | 0.51 | 1 | 10
115 | 110 | CONCLUIDO | 1.7697 | 56.51 | 53.09 | 167.65 | 2.01 | 19 | 263.3 | 56.13 | 29.75 | 17 | 67.42 | 32707.74 | 717.66 | 1367.18 | 123.26 | 104.26 | 8592.41 | 0.85 | 0.9 | 20.67 | 0.51 | 1 | 10
116 | 110 | CONCLUIDO | 1.7697 | 56.51 | 53.09 | 167.66 | 2.02 | 19 | 263.77 | 56.13 | 30 | 17 | 67.64 | 32765.39 | 715.97 | 1367.24 | 123.26 | 104.26 | 8591.49 | 0.85 | 0.9 | 20.67 | 0.51 | 1 | 10
117 | 110 | CONCLUIDO | 1.7722 | 56.43 | 53.05 | 176.85 | 2.04 | 18 | 264.23 | 56.13 | 30.25 | 16 | 67.86 | 32823.12 | 714.95 | 1367.2 | 122.08 | 104.26 | 8005.86 | 0.85 | 0.9 | 20.67 | 0.48 | 1 | 10
118 | 110 | CONCLUIDO | 1.7715 | 56.45 | 53.08 | 176.92 | 2.05 | 18 | 264.7 | 56.13 | 30.5 | 16 | 68.08 | 32880.94 | 716.45 | 1367.18 | 122.86 | 104.26 | 8394.17 | 0.85 | 0.9 | 20.67 | 0.5 | 1 | 10
119 | 110 | CONCLUIDO | 1.7717 | 56.44 | 53.07 | 176.9 | 2.06 | 18 | 265.17 | 56.13 | 30.75 | 16 | 68.3 | 32938.83 | 715.59 | 1367.15 | 122.81 | 104.26 | 8373.13 | 0.85 | 0.9 | 20.67 | 0.49 | 1 | 10
120 | 110 | CONCLUIDO | 1.7719 | 56.44 | 53.06 | 176.88 | 2.08 | 18 | 265.64 | 56.13 | 31 | 16 | 68.52 | 32996.81 | 715.51 | 1367.15 | 122.42 | 104.26 | 8178.68 | 0.85 | 0.9 | 20.67 | 0.49 | 1 | 10
121 | 110 | CONCLUIDO | 1.7723 | 56.42 | 53.05 | 176.83 | 2.09 | 18 | 266.11 | 56.13 | 31.25 | 16 | 68.74 | 33054.88 | 713.88 | 1367.19 | 121.96 | 104.26 | 7945.33 | 0.85 | 0.9 | 20.67 | 0.47 | 1 | 10
122 | 110 | CONCLUIDO | 1.7717 | 56.44 | 53.07 | 176.9 | 2.1 | 18 | 266.59 | 56.13 | 31.5 | 16 | 68.96 | 33113.03 | 713.31 | 1367.23 | 122.54 | 104.26 | 8235.4 | 0.85 | 0.9 | 20.67 | 0.49 | 1 | 10
123 | 110 | CONCLUIDO | 1.7712 | 56.46 | 53.09 | 176.95 | 2.12 | 18 | 267.06 | 56.13 | 31.75 | 16 | 69.18 | 33171.26 | 711.36 | 1367.18 | 123.12 | 104.26 | 8524.84 | 0.85 | 0.9 | 20.67 | 0.51 | 1 | 10
124 | 110 | CONCLUIDO | 1.774 | 56.37 | 53.04 | 187.2 | 2.13 | 17 | 267.53 | 56.13 | 32 | 15 | 69.4 | 33229.58 | 710.56 | 1367.2 | 121.47 | 104.26 | 7703.93 | 0.86 | 0.9 | 20.67 | 0.46 | 1 | 10
125 | 110 | CONCLUIDO | 1.7744 | 56.36 | 53.03 | 187.15 | 2.14 | 17 | 268 | 56.13 | 32.25 | 15 | 69.63 | 33287.98 | 710.7 | 1367.22 | 121.13 | 104.26 | 7535.59 | 0.86 | 0.9 | 20.67 | 0.45 | 1 | 10
126 | 110 | CONCLUIDO | 1.7746 | 56.35 | 53.02 | 187.13 | 2.15 | 17 | 268.48 | 56.13 | 32.5 | 15 | 69.85 | 33346.47 | 710.98 | 1367.18 | 120.91 | 104.26 | 7425.07 | 0.86 | 0.9 | 20.67 | 0.45 | 1 | 10
127 | 110 | CONCLUIDO | 1.7742 | 56.36 | 53.03 | 187.18 | 2.17 | 17 | 268.95 | 56.13 | 32.75 | 15 | 70.08 | 33405.04 | 709.97 | 1367.23 | 121.48 | 104.26 | 7712.6 | 0.86 | 0.9 | 20.67 | 0.46 | 1 | 10
128 | 110 | CONCLUIDO | 1.7744 | 56.36 | 53.03 | 187.16 | 2.18 | 17 | 269.43 | 56.13 | 33 | 15 | 70.3 | 33463.7 | 708.91 | 1367.22 | 120.99 | 104.26 | 7465.13 | 0.86 | 0.9 | 20.68 | 0.45 | 1 | 10
129 | 110 | CONCLUIDO | 1.7744 | 56.36 | 53.03 | 187.16 | 2.19 | 17 | 269.9 | 56.13 | 33.25 | 15 | 70.53 | 33522.45 | 706.46 | 1367.24 | 121.21 | 104.26 | 7577.21 | 0.86 | 0.9 | 20.67 | 0.45 | 1 | 10
130 | 110 | CONCLUIDO | 1.7741 | 56.37 | 53.04 | 187.19 | 2.21 | 17 | 270.38 | 56.13 | 33.5 | 15 | 70.76 | 33581.28 | 704.64 | 1367.22 | 121.62 | 104.26 | 7782.66 | 0.86 | 0.9 | 20.67 | 0.46 | 1 | 10
131 | 110 | CONCLUIDO | 1.776 | 56.31 | 53.02 | 198.82 | 2.22 | 16 | 270.86 | 56.13 | 33.75 | 14 | 70.98 | 33640.21 | 705.16 | 1367.22 | 120.89 | 104.26 | 7420.94 | 0.86 | 0.9 | 20.67 | 0.44 | 1 | 10
132 | 110 | CONCLUIDO | 1.7764 | 56.29 | 53.01 | 198.77 | 2.23 | 16 | 271.34 | 56.13 | 34 | 14 | 71.21 | 33699.21 | 704.92 | 1367.15 | 120.52 | 104.26 | 7238.33 | 0.87 | 0.9 | 20.67 | 0.43 | 1 | 10
133 | 110 | CONCLUIDO | 1.7763 | 56.3 | 53.01 | 198.79 | 2.24 | 16 | 271.82 | 56.13 | 34.25 | 14 | 71.44 | 33758.31 | 705.82 | 1367.18 | 120.62 | 104.26 | 7288.24 | 0.86 | 0.9 | 20.67 | 0.43 | 1 | 10
134 | 110 | CONCLUIDO | 1.7764 | 56.29 | 53 | 198.77 | 2.26 | 16 | 272.3 | 56.13 | 34.5 | 14 | 71.67 | 33817.62 | 705.63 | 1367.27 | 120.39 | 104.26 | 7173.55 | 0.87 | 0.9 | 20.67 | 0.43 | 1 | 10
135 | 110 | CONCLUIDO | 1.7765 | 56.29 | 53 | 198.75 | 2.27 | 16 | 272.78 | 56.13 | 34.75 | 14 | 71.9 | 33876.9 | 703.56 | 1367.14 | 120.37 | 104.26 | 7161.38 | 0.87 | 0.9 | 20.67 | 0.43 | 1 | 10
136 | 110 | CONCLUIDO | 1.7766 | 56.29 | 53 | 198.74 | 2.28 | 16 | 273.26 | 56.13 | 35 | 14 | 72.13 | 33936.26 | 703.27 | 1367.18 | 120.35 | 104.26 | 7149.58 | 0.87 | 0.9 | 20.67 | 0.42 | 1 | 10
137 | 110 | CONCLUIDO | 1.7763 | 56.3 | 53.01 | 198.78 | 2.29 | 16 | 273.74 | 56.13 | 35.25 | 14 | 72.37 | 33995.72 | 702.55 | 1367.22 | 120.54 | 104.26 | 7246.14 | 0.86 | 0.9 | 20.67 | 0.43 | 1 | 10
138 | 110 | CONCLUIDO | 1.776 | 56.31 | 53.02 | 198.82 | 2.3 | 16 | 274.22 | 56.13 | 35.5 | 14 | 72.6 | 34055.27 | 701.22 | 1367.13 | 120.94 | 104.26 | 7447.63 | 0.86 | 0.9 | 20.67 | 0.44 | 1 | 10
139 | 110 | CONCLUIDO | 1.7786 | 56.22 | 52.98 | 211.91 | 2.32 | 15 | 274.71 | 56.13 | 35.75 | 13 | 72.83 | 34114.91 | 699.1 | 1367.2 | 119.48 | 104.26 | 6722.01 | 0.87 | 0.9 | 20.67 | 0.4 | 1 | 10
140 | 110 | CONCLUIDO | 1.7787 | 56.22 | 52.97 | 211.9 | 2.33 | 15 | 275.19 | 56.13 | 36 | 13 | 73.07 | 34174.63 | 700.47 | 1367.15 | 119.43 | 104.26 | 6697.49 | 0.87 | 0.9 | 20.67 | 0.4 | 1 | 10
141 | 110 | CONCLUIDO | 1.7793 | 56.2 | 52.96 | 211.83 | 2.34 | 15 | 275.68 | 56.13 | 36.25 | 13 | 73.3 | 34234.45 | 700.43 | 1367.17 | 118.83 | 104.26 | 6397.05 | 0.88 | 0.9 | 20.67 | 0.38 | 1 | 10
142 | 110 | CONCLUIDO | 1.779 | 56.21 | 52.97 | 211.86 | 2.35 | 15 | 276.16 | 56.13 | 36.5 | 13 | 73.54 | 34294.37 | 701.07 | 1367.19 | 119.23 | 104.26 | 6597.55 | 0.87 | 0.9 | 20.67 | 0.39 | 1 | 10
143 | 110 | CONCLUIDO | 1.7787 | 56.22 | 52.97 | 211.89 | 2.36 | 15 | 276.65 | 56.13 | 36.75 | 13 | 73.77 | 34354.37 | 701.03 | 1367.21 | 119.46 | 104.26 | 6711.36 | 0.87 | 0.9 | 20.67 | 0.4 | 1 | 10
144 | 110 | CONCLUIDO | 1.7788 | 56.22 | 52.97 | 211.89 | 2.38 | 15 | 277.14 | 56.13 | 37 | 13 | 74.01 | 34414.47 | 699.83 | 1367.16 | 119.47 | 104.26 | 6716.91 | 0.87 | 0.9 | 20.67 | 0.4 | 1 | 10
145 | 110 | CONCLUIDO | 1.7786 | 56.22 | 52.98 | 211.92 | 2.39 | 15 | 277.63 | 56.13 | 37.25 | 13 | 74.25 | 34474.66 | 699.12 | 1367.24 | 119.5 | 104.26 | 6733.57 | 0.87 | 0.9 | 20.67 | 0.4 | 1 | 10
146 | 110 | CONCLUIDO | 1.7788 | 56.22 | 52.97 | 211.89 | 2.4 | 15 | 278.11 | 56.13 | 37.5 | 13 | 74.49 | 34534.94 | 696.28 | 1367.15 | 119.37 | 104.26 | 6665.48 | 0.87 | 0.9 | 20.67 | 0.4 | 1 | 10
147 | 110 | CONCLUIDO | 1.7791 | 56.21 | 52.96 | 211.84 | 2.41 | 15 | 278.6 | 56.13 | 37.75 | 13 | 74.73 | 34595.32 | 694.75 | 1367.13 | 119.16 | 104.26 | 6562.77 | 0.87 | 0.9 | 20.66 | 0.39 | 1 | 10
148 | 110 | CONCLUIDO | 1.7786 | 56.22 | 52.98 | 211.91 | 2.42 | 15 | 279.09 | 56.13 | 38 | 11 | 74.97 | 34655.79 | 694.11 | 1367.2 | 119.5 | 104.26 | 6730.02 | 0.87 | 0.9 | 20.67 | 0.4 | 1 | 10
149 | 110 | CONCLUIDO | 1.781 | 56.15 | 52.94 | 226.91 | 2.44 | 14 | 279.58 | 56.13 | 38.25 | 9 | 75.21 | 34716.36 | 692.85 | 1367.19 | 118.28 | 104.26 | 6128.61 | 0.88 | 0.91 | 20.67 | 0.37 | 1 | 10
150 | 110 | CONCLUIDO | 1.7807 | 56.16 | 52.95 | 226.94 | 2.45 | 14 | 280.08 | 56.13 | 38.5 | 8 | 75.45 | 34777.02 | 693.79 | 1367.19 | 118.58 | 104.26 | 6276.35 | 0.88 | 0.91 | 20.67 | 0.38 | 1 | 10
151 | 110 | CONCLUIDO | 1.7807 | 56.16 | 52.95 | 226.95 | 2.46 | 14 | 280.57 | 56.13 | 38.75 | 8 | 75.69 | 34837.77 | 694.67 | 1367.17 | 118.68 | 104.26 | 6327.86 | 0.88 | 0.9 | 20.67 | 0.38 | 1 | 10
152 | 110 | CONCLUIDO | 1.7806 | 56.16 | 52.96 | 226.96 | 2.47 | 14 | 281.06 | 56.13 | 39 | 8 | 75.94 | 34898.63 | 694.9 | 1367.14 | 118.61 | 104.26 | 6291.48 | 0.88 | 0.9 | 20.68 | 0.38 | 1 | 10
153 | 110 | CONCLUIDO | 1.7809 | 56.15 | 52.95 | 226.92 | 2.48 | 14 | 281.56 | 56.13 | 39.25 | 8 | 76.18 | 34959.58 | 694.1 | 1367.2 | 118.37 | 104.26 | 6169.72 | 0.88 | 0.91 | 20.67 | 0.37 | 1 | 10
154 | 110 | CONCLUIDO | 1.781 | 56.15 | 52.95 | 226.91 | 2.49 | 14 | 282.05 | 56.13 | 39.5 | 8 | 76.43 | 35020.63 | 694.3 | 1367.21 | 118.24 | 104.26 | 6104.94 | 0.88 | 0.91 | 20.67 | 0.37 | 1 | 10
155 | 110 | CONCLUIDO | 1.7811 | 56.15 | 52.94 | 226.9 | 2.5 | 14 | 282.55 | 56.13 | 39.75 | 6 | 76.67 | 35081.77 | 695.16 | 1367.21 | 118.22 | 104.26 | 6095.87 | 0.88 | 0.91 | 20.67 | 0.37 | 1 | 10
156 | 110 | CONCLUIDO | 1.7812 | 56.14 | 52.94 | 226.88 | 2.52 | 14 | 283.04 | 56.13 | 40 | 4 | 76.92 | 35143.02 | 695.89 | 1367.24 | 118.04 | 104.26 | 6008.72 | 0.88 | 0.91 | 20.67 | 0.36 | 1 | 10
0 | 150 | CONCLUIDO | 0.6339 | 157.76 | 88.93 | 4.5 | 0.06 | 1185 | 296.65 | 61.82 | 1 | 1183 | 83.83 | 36821.52 | 1633.91 | 1372.32 | 1294.52 | 104.26 | 588392.29 | 0.08 | 0.54 | 22.58 | 36.24 | 1 | 10
1 | 150 | CONCLUIDO | 0.7943 | 125.9 | 77.24 | 5.64 | 0.07 | 822 | 297.17 | 61.82 | 1.25 | 820 | 84.1 | 36885.7 | 1420.23 | 1370.77 | 911.44 | 104.26 | 398666.43 | 0.11 | 0.62 | 21.95 | 24.58 | 1 | 10
2 | 150 | CONCLUIDO | 0.9135 | 109.47 | 71.36 | 6.78 | 0.09 | 632 | 297.7 | 61.82 | 1.5 | 630 | 84.37 | 36949.99 | 1312.89 | 1369.9 | 717.67 | 104.26 | 302730.32 | 0.15 | 0.67 | 21.69 | 18.73 | 1 | 10
3 | 150 | CONCLUIDO | 1.0072 | 99.29 | 67.73 | 7.91 | 0.1 | 514 | 298.22 | 61.82 | 1.75 | 512 | 84.65 | 37014.39 | 1246.36 | 1369.19 | 599.64 | 104.26 | 244304.66 | 0.17 | 0.71 | 21.49 | 15.11 | 1 | 10
4 | 150 | CONCLUIDO | 1.0816 | 92.45 | 65.34 | 9.03 | 0.12 | 434 | 298.74 | 61.82 | 2 | 432 | 84.92 | 37078.91 | 1202.55 | 1368.94 | 521.36 | 104.26 | 205566.84 | 0.2 | 0.73 | 21.37 | 12.72 | 1 | 10
5 | 150 | CONCLUIDO | 1.1449 | 87.35 | 63.52 | 10.16 | 0.13 | 375 | 299.26 | 61.82 | 2.25 | 373 | 85.19 | 37143.54 | 1168.99 | 1369.02 | 462.69 | 104.26 | 176525.96 | 0.23 | 0.76 | 21.25 | 10.91 | 1 | 10
6 | 150 | CONCLUIDO | 1.1972 | 83.53 | 62.2 | 11.31 | 0.15 | 330 | 299.79 | 61.82 | 2.5 | 328 | 85.47 | 37208.42 | 1144.69 | 1368.58 | 418.69 | 104.26 | 154753.64 | 0.25 | 0.77 | 21.2 | 9.59 | 1 | 10
7 | 150 | CONCLUIDO | 1.2419 | 80.52 | 61.14 | 12.43 | 0.16 | 295 | 300.32 | 61.82 | 2.75 | 293 | 85.74 | 37273.29 | 1125.07 | 1368.51 | 384.61 | 104.26 | 137886.43 | 0.27 | 0.78 | 21.12 | 8.53 | 1 | 10
8 | 150 | CONCLUIDO | 1.2792 | 78.17 | 60.34 | 13.56 | 0.18 | 267 | 300.84 | 61.82 | 3 | 265 | 86.02 | 37338.27 | 1110.43 | 1368.24 | 358.77 | 104.26 | 125104.04 | 0.29 | 0.79 | 21.09 | 7.74 | 1 | 10
9 | 150 | CONCLUIDO | 1.312 | 76.22 | 59.66 | 14.67 | 0.19 | 244 | 301.37 | 61.82 | 3.25 | 242 | 86.3 | 37403.38 | 1097.76 | 1368.44 | 337.25 | 104.26 | 114463.59 | 0.31 | 0.8 | 21.03 | 7.06 | 1 | 10
10 | 150 | CONCLUIDO | 1.3422 | 74.5 | 59.06 | 15.82 | 0.21 | 224 | 301.9 | 61.82 | 3.5 | 222 | 86.58 | 37468.6 | 1086.61 | 1368.11 | 316.71 | 104.26 | 104289.68 | 0.33 | 0.81 | 21.02 | 6.46 | 1 | 10
11 | 150 | CONCLUIDO | 1.3669 | 73.16 | 58.6 | 16.9 | 0.22 | 208 | 302.43 | 61.82 | 3.75 | 206 | 86.86 | 37533.94 | 1077.97 | 1368.14 | 302.48 | 104.26 | 97254.02 | 0.34 | 0.82 | 20.98 | 6.01 | 1 | 10
12 | 150 | CONCLUIDO | 1.3912 | 71.88 | 58.16 | 18.08 | 0.24 | 193 | 302.96 | 61.82 | 4 | 191 | 87.14 | 37599.4 | 1069.75 | 1367.98 | 287.6 | 104.26 | 89892.1 | 0.36 | 0.82 | 20.97 | 5.57 | 1 | 10
13 | 150 | CONCLUIDO | 1.4114 | 70.85 | 57.8 | 19.16 | 0.25 | 181 | 303.49 | 61.82 | 4.25 | 179 | 87.42 | 37664.98 | 1062.95 | 1368.12 | 275.7 | 104.26 | 84001.56 | 0.38 | 0.83 | 20.95 | 5.21 | 1 | 10
14 | 150 | CONCLUIDO | 1.4306 | 69.9 | 57.46 | 20.28 | 0.26 | 170 | 304.03 | 61.82 | 4.5 | 168 | 87.7 | 37730.68 | 1056.46 | 1368.13 | 265.09 | 104.26 | 78748.85 | 0.39 | 0.83 | 20.92 | 4.86 | 1 | 10
15 | 150 | CONCLUIDO | 1.4482 | 69.05 | 57.16 | 21.44 | 0.28 | 160 | 304.56 | 61.82 | 4.75 | 158 | 87.99 | 37796.51 | 1050.93 | 1367.91 | 255.7 | 104.26 | 74104.69 | 0.41 | 0.84 | 20.9 | 4.57 | 1 | 10
16 | 150 | CONCLUIDO | 1.4639 | 68.31 | 56.92 | 22.62 | 0.29 | 151 | 305.09 | 61.82 | 5 | 149 | 88.27 | 37862.45 | 1046.28 | 1367.78 | 247.4 | 104.26 | 70000.3 | 0.42 | 0.84 | 20.9 | 4.33 | 1 | 10
17 | 150 | CONCLUIDO | 1.4771 | 67.7 | 56.7 | 23.63 | 0.31 | 144 | 305.63 | 61.82 | 5.25 | 142 | 88.56 | 37928.52 | 1042.1 | 1367.77 | 240.63 | 104.26 | 66652.76 | 0.43 | 0.85 | 20.88 | 4.12 | 1 | 10
18 | 150 | CONCLUIDO | 1.49 | 67.11 | 56.51 | 24.75 | 0.32 | 137 | 306.17 | 61.82 | 5.5 | 135 | 88.84 | 37994.72 | 1038.32 | 1367.62 | 234.03 | 104.26 | 63387.41 | 0.45 | 0.85 | 20.87 | 3.92 | 1 | 10
19 | 150 | CONCLUIDO | 1.5031 | 66.53 | 56.31 | 25.99 | 0.33 | 130 | 306.7 | 61.82 | 5.75 | 128 | 89.13 | 38061.04 | 1034.69 | 1367.59 | 227.55 | 104.26 | 60180.46 | 0.46 | 0.85 | 20.86 | 3.73 | 1 | 10
20 | 150 | CONCLUIDO | 1.5129 | 66.1 | 56.15 | 26.95 | 0.35 | 125 | 307.24 | 61.82 | 6 | 123 | 89.42 | 38127.48 | 1031.61 | 1367.55 | 223.11 | 104.26 | 57986.83 | 0.47 | 0.85 | 20.84 | 3.57 | 1 | 10
21 | 150 | CONCLUIDO | 1.525 | 65.57 | 55.96 | 28.22 | 0.36 | 119 | 307.78 | 61.82 | 6.25 | 117 | 89.71 | 38194.05 | 1027.84 | 1367.62 | 216.43 | 104.26 | 54678.4 | 0.48 | 0.86 | 20.84 | 3.38 | 1 | 10
22 | 150 | CONCLUIDO | 1.5346 | 65.16 | 55.83 | 29.39 | 0.38 | 114 | 308.32 | 61.82 | 6.5 | 112 | 90 | 38260.74 | 1025.22 | 1367.83 | 212.26 | 104.26 | 52615.88 | 0.49 | 0.86 | 20.83 | 3.25 | 1 | 10
23 | 150 | CONCLUIDO | 1.5428 | 64.82 | 55.71 | 30.39 | 0.39 | 110 | 308.86 | 61.82 | 6.75 | 108 | 90.29 | 38327.57 | 1022.82 | 1367.53 | 208.09 | 104.26 | 50553.18 | 0.5 | 0.86 | 20.83 | 3.12 | 1 | 10
24 | 150 | CONCLUIDO | 1.5507 | 64.49 | 55.6 | 31.47 | 0.4 | 106 | 309.41 | 61.82 | 7 | 104 | 90.59 | 38394.52 | 1020.7 | 1367.63 | 204.62 | 104.26 | 48836.46 | 0.51 | 0.86 | 20.82 | 3.02 | 1 | 10
25 | 150 | CONCLUIDO | 1.5588 | 64.15 | 55.49 | 32.64 | 0.42 | 102 | 309.95 | 61.82 | 7.25 | 100 | 90.88 | 38461.6 | 1018.42 | 1367.44 | 200.83 | 104.26 | 46963.17 | 0.52 | 0.86 | 20.82 | 2.9 | 1 | 10
26 | 150 | CONCLUIDO | 1.5671 | 63.81 | 55.37 | 33.9 | 0.43 | 98 | 310.5 | 61.82 | 7.5 | 96 | 91.18 | 38528.81 | 1016.09 | 1367.58 | 197.14 | 104.26 | 45135.36 | 0.53 | 0.87 | 20.81 | 2.79 | 1 | 10
27 | 150 | CONCLUIDO | 1.5736 | 63.55 | 55.27 | 34.91 | 0.44 | 95 | 311.04 | 61.82 | 7.75 | 93 | 91.47 | 38596.15 | 1014.27 | 1367.52 | 193.93 | 104.26 | 43543.96 | 0.54 | 0.87 | 20.8 | 2.69 | 1 | 10
28 | 150 | CONCLUIDO | 1.5793 | 63.32 | 55.21 | 36.01 | 0.46 | 92 | 311.59 | 61.82 | 8 | 90 | 91.77 | 38663.62 | 1012.83 | 1367.73 | 192.2 | 104.26 | 42694.41 | 0.54 | 0.87 | 20.79 | 2.62 | 1 | 10
29 | 150 | CONCLUIDO | 1.5859 | 63.06 | 55.11 | 37.16 | 0.47 | 89 | 312.14 | 61.82 | 8.25 | 87 | 92.07 | 38731.35 | 1010.94 | 1367.52 | 189.11 | 104.26 | 41167.9 | 0.55 | 0.87 | 20.79 | 2.53 | 1 | 10
30 | 150 | CONCLUIDO | 1.5923 | 62.8 | 55.03 | 38.39 | 0.48 | 86 | 312.69 | 61.82 | 8.5 | 84 | 92.37 | 38799.09 | 1009.2 | 1367.63 | 186.05 | 104.26 | 39652.25 | 0.56 | 0.87 | 20.79 | 2.44 | 1 | 10
31 | 150 | CONCLUIDO | 1.5967 | 62.63 | 54.96 | 39.26 | 0.5 | 84 | 313.24 | 61.82 | 8.75 | 82 | 92.67 | 38866.96 | 1008.01 | 1367.5 | 184.05 | 104.26 | 38661.04 | 0.57 | 0.87 | 20.78 | 2.38 | 1 | 10
32 | 150 | CONCLUIDO | 1.6007 | 62.47 | 54.92 | 40.19 | 0.51 | 82 | 313.79 | 61.82 | 9 | 80 | 92.97 | 38934.97 | 1006.81 | 1367.59 | 182.56 | 104.26 | 37926.73 | 0.57 | 0.87 | 20.78 | 2.34 | 1 | 10
33 | 150 | CONCLUIDO | 1.6079 | 62.19 | 54.81 | 41.63 | 0.52 | 79 | 314.34 | 61.82 | 9.25 | 77 | 93.27 | 39003.11 | 1004.68 | 1367.62 | 178.67 | 104.26 | 35995.37 | 0.58 | 0.87 | 20.78 | 2.22 | 1 | 10
34 | 150 | CONCLUIDO | 1.6114 | 62.06 | 54.78 | 42.69 | 0.54 | 77 | 314.9 | 61.82 | 9.5 | 75 | 93.57 | 39071.38 | 1004.28 | 1367.35 | 177.85 | 104.26 | 35597.48 | 0.59 | 0.87 | 20.78 | 2.2 | 1 | 10
35 | 150 | CONCLUIDO | 1.6163 | 61.87 | 54.7 | 43.76 | 0.55 | 75 | 315.45 | 61.82 | 9.75 | 73 | 93.88 | 39139.8 | 1002.4 | 1367.45 | 175.67 | 104.26 | 34518.36 | 0.59 | 0.88 | 20.76 | 2.12 | 1 | 10
36 | 150 | CONCLUIDO | 1.6211 | 61.69 | 54.63 | 44.9 | 0.56 | 73 | 316.01 | 61.82 | 10 | 71 | 94.18 | 39208.35 | 1001.22 | 1367.44 | 173.26 | 104.26 | 33322.09 | 0.6 | 0.88 | 20.76 | 2.05 | 1 | 10
37 | 150 | CONCLUIDO | 1.6249 | 61.54 | 54.6 | 46.14 | 0.58 | 71 | 316.56 | 61.82 | 10.25 | 69 | 94.49 | 39277.04 | 1000.24 | 1367.39 | 172.18 | 104.26 | 32791.37 | 0.61 | 0.88 | 20.76 | 2.02 | 1 | 10
38 | 150 | CONCLUIDO | 1.6268 | 61.47 | 54.58 | 46.79 | 0.59 | 70 | 317.12 | 61.82 | 10.5 | 68 | 94.8 | 39345.87 | 1000.06 | 1367.47 | 171.28 | 104.26 | 32344.44 | 0.61 | 0.88 | 20.77 | 2 | 1 | 10
39 | 150 | CONCLUIDO | 1.6318 | 61.28 | 54.51 | 48.09 | 0.6 | 68 | 317.68 | 61.82 | 10.75 | 66 | 95.11 | 39414.84 | 998.18 | 1367.35 | 168.89 | 104.26 | 31160.24 | 0.62 | 0.88 | 20.76 | 1.92 | 1 | 10
40 | 150 | CONCLUIDO | 1.636 | 61.13 | 54.46 | 49.51 | 0.62 | 66 | 318.24 | 61.82 | 11 | 64 | 95.42 | 39483.95 | 997.33 | 1367.47 | 167.65 | 104.26 | 30549.29 | 0.62 | 0.88 | 20.76 | 1.88 | 1 | 10
41 | 150 | CONCLUIDO | 1.6389 | 61.02 | 54.41 | 50.22 | 0.63 | 65 | 318.8 | 61.82 | 11.25 | 63 | 95.73 | 39553.2 | 996.24 | 1367.44 | 166.03 | 104.26 | 29747.04 | 0.63 | 0.88 | 20.75 | 1.83 | 1 | 10
42 | 150 | CONCLUIDO | 1.6428 | 60.87 | 54.38 | 51.79 | 0.64 | 63 | 319.36 | 61.82 | 11.5 | 61 | 96.04 | 39622.59 | 995.63 | 1367.42 | 164.6 | 104.26 | 29040.56 | 0.63 | 0.88 | 20.76 | 1.8 | 1 | 10
43 | 150 | CONCLUIDO | 1.6455 | 60.77 | 54.33 | 52.58 | 0.65 | 62 | 319.93 | 61.82 | 11.75 | 60 | 96.36 | 39692.13 | 994.69 | 1367.51 | 163.28 | 104.26 | 28386.25 | 0.64 | 0.88 | 20.75 | 1.75 | 1 | 10
44 | 150 | CONCLUIDO | 1.6485 | 60.66 | 54.28 | 53.39 | 0.67 | 61 | 320.49 | 61.82 | 12 | 59 | 96.67 | 39761.81 | 993.41 | 1367.29 | 161.7 | 104.26 | 27600.44 | 0.64 | 0.88 | 20.74 | 1.7 | 1 | 10
45 | 150 | CONCLUIDO | 1.6526 | 60.51 | 54.24 | 55.15 | 0.68 | 59 | 321.06 | 61.82 | 12.25 | 57 | 96.99 | 39831.64 | 992.35 | 1367.45 | 160.59 | 104.26 | 27056.19 | 0.65 | 0.88 | 20.73 | 1.66 | 1 | 10
46 | 150 | CONCLUIDO | 1.6548 | 60.43 | 54.21 | 56.08 | 0.69 | 58 | 321.63 | 61.82 | 12.5 | 56 | 97.31 | 39901.61 | 992.34 | 1367.34 | 159.27 | 104.26 | 26400.06 | 0.65 | 0.88 | 20.74 | 1.63 | 1 | 10
47 | 150 | CONCLUIDO | 1.6571 | 60.34 | 54.18 | 57.03 | 0.71 | 57 | 322.2 | 61.82 | 12.75 | 55 | 97.62 | 39971.73 | 991.79 | 1367.33 | 158.59 | 104.26 | 26068.38 | 0.66 | 0.88 | 20.74 | 1.6 | 1 | 10
48 | 150 | CONCLUIDO | 1.6594 | 60.26 | 54.15 | 58.02 | 0.72 | 56 | 322.77 | 61.82 | 13 | 54 | 97.94 | 40042 | 991.02 | 1367.34 | 157.6 | 104.26 | 25577.9 | 0.66 | 0.89 | 20.74 | 1.57 | 1 | 10
49 | 150 | CONCLUIDO | 1.6623 | 60.16 | 54.11 | 59.02 | 0.73 | 55 | 323.34 | 61.82 | 13.25 | 53 | 98.27 | 40112.54 | 990.08 | 1367.32 | 156.22 | 104.26 | 24893.04 | 0.67 | 0.89 | 20.73 | 1.53 | 1 | 10
50 | 150 | CONCLUIDO | 1.6646 | 60.08 | 54.08 | 60.09 | 0.74 | 54 | 323.91 | 61.82 | 13.5 | 52 | 98.59 | 40183.11 | 989.28 | 1367.48 | 155.39 | 104.26 | 24482.77 | 0.67 | 0.89 | 20.73 | 1.5 | 1 | 10
51 | 150 | CONCLUIDO | 1.6664 | 60.01 | 54.07 | 61.21 | 0.76 | 53 | 324.48 | 61.82 | 13.75 | 51 | 98.91 | 40253.84 | 989.08 | 1367.4 | 155.01 | 104.26 | 24296.73 | 0.67 | 0.89 | 20.73 | 1.49 | 1 | 10
52 | 150 | CONCLUIDO | 1.669 | 59.92 | 54.03 | 62.34 | 0.77 | 52 | 325.06 | 61.82 | 14 | 50 | 99.24 | 40324.71 | 988.39 | 1367.29 | 154.19 | 104.26 | 23892.62 | 0.68 | 0.89 | 20.71 | 1.45 | 1 | 10
53 | 150 | CONCLUIDO | 1.671 | 59.84 | 54.01 | 63.54 | 0.78 | 51 | 325.63 | 61.82 | 14.25 | 49 | 99.56 | 40395.74 | 987.58 | 1367.4 | 153.3 | 104.26 | 23450.86 | 0.68 | 0.89 | 20.72 | 1.43 | 1 | 10
54 | 150 | CONCLUIDO | 1.6737 | 59.75 | 53.97 | 64.77 | 0.79 | 50 | 326.21 | 61.82 | 14.5 | 48 | 99.89 | 40466.92 | 987.07 | 1367.42 | 151.63 | 104.26 | 22622.46 | 0.69 | 0.89 | 20.73 | 1.39 | 1 | 10
55 | 150 | CONCLUIDO | 1.675 | 59.7 | 53.98 | 66.1 | 0.8 | 49 | 326.79 | 61.82 | 14.75 | 47 | 100.22 | 40538.25 | 987 | 1367.33 | 151.92 | 104.26 | 22768.97 | 0.69 | 0.89 | 20.73 | 1.4 | 1 | 10
56 | 150 | CONCLUIDO | 1.6756 | 59.68 | 53.96 | 66.08 | 0.82 | 49 | 327.37 | 61.82 | 15 | 47 | 100.55 | 40609.74 | 986.49 | 1367.4 | 151.29 | 104.26 | 22454.23 | 0.69 | 0.89 | 20.73 | 1.38 | 1 | 10
57 | 150 | CONCLUIDO | 1.6779 | 59.6 | 53.94 | 67.42 | 0.83 | 48 | 327.95 | 61.82 | 15.25 | 46 | 100.88 | 40681.39 | 985.88 | 1367.28 | 150.78 | 104.26 | 22206.34 | 0.69 | 0.89 | 20.72 | 1.36 | 1 | 10
58 | 150 | CONCLUIDO | 1.6805 | 59.51 | 53.9 | 68.81 | 0.84 | 47 | 328.53 | 61.82 | 15.5 | 45 | 101.21 | 40753.2 | 985.16 | 1367.35 | 149.15 | 104.26 | 21396.74 | 0.7 | 0.89 | 20.73 | 1.32 | 1 | 10
59 | 150 | CONCLUIDO | 1.6824 | 59.44 | 53.89 | 70.29 | 0.85 | 46 | 329.12 | 61.82 | 15.75 | 44 | 101.54 | 40825.16 | 985.12 | 1367.32 | 149.12 | 104.26 | 21385.64 | 0.7 | 0.89 | 20.72 | 1.31 | 1 | 10
60 | 150 | CONCLUIDO | 1.6857 | 59.32 | 53.83 | 71.77 | 0.86 | 45 | 329.7 | 61.82 | 16 | 43 | 101.88 | 40897.29 | 983.6 | 1367.28 | 146.76 | 104.26 | 20208.77 | 0.71 | 0.89 | 20.72 | 1.25 | 1 | 10
61 | 150 | CONCLUIDO | 1.6851 | 59.34 | 53.85 | 71.8 | 0.88 | 45 | 330.29 | 61.82 | 16.25 | 43 | 102.21 | 40969.57 | 984.1 | 1367.33 | 147.37 | 104.26 | 20514.63 | 0.71 | 0.89 | 20.73 | 1.27 | 1 | 10
62 | 150 | CONCLUIDO | 1.6871 | 59.27 | 53.83 | 73.41 | 0.89 | 44 | 330.87 | 61.82 | 16.5 | 42 | 102.55 | 41042.02 | 983.92 | 1367.45 | 147.09 | 104.26 | 20383.01 | 0.71 | 0.89 | 20.72 | 1.25 | 1 | 10
63 | 150 | CONCLUIDO | 1.6905 | 59.15 | 53.77 | 75.03 | 0.9 | 43 | 331.46 | 61.82 | 16.75 | 41 | 102.89 | 41114.63 | 982.47 | 1367.22 | 145.3 | 104.26 | 19493.5 | 0.72 | 0.89 | 20.71 | 1.19 | 1 | 10
64 | 150 | CONCLUIDO | 1.6905 | 59.15 | 53.77 | 75.03 | 0.91 | 43 | 332.05 | 61.82 | 17 | 41 | 103.23 | 41187.41 | 982.65 | 1367.35 | 144.89 | 104.26 | 19284.52 | 0.72 | 0.89 | 20.72 | 1.19 | 1 | 10
65 | 150 | CONCLUIDO | 1.6931 | 59.06 | 53.73 | 76.76 | 0.92 | 42 | 332.64 | 61.82 | 17.25 | 40 | 103.57 | 41260.35 | 981.81 | 1367.29 | 144.3 | 104.26 | 18997.72 | 0.72 | 0.89 | 20.7 | 1.15 | 1 | 10
66 | 150 | CONCLUIDO | 1.6927 | 59.08 | 53.75 | 76.78 | 0.94 | 42 | 333.24 | 61.82 | 17.5 | 40 | 103.92 | 41333.46 | 981.76 | 1367.23 | 144.56 | 104.26 | 19127.27 | 0.72 | 0.89 | 20.71 | 1.17 | 1 | 10
67 | 150 | CONCLUIDO | 1.6953 | 58.99 | 53.71 | 78.6 | 0.95 | 41 | 333.83 | 61.82 | 17.75 | 39 | 104.26 | 41406.86 | 981.3 | 1367.27 | 143.24 | 104.26 | 18471.04 | 0.73 | 0.89 | 20.71 | 1.13 | 1 | 10
68 | 150 | CONCLUIDO | 1.6979 | 58.9 | 53.68 | 80.52 | 0.96 | 40 | 334.43 | 61.82 | 18 | 38 | 104.61 | 41480.31 | 980.69 | 1367.34 | 141.97 | 104.26 | 17841.47 | 0.73 | 0.89 | 20.72 | 1.1 | 1 | 10
69 | 150 | CONCLUIDO | 1.6973 | 58.92 | 53.7 | 80.55 | 0.97 | 40 | 335.02 | 61.82 | 18.25 | 38 | 104.95 | 41553.93 | 981.61 | 1367.29 | 142.94 | 104.26 | 18328.66 | 0.73 | 0.89 | 20.71 | 1.12 | 1 | 10
70 | 150 | CONCLUIDO | 1.7003 | 58.81 | 53.65 | 82.54 | 0.98 | 39 | 335.62 | 61.82 | 18.5 | 37 | 105.3 | 41627.72 | 980.01 | 1367.22 | 141.34 | 104.26 | 17532.35 | 0.74 | 0.89 | 20.71 | 1.07 | 1 | 10
71 | 150 | CONCLUIDO | 1.6996 | 58.84 | 53.67 | 82.57 | 0.99 | 39 | 336.22 | 61.82 | 18.75 | 37 | 105.65 | 41701.68 | 980.85 | 1367.24 | 142.44 | 104.26 | 18080.62 | 0.73 | 0.89 | 20.7 | 1.09 | 1 | 10
72 | 150 | CONCLUIDO | 1.7022 | 58.75 | 53.64 | 84.69 | 1.01 | 38 | 336.82 | 61.82 | 19 | 36 | 106 | 41775.82 | 979.82 | 1367.35 | 140.9 | 104.26 | 17316.43 | 0.74 | 0.89 | 20.71 | 1.06 | 1 | 10
73 | 150 | CONCLUIDO | 1.7025 | 58.74 | 53.63 | 84.68 | 1.02 | 38 | 337.43 | 61.82 | 19.25 | 36 | 106.35 | 41850.13 | 979.88 | 1367.17 | 140.35 | 104.26 | 17039.27 | 0.74 | 0.89 | 20.71 | 1.05 | 1 | 10
74 | 150 | CONCLUIDO | 1.7054 | 58.64 | 53.58 | 86.89 | 1.03 | 37 | 338.03 | 61.82 | 19.5 | 35 | 106.71 | 41924.62 | 978.35 | 1367.21 | 139.4 | 104.26 | 16571.11 | 0.75 | 0.89 | 20.7 | 1.01 | 1 | 10
75 | 150 | CONCLUIDO | 1.7043 | 58.68 | 53.62 | 86.96 | 1.04 | 37 | 338.63 | 61.82 | 19.75 | 35 | 107.06 | 41999.28 | 979.84 | 1367.28 | 140.46 | 104.26 | 17103.29 | 0.74 | 0.89 | 20.71 | 1.05 | 1 | 10
76 | 150 | CONCLUIDO | 1.7073 | 58.57 | 53.58 | 89.29 | 1.05 | 36 | 339.24 | 61.82 | 20 | 34 | 107.42 | 42074.12 | 978.12 | 1367.24 | 138.83 | 104.26 | 16289.22 | 0.75 | 0.89 | 20.71 | 1 | 1 | 10
77 | 150 | CONCLUIDO | 1.7073 | 58.57 | 53.57 | 89.29 | 1.06 | 36 | 339.85 | 61.82 | 20.25 | 34 | 107.78 | 42149.15 | 978.75 | 1367.28 | 138.97 | 104.26 | 16359.92 | 0.75 | 0.89 | 20.7 | 1 | 1 | 10
78 | 150 | CONCLUIDO | 1.7068 | 58.59 | 53.59 | 89.32 | 1.07 | 36 | 340.46 | 61.82 | 20.5 | 34 | 108.14 | 42224.35 | 978.59 | 1367.25 | 139.46 | 104.26 | 16604.4 | 0.75 | 0.89 | 20.7 | 1.01 | 1 | 10
79 | 150 | CONCLUIDO | 1.7092 | 58.51 | 53.57 | 91.83 | 1.08 | 35 | 341.07 | 61.82 | 20.75 | 33 | 108.5 | 42299.74 | 977.94 | 1367.35 | 138.46 | 104.26 | 16111.08 | 0.75 | 0.89 | 20.71 | 0.99 | 1 | 10
80 | 150 | CONCLUIDO | 1.7086 | 58.53 | 53.58 | 91.86 | 1.1 | 35 | 341.68 | 61.82 | 21 | 33 | 108.86 | 42375.31 | 978.83 | 1367.43 | 139.42 | 104.26 | 16589.34 | 0.75 | 0.89 | 20.7 | 1.01 | 1 | 10
81 | 150 | CONCLUIDO | 1.7125 | 58.4 | 53.51 | 94.43 | 1.11 | 34 | 342.3 | 61.82 | 21.25 | 32 | 109.23 | 42451.07 | 976.86 | 1367.24 | 137.13 | 104.26 | 15452.16 | 0.76 | 0.9 | 20.69 | 0.93 | 1 | 10
82 | 150 | CONCLUIDO | 1.7119 | 58.41 | 53.53 | 94.46 | 1.12 | 34 | 342.91 | 61.82 | 21.5 | 32 | 109.59 | 42527.02 | 977.44 | 1367.25 | 137.41 | 104.26 | 15588.89 | 0.76 | 0.9 | 20.7 | 0.95 | 1 | 10
83 | 150 | CONCLUIDO | 1.7115 | 58.43 | 53.54 | 94.48 | 1.13 | 34 | 343.53 | 61.82 | 21.75 | 32 | 109.96 | 42603.15 | 977.94 | 1367.29 | 137.66 | 104.26 | 15718.64 | 0.76 | 0.9 | 20.7 | 0.96 | 1 | 10
84 | 150 | CONCLUIDO | 1.7146 | 58.32 | 53.49 | 97.26 | 1.14 | 33 | 344.15 | 61.82 | 22 | 31 | 110.33 | 42679.6 | 977.02 | 1367.34 | 136.3 | 104.26 | 15042.76 | 0.76 | 0.9 | 20.7 | 0.91 | 1 | 10
85 | 150 | CONCLUIDO | 1.715 | 58.31 | 53.48 | 97.24 | 1.15 | 33 | 344.77 | 61.82 | 22.25 | 31 | 110.7 | 42756.12 | 977.38 | 1367.32 | 135.96 | 104.26 | 14872.73 | 0.77 | 0.9 | 20.69 | 0.9 | 1 | 10
86 | 150 | CONCLUIDO | 1.7146 | 58.32 | 53.49 | 97.26 | 1.16 | 33 | 345.39 | 61.82 | 22.5 | 31 | 111.07 | 42832.82 | 977.06 | 1367.33 | 136.01 | 104.26 | 14897.82 | 0.77 | 0.9 | 20.7 | 0.91 | 1 | 10
87 | 150 | CONCLUIDO | 1.717 | 58.24 | 53.47 | 100.25 | 1.17 | 32 | 346.02 | 61.82 | 22.75 | 30 | 111.45 | 42909.73 | 977.02 | 1367.23 | 135.46 | 104.26 | 14625.18 | 0.77 | 0.9 | 20.69 | 0.89 | 1 | 10
88 | 150 | CONCLUIDO | 1.7171 | 58.24 | 53.46 | 100.24 | 1.18 | 32 | 346.64 | 61.82 | 23 | 30 | 111.82 | 42986.83 | 976.79 | 1367.35 | 135.31 | 104.26 | 14552.44 | 0.77 | 0.9 | 20.69 | 0.88 | 1 | 10
89 | 150 | CONCLUIDO | 1.7173 | 58.23 | 53.46 | 100.23 | 1.19 | 32 | 347.27 | 61.82 | 23.25 | 30 | 112.2 | 43064.12 | 975.92 | 1367.3 | 135.33 | 104.26 | 14560.13 | 0.77 | 0.9 | 20.69 | 0.88 | 1 | 10
90 | 150 | CONCLUIDO | 1.7197 | 58.15 | 53.43 | 103.41 | 1.2 | 31 | 347.9 | 61.82 | 23.5 | 29 | 112.58 | 43141.62 | 976.61 | 1367.31 | 134.21 | 104.26 | 14006.4 | 0.78 | 0.9 | 20.7 | 0.85 | 1 | 10
91 | 150 | CONCLUIDO | 1.7195 | 58.16 | 53.44 | 103.43 | 1.21 | 31 | 348.53 | 61.82 | 23.75 | 29 | 112.96 | 43219.31 | 976.78 | 1367.29 | 134.47 | 104.26 | 14136.65 | 0.78 | 0.9 | 20.7 | 0.86 | 1 | 10
92 | 150 | CONCLUIDO | 1.7193 | 58.16 | 53.44 | 103.44 | 1.23 | 31 | 349.16 | 61.82 | 24 | 29 | 113.34 | 43297.21 | 976.37 | 1367.24 | 134.42 | 104.26 | 14109.74 | 0.78 | 0.9 | 20.7 | 0.86 | 1 | 10
93 | 150 | CONCLUIDO | 1.7222 | 58.07 | 53.4 | 106.81 | 1.24 | 30 | 349.79 | 61.82 | 24.25 | 28 | 113.72 | 43375.3 | 975.89 | 1367.19 | 133.38 | 104.26 | 13596.67 | 0.78 | 0.9 | 20.69 | 0.83 | 1 | 10
94 | 150 | CONCLUIDO | 1.7225 | 58.06 | 53.39 | 106.78 | 1.25 | 30 | 350.43 | 61.82 | 24.5 | 28 | 114.11 | 43453.61 | 976.23 | 1367.21 | 133.01 | 104.26 | 13409.55 | 0.78 | 0.9 | 20.69 | 0.82 | 1 | 10
95 | 150 | CONCLUIDO | 1.7215 | 58.09 | 53.42 | 106.85 | 1.26 | 30 | 351.06 | 61.82 | 24.75 | 28 | 114.49 | 43532.12 | 976.39 | 1367.24 | 133.87 | 104.26 | 13840.46 | 0.78 | 0.9 | 20.7 | 0.85 | 1 | 10
96 | 150 | CONCLUIDO | 1.7251 | 57.97 | 53.36 | 110.4 | 1.27 | 29 | 351.7 | 61.82 | 25 | 27 | 114.88 | 43610.83 | 975.18 | 1367.25 | 132 | 104.26 | 12912.44 | 0.79 | 0.9 | 20.69 | 0.78 | 1 | 10
97 | 150 | CONCLUIDO | 1.7247 | 57.98 | 53.37 | 110.43 | 1.28 | 29 | 352.34 | 61.82 | 25.25 | 27 | 115.27 | 43689.76 | 975.87 | 1367.34 | 132.6 | 104.26 | 13209.54 | 0.79 | 0.9 | 20.68 | 0.8 | 1 | 10
98 | 150 | CONCLUIDO | 1.7246 | 57.98 | 53.38 | 110.43 | 1.29 | 29 | 352.98 | 61.82 | 25.5 | 27 | 115.66 | 43769.02 | 976.45 | 1367.16 | 132.54 | 104.26 | 13178.85 | 0.79 | 0.9 | 20.69 | 0.8 | 1 | 10
99 | 150 | CONCLUIDO | 1.7241 | 58 | 53.39 | 110.47 | 1.3 | 29 | 353.63 | 61.82 | 25.75 | 27 | 116.06 | 43848.38 | 975.79 | 1367.31 | 133.06 | 104.26 | 13442.83 | 0.78 | 0.9 | 20.69 | 0.82 | 1 | 10
100 | 150 | CONCLUIDO | 1.7268 | 57.91 | 53.36 | 114.34 | 1.31 | 28 | 354.27 | 61.82 | 26 | 26 | 116.45 | 43927.95 | 975.6 | 1367.23 | 131.95 | 104.26 | 12893.12 | 0.79 | 0.9 | 20.69 | 0.78 | 1 | 10
101 | 150 | CONCLUIDO | 1.7268 | 57.91 | 53.36 | 114.34 | 1.32 | 28 | 354.92 | 61.82 | 26.25 | 26 | 116.85 | 44007.74 | 975.73 | 1367.24 | 131.85 | 104.26 | 12842.85 | 0.79 | 0.9 | 20.69 | 0.78 | 1 | 10
102 | 150 | CONCLUIDO | 1.7271 | 57.9 | 53.35 | 114.31 | 1.33 | 28 | 355.57 | 61.82 | 26.5 | 26 | 117.25 | 44087.74 | 975.76 | 1367.24 | 131.4 | 104.26 | 12614.47 | 0.79 | 0.9 | 20.69 | 0.77 | 1 | 10
103 | 150 | CONCLUIDO | 1.727 | 57.9 | 53.35 | 114.32 | 1.34 | 28 | 356.22 | 61.82 | 26.75 | 26 | 117.65 | 44167.96 | 975.74 | 1367.26 | 131.67 | 104.26 | 12750.38 | 0.79 | 0.9 | 20.69 | 0.77 | 1 | 10
104 | 150 | CONCLUIDO | 1.7295 | 57.82 | 53.32 | 118.49 | 1.35 | 27 | 356.87 | 61.82 | 27 | 25 | 118.05 | 44248.41 | 975.59 | 1367.27 | 130.83 | 104.26 | 12334.08 | 0.8 | 0.9 | 20.68 | 0.75 | 1 | 10
105 | 150 | CONCLUIDO | 1.7296 | 57.82 | 53.32 | 118.49 | 1.36 | 27 | 357.52 | 61.82 | 27.25 | 25 | 118.45 | 44329.08 | 975.35 | 1367.24 | 130.58 | 104.26 | 12211.98 | 0.8 | 0.9 | 20.69 | 0.74 | 1 | 10
106 | 150 | CONCLUIDO | 1.7299 | 57.81 | 53.31 | 118.47 | 1.37 | 27 | 358.18 | 61.82 | 27.5 | 25 | 118.86 | 44409.98 | 974.58 | 1367.28 | 130.6 | 104.26 | 12220.85 | 0.8 | 0.9 | 20.68 | 0.73 | 1 | 10
107 | 150 | CONCLUIDO | 1.7296 | 57.82 | 53.32 | 118.49 | 1.38 | 27 | 358.84 | 61.82 | 27.75 | 25 | 119.27 | 44491.1 | 974.47 | 1367.26 | 130.42 | 104.26 | 12129.09 | 0.8 | 0.9 | 20.69 | 0.74 | 1 | 10
108 | 150 | CONCLUIDO | 1.7319 | 57.74 | 53.3 | 122.99 | 1.39 | 26 | 359.5 | 61.82 | 28 | 24 | 119.68 | 44572.45 | 974.34 | 1367.29 | 129.79 | 104.26 | 11820.56 | 0.8 | 0.9 | 20.69 | 0.72 | 1 | 10
109 | 150 | CONCLUIDO | 1.7324 | 57.72 | 53.28 | 122.96 | 1.4 | 26 | 360.16 | 61.82 | 28.25 | 24 | 120.09 | 44654.04 | 975.1 | 1367.33 | 129.44 | 104.26 | 11648.42 | 0.81 | 0.9 | 20.68 | 0.7 | 1 | 10
110 | 150 | CONCLUIDO | 1.7321 | 57.73 | 53.29 | 122.98 | 1.41 | 26 | 360.82 | 61.82 | 28.5 | 24 | 120.5 | 44735.86 | 975.74 | 1367.22 | 129.62 | 104.26 | 11733.74 | 0.8 | 0.9 | 20.69 | 0.72 | 1 | 10
111 | 150 | CONCLUIDO | 1.7323 | 57.73 | 53.29 | 122.97 | 1.42 | 26 | 361.49 | 61.82 | 28.75 | 24 | 120.92 | 44817.91 | 975.5 | 1367.26 | 129.54 | 104.26 | 11695.97 | 0.8 | 0.9 | 20.69 | 0.71 | 1 | 10
112 | 150 | CONCLUIDO | 1.7318 | 57.74 | 53.3 | 123 | 1.43 | 26 | 362.16 | 61.82 | 29 | 24 | 121.34 | 44900.33 | 974.57 | 1367.17 | 130.19 | 104.26 | 12022.05 | 0.8 | 0.9 | 20.68 | 0.73 | 1 | 10
113 | 150 | CONCLUIDO | 1.7347 | 57.65 | 53.26 | 127.82 | 1.44 | 25 | 362.83 | 61.82 | 29.25 | 23 | 121.75 | 44982.86 | 974.86 | 1367.17 | 129.01 | 104.26 | 11438.1 | 0.81 | 0.9 | 20.68 | 0.68 | 1 | 10
114 | 150 | CONCLUIDO | 1.7348 | 57.64 | 53.26 | 127.82 | 1.45 | 25 | 363.5 | 61.82 | 29.5 | 23 | 122.18 | 45065.64 | 975.75 | 1367.29 | 128.74 | 104.26 | 11299.82 | 0.81 | 0.9 | 20.68 | 0.68 | 1 | 10
115 | 150 | CONCLUIDO | 1.7345 | 57.65 | 53.27 | 127.84 | 1.46 | 25 | 364.17 | 61.82 | 29.75 | 23 | 122.6 | 45148.66 | 976.59 | 1367.2 | 129 | 104.26 | 11430.43 | 0.81 | 0.9 | 20.69 | 0.69 | 1 | 10
116 | 150 | CONCLUIDO | 1.7345 | 57.65 | 53.27 | 127.84 | 1.47 | 25 | 364.85 | 61.82 | 30 | 23 | 123.02 | 45231.92 | 975.23 | 1367.18 | 128.92 | 104.26 | 11392.67 | 0.81 | 0.9 | 20.69 | 0.69 | 1 | 10
117 | 150 | CONCLUIDO | 1.7344 | 57.66 | 53.27 | 127.85 | 1.48 | 25 | 365.52 | 61.82 | 30.25 | 23 | 123.45 | 45315.43 | 974.36 | 1367.19 | 129.11 | 104.26 | 11486.6 | 0.81 | 0.9 | 20.68 | 0.69 | 1 | 10
118 | 150 | CONCLUIDO | 1.7375 | 57.55 | 53.22 | 133.05 | 1.49 | 24 | 366.2 | 61.82 | 30.5 | 22 | 123.88 | 45399.2 | 974.41 | 1367.25 | 127.33 | 104.26 | 10600.48 | 0.82 | 0.9 | 20.69 | 0.65 | 1 | 10
119 | 150 | CONCLUIDO | 1.7376 | 57.55 | 53.22 | 133.05 | 1.49 | 24 | 366.88 | 61.82 | 30.75 | 22 | 124.31 | 45483.22 | 975.63 | 1367.23 | 127.37 | 104.26 | 10621.47 | 0.82 | 0.9 | 20.68 | 0.64 | 1 | 10
120 | 150 | CONCLUIDO | 1.7373 | 57.56 | 53.23 | 133.08 | 1.5 | 24 | 367.57 | 61.82 | 31 | 22 | 124.74 | 45567.49 | 976.36 | 1367.19 | 127.89 | 104.26 | 10882.69 | 0.82 | 0.9 | 20.68 | 0.65 | 1 | 10
121 | 150 | CONCLUIDO | 1.7367 | 57.58 | 53.25 | 133.13 | 1.51 | 24 | 368.25 | 61.82 | 31.25 | 22 | 125.18 | 45652.02 | 977.56 | 1367.19 | 128.4 | 104.26 | 11137.04 | 0.81 | 0.9 | 20.68 | 0.67 | 1 | 10
122 | 150 | CONCLUIDO | 1.7369 | 57.58 | 53.24 | 133.11 | 1.52 | 24 | 368.94 | 61.82 | 31.5 | 22 | 125.62 | 45736.8 | 976.78 | 1367.18 | 128.29 | 104.26 | 11080.25 | 0.81 | 0.9 | 20.68 | 0.67 | 1 | 10
123 | 150 | CONCLUIDO | 1.7398 | 57.48 | 53.2 | 138.79 | 1.53 | 23 | 369.63 | 61.82 | 31.75 | 21 | 126.06 | 45821.85 | 975.67 | 1367.24 | 127.01 | 104.26 | 10445.71 | 0.82 | 0.9 | 20.68 | 0.63 | 1 | 10
124 | 150 | CONCLUIDO | 1.7399 | 57.47 | 53.2 | 138.78 | 1.54 | 23 | 370.32 | 61.82 | 32 | 21 | 126.5 | 45907.3 | 977.1 | 1367.25 | 126.72 | 104.26 | 10302.56 | 0.82 | 0.9 | 20.68 | 0.62 | 1 | 10
125 | 150 | CONCLUIDO | 1.7393 | 57.5 | 53.22 | 138.84 | 1.55 | 23 | 371.02 | 61.82 | 32.25 | 21 | 126.94 | 45992.88 | 977.6 | 1367.22 | 127.4 | 104.26 | 10640.49 | 0.82 | 0.9 | 20.68 | 0.64 | 1 | 10
126 | 150 | CONCLUIDO | 1.7394 | 57.49 | 53.22 | 138.83 | 1.56 | 23 | 371.71 | 61.82 | 32.5 | 21 | 127.39 | 46078.74 | 977.57 | 1367.22 | 127.24 | 104.26 | 10563.55 | 0.82 | 0.9 | 20.68 | 0.64 | 1 | 10
127 | 150 | CONCLUIDO | 1.7396 | 57.48 | 53.21 | 138.8 | 1.57 | 23 | 372.41 | 61.82 | 32.75 | 21 | 127.84 | 46164.87 | 977.79 | 1367.17 | 127.32 | 104.26 | 10602 | 0.82 | 0.9 | 20.67 | 0.63 | 1 | 10
128 | 150 | CONCLUIDO | 1.7388 | 57.51 | 53.24 | 138.88 | 1.58 | 23 | 373.11 | 61.82 | 33 | 21 | 128.29 | 46251.27 | 977.59 | 1367.26 | 127.87 | 104.26 | 10874.82 | 0.82 | 0.9 | 20.69 | 0.66 | 1 | 10
129 | 150 | CONCLUIDO | 1.7423 | 57.4 | 53.18 | 145.02 | 1.59 | 22 | 373.81 | 61.82 | 33.25 | 20 | 128.74 | 46337.95 | 975.81 | 1367.27 | 126.12 | 104.26 | 10004.04 | 0.83 | 0.9 | 20.68 | 0.6 | 1 | 10
130 | 150 | CONCLUIDO | 1.7423 | 57.4 | 53.18 | 145.03 | 1.6 | 22 | 374.52 | 61.82 | 33.5 | 20 | 129.2 | 46424.91 | 977.2 | 1367.22 | 125.87 | 104.26 | 9880.17 | 0.83 | 0.9 | 20.68 | 0.6 | 1 | 10
131 | 150 | CONCLUIDO | 1.7428 | 57.38 | 53.16 | 144.98 | 1.6 | 22 | 375.23 | 61.82 | 33.75 | 20 | 129.65 | 46512.15 | 977.25 | 1367.25 | 125.41 | 104.26 | 9653.25 | 0.83 | 0.9 | 20.68 | 0.58 | 1 | 10
132 | 150 | CONCLUIDO | 1.7424 | 57.39 | 53.17 | 145.02 | 1.61 | 22 | 375.93 | 61.82 | 34 | 20 | 130.11 | 46599.68 | 978.44 | 1367.28 | 125.88 | 104.26 | 9886.07 | 0.83 | 0.9 | 20.68 | 0.6 | 1 | 10
133 | 150 | CONCLUIDO | 1.7424 | 57.39 | 53.17 | 145.02 | 1.62 | 22 | 376.65 | 61.82 | 34.25 | 20 | 130.58 | 46687.5 | 978.43 | 1367.19 | 125.78 | 104.26 | 9837.73 | 0.83 | 0.9 | 20.68 | 0.6 | 1 | 10
134 | 150 | CONCLUIDO | 1.7425 | 57.39 | 53.17 | 145.01 | 1.63 | 22 | 377.36 | 61.82 | 34.5 | 20 | 131.04 | 46775.73 | 978.55 | 1367.24 | 125.92 | 104.26 | 9904.85 | 0.83 | 0.9 | 20.68 | 0.59 | 1 | 10
135 | 150 | CONCLUIDO | 1.7423 | 57.4 | 53.18 | 145.03 | 1.64 | 22 | 378.08 | 61.82 | 34.75 | 20 | 131.51 | 46864.14 | 978.13 | 1367.25 | 126.07 | 104.26 | 9978.75 | 0.83 | 0.9 | 20.68 | 0.6 | 1 | 10
136 | 150 | CONCLUIDO | 1.7447 | 57.32 | 53.15 | 151.86 | 1.65 | 21 | 378.8 | 61.82 | 35 | 19 | 131.98 | 46952.84 | 977.15 | 1367.19 | 125.24 | 104.26 | 9572.32 | 0.83 | 0.9 | 20.68 | 0.58 | 1 | 10
137 | 150 | CONCLUIDO | 1.7455 | 57.29 | 53.13 | 151.79 | 1.66 | 21 | 379.52 | 61.82 | 35.25 | 19 | 132.45 | 47041.84 | 977.32 | 1367.2 | 124.69 | 104.26 | 9296.25 | 0.84 | 0.9 | 20.67 | 0.55 | 1 | 10
138 | 150 | CONCLUIDO | 1.7451 | 57.3 | 53.14 | 151.82 | 1.67 | 21 | 380.24 | 61.82 | 35.5 | 19 | 132.92 | 47131.15 | 978.28 | 1367.22 | 124.77 | 104.26 | 9335.65 | 0.84 | 0.9 | 20.68 | 0.56 | 1 | 10
139 | 150 | CONCLUIDO | 1.7453 | 57.3 | 53.13 | 151.81 | 1.67 | 21 | 380.97 | 61.82 | 35.75 | 19 | 133.4 | 47220.77 | 979.38 | 1367.27 | 124.68 | 104.26 | 9291.51 | 0.84 | 0.9 | 20.67 | 0.56 | 1 | 10
140 | 150 | CONCLUIDO | 1.7453 | 57.3 | 53.13 | 151.81 | 1.68 | 21 | 381.7 | 61.82 | 36 | 19 | 133.88 | 47310.69 | 979.82 | 1367.21 | 124.47 | 104.26 | 9186.81 | 0.84 | 0.9 | 20.68 | 0.56 | 1 | 10
141 | 150 | CONCLUIDO | 1.7448 | 57.31 | 53.15 | 151.85 | 1.69 | 21 | 382.43 | 61.82 | 36.25 | 19 | 134.36 | 47400.92 | 979.6 | 1367.26 | 125.11 | 104.26 | 9506.33 | 0.83 | 0.9 | 20.68 | 0.57 | 1 | 10
142 | 150 | CONCLUIDO | 1.7447 | 57.32 | 53.15 | 151.86 | 1.7 | 21 | 383.17 | 61.82 | 36.5 | 19 | 134.84 | 47491.48 | 979.37 | 1367.16 | 125.07 | 104.26 | 9487.85 | 0.83 | 0.9 | 20.68 | 0.58 | 1 | 10
143 | 150 | CONCLUIDO | 1.7451 | 57.3 | 53.14 | 151.82 | 1.71 | 21 | 383.9 | 61.82 | 36.75 | 19 | 135.33 | 47582.35 | 978.18 | 1367.15 | 124.91 | 104.26 | 9406.06 | 0.83 | 0.9 | 20.67 | 0.56 | 1 | 10
144 | 150 | CONCLUIDO | 1.7477 | 57.22 | 53.11 | 159.33 | 1.72 | 20 | 384.64 | 61.82 | 37 | 18 | 135.82 | 47673.67 | 979.21 | 1367.21 | 123.79 | 104.26 | 8852.53 | 0.84 | 0.9 | 20.68 | 0.54 | 1 | 10
145 | 150 | CONCLUIDO | 1.7478 | 57.22 | 53.11 | 159.32 | 1.72 | 20 | 385.38 | 61.82 | 37.25 | 18 | 136.31 | 47765.19 | 980.55 | 1367.23 | 123.76 | 104.26 | 8837.76 | 0.84 | 0.9 | 20.68 | 0.53 | 1 | 10
146 | 150 | CONCLUIDO | 1.7474 | 57.23 | 53.12 | 159.35 | 1.73 | 20 | 386.13 | 61.82 | 37.5 | 18 | 136.81 | 47857.05 | 982.43 | 1367.21 | 123.97 | 104.26 | 8939.55 | 0.84 | 0.9 | 20.68 | 0.54 | 1 | 10
147 | 150 | CONCLUIDO | 1.7479 | 57.21 | 53.1 | 159.31 | 1.74 | 20 | 386.88 | 61.82 | 37.75 | 18 | 137.31 | 47949.23 | 983.01 | 1367.14 | 123.59 | 104.26 | 8749.28 | 0.84 | 0.9 | 20.68 | 0.53 | 1 | 10
148 | 150 | CONCLUIDO | 1.7475 | 57.22 | 53.12 | 159.35 | 1.75 | 20 | 387.63 | 61.82 | 38 | 18 | 137.81 | 48041.76 | 983.75 | 1367.2 | 124.07 | 104.26 | 8990.22 | 0.84 | 0.9 | 20.68 | 0.54 | 1 | 10
149 | 150 | CONCLUIDO | 1.7477 | 57.22 | 53.11 | 159.33 | 1.76 | 20 | 388.38 | 61.82 | 38.25 | 18 | 138.31 | 48134.63 | 983.47 | 1367.24 | 124.12 | 104.26 | 9017.95 | 0.84 | 0.9 | 20.67 | 0.53 | 1 | 10
150 | 150 | CONCLUIDO | 1.7476 | 57.22 | 53.11 | 159.34 | 1.76 | 20 | 389.14 | 61.82 | 38.5 | 18 | 138.81 | 48227.84 | 983.32 | 1367.19 | 124.08 | 104.26 | 8995.24 | 0.84 | 0.9 | 20.67 | 0.54 | 1 | 10
151 | 150 | CONCLUIDO | 1.7474 | 57.23 | 53.12 | 159.35 | 1.77 | 20 | 389.89 | 61.82 | 38.75 | 18 | 139.32 | 48321.4 | 982.2 | 1367.2 | 124.22 | 104.26 | 9067.74 | 0.84 | 0.9 | 20.67 | 0.54 | 1 | 10
152 | 150 | CONCLUIDO | 1.7499 | 57.15 | 53.09 | 167.66 | 1.78 | 19 | 390.66 | 61.82 | 39 | 17 | 139.83 | 48415.31 | 980.6 | 1367.21 | 123.12 | 104.26 | 8523.02 | 0.85 | 0.9 | 20.68 | 0.52 | 1 | 10
153 | 150 | CONCLUIDO | 1.7501 | 57.14 | 53.09 | 167.64 | 1.79 | 19 | 391.42 | 61.82 | 39.25 | 17 | 140.35 | 48509.7 | 982.01 | 1367.28 | 123.13 | 104.26 | 8528.29 | 0.85 | 0.9 | 20.67 | 0.51 | 1 | 10
154 | 150 | CONCLUIDO | 1.7499 | 57.15 | 53.09 | 167.66 | 1.8 | 19 | 392.19 | 61.82 | 39.5 | 17 | 140.87 | 48604.33 | 982.98 | 1367.21 | 123.36 | 104.26 | 8639.74 | 0.85 | 0.9 | 20.67 | 0.52 | 1 | 10
155 | 150 | CONCLUIDO | 1.7499 | 57.15 | 53.09 | 167.66 | 1.8 | 19 | 392.96 | 61.82 | 39.75 | 17 | 141.39 | 48699.33 | 983.76 | 1367.16 | 123.49 | 104.26 | 8703.97 | 0.84 | 0.9 | 20.67 | 0.52 | 1 | 10
156 | 150 | CONCLUIDO | 1.75 | 57.14 | 53.09 | 167.65 | 1.81 | 19 | 393.73 | 61.82 | 40 | 17 | 141.91 | 48794.7 | 984.61 | 1367.22 | 123.35 | 104.26 | 8638.37 | 0.85 | 0.9 | 20.67 | 0.51 | 1 | 10
0 | 10 | CONCLUIDO | 1.6692 | 59.91 | 56.72 | 24.48 | 0.64 | 139 | 26.11 | 12.1 | 1 | 4 | 3.01 | 3454.41 | 164.67 | 1368.45 | 234.92 | 104.26 | 63823.23 | 0.44 | 0.85 | 21.05 | 4.12 | 1 | 10
1 | 10 | CONCLUIDO | 1.6704 | 59.87 | 56.69 | 24.65 | 0.79 | 138 | 26.38 | 12.1 | 1.25 | 0 | 3.04 | 3487.87 | 166.01 | 1368.49 | 233.47 | 104.26 | 63103.29 | 0.45 | 0.85 | 21.06 | 4.1 | 1 | 10
0 | 45 | CONCLUIDO | 1.321 | 75.7 | 65 | 9.2 | 0.18 | 424 | 98.71 | 39.72 | 1 | 422 | 12.99 | 12407.75 | 587.85 | 1369.28 | 510.71 | 104.26 | 200289.51 | 0.2 | 0.74 | 21.32 | 12.38 | 1 | 10
1 | 45 | CONCLUIDO | 1.4175 | 70.55 | 61.94 | 11.54 | 0.22 | 322 | 99.02 | 39.72 | 1.25 | 320 | 13.05 | 12446.14 | 558.09 | 1368.7 | 411.02 | 104.26 | 150953.86 | 0.25 | 0.77 | 21.16 | 9.33 | 1 | 10
2 | 45 | CONCLUIDO | 1.4837 | 67.4 | 60.09 | 13.92 | 0.27 | 259 | 99.33 | 39.72 | 1.5 | 257 | 13.11 | 12484.55 | 539.18 | 1368.38 | 350.24 | 104.26 | 120881.22 | 0.3 | 0.8 | 21.07 | 7.49 | 1 | 10
3 | 45 | CONCLUIDO | 1.5314 | 65.3 | 58.85 | 16.27 | 0.31 | 217 | 99.64 | 39.72 | 1.75 | 215 | 13.18 | 12522.99 | 525.92 | 1367.85 | 309.5 | 104.26 | 100721.57 | 0.34 | 0.81 | 21.02 | 6.26 | 1 | 10
4 | 45 | CONCLUIDO | 1.5684 | 63.76 | 57.95 | 18.69 | 0.35 | 186 | 99.95 | 39.72 | 2 | 184 | 13.24 | 12561.45 | 515.48 | 1367.99 | 280.77 | 104.26 | 86513.44 | 0.37 | 0.83 | 20.95 | 5.36 | 1 | 10
5 | 45 | CONCLUIDO | 1.5977 | 62.59 | 57.25 | 21.07 | 0.39 | 163 | 100.27 | 39.72 | 2.25 | 161 | 13.3 | 12599.94 | 506.85 | 1367.9 | 258.86 | 104.26 | 75670.25 | 0.4 | 0.84 | 20.89 | 4.66 | 1 | 10
6 | 45 | CONCLUIDO | 1.6205 | 61.71 | 56.74 | 23.48 | 0.44 | 145 | 100.58 | 39.72 | 2.5 | 143 | 13.36 | 12638.45 | 500.2 | 1367.72 | 241.63 | 104.26 | 67146.35 | 0.43 | 0.84 | 20.88 | 4.15 | 1 | 10
7 | 45 | CONCLUIDO | 1.6394 | 61 | 56.34 | 26 | 0.48 | 130 | 100.89 | 39.72 | 2.75 | 128 | 13.42 | 12676.98 | 494.26 | 1367.65 | 228.4 | 104.26 | 60605.87 | 0.46 | 0.85 | 20.87 | 3.75 | 1 | 10
8 | 45 | CONCLUIDO | 1.6561 | 60.38 | 55.97 | 28.46 | 0.52 | 118 | 101.2 | 39.72 | 3 | 116 | 13.49 | 12715.54 | 488.64 | 1367.67 | 216.33 | 104.26 | 54633.44 | 0.48 | 0.86 | 20.85 | 3.38 | 1 | 10
9 | 45 | CONCLUIDO | 1.6699 | 59.88 | 55.68 | 30.93 | 0.56 | 108 | 101.52 | 39.72 | 3.25 | 106 | 13.55 | 12754.13 | 484.03 | 1367.61 | 206.91 | 104.26 | 49973.14 | 0.5 | 0.86 | 20.82 | 3.09 | 1 | 10
10 | 45 | CONCLUIDO | 1.6837 | 59.39 | 55.37 | 33.56 | 0.6 | 99 | 101.83 | 39.72 | 3.5 | 97 | 13.61 | 12792.74 | 478.61 | 1367.49 | 197.69 | 104.26 | 45404.67 | 0.53 | 0.87 | 20.79 | 2.79 | 1 | 10
11 | 45 | CONCLUIDO | 1.6923 | 59.09 | 55.21 | 36.01 | 0.65 | 92 | 102.14 | 39.72 | 3.75 | 90 | 13.68 | 12831.37 | 474.69 | 1367.51 | 192.04 | 104.26 | 42616.68 | 0.54 | 0.87 | 20.8 | 2.63 | 1 | 10
12 | 45 | CONCLUIDO | 1.7017 | 58.77 | 55.01 | 38.38 | 0.69 | 86 | 102.45 | 39.72 | 4 | 84 | 13.74 | 12870.03 | 470.64 | 1367.54 | 185.2 | 104.26 | 39227.29 | 0.56 | 0.87 | 20.79 | 2.43 | 1 | 10
13 | 45 | CONCLUIDO | 1.7095 | 58.5 | 54.87 | 41.15 | 0.73 | 80 | 102.77 | 39.72 | 4.25 | 78 | 13.8 | 12908.71 | 467.08 | 1367.48 | 180.43 | 104.26 | 36870.15 | 0.58 | 0.87 | 20.79 | 2.28 | 1 | 10
14 | 45 | CONCLUIDO | 1.7169 | 58.25 | 54.72 | 43.77 | 0.77 | 75 | 103.08 | 39.72 | 4.5 | 73 | 13.87 | 12947.42 | 463.03 | 1367.33 | 175.68 | 104.26 | 34523.18 | 0.59 | 0.88 | 20.77 | 2.14 | 1 | 10
15 | 45 | CONCLUIDO | 1.723 | 58.04 | 54.59 | 46.13 | 0.81 | 71 | 103.4 | 39.72 | 4.75 | 69 | 13.93 | 12986.15 | 459.94 | 1367.46 | 171.72 | 104.26 | 32563.66 | 0.61 | 0.88 | 20.77 | 2.01 | 1 | 10
16 | 45 | CONCLUIDO | 1.7285 | 57.85 | 54.49 | 48.8 | 0.85 | 67 | 103.71 | 39.72 | 5 | 65 | 14 | 13024.91 | 456.13 | 1367.35 | 168.71 | 104.26 | 31075.08 | 0.62 | 0.88 | 20.75 | 1.91 | 1 | 10
17 | 45 | CONCLUIDO | 1.7344 | 57.66 | 54.37 | 51.78 | 0.89 | 63 | 104.03 | 39.72 | 5.25 | 61 | 14.06 | 13063.69 | 452.88 | 1367.33 | 164.9 | 104.26 | 29190.7 | 0.63 | 0.88 | 20.75 | 1.79 | 1 | 10
18 | 45 | CONCLUIDO | 1.7397 | 57.48 | 54.26 | 54.26 | 0.93 | 60 | 104.34 | 39.72 | 5.5 | 58 | 14.12 | 13102.5 | 449.21 | 1367.35 | 161.25 | 104.26 | 27383.72 | 0.65 | 0.88 | 20.74 | 1.68 | 1 | 10
19 | 45 | CONCLUIDO | 1.7432 | 57.36 | 54.21 | 57.06 | 0.97 | 57 | 104.65 | 39.72 | 5.75 | 55 | 14.19 | 13141.33 | 445.89 | 1367.44 | 159.43 | 104.26 | 26485.2 | 0.65 | 0.88 | 20.74 | 1.63 | 1 | 10
20 | 45 | CONCLUIDO | 1.7484 | 57.2 | 54.1 | 60.11 | 1.01 | 54 | 104.97 | 39.72 | 6 | 52 | 14.25 | 13180.19 | 442.77 | 1367.32 | 155.75 | 104.26 | 24662.51 | 0.67 | 0.89 | 20.74 | 1.52 | 1 | 10
21 | 45 | CONCLUIDO | 1.7515 | 57.09 | 54.04 | 62.35 | 1.05 | 52 | 105.28 | 39.72 | 6.25 | 50 | 14.32 | 13219.07 | 439.17 | 1367.36 | 154.05 | 104.26 | 23820.58 | 0.68 | 0.89 | 20.72 | 1.46 | 1 | 10
22 | 45 | CONCLUIDO | 1.7549 | 56.98 | 53.99 | 66.11 | 1.08 | 49 | 105.6 | 39.72 | 6.5 | 47 | 14.39 | 13257.98 | 436.05 | 1367.34 | 152.02 | 104.26 | 22819.76 | 0.69 | 0.89 | 20.73 | 1.41 | 1 | 10
23 | 45 | CONCLUIDO | 1.7586 | 56.86 | 53.91 | 68.82 | 1.12 | 47 | 105.92 | 39.72 | 6.75 | 45 | 14.45 | 13296.91 | 432.65 | 1367.36 | 149.73 | 104.26 | 21688.67 | 0.7 | 0.89 | 20.72 | 1.33 | 1 | 10
24 | 45 | CONCLUIDO | 1.7624 | 56.74 | 53.83 | 71.77 | 1.16 | 45 | 106.23 | 39.72 | 7 | 43 | 14.52 | 13335.87 | 429.72 | 1367.33 | 147 | 104.26 | 20332.61 | 0.71 | 0.89 | 20.72 | 1.25 | 1 | 10
25 | 45 | CONCLUIDO | 1.7634 | 56.71 | 53.82 | 73.39 | 1.2 | 44 | 106.55 | 39.72 | 7.25 | 42 | 14.58 | 13374.86 | 426.53 | 1367.34 | 146.68 | 104.26 | 20177.13 | 0.71 | 0.89 | 20.72 | 1.24 | 1 | 10
26 | 45 | CONCLUIDO | 1.7666 | 56.6 | 53.75 | 76.79 | 1.24 | 42 | 106.86 | 39.72 | 7.5 | 40 | 14.65 | 13413.87 | 423.79 | 1367.33 | 144.86 | 104.26 | 19277.49 | 0.72 | 0.89 | 20.71 | 1.18 | 1 | 10
27 | 45 | CONCLUIDO | 1.7705 | 56.48 | 53.67 | 80.51 | 1.27 | 40 | 107.18 | 39.72 | 7.75 | 38 | 14.72 | 13452.9 | 420.46 | 1367.41 | 142.19 | 104.26 | 17951.72 | 0.73 | 0.89 | 20.7 | 1.09 | 1 | 10
28 | 45 | CONCLUIDO | 1.7708 | 56.47 | 53.68 | 82.59 | 1.31 | 39 | 107.5 | 39.72 | 8 | 37 | 14.78 | 13491.96 | 417.91 | 1367.22 | 142.26 | 104.26 | 17992.56 | 0.73 | 0.89 | 20.71 | 1.11 | 1 | 10
29 | 45 | CONCLUIDO | 1.7747 | 56.35 | 53.6 | 86.92 | 1.35 | 37 | 107.81 | 39.72 | 8.25 | 35 | 14.85 | 13531.05 | 413.48 | 1367.32 | 139.62 | 104.26 | 16681.68 | 0.75 | 0.89 | 20.71 | 1.02 | 1 | 10
30 | 45 | CONCLUIDO | 1.7759 | 56.31 | 53.58 | 89.3 | 1.38 | 36 | 108.13 | 39.72 | 8.5 | 34 | 14.92 | 13570.16 | 410.36 | 1367.3 | 138.89 | 104.26 | 16320.06 | 0.75 | 0.89 | 20.71 | 1 | 1 | 10
31 | 45 | CONCLUIDO | 1.7762 | 56.3 | 53.59 | 91.87 | 1.42 | 35 | 108.45 | 39.72 | 8.75 | 30 | 14.98 | 13609.42 | 407.09 | 1367.33 | 139.33 | 104.26 | 16545.25 | 0.75 | 0.89 | 20.71 | 1.02 | 1 | 10
32 | 45 | CONCLUIDO | 1.7784 | 56.23 | 53.54 | 94.49 | 1.46 | 34 | 108.77 | 39.72 | 9 | 27 | 15.05 | 13648.58 | 404.46 | 1367.33 | 137.64 | 104.26 | 15707.96 | 0.76 | 0.9 | 20.71 | 0.97 | 1 | 10
33 | 45 | CONCLUIDO | 1.7806 | 56.16 | 53.5 | 97.26 | 1.49 | 33 | 109.09 | 39.72 | 9.25 | 20 | 15.12 | 13687.77 | 402.91 | 1367.18 | 135.98 | 104.26 | 14879.62 | 0.77 | 0.9 | 20.71 | 0.92 | 1 | 10
34 | 45 | CONCLUIDO | 1.7814 | 56.13 | 53.49 | 100.29 | 1.53 | 32 | 109.4 | 39.72 | 9.5 | 14 | 15.19 | 13726.99 | 401.83 | 1367.37 | 135.62 | 104.26 | 14704.21 | 0.77 | 0.9 | 20.71 | 0.91 | 1 | 10
35 | 45 | CONCLUIDO | 1.7812 | 56.14 | 53.49 | 100.3 | 1.57 | 32 | 109.72 | 39.72 | 9.75 | 6 | 15.26 | 13766.23 | 401.92 | 1367.31 | 135.45 | 104.26 | 14621.06 | 0.77 | 0.9 | 20.73 | 0.92 | 1 | 10
36 | 45 | CONCLUIDO | 1.7806 | 56.16 | 53.52 | 100.34 | 1.6 | 32 | 110.04 | 39.72 | 10 | 1 | 15.32 | 13805.5 | 402.63 | 1367.31 | 135.71 | 104.26 | 14749.94 | 0.77 | 0.9 | 20.74 | 0.94 | 1 | 10
37 | 45 | CONCLUIDO | 1.7806 | 56.16 | 53.51 | 100.34 | 1.64 | 32 | 110.36 | 39.72 | 10.25 | 0 | 15.39 | 13844.79 | 403.71 | 1367.38 | 135.69 | 104.26 | 14739.96 | 0.77 | 0.9 | 20.73 | 0.94 | 1 | 10
0 | 105 | CONCLUIDO | 0.8908 | 112.26 | 76.88 | 5.7 | 0.09 | 809 | 204 | 55.27 | 1 | 807 | 42.72 | 25393.6 | 1118.9 | 1370.62 | 898.53 | 104.26 | 392274.37 | 0.12 | 0.62 | 21.98 | 24.23 | 1 | 10
1 | 105 | CONCLUIDO | 1.0373 | 96.4 | 69.99 | 7.14 | 0.11 | 588 | 204.39 | 55.27 | 1.25 | 586 | 42.87 | 25442.42 | 1018.65 | 1369.3 | 672.92 | 104.26 | 280575.98 | 0.15 | 0.69 | 21.63 | 17.37 | 1 | 10
2 | 105 | CONCLUIDO | 1.1426 | 87.52 | 66.18 | 8.58 | 0.13 | 463 | 204.79 | 55.27 | 1.5 | 461 | 43.02 | 25491.3 | 962.8 | 1369.26 | 548.94 | 104.26 | 219212.98 | 0.19 | 0.72 | 21.4 | 13.56 | 1 | 10
3 | 105 | CONCLUIDO | 1.2225 | 81.8 | 63.74 | 10.01 | 0.15 | 382 | 205.18 | 55.27 | 1.75 | 380 | 43.16 | 25540.22 | 926.8 | 1369.01 | 469.45 | 104.26 | 179872.12 | 0.22 | 0.75 | 21.26 | 11.13 | 1 | 10
4 | 105 | CONCLUIDO | 1.2858 | 77.78 | 62.03 | 11.45 | 0.17 | 325 | 205.58 | 55.27 | 2 | 323 | 43.31 | 25589.2 | 901.3 | 1368.53 | 413.83 | 104.26 | 152347.65 | 0.25 | 0.77 | 21.17 | 9.42 | 1 | 10
5 | 105 | CONCLUIDO | 1.3363 | 74.83 | 60.79 | 12.89 | 0.19 | 283 | 205.98 | 55.27 | 2.25 | 281 | 43.46 | 25638.22 | 882.6 | 1368.39 | 373.19 | 104.26 | 132236.06 | 0.28 | 0.79 | 21.11 | 8.19 | 1 | 10
6 | 105 | CONCLUIDO | 1.3788 | 72.53 | 59.82 | 14.36 | 0.22 | 250 | 206.38 | 55.27 | 2.5 | 248 | 43.6 | 25687.3 | 867.76 | 1368.21 | 341.91 | 104.26 | 116760.92 | 0.3 | 0.8 | 21.05 | 7.22 | 1 | 10
7 | 105 | CONCLUIDO | 1.4128 | 70.78 | 59.09 | 15.76 | 0.24 | 225 | 206.78 | 55.27 | 2.75 | 223 | 43.75 | 25736.42 | 856.55 | 1368.18 | 317.34 | 104.26 | 104601.73 | 0.33 | 0.81 | 21.03 | 6.49 | 1 | 10
8 | 105 | CONCLUIDO | 1.4425 | 69.33 | 58.49 | 17.2 | 0.26 | 204 | 207.17 | 55.27 | 3 | 202 | 43.9 | 25785.6 | 847.03 | 1367.8 | 297.98 | 104.26 | 95028.44 | 0.35 | 0.82 | 21 | 5.9 | 1 | 10
9 | 105 | CONCLUIDO | 1.4696 | 68.05 | 57.94 | 18.69 | 0.28 | 186 | 207.57 | 55.27 | 3.25 | 184 | 44.05 | 25834.83 | 838.2 | 1367.87 | 280.59 | 104.26 | 86419.62 | 0.37 | 0.83 | 20.95 | 5.35 | 1 | 10
10 | 105 | CONCLUIDO | 1.4909 | 67.07 | 57.53 | 20.07 | 0.3 | 172 | 207.97 | 55.27 | 3.5 | 170 | 44.2 | 25884.1 | 831.72 | 1368.07 | 266.89 | 104.26 | 79640.84 | 0.39 | 0.83 | 20.93 | 4.94 | 1 | 10
11 | 105 | CONCLUIDO | 1.511 | 66.18 | 57.17 | 21.57 | 0.32 | 159 | 208.37 | 55.27 | 3.75 | 157 | 44.35 | 25933.43 | 825.69 | 1367.89 | 255.47 | 104.26 | 73996.33 | 0.41 | 0.84 | 20.91 | 4.58 | 1 | 10
12 | 105 | CONCLUIDO | 1.5296 | 65.37 | 56.81 | 23.03 | 0.34 | 148 | 208.77 | 55.27 | 4 | 146 | 44.5 | 25982.82 | 819.74 | 1367.91 | 243.96 | 104.26 | 68296.41 | 0.43 | 0.84 | 20.88 | 4.22 | 1 | 10
13 | 105 | CONCLUIDO | 1.5441 | 64.76 | 56.56 | 24.41 | 0.36 | 139 | 209.17 | 55.27 | 4.25 | 137 | 44.65 | 26032.25 | 815.28 | 1367.87 | 236.19 | 104.26 | 64454.48 | 0.44 | 0.85 | 20.86 | 3.97 | 1 | 10
14 | 105 | CONCLUIDO | 1.5573 | 64.21 | 56.34 | 25.8 | 0.38 | 131 | 209.58 | 55.27 | 4.5 | 129 | 44.8 | 26081.73 | 811.3 | 1367.81 | 228.29 | 104.26 | 60547.54 | 0.46 | 0.85 | 20.87 | 3.75 | 1 | 10
15 | 105 | CONCLUIDO | 1.5705 | 63.67 | 56.12 | 27.38 | 0.4 | 123 | 209.98 | 55.27 | 4.75 | 121 | 44.95 | 26131.27 | 807.33 | 1367.66 | 221.43 | 104.26 | 57155.13 | 0.47 | 0.85 | 20.85 | 3.53 | 1 | 10
16 | 105 | CONCLUIDO | 1.5819 | 63.22 | 55.91 | 28.67 | 0.42 | 117 | 210.38 | 55.27 | 5 | 115 | 45.11 | 26180.86 | 803.56 | 1367.63 | 214.56 | 104.26 | 53751.18 | 0.49 | 0.86 | 20.84 | 3.32 | 1 | 10
17 | 105 | CONCLUIDO | 1.592 | 62.81 | 55.75 | 30.13 | 0.44 | 111 | 210.78 | 55.27 | 5.25 | 109 | 45.26 | 26230.5 | 800.36 | 1367.81 | 209.76 | 104.26 | 51383.13 | 0.5 | 0.86 | 20.82 | 3.16 | 1 | 10
18 | 105 | CONCLUIDO | 1.6029 | 62.39 | 55.56 | 31.75 | 0.46 | 105 | 211.18 | 55.27 | 5.5 | 103 | 45.41 | 26280.2 | 796.93 | 1367.64 | 203.4 | 104.26 | 48233.68 | 0.51 | 0.86 | 20.82 | 2.98 | 1 | 10
19 | 105 | CONCLUIDO | 1.6115 | 62.05 | 55.43 | 33.26 | 0.48 | 100 | 211.59 | 55.27 | 5.75 | 98 | 45.57 | 26329.94 | 794.2 | 1367.57 | 199.45 | 104.26 | 46282.96 | 0.52 | 0.86 | 20.81 | 2.85 | 1 | 10
20 | 105 | CONCLUIDO | 1.6191 | 61.76 | 55.3 | 34.57 | 0.5 | 96 | 211.99 | 55.27 | 6 | 94 | 45.72 | 26379.74 | 791.54 | 1367.49 | 195 | 104.26 | 44076.23 | 0.53 | 0.87 | 20.8 | 2.72 | 1 | 10
21 | 105 | CONCLUIDO | 1.626 | 61.5 | 55.2 | 36 | 0.52 | 92 | 212.4 | 55.27 | 6.25 | 90 | 45.87 | 26429.59 | 789.32 | 1367.53 | 191.77 | 104.26 | 42482.44 | 0.54 | 0.87 | 20.8 | 2.62 | 1 | 10
22 | 105 | CONCLUIDO | 1.6332 | 61.23 | 55.1 | 37.57 | 0.54 | 88 | 212.8 | 55.27 | 6.5 | 86 | 46.03 | 26479.5 | 787.06 | 1367.55 | 187.76 | 104.26 | 40494.3 | 0.56 | 0.87 | 20.8 | 2.51 | 1 | 10
23 | 105 | CONCLUIDO | 1.6391 | 61.01 | 55 | 38.82 | 0.56 | 85 | 213.21 | 55.27 | 6.75 | 83 | 46.18 | 26529.46 | 784.64 | 1367.51 | 184.82 | 104.26 | 39041.55 | 0.56 | 0.87 | 20.79 | 2.41 | 1 | 10
24 | 105 | CONCLUIDO | 1.6466 | 60.73 | 54.88 | 40.65 | 0.58 | 81 | 213.61 | 55.27 | 7 | 79 | 46.34 | 26579.47 | 782.06 | 1367.53 | 181.34 | 104.26 | 37321.17 | 0.57 | 0.87 | 20.77 | 2.3 | 1 | 10
25 | 105 | CONCLUIDO | 1.653 | 60.5 | 54.77 | 42.13 | 0.6 | 78 | 214.02 | 55.27 | 7.25 | 76 | 46.49 | 26629.54 | 779.83 | 1367.48 | 177.59 | 104.26 | 35460.71 | 0.59 | 0.88 | 20.77 | 2.19 | 1 | 10
26 | 105 | CONCLUIDO | 1.6568 | 60.36 | 54.71 | 43.19 | 0.62 | 76 | 214.42 | 55.27 | 7.5 | 74 | 46.65 | 26679.66 | 778.12 | 1367.45 | 175.66 | 104.26 | 34507.82 | 0.59 | 0.88 | 20.77 | 2.13 | 1 | 10
27 | 105 | CONCLUIDO | 1.6621 | 60.16 | 54.64 | 44.91 | 0.64 | 73 | 214.83 | 55.27 | 7.75 | 71 | 46.81 | 26729.83 | 776.62 | 1367.53 | 173.23 | 104.26 | 33308.17 | 0.6 | 0.88 | 20.77 | 2.06 | 1 | 10
28 | 105 | CONCLUIDO | 1.666 | 60.03 | 54.58 | 46.13 | 0.66 | 71 | 215.24 | 55.27 | 8 | 69 | 46.97 | 26780.06 | 774.96 | 1367.47 | 171.48 | 104.26 | 32440.3 | 0.61 | 0.88 | 20.76 | 2 | 1 | 10
29 | 105 | CONCLUIDO | 1.6689 | 59.92 | 54.56 | 47.44 | 0.68 | 69 | 215.65 | 55.27 | 8.25 | 67 | 47.12 | 26830.34 | 773.8 | 1367.57 | 170.98 | 104.26 | 32200.14 | 0.61 | 0.88 | 20.75 | 1.97 | 1 | 10
30 | 105 | CONCLUIDO | 1.6749 | 59.71 | 54.46 | 49.51 | 0.7 | 66 | 216.05 | 55.27 | 8.5 | 64 | 47.28 | 26880.68 | 771.6 | 1367.4 | 167.81 | 104.26 | 30629.3 | 0.62 | 0.88 | 20.75 | 1.88 | 1 | 10
31 | 105 | CONCLUIDO | 1.6796 | 59.54 | 54.38 | 50.98 | 0.72 | 64 | 216.46 | 55.27 | 8.75 | 62 | 47.44 | 26931.07 | 769.8 | 1367.3 | 164.72 | 104.26 | 29096.12 | 0.63 | 0.88 | 20.75 | 1.8 | 1 | 10
32 | 105 | CONCLUIDO | 1.6812 | 59.48 | 54.36 | 51.77 | 0.74 | 63 | 216.87 | 55.27 | 9 | 61 | 47.6 | 26981.51 | 768.54 | 1367.33 | 164.5 | 104.26 | 28992.94 | 0.63 | 0.88 | 20.74 | 1.78 | 1 | 10
33 | 105 | CONCLUIDO | 1.6863 | 59.3 | 54.26 | 53.37 | 0.76 | 61 | 217.28 | 55.27 | 9.25 | 59 | 47.76 | 27032.02 | 766.21 | 1367.29 | 161.61 | 104.26 | 27557.6 | 0.65 | 0.88 | 20.73 | 1.68 | 1 | 10
34 | 105 | CONCLUIDO | 1.6897 | 59.18 | 54.22 | 55.14 | 0.78 | 59 | 217.69 | 55.27 | 9.5 | 57 | 47.92 | 27082.57 | 765.12 | 1367.37 | 160.03 | 104.26 | 26774.48 | 0.65 | 0.88 | 20.74 | 1.64 | 1 | 10
35 | 105 | CONCLUIDO | 1.6923 | 59.09 | 54.17 | 56.04 | 0.79 | 58 | 218.1 | 55.27 | 9.75 | 56 | 48.08 | 27133.18 | 763.68 | 1367.41 | 158.47 | 104.26 | 25999.96 | 0.66 | 0.88 | 20.74 | 1.6 | 1 | 10
36 | 105 | CONCLUIDO | 1.695 | 59 | 54.16 | 58.03 | 0.81 | 56 | 218.51 | 55.27 | 10 | 54 | 48.24 | 27183.85 | 762.77 | 1367.25 | 157.81 | 104.26 | 25680.26 | 0.66 | 0.88 | 20.74 | 1.58 | 1 | 10
37 | 105 | CONCLUIDO | 1.6975 | 58.91 | 54.12 | 59.04 | 0.83 | 55 | 218.92 | 55.27 | 10.25 | 53 | 48.4 | 27234.57 | 760.98 | 1367.34 | 156.88 | 104.26 | 25219.64 | 0.66 | 0.89 | 20.72 | 1.54 | 1 | 10
38 | 105 | CONCLUIDO | 1.7011 | 58.79 | 54.07 | 61.21 | 0.85 | 53 | 219.33 | 55.27 | 10.5 | 51 | 48.56 | 27285.35 | 759.55 | 1367.39 | 155.17 | 104.26 | 24378.25 | 0.67 | 0.89 | 20.73 | 1.49 | 1 | 10
39 | 105 | CONCLUIDO | 1.7028 | 58.73 | 54.05 | 62.37 | 0.87 | 52 | 219.75 | 55.27 | 10.75 | 50 | 48.72 | 27336.19 | 758.89 | 1367.28 | 154.25 | 104.26 | 23920.2 | 0.68 | 0.89 | 20.73 | 1.47 | 1 | 10
40 | 105 | CONCLUIDO | 1.7048 | 58.66 | 54.02 | 63.56 | 0.89 | 51 | 220.16 | 55.27 | 11 | 49 | 48.89 | 27387.08 | 757.57 | 1367.38 | 153.73 | 104.26 | 23664.57 | 0.68 | 0.89 | 20.72 | 1.44 | 1 | 10
41 | 105 | CONCLUIDO | 1.7064 | 58.6 | 54.01 | 64.81 | 0.91 | 50 | 220.57 | 55.27 | 11.25 | 48 | 49.05 | 27438.03 | 756.58 | 1367.35 | 152.96 | 104.26 | 23287.38 | 0.68 | 0.89 | 20.73 | 1.43 | 1 | 10
42 | 105 | CONCLUIDO | 1.7114 | 58.43 | 53.92 | 67.4 | 0.92 | 48 | 220.99 | 55.27 | 11.5 | 46 | 49.21 | 27489.03 | 754.37 | 1367.27 | 150.18 | 104.26 | 21905.78 | 0.69 | 0.89 | 20.72 | 1.34 | 1 | 10
43 | 105 | CONCLUIDO | 1.7129 | 58.38 | 53.91 | 68.82 | 0.94 | 47 | 221.4 | 55.27 | 11.75 | 45 | 49.38 | 27540.09 | 753.28 | 1367.33 | 149.81 | 104.26 | 21725.39 | 0.7 | 0.89 | 20.72 | 1.33 | 1 | 10
44 | 105 | CONCLUIDO | 1.715 | 58.31 | 53.88 | 70.28 | 0.96 | 46 | 221.81 | 55.27 | 12 | 44 | 49.54 | 27591.21 | 752.17 | 1367.32 | 148.72 | 104.26 | 21188.7 | 0.7 | 0.89 | 20.72 | 1.3 | 1 | 10
45 | 105 | CONCLUIDO | 1.7175 | 58.22 | 53.83 | 71.78 | 0.98 | 45 | 222.23 | 55.27 | 12.25 | 43 | 49.71 | 27642.51 | 750.93 | 1367.25 | 147 | 104.26 | 20332.27 | 0.71 | 0.89 | 20.73 | 1.26 | 1 | 10
46 | 105 | CONCLUIDO | 1.7199 | 58.14 | 53.8 | 73.36 | 1 | 44 | 222.65 | 55.27 | 12.5 | 42 | 49.87 | 27693.75 | 749 | 1367.28 | 146.19 | 104.26 | 19930.7 | 0.71 | 0.89 | 20.71 | 1.22 | 1 | 10
47 | 105 | CONCLUIDO | 1.7218 | 58.08 | 53.77 | 75.03 | 1.02 | 43 | 223.06 | 55.27 | 12.75 | 41 | 50.04 | 27745.04 | 748.13 | 1367.42 | 145.29 | 104.26 | 19487.75 | 0.72 | 0.89 | 20.71 | 1.19 | 1 | 10
48 | 105 | CONCLUIDO | 1.7215 | 58.09 | 53.78 | 75.04 | 1.03 | 43 | 223.48 | 55.27 | 13 | 41 | 50.21 | 27796.39 | 747.42 | 1367.41 | 145.43 | 104.26 | 19556.24 | 0.72 | 0.89 | 20.72 | 1.2 | 1 | 10
49 | 105 | CONCLUIDO | 1.7234 | 58.02 | 53.76 | 76.8 | 1.05 | 42 | 223.89 | 55.27 | 13.25 | 40 | 50.37 | 27847.8 | 746.8 | 1367.23 | 144.8 | 104.26 | 19244.21 | 0.72 | 0.89 | 20.71 | 1.18 | 1 | 10
50 | 105 | CONCLUIDO | 1.7262 | 57.93 | 53.7 | 78.59 | 1.07 | 41 | 224.31 | 55.27 | 13.5 | 39 | 50.54 | 27899.27 | 744.94 | 1367.32 | 143.26 | 104.26 | 18479.31 | 0.73 | 0.89 | 20.7 | 1.13 | 1 | 10
51 | 105 | CONCLUIDO | 1.728 | 57.87 | 53.69 | 80.53 | 1.09 | 40 | 224.73 | 55.27 | 13.75 | 38 | 50.71 | 27950.8 | 744.38 | 1367.32 | 142.66 | 104.26 | 18184.06 | 0.73 | 0.89 | 20.71 | 1.11 | 1 | 10
52 | 105 | CONCLUIDO | 1.7299 | 57.81 | 53.66 | 82.55 | 1.11 | 39 | 225.15 | 55.27 | 14 | 37 | 50.88 | 28002.38 | 742.61 | 1367.32 | 141.37 | 104.26 | 17548.62 | 0.74 | 0.89 | 20.72 | 1.08 | 1 | 10
53 | 105 | CONCLUIDO | 1.7296 | 57.82 | 53.67 | 82.57 | 1.12 | 39 | 225.57 | 55.27 | 14.25 | 37 | 51.04 | 28054.03 | 742.79 | 1367.25 | 142 | 104.26 | 17861.46 | 0.73 | 0.89 | 20.71 | 1.09 | 1 | 10
54 | 105 | CONCLUIDO | 1.7324 | 57.72 | 53.62 | 84.66 | 1.14 | 38 | 225.99 | 55.27 | 14.5 | 36 | 51.21 | 28105.73 | 740.79 | 1367.31 | 140.48 | 104.26 | 17104.03 | 0.74 | 0.89 | 20.7 | 1.04 | 1 | 10
55 | 105 | CONCLUIDO | 1.7344 | 57.66 | 53.59 | 86.9 | 1.16 | 37 | 226.41 | 55.27 | 14.75 | 35 | 51.38 | 28157.49 | 739.31 | 1367.19 | 139.54 | 104.26 | 16642.26 | 0.75 | 0.89 | 20.7 | 1.01 | 1 | 10
56 | 105 | CONCLUIDO | 1.7336 | 57.68 | 53.62 | 86.95 | 1.18 | 37 | 226.83 | 55.27 | 15 | 35 | 51.55 | 28209.31 | 739.34 | 1367.39 | 140.4 | 104.26 | 17068.91 | 0.74 | 0.89 | 20.7 | 1.04 | 1 | 10
57 | 105 | CONCLUIDO | 1.7363 | 57.6 | 53.57 | 89.28 | 1.19 | 36 | 227.25 | 55.27 | 15.25 | 34 | 51.72 | 28261.2 | 737.75 | 1367.27 | 138.94 | 104.26 | 16343.92 | 0.75 | 0.89 | 20.7 | 0.99 | 1 | 10
58 | 105 | CONCLUIDO | 1.7379 | 57.54 | 53.56 | 91.81 | 1.21 | 35 | 227.67 | 55.27 | 15.5 | 33 | 51.9 | 28313.14 | 736.29 | 1367.21 | 138.27 | 104.26 | 16016.34 | 0.75 | 0.89 | 20.71 | 0.98 | 1 | 10
59 | 105 | CONCLUIDO | 1.7373 | 57.56 | 53.58 | 91.85 | 1.23 | 35 | 228.09 | 55.27 | 15.75 | 33 | 52.07 | 28365.14 | 736.45 | 1367.32 | 139.43 | 104.26 | 16598.57 | 0.75 | 0.89 | 20.69 | 1 | 1 | 10
60 | 105 | CONCLUIDO | 1.7407 | 57.45 | 53.51 | 94.42 | 1.24 | 34 | 228.51 | 55.27 | 16 | 32 | 52.24 | 28417.2 | 733.72 | 1367.35 | 136.93 | 104.26 | 15350.86 | 0.76 | 0.9 | 20.69 | 0.93 | 1 | 10
61 | 105 | CONCLUIDO | 1.7398 | 57.48 | 53.53 | 94.47 | 1.26 | 34 | 228.93 | 55.27 | 16.25 | 32 | 52.41 | 28469.32 | 733.67 | 1367.25 | 137.86 | 104.26 | 15815.89 | 0.76 | 0.9 | 20.69 | 0.96 | 1 | 10
62 | 105 | CONCLUIDO | 1.7425 | 57.39 | 53.49 | 97.25 | 1.28 | 33 | 229.36 | 55.27 | 16.5 | 31 | 52.58 | 28521.51 | 732.57 | 1367.26 | 136.21 | 104.26 | 14998.37 | 0.77 | 0.9 | 20.69 | 0.91 | 1 | 10
63 | 105 | CONCLUIDO | 1.7428 | 57.38 | 53.48 | 97.23 | 1.3 | 33 | 229.78 | 55.27 | 16.75 | 31 | 52.76 | 28573.75 | 731.95 | 1367.33 | 135.75 | 104.26 | 14764.58 | 0.77 | 0.9 | 20.7 | 0.9 | 1 | 10
64 | 105 | CONCLUIDO | 1.7443 | 57.33 | 53.47 | 100.25 | 1.31 | 32 | 230.2 | 55.27 | 17 | 30 | 52.93 | 28626.06 | 731.02 | 1367.32 | 135.4 | 104.26 | 14595.16 | 0.77 | 0.9 | 20.69 | 0.89 | 1 | 10
65 | 105 | CONCLUIDO | 1.7442 | 57.33 | 53.47 | 100.25 | 1.33 | 32 | 230.63 | 55.27 | 17.25 | 30 | 53.11 | 28678.42 | 729.57 | 1367.21 | 135.44 | 104.26 | 14617.69 | 0.77 | 0.9 | 20.7 | 0.89 | 1 | 10
66 | 105 | CONCLUIDO | 1.7465 | 57.26 | 53.44 | 103.42 | 1.35 | 31 | 231.05 | 55.27 | 17.5 | 29 | 53.28 | 28730.85 | 729.06 | 1367.39 | 134.49 | 104.26 | 14148.35 | 0.78 | 0.9 | 20.69 | 0.86 | 1 | 10
67 | 105 | CONCLUIDO | 1.7467 | 57.25 | 53.43 | 103.41 | 1.36 | 31 | 231.48 | 55.27 | 17.75 | 29 | 53.46 | 28783.34 | 728.4 | 1367.27 | 134.37 | 104.26 | 14084.77 | 0.78 | 0.9 | 20.69 | 0.85 | 1 | 10
68 | 105 | CONCLUIDO | 1.7487 | 57.18 | 53.4 | 106.81 | 1.38 | 30 | 231.91 | 55.27 | 18 | 28 | 53.63 | 28835.89 | 726.27 | 1367.28 | 133.28 | 104.26 | 13548.09 | 0.78 | 0.9 | 20.7 | 0.83 | 1 | 10
69 | 105 | CONCLUIDO | 1.7491 | 57.17 | 53.39 | 106.78 | 1.4 | 30 | 232.33 | 55.27 | 18.25 | 28 | 53.81 | 28888.51 | 726.05 | 1367.27 | 133.09 | 104.26 | 13450.02 | 0.78 | 0.9 | 20.69 | 0.82 | 1 | 10
70 | 105 | CONCLUIDO | 1.7512 | 57.1 | 53.36 | 110.41 | 1.41 | 29 | 232.76 | 55.27 | 18.5 | 27 | 53.99 | 28941.18 | 723.89 | 1367.19 | 132.03 | 104.26 | 12924.7 | 0.79 | 0.9 | 20.69 | 0.79 | 1 | 10
71 | 105 | CONCLUIDO | 1.7507 | 57.12 | 53.38 | 110.44 | 1.43 | 29 | 233.19 | 55.27 | 18.75 | 27 | 54.17 | 28993.92 | 724.39 | 1367.22 | 132.64 | 104.26 | 13231.31 | 0.79 | 0.9 | 20.69 | 0.8 | 1 | 10
72 | 105 | CONCLUIDO | 1.7504 | 57.13 | 53.39 | 110.46 | 1.45 | 29 | 233.62 | 55.27 | 19 | 27 | 54.34 | 29046.73 | 723.79 | 1367.2 | 132.77 | 104.26 | 13295.82 | 0.79 | 0.9 | 20.7 | 0.81 | 1 | 10
73 | 105 | CONCLUIDO | 1.7525 | 57.06 | 53.36 | 114.35 | 1.46 | 28 | 234.04 | 55.27 | 19.25 | 26 | 54.52 | 29099.59 | 722.15 | 1367.29 | 132.11 | 104.26 | 12971.46 | 0.79 | 0.9 | 20.69 | 0.78 | 1 | 10
74 | 105 | CONCLUIDO | 1.7531 | 57.04 | 53.34 | 114.3 | 1.48 | 28 | 234.47 | 55.27 | 19.5 | 26 | 54.7 | 29152.52 | 720.99 | 1367.3 | 131.26 | 104.26 | 12546.08 | 0.79 | 0.9 | 20.69 | 0.76 | 1 | 10
75 | 105 | CONCLUIDO | 1.7527 | 57.05 | 53.35 | 114.33 | 1.49 | 28 | 234.9 | 55.27 | 19.75 | 26 | 54.88 | 29205.51 | 720.52 | 1367.21 | 131.77 | 104.26 | 12803.39 | 0.79 | 0.9 | 20.69 | 0.78 | 1 | 10
76 | 105 | CONCLUIDO | 1.7553 | 56.97 | 53.31 | 118.46 | 1.51 | 27 | 235.33 | 55.27 | 20 | 25 | 55.06 | 29258.57 | 718.88 | 1367.17 | 130.47 | 104.26 | 12153.9 | 0.8 | 0.9 | 20.68 | 0.73 | 1 | 10
77 | 105 | CONCLUIDO | 1.755 | 56.98 | 53.32 | 118.49 | 1.53 | 27 | 235.76 | 55.27 | 20.25 | 25 | 55.24 | 29311.69 | 717.17 | 1367.2 | 130.81 | 104.26 | 12326.37 | 0.8 | 0.9 | 20.68 | 0.74 | 1 | 10
78 | 105 | CONCLUIDO | 1.7573 | 56.91 | 53.29 | 122.97 | 1.54 | 26 | 236.2 | 55.27 | 20.5 | 24 | 55.42 | 29364.87 | 715.22 | 1367.26 | 129.65 | 104.26 | 11750.13 | 0.8 | 0.9 | 20.68 | 0.71 | 1 | 10
79 | 105 | CONCLUIDO | 1.7572 | 56.91 | 53.29 | 122.98 | 1.56 | 26 | 236.63 | 55.27 | 20.75 | 24 | 55.6 | 29418.12 | 716.46 | 1367.22 | 129.67 | 104.26 | 11762.19 | 0.8 | 0.9 | 20.69 | 0.71 | 1 | 10
80 | 105 | CONCLUIDO | 1.757 | 56.92 | 53.3 | 122.99 | 1.58 | 26 | 237.06 | 55.27 | 21 | 24 | 55.79 | 29471.44 | 715.62 | 1367.22 | 129.54 | 104.26 | 11694.83 | 0.8 | 0.9 | 20.7 | 0.72 | 1 | 10
81 | 105 | CONCLUIDO | 1.7592 | 56.84 | 53.27 | 127.84 | 1.59 | 25 | 237.49 | 55.27 | 21.25 | 23 | 55.97 | 29524.81 | 712.82 | 1367.18 | 128.94 | 104.26 | 11400.31 | 0.81 | 0.9 | 20.68 | 0.69 | 1 | 10
82 | 105 | CONCLUIDO | 1.759 | 56.85 | 53.27 | 127.85 | 1.61 | 25 | 237.93 | 55.27 | 21.5 | 23 | 56.15 | 29578.26 | 714.02 | 1367.22 | 128.95 | 104.26 | 11406.25 | 0.81 | 0.9 | 20.69 | 0.69 | 1 | 10
83 | 105 | CONCLUIDO | 1.759 | 56.85 | 53.27 | 127.85 | 1.62 | 25 | 238.36 | 55.27 | 21.75 | 23 | 56.34 | 29631.77 | 713.67 | 1367.21 | 129.12 | 104.26 | 11491.39 | 0.81 | 0.9 | 20.68 | 0.69 | 1 | 10
84 | 105 | CONCLUIDO | 1.759 | 56.85 | 53.27 | 127.86 | 1.64 | 25 | 238.79 | 55.27 | 22 | 23 | 56.52 | 29685.34 | 710.66 | 1367.25 | 129.27 | 104.26 | 11566.85 | 0.81 | 0.9 | 20.68 | 0.7 | 1 | 10
85 | 105 | CONCLUIDO | 1.7618 | 56.76 | 53.22 | 133.06 | 1.65 | 24 | 239.23 | 55.27 | 22.25 | 22 | 56.71 | 29738.98 | 710.31 | 1367.21 | 127.52 | 104.26 | 10696.66 | 0.82 | 0.9 | 20.68 | 0.65 | 1 | 10
86 | 105 | CONCLUIDO | 1.7615 | 56.77 | 53.23 | 133.08 | 1.67 | 24 | 239.66 | 55.27 | 22.5 | 22 | 56.89 | 29792.69 | 710.63 | 1367.24 | 127.86 | 104.26 | 10865.17 | 0.82 | 0.9 | 20.68 | 0.66 | 1 | 10
87 | 105 | CONCLUIDO | 1.7608 | 56.79 | 53.25 | 133.14 | 1.69 | 24 | 240.1 | 55.27 | 22.75 | 22 | 57.08 | 29846.46 | 710.78 | 1367.29 | 128.64 | 104.26 | 11255.53 | 0.81 | 0.9 | 20.68 | 0.68 | 1 | 10
88 | 105 | CONCLUIDO | 1.7635 | 56.7 | 53.21 | 138.8 | 1.7 | 23 | 240.54 | 55.27 | 23 | 21 | 57.26 | 29900.43 | 707.48 | 1367.24 | 126.94 | 104.26 | 10409.47 | 0.82 | 0.9 | 20.68 | 0.63 | 1 | 10
89 | 105 | CONCLUIDO | 1.7634 | 56.71 | 53.21 | 138.81 | 1.72 | 23 | 240.97 | 55.27 | 23.25 | 21 | 57.45 | 29954.34 | 708.44 | 1367.2 | 127.22 | 104.26 | 10552.57 | 0.82 | 0.9 | 20.68 | 0.63 | 1 | 10
90 | 105 | CONCLUIDO | 1.7634 | 56.71 | 53.21 | 138.81 | 1.73 | 23 | 241.41 | 55.27 | 23.5 | 21 | 57.64 | 30008.32 | 707.16 | 1367.23 | 127.12 | 104.26 | 10501.82 | 0.82 | 0.9 | 20.68 | 0.63 | 1 | 10
91 | 105 | CONCLUIDO | 1.7628 | 56.73 | 53.23 | 138.86 | 1.75 | 23 | 241.85 | 55.27 | 23.75 | 21 | 57.83 | 30062.36 | 706.45 | 1367.25 | 128.05 | 104.26 | 10967.94 | 0.81 | 0.9 | 20.68 | 0.65 | 1 | 10
92 | 105 | CONCLUIDO | 1.7657 | 56.64 | 53.18 | 145.03 | 1.76 | 22 | 242.29 | 55.27 | 24 | 20 | 58.02 | 30116.47 | 703.55 | 1367.19 | 126 | 104.26 | 9948.21 | 0.83 | 0.9 | 20.68 | 0.6 | 1 | 10
93 | 105 | CONCLUIDO | 1.7663 | 56.62 | 53.16 | 144.98 | 1.78 | 22 | 242.73 | 55.27 | 24.25 | 20 | 58.21 | 30170.65 | 703.64 | 1367.18 | 125.48 | 104.26 | 9685.72 | 0.83 | 0.9 | 20.68 | 0.58 | 1 | 10
94 | 105 | CONCLUIDO | 1.7655 | 56.64 | 53.18 | 145.05 | 1.79 | 22 | 243.17 | 55.27 | 24.5 | 20 | 58.4 | 30224.9 | 703.8 | 1367.22 | 126.19 | 104.26 | 10042.6 | 0.83 | 0.9 | 20.68 | 0.61 | 1 | 10
95 | 105 | CONCLUIDO | 1.7657 | 56.64 | 53.18 | 145.03 | 1.81 | 22 | 243.61 | 55.27 | 24.75 | 20 | 58.59 | 30279.22 | 702.83 | 1367.34 | 125.93 | 104.26 | 9911.05 | 0.83 | 0.9 | 20.68 | 0.6 | 1 | 10
96 | 105 | CONCLUIDO | 1.7656 | 56.64 | 53.18 | 145.04 | 1.82 | 22 | 244.05 | 55.27 | 25 | 20 | 58.78 | 30333.61 | 700.62 | 1367.24 | 126.25 | 104.26 | 10069.26 | 0.83 | 0.9 | 20.68 | 0.6 | 1 | 10
97 | 105 | CONCLUIDO | 1.7683 | 56.55 | 53.13 | 151.81 | 1.84 | 21 | 244.49 | 55.27 | 25.25 | 19 | 58.97 | 30388.06 | 699.33 | 1367.25 | 124.59 | 104.26 | 9245.92 | 0.84 | 0.9 | 20.68 | 0.56 | 1 | 10
98 | 105 | CONCLUIDO | 1.7681 | 56.56 | 53.14 | 151.84 | 1.85 | 21 | 244.93 | 55.27 | 25.5 | 19 | 59.16 | 30442.58 | 699.83 | 1367.26 | 124.94 | 104.26 | 9420.37 | 0.83 | 0.9 | 20.68 | 0.57 | 1 | 10
99 | 105 | CONCLUIDO | 1.768 | 56.56 | 53.15 | 151.84 | 1.87 | 21 | 245.38 | 55.27 | 25.75 | 19 | 59.35 | 30497.18 | 698.67 | 1367.23 | 125.1 | 104.26 | 9499.48 | 0.83 | 0.9 | 20.67 | 0.57 | 1 | 10
100 | 105 | CONCLUIDO | 1.7678 | 56.57 | 53.15 | 151.86 | 1.88 | 21 | 245.82 | 55.27 | 26 | 19 | 59.55 | 30551.84 | 696.67 | 1367.15 | 125.19 | 104.26 | 9546.62 | 0.83 | 0.9 | 20.68 | 0.57 | 1 | 10
101 | 105 | CONCLUIDO | 1.7703 | 56.49 | 53.11 | 159.33 | 1.9 | 20 | 246.26 | 55.27 | 26.25 | 18 | 59.74 | 30606.57 | 695.49 | 1367.2 | 123.74 | 104.26 | 8825.99 | 0.84 | 0.9 | 20.68 | 0.53 | 1 | 10
102 | 105 | CONCLUIDO | 1.7702 | 56.49 | 53.11 | 159.34 | 1.91 | 20 | 246.71 | 55.27 | 26.5 | 18 | 59.93 | 30661.38 | 697.08 | 1367.16 | 123.99 | 104.26 | 8951.77 | 0.84 | 0.9 | 20.68 | 0.54 | 1 | 10
103 | 105 | CONCLUIDO | 1.7706 | 56.48 | 53.1 | 159.31 | 1.93 | 20 | 247.15 | 55.27 | 26.75 | 18 | 60.13 | 30716.25 | 697.27 | 1367.16 | 123.7 | 104.26 | 8804.37 | 0.84 | 0.9 | 20.67 | 0.53 | 1 | 10
104 | 105 | CONCLUIDO | 1.77 | 56.5 | 53.12 | 159.37 | 1.94 | 20 | 247.6 | 55.27 | 27 | 18 | 60.33 | 30771.2 | 696.54 | 1367.21 | 124.33 | 104.26 | 9120.09 | 0.84 | 0.9 | 20.68 | 0.55 | 1 | 10
105 | 105 | CONCLUIDO | 1.7704 | 56.48 | 53.11 | 159.32 | 1.95 | 20 | 248.04 | 55.27 | 27.25 | 18 | 60.52 | 30826.21 | 694.17 | 1367.17 | 123.8 | 104.26 | 8856.06 | 0.84 | 0.9 | 20.67 | 0.53 | 1 | 10
106 | 105 | CONCLUIDO | 1.7722 | 56.43 | 53.09 | 167.66 | 1.97 | 19 | 248.49 | 55.27 | 27.5 | 17 | 60.72 | 30881.3 | 690.42 | 1367.24 | 123.25 | 104.26 | 8588.22 | 0.85 | 0.9 | 20.67 | 0.51 | 1 | 10
107 | 105 | CONCLUIDO | 1.7724 | 56.42 | 53.09 | 167.64 | 1.98 | 19 | 248.94 | 55.27 | 27.75 | 17 | 60.92 | 30936.46 | 690.93 | 1367.19 | 123.26 | 104.26 | 8590.28 | 0.85 | 0.9 | 20.67 | 0.51 | 1 | 10
108 | 105 | CONCLUIDO | 1.7719 | 56.44 | 53.1 | 167.68 | 2 | 19 | 249.39 | 55.27 | 28 | 17 | 61.11 | 30991.69 | 691.07 | 1367.18 | 123.46 | 104.26 | 8688.85 | 0.84 | 0.9 | 20.68 | 0.52 | 1 | 10
109 | 105 | CONCLUIDO | 1.7721 | 56.43 | 53.1 | 167.67 | 2.01 | 19 | 249.83 | 55.27 | 28.25 | 17 | 61.31 | 31047 | 690.06 | 1367.18 | 123.24 | 104.26 | 8578.78 | 0.85 | 0.9 | 20.68 | 0.52 | 1 | 10
110 | 105 | CONCLUIDO | 1.7723 | 56.42 | 53.09 | 167.65 | 2.03 | 19 | 250.28 | 55.27 | 28.5 | 17 | 61.51 | 31102.37 | 688.85 | 1367.17 | 123.35 | 104.26 | 8635.26 | 0.85 | 0.9 | 20.67 | 0.51 | 1 | 10
111 | 105 | CONCLUIDO | 1.7721 | 56.43 | 53.1 | 167.67 | 2.04 | 19 | 250.73 | 55.27 | 28.75 | 17 | 61.71 | 31157.82 | 686.99 | 1367.18 | 123.35 | 104.26 | 8635.14 | 0.85 | 0.9 | 20.68 | 0.52 | 1 | 10
112 | 105 | CONCLUIDO | 1.7744 | 56.36 | 53.06 | 176.87 | 2.05 | 18 | 251.18 | 55.27 | 29 | 16 | 61.91 | 31213.35 | 685.95 | 1367.16 | 122.13 | 104.26 | 8031.61 | 0.85 | 0.9 | 20.68 | 0.49 | 1 | 10
113 | 105 | CONCLUIDO | 1.7739 | 56.37 | 53.08 | 176.93 | 2.07 | 18 | 251.63 | 55.27 | 29.25 | 16 | 62.11 | 31268.94 | 687.29 | 1367.19 | 122.84 | 104.26 | 8384.47 | 0.85 | 0.9 | 20.67 | 0.5 | 1 | 10
114 | 105 | CONCLUIDO | 1.7741 | 56.37 | 53.07 | 176.91 | 2.08 | 18 | 252.08 | 55.27 | 29.5 | 16 | 62.31 | 31324.61 | 686.29 | 1367.2 | 122.88 | 104.26 | 8408.7 | 0.85 | 0.9 | 20.67 | 0.5 | 1 | 10
115 | 105 | CONCLUIDO | 1.7742 | 56.36 | 53.07 | 176.9 | 2.1 | 18 | 252.54 | 55.27 | 29.75 | 16 | 62.51 | 31380.35 | 686.19 | 1367.17 | 122.43 | 104.26 | 8182.88 | 0.85 | 0.9 | 20.68 | 0.49 | 1 | 10
116 | 105 | CONCLUIDO | 1.7745 | 56.35 | 53.06 | 176.86 | 2.11 | 18 | 252.99 | 55.27 | 30 | 16 | 62.72 | 31436.17 | 684.21 | 1367.22 | 122.2 | 104.26 | 8067.62 | 0.85 | 0.9 | 20.67 | 0.48 | 1 | 10
117 | 105 | CONCLUIDO | 1.7737 | 56.38 | 53.09 | 176.95 | 2.12 | 18 | 253.44 | 55.27 | 30.25 | 16 | 62.92 | 31492.06 | 683.49 | 1367.26 | 123.02 | 104.26 | 8478.68 | 0.85 | 0.9 | 20.68 | 0.51 | 1 | 10
118 | 105 | CONCLUIDO | 1.7762 | 56.3 | 53.05 | 187.23 | 2.14 | 17 | 253.9 | 55.27 | 30.5 | 15 | 63.12 | 31548.03 | 681.34 | 1367.14 | 121.9 | 104.26 | 7921.16 | 0.86 | 0.9 | 20.67 | 0.47 | 1 | 10
119 | 105 | CONCLUIDO | 1.7767 | 56.28 | 53.03 | 187.17 | 2.15 | 17 | 254.35 | 55.27 | 30.75 | 15 | 63.33 | 31604.07 | 681.05 | 1367.2 | 121.31 | 104.26 | 7628.25 | 0.86 | 0.9 | 20.67 | 0.45 | 1 | 10
120 | 105 | CONCLUIDO | 1.7769 | 56.28 | 53.02 | 187.15 | 2.16 | 17 | 254.81 | 55.27 | 31 | 15 | 63.53 | 31660.19 | 680.93 | 1367.16 | 121.21 | 104.26 | 7578.22 | 0.86 | 0.9 | 20.67 | 0.45 | 1 | 10
121 | 105 | CONCLUIDO | 1.7766 | 56.29 | 53.03 | 187.17 | 2.18 | 17 | 255.26 | 55.27 | 31.25 | 15 | 63.74 | 31716.38 | 680.4 | 1367.22 | 121.24 | 104.26 | 7593.18 | 0.86 | 0.9 | 20.67 | 0.46 | 1 | 10
122 | 105 | CONCLUIDO | 1.7767 | 56.28 | 53.03 | 187.16 | 2.19 | 17 | 255.72 | 55.27 | 31.5 | 15 | 63.95 | 31772.65 | 679.82 | 1367.14 | 121.41 | 104.26 | 7677.94 | 0.86 | 0.9 | 20.67 | 0.45 | 1 | 10
123 | 105 | CONCLUIDO | 1.7766 | 56.29 | 53.03 | 187.17 | 2.21 | 17 | 256.17 | 55.27 | 31.75 | 15 | 64.15 | 31829 | 676.9 | 1367.17 | 121.32 | 104.26 | 7630.23 | 0.86 | 0.9 | 20.67 | 0.46 | 1 | 10
124 | 105 | CONCLUIDO | 1.7766 | 56.29 | 53.03 | 187.18 | 2.22 | 17 | 256.63 | 55.27 | 32 | 15 | 64.36 | 31885.42 | 675.05 | 1367.2 | 121.51 | 104.26 | 7726.73 | 0.86 | 0.9 | 20.67 | 0.46 | 1 | 10
125 | 105 | CONCLUIDO | 1.7785 | 56.23 | 53.01 | 198.8 | 2.23 | 16 | 257.09 | 55.27 | 32.25 | 14 | 64.57 | 31942.05 | 674.56 | 1367.22 | 120.79 | 104.26 | 7371.39 | 0.86 | 0.9 | 20.67 | 0.44 | 1 | 10
126 | 105 | CONCLUIDO | 1.7788 | 56.22 | 53 | 198.76 | 2.25 | 16 | 257.55 | 55.27 | 32.5 | 14 | 64.78 | 31998.63 | 674.77 | 1367.17 | 120.3 | 104.26 | 7126.75 | 0.87 | 0.9 | 20.67 | 0.43 | 1 | 10
127 | 105 | CONCLUIDO | 1.7785 | 56.23 | 53.01 | 198.8 | 2.26 | 16 | 258.01 | 55.27 | 32.75 | 14 | 64.99 | 32055.29 | 675.41 | 1367.14 | 120.64 | 104.26 | 7293.78 | 0.86 | 0.9 | 20.67 | 0.44 | 1 | 10
128 | 105 | CONCLUIDO | 1.7788 | 56.22 | 53 | 198.76 | 2.27 | 16 | 258.47 | 55.27 | 33 | 14 | 65.2 | 32112.02 | 675.12 | 1367.23 | 120.44 | 104.26 | 7198.51 | 0.87 | 0.9 | 20.67 | 0.43 | 1 | 10
129 | 105 | CONCLUIDO | 1.7788 | 56.22 | 53 | 198.76 | 2.28 | 16 | 258.93 | 55.27 | 33.25 | 14 | 65.41 | 32168.84 | 673 | 1367.24 | 120.29 | 104.26 | 7119.3 | 0.87 | 0.9 | 20.67 | 0.43 | 1 | 10
130 | 105 | CONCLUIDO | 1.7787 | 56.22 | 53.01 | 198.78 | 2.3 | 16 | 259.39 | 55.27 | 33.5 | 14 | 65.62 | 32225.73 | 672.62 | 1367.22 | 120.45 | 104.26 | 7199.43 | 0.87 | 0.9 | 20.67 | 0.43 | 1 | 10
131 | 105 | CONCLUIDO | 1.7785 | 56.23 | 53.01 | 198.81 | 2.31 | 16 | 259.85 | 55.27 | 33.75 | 14 | 65.83 | 32282.7 | 671.67 | 1367.2 | 120.79 | 104.26 | 7369.97 | 0.86 | 0.9 | 20.67 | 0.44 | 1 | 10
132 | 105 | CONCLUIDO | 1.7785 | 56.23 | 53.01 | 198.8 | 2.32 | 16 | 260.32 | 55.27 | 34 | 13 | 66.04 | 32339.75 | 670.26 | 1367.2 | 120.83 | 104.26 | 7388.96 | 0.86 | 0.9 | 20.67 | 0.44 | 1 | 10
133 | 105 | CONCLUIDO | 1.7812 | 56.14 | 52.97 | 211.88 | 2.34 | 15 | 260.78 | 55.27 | 34.25 | 12 | 66.26 | 32396.88 | 668.58 | 1367.19 | 119.27 | 104.26 | 6617.87 | 0.87 | 0.9 | 20.67 | 0.39 | 1 | 10
134 | 105 | CONCLUIDO | 1.781 | 56.15 | 52.98 | 211.91 | 2.35 | 15 | 261.24 | 55.27 | 34.5 | 12 | 66.47 | 32454.09 | 669.84 | 1367.16 | 119.4 | 104.26 | 6682.05 | 0.87 | 0.9 | 20.67 | 0.4 | 1 | 10
135 | 105 | CONCLUIDO | 1.7812 | 56.14 | 52.97 | 211.87 | 2.36 | 15 | 261.71 | 55.27 | 34.75 | 13 | 66.68 | 32511.38 | 669.5 | 1367.15 | 119.27 | 104.26 | 6617.93 | 0.87 | 0.9 | 20.67 | 0.39 | 1 | 10
136 | 105 | CONCLUIDO | 1.7811 | 56.15 | 52.97 | 211.89 | 2.38 | 15 | 262.17 | 55.27 | 35 | 13 | 66.9 | 32568.76 | 669.98 | 1367.16 | 119.37 | 104.26 | 6667.31 | 0.87 | 0.9 | 20.67 | 0.4 | 1 | 10
137 | 105 | CONCLUIDO | 1.7811 | 56.15 | 52.97 | 211.89 | 2.39 | 15 | 262.64 | 55.27 | 35.25 | 12 | 67.12 | 32626.21 | 668.78 | 1367.18 | 119.46 | 104.26 | 6709.46 | 0.87 | 0.9 | 20.67 | 0.4 | 1 | 10
138 | 105 | CONCLUIDO | 1.7808 | 56.16 | 52.98 | 211.93 | 2.4 | 15 | 263.1 | 55.27 | 35.5 | 12 | 67.33 | 32683.74 | 668.23 | 1367.21 | 119.72 | 104.26 | 6839.32 | 0.87 | 0.9 | 20.67 | 0.41 | 1 | 10
139 | 105 | CONCLUIDO | 1.7808 | 56.16 | 52.98 | 211.93 | 2.41 | 15 | 263.57 | 55.27 | 35.75 | 8 | 67.55 | 32741.36 | 666.31 | 1367.16 | 119.48 | 104.26 | 6722.45 | 0.87 | 0.9 | 20.68 | 0.41 | 1 | 10
140 | 105 | CONCLUIDO | 1.7808 | 56.15 | 52.98 | 211.92 | 2.43 | 15 | 264.04 | 55.27 | 36 | 7 | 67.77 | 32799.06 | 665.71 | 1367.26 | 119.59 | 104.26 | 6774.76 | 0.87 | 0.9 | 20.67 | 0.41 | 1 | 10
141 | 105 | CONCLUIDO | 1.7808 | 56.15 | 52.98 | 211.93 | 2.44 | 15 | 264.51 | 55.27 | 36.25 | 7 | 67.99 | 32856.84 | 665.46 | 1367.16 | 119.36 | 104.26 | 6663.01 | 0.87 | 0.9 | 20.68 | 0.41 | 1 | 10
142 | 105 | CONCLUIDO | 1.7811 | 56.15 | 52.97 | 211.89 | 2.45 | 15 | 264.98 | 55.27 | 36.5 | 6 | 68.2 | 32914.7 | 664.82 | 1367.18 | 119.18 | 104.26 | 6572.47 | 0.87 | 0.9 | 20.67 | 0.4 | 1 | 10
143 | 105 | CONCLUIDO | 1.781 | 56.15 | 52.98 | 211.91 | 2.46 | 15 | 265.45 | 55.27 | 36.75 | 6 | 68.42 | 32972.65 | 665.01 | 1367.24 | 119.03 | 104.26 | 6494.58 | 0.88 | 0.9 | 20.68 | 0.4 | 1 | 10
144 | 105 | CONCLUIDO | 1.7809 | 56.15 | 52.98 | 211.92 | 2.48 | 15 | 265.92 | 55.27 | 37 | 3 | 68.65 | 33030.68 | 664.79 | 1367.25 | 119.21 | 104.26 | 6587.64 | 0.87 | 0.9 | 20.68 | 0.4 | 1 | 10
145 | 105 | CONCLUIDO | 1.7807 | 56.16 | 52.98 | 211.93 | 2.49 | 15 | 266.39 | 55.27 | 37.25 | 1 | 68.87 | 33088.79 | 665.38 | 1367.22 | 119.16 | 104.26 | 6560.6 | 0.87 | 0.9 | 20.68 | 0.41 | 1 | 10
146 | 105 | CONCLUIDO | 1.7806 | 56.16 | 52.99 | 211.95 | 2.5 | 15 | 266.86 | 55.27 | 37.5 | 0 | 69.09 | 33146.99 | 666.44 | 1367.28 | 119.16 | 104.26 | 6559.64 | 0.87 | 0.9 | 20.69 | 0.41 | 1 | 10
0 | 60 | CONCLUIDO | 1.2004 | 83.3 | 67.91 | 7.85 | 0.14 | 519 | 124.63 | 45 | 1 | 517 | 18.64 | 15605.44 | 719.14 | 1369.48 | 604.86 | 104.26 | 246890.4 | 0.17 | 0.71 | 21.51 | 15.29 | 1 | 10
1 | 60 | CONCLUIDO | 1.314 | 76.1 | 64.01 | 9.85 | 0.18 | 390 | 124.96 | 45 | 1.25 | 388 | 18.71 | 15645.96 | 676.45 | 1368.77 | 477.46 | 104.26 | 183835.28 | 0.22 | 0.75 | 21.3 | 11.4 | 1 | 10
2 | 60 | CONCLUIDO | 1.393 | 71.79 | 61.66 | 11.82 | 0.21 | 313 | 125.29 | 45 | 1.5 | 311 | 18.79 | 15686.51 | 650.02 | 1368.25 | 402.49 | 104.26 | 146738 | 0.26 | 0.78 | 21.13 | 9.05 | 1 | 10
3 | 60 | CONCLUIDO | 1.4508 | 68.93 | 60.13 | 13.82 | 0.25 | 261 | 125.62 | 45 | 1.75 | 259 | 18.87 | 15727.09 | 632.37 | 1368.39 | 352.04 | 104.26 | 121769.22 | 0.3 | 0.8 | 21.06 | 7.52 | 1 | 10
4 | 60 | CONCLUIDO | 1.4961 | 66.84 | 59.01 | 15.88 | 0.28 | 223 | 125.95 | 45 | 2 | 221 | 18.95 | 15767.7 | 618.94 | 1368.1 | 316.11 | 104.26 | 103996.5 | 0.33 | 0.81 | 20.99 | 6.41 | 1 | 10
5 | 60 | CONCLUIDO | 1.5312 | 65.31 | 58.19 | 17.91 | 0.31 | 195 | 126.28 | 45 | 2.25 | 193 | 19.03 | 15808.34 | 608.63 | 1368.37 | 288.37 | 104.26 | 90268.51 | 0.36 | 0.82 | 20.98 | 5.6 | 1 | 10
6 | 60 | CONCLUIDO | 1.5588 | 64.15 | 57.57 | 19.85 | 0.35 | 174 | 126.61 | 45 | 2.5 | 172 | 19.11 | 15849 | 600.54 | 1367.9 | 268.98 | 104.26 | 80677.65 | 0.39 | 0.83 | 20.92 | 4.98 | 1 | 10
7 | 60 | CONCLUIDO | 1.5833 | 63.16 | 57.04 | 21.94 | 0.38 | 156 | 126.94 | 45 | 2.75 | 154 | 19.19 | 15889.69 | 593.22 | 1367.63 | 251.49 | 104.26 | 72021.41 | 0.41 | 0.84 | 20.9 | 4.45 | 1 | 10
8 | 60 | CONCLUIDO | 1.6027 | 62.4 | 56.63 | 23.93 | 0.42 | 142 | 127.27 | 45 | 3 | 140 | 19.27 | 15930.42 | 587.32 | 1367.91 | 238.47 | 104.26 | 65579.83 | 0.44 | 0.85 | 20.87 | 4.04 | 1 | 10
9 | 60 | CONCLUIDO | 1.6195 | 61.75 | 56.29 | 25.98 | 0.45 | 130 | 127.6 | 45 | 3.25 | 128 | 19.35 | 15971.17 | 581.88 | 1367.55 | 227.34 | 104.26 | 60076.66 | 0.46 | 0.85 | 20.85 | 3.71 | 1 | 10
10 | 60 | CONCLUIDO | 1.6358 | 61.13 | 55.96 | 28.21 | 0.48 | 119 | 127.93 | 45 | 3.5 | 117 | 19.43 | 16011.95 | 576.71 | 1367.54 | 215.99 | 104.26 | 54457.29 | 0.48 | 0.86 | 20.85 | 3.37 | 1 | 10
11 | 60 | CONCLUIDO | 1.6467 | 60.73 | 55.76 | 30.14 | 0.52 | 111 | 128.26 | 45 | 3.75 | 109 | 19.51 | 16052.76 | 572.99 | 1367.48 | 209.55 | 104.26 | 51278.27 | 0.5 | 0.86 | 20.83 | 3.17 | 1 | 10
12 | 60 | CONCLUIDO | 1.6588 | 60.28 | 55.52 | 32.34 | 0.55 | 103 | 128.59 | 45 | 4 | 101 | 19.59 | 16093.6 | 568.62 | 1367.57 | 202.52 | 104.26 | 47798.94 | 0.51 | 0.86 | 20.8 | 2.93 | 1 | 10
13 | 60 | CONCLUIDO | 1.6683 | 59.94 | 55.33 | 34.22 | 0.58 | 97 | 128.92 | 45 | 4.25 | 95 | 19.68 | 16134.46 | 565.17 | 1367.78 | 195.76 | 104.26 | 44449.02 | 0.53 | 0.87 | 20.8 | 2.74 | 1 | 10
14 | 60 | CONCLUIDO | 1.677 | 59.63 | 55.17 | 36.38 | 0.62 | 91 | 129.25 | 45 | 4.5 | 89 | 19.76 | 16175.36 | 561.78 | 1367.57 | 190.81 | 104.26 | 42007.78 | 0.55 | 0.87 | 20.79 | 2.59 | 1 | 10
15 | 60 | CONCLUIDO | 1.6856 | 59.32 | 54.99 | 38.37 | 0.65 | 86 | 129.59 | 45 | 4.75 | 84 | 19.84 | 16216.29 | 558.16 | 1367.54 | 185.03 | 104.26 | 39142.59 | 0.56 | 0.87 | 20.78 | 2.41 | 1 | 10
16 | 60 | CONCLUIDO | 1.6928 | 59.07 | 54.87 | 40.64 | 0.68 | 81 | 129.92 | 45 | 5 | 79 | 19.92 | 16257.24 | 554.89 | 1367.42 | 180.68 | 104.26 | 36992.81 | 0.58 | 0.87 | 20.78 | 2.29 | 1 | 10
17 | 60 | CONCLUIDO | 1.6991 | 58.86 | 54.76 | 42.67 | 0.71 | 77 | 130.25 | 45 | 5.25 | 75 | 20 | 16298.23 | 551.73 | 1367.48 | 177.54 | 104.26 | 35439.89 | 0.59 | 0.88 | 20.76 | 2.17 | 1 | 10
18 | 60 | CONCLUIDO | 1.7049 | 58.65 | 54.66 | 44.92 | 0.74 | 73 | 130.58 | 45 | 5.5 | 71 | 20.09 | 16339.24 | 549.75 | 1367.5 | 173.94 | 104.26 | 33662.27 | 0.6 | 0.88 | 20.77 | 2.08 | 1 | 10
19 | 60 | CONCLUIDO | 1.711 | 58.45 | 54.55 | 47.44 | 0.78 | 69 | 130.92 | 45 | 5.75 | 67 | 20.17 | 16380.29 | 546.02 | 1367.45 | 170.49 | 104.26 | 31955.54 | 0.61 | 0.88 | 20.76 | 1.97 | 1 | 10
20 | 60 | CONCLUIDO | 1.7163 | 58.27 | 54.45 | 49.5 | 0.81 | 66 | 131.25 | 45 | 6 | 64 | 20.25 | 16421.36 | 543.26 | 1367.46 | 167.49 | 104.26 | 30471.27 | 0.62 | 0.88 | 20.74 | 1.87 | 1 | 10
21 | 60 | CONCLUIDO | 1.7208 | 58.11 | 54.37 | 51.78 | 0.84 | 63 | 131.58 | 45 | 6.25 | 61 | 20.34 | 16462.46 | 540.84 | 1367.43 | 164.89 | 104.26 | 29187.4 | 0.63 | 0.88 | 20.74 | 1.79 | 1 | 10
22 | 60 | CONCLUIDO | 1.725 | 57.97 | 54.28 | 53.39 | 0.87 | 61 | 131.92 | 45 | 6.5 | 59 | 20.42 | 16503.6 | 537.74 | 1367.43 | 161.85 | 104.26 | 27678.05 | 0.64 | 0.88 | 20.74 | 1.7 | 1 | 10
23 | 60 | CONCLUIDO | 1.7299 | 57.81 | 54.19 | 56.06 | 0.9 | 58 | 132.25 | 45 | 6.75 | 56 | 20.5 | 16544.76 | 535.64 | 1367.36 | 159.28 | 104.26 | 26407.36 | 0.65 | 0.88 | 20.73 | 1.61 | 1 | 10
24 | 60 | CONCLUIDO | 1.7325 | 57.72 | 54.16 | 58.02 | 0.93 | 56 | 132.58 | 45 | 7 | 54 | 20.59 | 16585.95 | 533.25 | 1367.35 | 157.86 | 104.26 | 25704.03 | 0.66 | 0.89 | 20.73 | 1.58 | 1 | 10
25 | 60 | CONCLUIDO | 1.7362 | 57.6 | 54.09 | 60.1 | 0.96 | 54 | 132.92 | 45 | 7.25 | 52 | 20.67 | 16627.17 | 530.47 | 1367.33 | 155.72 | 104.26 | 24646.53 | 0.67 | 0.89 | 20.72 | 1.51 | 1 | 10
26 | 60 | CONCLUIDO | 1.7388 | 57.51 | 54.05 | 62.36 | 0.99 | 52 | 133.25 | 45 | 7.5 | 50 | 20.76 | 16668.43 | 528.6 | 1367.44 | 154.16 | 104.26 | 23875.36 | 0.68 | 0.89 | 20.73 | 1.47 | 1 | 10
27 | 60 | CONCLUIDO | 1.7425 | 57.39 | 53.98 | 64.77 | 1.03 | 50 | 133.59 | 45 | 7.75 | 48 | 20.84 | 16709.71 | 525.98 | 1367.27 | 152.1 | 104.26 | 22856.22 | 0.69 | 0.89 | 20.72 | 1.4 | 1 | 10
28 | 60 | CONCLUIDO | 1.7458 | 57.28 | 53.92 | 67.4 | 1.06 | 48 | 133.92 | 45 | 8 | 46 | 20.93 | 16751.02 | 523.5 | 1367.33 | 150.42 | 104.26 | 22023.77 | 0.69 | 0.89 | 20.72 | 1.34 | 1 | 10
29 | 60 | CONCLUIDO | 1.7468 | 57.25 | 53.91 | 68.83 | 1.09 | 47 | 134.26 | 45 | 8.25 | 45 | 21.01 | 16792.37 | 520.89 | 1367.37 | 149.83 | 104.26 | 21736.69 | 0.7 | 0.89 | 20.73 | 1.34 | 1 | 10
30 | 60 | CONCLUIDO | 1.7505 | 57.13 | 53.84 | 71.79 | 1.12 | 45 | 134.59 | 45 | 8.5 | 43 | 21.1 | 16833.86 | 518.71 | 1367.33 | 147.62 | 104.26 | 20642.1 | 0.71 | 0.89 | 20.72 | 1.27 | 1 | 10
31 | 60 | CONCLUIDO | 1.7519 | 57.08 | 53.82 | 73.4 | 1.15 | 44 | 134.93 | 45 | 8.75 | 42 | 21.18 | 16875.27 | 516.33 | 1367.34 | 147.14 | 104.26 | 20405.25 | 0.71 | 0.89 | 20.71 | 1.25 | 1 | 10
32 | 60 | CONCLUIDO | 1.7558 | 56.95 | 53.75 | 76.78 | 1.18 | 42 | 135.27 | 45 | 9 | 40 | 21.27 | 16916.71 | 513.72 | 1367.26 | 144.47 | 104.26 | 19082.61 | 0.72 | 0.89 | 20.71 | 1.17 | 1 | 10
33 | 60 | CONCLUIDO | 1.7581 | 56.88 | 53.7 | 78.59 | 1.21 | 41 | 135.6 | 45 | 9.25 | 39 | 21.35 | 16958.17 | 511.18 | 1367.39 | 143.39 | 104.26 | 18544.85 | 0.73 | 0.89 | 20.7 | 1.12 | 1 | 10
34 | 60 | CONCLUIDO | 1.759 | 56.85 | 53.69 | 80.54 | 1.24 | 40 | 135.94 | 45 | 9.5 | 38 | 21.44 | 16999.67 | 510.22 | 1367.27 | 143.03 | 104.26 | 18372.98 | 0.73 | 0.89 | 20.7 | 1.12 | 1 | 10
35 | 60 | CONCLUIDO | 1.7605 | 56.8 | 53.67 | 82.57 | 1.26 | 39 | 136.27 | 45 | 9.75 | 37 | 21.53 | 17041.2 | 507.72 | 1367.24 | 142.36 | 104.26 | 18041.41 | 0.73 | 0.89 | 20.7 | 1.1 | 1 | 10
36 | 60 | CONCLUIDO | 1.7649 | 56.66 | 53.58 | 86.89 | 1.29 | 37 | 136.61 | 45 | 10 | 35 | 21.61 | 17082.76 | 503 | 1367.32 | 139.2 | 104.26 | 16472.09 | 0.75 | 0.89 | 20.7 | 1.01 | 1 | 10
37 | 60 | CONCLUIDO | 1.764 | 56.69 | 53.61 | 86.94 | 1.32 | 37 | 136.95 | 45 | 10.25 | 35 | 21.7 | 17124.35 | 502.04 | 1367.22 | 140.16 | 104.26 | 16951.24 | 0.74 | 0.89 | 20.7 | 1.04 | 1 | 10
38 | 60 | CONCLUIDO | 1.7655 | 56.64 | 53.59 | 89.32 | 1.35 | 36 | 137.29 | 45 | 10.5 | 34 | 21.79 | 17165.97 | 500.15 | 1367.31 | 139.47 | 104.26 | 16611.95 | 0.75 | 0.89 | 20.7 | 1.01 | 1 | 10
39 | 60 | CONCLUIDO | 1.767 | 56.59 | 53.57 | 91.83 | 1.38 | 35 | 137.62 | 45 | 10.75 | 33 | 21.88 | 17207.62 | 497.42 | 1367.35 | 138.71 | 104.26 | 16235.69 | 0.75 | 0.89 | 20.7 | 0.99 | 1 | 10
40 | 60 | CONCLUIDO | 1.7686 | 56.54 | 53.54 | 94.48 | 1.41 | 34 | 137.96 | 45 | 11 | 32 | 21.96 | 17249.3 | 495.68 | 1367.27 | 137.65 | 104.26 | 15712.62 | 0.76 | 0.9 | 20.71 | 0.96 | 1 | 10
41 | 60 | CONCLUIDO | 1.7714 | 56.45 | 53.48 | 97.23 | 1.44 | 33 | 138.3 | 45 | 11.25 | 31 | 22.05 | 17291.02 | 493.27 | 1367.25 | 135.67 | 104.26 | 14727.83 | 0.77 | 0.9 | 20.7 | 0.9 | 1 | 10
42 | 60 | CONCLUIDO | 1.7726 | 56.41 | 53.46 | 100.25 | 1.47 | 32 | 138.64 | 45 | 11.5 | 30 | 22.14 | 17332.76 | 490.85 | 1367.29 | 135.44 | 104.26 | 14616.65 | 0.77 | 0.9 | 20.69 | 0.89 | 1 | 10
43 | 60 | CONCLUIDO | 1.7745 | 56.35 | 53.43 | 103.41 | 1.5 | 31 | 138.98 | 45 | 11.75 | 29 | 22.23 | 17374.54 | 488.46 | 1367.16 | 134.34 | 104.26 | 14073.3 | 0.78 | 0.9 | 20.69 | 0.85 | 1 | 10
44 | 60 | CONCLUIDO | 1.7761 | 56.3 | 53.41 | 106.81 | 1.52 | 30 | 139.32 | 45 | 12 | 28 | 22.32 | 17416.34 | 485.13 | 1367.26 | 133.21 | 104.26 | 13511.55 | 0.78 | 0.9 | 20.7 | 0.83 | 1 | 10
45 | 60 | CONCLUIDO | 1.7756 | 56.32 | 53.42 | 106.84 | 1.55 | 30 | 139.66 | 45 | 12.25 | 28 | 22.41 | 17458.18 | 484.22 | 1367.31 | 134.08 | 104.26 | 13943.93 | 0.78 | 0.9 | 20.69 | 0.84 | 1 | 10
46 | 60 | CONCLUIDO | 1.7776 | 56.26 | 53.38 | 110.45 | 1.58 | 29 | 140 | 45 | 12.5 | 27 | 22.5 | 17500.05 | 482.09 | 1367.22 | 132.54 | 104.26 | 13180.64 | 0.79 | 0.9 | 20.7 | 0.81 | 1 | 10
47 | 60 | CONCLUIDO | 1.7791 | 56.21 | 53.36 | 114.34 | 1.61 | 28 | 140.33 | 45 | 12.75 | 26 | 22.59 | 17541.95 | 478.9 | 1367.28 | 132.17 | 104.26 | 13001.22 | 0.79 | 0.9 | 20.68 | 0.78 | 1 | 10
48 | 60 | CONCLUIDO | 1.7799 | 56.18 | 53.34 | 114.29 | 1.63 | 28 | 140.67 | 45 | 13 | 26 | 22.68 | 17583.88 | 476.78 | 1367.16 | 131.38 | 104.26 | 12605.68 | 0.79 | 0.9 | 20.68 | 0.76 | 1 | 10
49 | 60 | CONCLUIDO | 1.7814 | 56.14 | 53.31 | 118.48 | 1.66 | 27 | 141.02 | 45 | 13.25 | 25 | 22.77 | 17625.85 | 473.71 | 1367.3 | 130.29 | 104.26 | 12068.4 | 0.8 | 0.9 | 20.69 | 0.74 | 1 | 10
50 | 60 | CONCLUIDO | 1.7827 | 56.1 | 53.3 | 123 | 1.69 | 26 | 141.36 | 45 | 13.5 | 23 | 22.86 | 17667.84 | 470.13 | 1367.19 | 130.09 | 104.26 | 11971.09 | 0.8 | 0.9 | 20.68 | 0.72 | 1 | 10
51 | 60 | CONCLUIDO | 1.7828 | 56.09 | 53.29 | 122.99 | 1.72 | 26 | 141.7 | 45 | 13.75 | 22 | 22.95 | 17709.87 | 469.97 | 1367.31 | 129.82 | 104.26 | 11835.38 | 0.8 | 0.9 | 20.68 | 0.72 | 1 | 10
52 | 60 | CONCLUIDO | 1.7845 | 56.04 | 53.27 | 127.84 | 1.74 | 25 | 142.04 | 45 | 14 | 19 | 23.04 | 17751.93 | 466.71 | 1367.32 | 128.81 | 104.26 | 11334.63 | 0.81 | 0.9 | 20.69 | 0.69 | 1 | 10
53 | 60 | CONCLUIDO | 1.7839 | 56.06 | 53.29 | 127.89 | 1.77 | 25 | 142.38 | 45 | 14.25 | 15 | 23.13 | 17794.02 | 466.95 | 1367.27 | 129.1 | 104.26 | 11481.45 | 0.81 | 0.9 | 20.7 | 0.71 | 1 | 10
54 | 60 | CONCLUIDO | 1.7837 | 56.06 | 53.29 | 127.9 | 1.8 | 25 | 142.72 | 45 | 14.5 | 10 | 23.22 | 17836.15 | 464.28 | 1367.37 | 129.21 | 104.26 | 11535.1 | 0.81 | 0.9 | 20.7 | 0.72 | 1 | 10
55 | 60 | CONCLUIDO | 1.7858 | 56 | 53.25 | 133.13 | 1.82 | 24 | 143.06 | 45 | 14.75 | 7 | 23.31 | 17878.3 | 462.62 | 1367.34 | 127.76 | 104.26 | 10816.89 | 0.82 | 0.9 | 20.71 | 0.68 | 1 | 10
56 | 60 | CONCLUIDO | 1.7858 | 56 | 53.25 | 133.13 | 1.85 | 24 | 143.4 | 45 | 15 | 2 | 23.41 | 17920.49 | 463.73 | 1367.39 | 127.64 | 104.26 | 10755.91 | 0.82 | 0.9 | 20.71 | 0.67 | 1 | 10
57 | 60 | CONCLUIDO | 1.7856 | 56 | 53.26 | 133.15 | 1.88 | 24 | 143.75 | 45 | 15.25 | 1 | 23.5 | 17962.71 | 464.65 | 1367.3 | 127.65 | 104.26 | 10762.23 | 0.82 | 0.9 | 20.71 | 0.68 | 1 | 10
58 | 60 | CONCLUIDO | 1.7856 | 56 | 53.26 | 133.15 | 1.9 | 24 | 144.09 | 45 | 15.5 | 0 | 23.59 | 18004.96 | 465.64 | 1367.35 | 127.72 | 104.26 | 10795.72 | 0.82 | 0.9 | 20.71 | 0.68 | 1 | 10
0 | 135 | CONCLUIDO | 0.7153 | 139.8 | 84.27 | 4.85 | 0.07 | 1042 | 263.32 | 59.89 | 1 | 1040 | 67.43 | 32710.1 | 1438.36 | 1372 | 1140.93 | 104.26 | 512310.71 | 0.09 | 0.57 | 22.33 | 31.59 | 1 | 10
1 | 135 | CONCLUIDO | 0.8714 | 114.76 | 74.65 | 6.08 | 0.08 | 737 | 263.79 | 59.89 | 1.25 | 735 | 67.65 | 32767.75 | 1274.94 | 1370.7 | 824.66 | 104.26 | 355703 | 0.13 | 0.64 | 21.88 | 22 | 1 | 10
2 | 135 | CONCLUIDO | 0.9882 | 101.2 | 69.48 | 7.3 | 0.1 | 571 | 264.25 | 59.89 | 1.5 | 569 | 67.87 | 32825.49 | 1186.86 | 1369.92 | 656.42 | 104.26 | 272413.1 | 0.16 | 0.69 | 21.58 | 16.85 | 1 | 10
3 | 135 | CONCLUIDO | 1.0781 | 92.76 | 66.29 | 8.52 | 0.12 | 467 | 264.72 | 59.89 | 1.75 | 465 | 68.09 | 32883.31 | 1132.47 | 1369.25 | 552.54 | 104.26 | 220992.37 | 0.19 | 0.72 | 21.41 | 13.67 | 1 | 10
4 | 135 | CONCLUIDO | 1.1498 | 86.98 | 64.15 | 9.74 | 0.13 | 395 | 265.19 | 59.89 | 2 | 393 | 68.31 | 32941.21 | 1095.84 | 1368.79 | 482.36 | 104.26 | 186259.08 | 0.22 | 0.75 | 21.3 | 11.54 | 1 | 10
5 | 135 | CONCLUIDO | 1.208 | 82.78 | 62.59 | 10.95 | 0.15 | 343 | 265.66 | 59.89 | 2.25 | 341 | 68.53 | 32999.19 | 1068.88 | 1368.57 | 432.21 | 104.26 | 161443.74 | 0.24 | 0.77 | 21.21 | 9.98 | 1 | 10
6 | 135 | CONCLUIDO | 1.2581 | 79.48 | 61.36 | 12.19 | 0.17 | 302 | 266.13 | 59.89 | 2.5 | 300 | 68.75 | 33057.26 | 1047.76 | 1368.5 | 391.46 | 104.26 | 141275.85 | 0.27 | 0.78 | 21.15 | 8.76 | 1 | 10
7 | 135 | CONCLUIDO | 1.2992 | 76.97 | 60.42 | 13.38 | 0.18 | 271 | 266.6 | 59.89 | 2.75 | 269 | 68.97 | 33115.41 | 1031.28 | 1368.28 | 361.62 | 104.26 | 126509.29 | 0.29 | 0.79 | 21.08 | 7.81 | 1 | 10
8 | 135 | CONCLUIDO | 1.3348 | 74.92 | 59.68 | 14.61 | 0.2 | 245 | 267.08 | 59.89 | 3 | 243 | 69.19 | 33173.65 | 1018.27 | 1368.22 | 336.97 | 104.26 | 114313.95 | 0.31 | 0.8 | 21.05 | 7.08 | 1 | 10
9 | 135 | CONCLUIDO | 1.3657 | 73.22 | 59.05 | 15.82 | 0.22 | 224 | 267.55 | 59.89 | 3.25 | 222 | 69.41 | 33231.97 | 1007.27 | 1368.15 | 316.48 | 104.26 | 104177.04 | 0.33 | 0.81 | 21.01 | 6.45 | 1 | 10
10 | 135 | CONCLUIDO | 1.3932 | 71.78 | 58.51 | 17.04 | 0.23 | 206 | 268.02 | 59.89 | 3.5 | 204 | 69.64 | 33290.38 | 997.82 | 1368.15 | 299.1 | 104.26 | 95573.79 | 0.35 | 0.82 | 20.99 | 5.92 | 1 | 10
11 | 135 | CONCLUIDO | 1.416 | 70.62 | 58.11 | 18.26 | 0.25 | 191 | 268.5 | 59.89 | 3.75 | 189 | 69.86 | 33348.87 | 990.61 | 1368.04 | 285.8 | 104.26 | 89001.04 | 0.36 | 0.83 | 20.97 | 5.52 | 1 | 10
12 | 135 | CONCLUIDO | 1.4379 | 69.54 | 57.69 | 19.45 | 0.26 | 178 | 268.97 | 59.89 | 4 | 176 | 70.09 | 33407.45 | 983.09 | 1367.74 | 272.88 | 104.26 | 82608.03 | 0.38 | 0.83 | 20.93 | 5.1 | 1 | 10
13 | 135 | CONCLUIDO | 1.4575 | 68.61 | 57.37 | 20.73 | 0.28 | 166 | 269.45 | 59.89 | 4.25 | 164 | 70.31 | 33466.11 | 977.07 | 1367.89 | 261.94 | 104.26 | 77196.9 | 0.4 | 0.84 | 20.92 | 4.77 | 1 | 10
14 | 135 | CONCLUIDO | 1.4748 | 67.81 | 57.07 | 21.95 | 0.3 | 156 | 269.92 | 59.89 | 4.5 | 154 | 70.54 | 33524.86 | 971.68 | 1368.07 | 251.95 | 104.26 | 72251.12 | 0.41 | 0.84 | 20.9 | 4.47 | 1 | 10
15 | 135 | CONCLUIDO | 1.4902 | 67.1 | 56.82 | 23.19 | 0.31 | 147 | 270.4 | 59.89 | 4.75 | 145 | 70.76 | 33583.7 | 967.05 | 1367.83 | 243.86 | 104.26 | 68250.24 | 0.43 | 0.84 | 20.9 | 4.23 | 1 | 10
16 | 135 | CONCLUIDO | 1.505 | 66.44 | 56.56 | 24.42 | 0.33 | 139 | 270.88 | 59.89 | 5 | 137 | 70.99 | 33642.62 | 962.33 | 1367.79 | 235.27 | 104.26 | 63998.65 | 0.44 | 0.85 | 20.89 | 3.98 | 1 | 10
17 | 135 | CONCLUIDO | 1.518 | 65.88 | 56.35 | 25.61 | 0.34 | 132 | 271.36 | 59.89 | 5.25 | 130 | 71.22 | 33701.64 | 958.34 | 1367.67 | 229.08 | 104.26 | 60934.71 | 0.46 | 0.85 | 20.86 | 3.76 | 1 | 10
18 | 135 | CONCLUIDO | 1.5287 | 65.42 | 56.19 | 26.76 | 0.36 | 126 | 271.84 | 59.89 | 5.5 | 124 | 71.45 | 33760.74 | 955.32 | 1367.6 | 224.13 | 104.26 | 58493.2 | 0.47 | 0.85 | 20.85 | 3.61 | 1 | 10
19 | 135 | CONCLUIDO | 1.5404 | 64.92 | 56 | 28 | 0.38 | 120 | 272.32 | 59.89 | 5.75 | 118 | 71.68 | 33820.05 | 951.81 | 1367.85 | 217.83 | 104.26 | 55370.46 | 0.48 | 0.86 | 20.83 | 3.41 | 1 | 10
20 | 135 | CONCLUIDO | 1.5496 | 64.53 | 55.87 | 29.15 | 0.39 | 115 | 272.8 | 59.89 | 6 | 113 | 71.91 | 33879.33 | 949.01 | 1367.68 | 213.35 | 104.26 | 53156.08 | 0.49 | 0.86 | 20.83 | 3.28 | 1 | 10
21 | 135 | CONCLUIDO | 1.5593 | 64.13 | 55.72 | 30.39 | 0.41 | 110 | 273.28 | 59.89 | 6.25 | 108 | 72.14 | 33938.7 | 946.2 | 1367.78 | 208.57 | 104.26 | 50790.17 | 0.5 | 0.86 | 20.82 | 3.13 | 1 | 10
22 | 135 | CONCLUIDO | 1.5696 | 63.71 | 55.55 | 31.74 | 0.42 | 105 | 273.76 | 59.89 | 6.5 | 103 | 72.37 | 33998.16 | 942.86 | 1367.62 | 203.38 | 104.26 | 48222.99 | 0.51 | 0.86 | 20.8 | 2.96 | 1 | 10
23 | 135 | CONCLUIDO | 1.5769 | 63.42 | 55.46 | 32.94 | 0.44 | 101 | 274.24 | 59.89 | 6.75 | 99 | 72.61 | 34057.71 | 940.95 | 1367.63 | 200.09 | 104.26 | 46594.63 | 0.52 | 0.86 | 20.81 | 2.87 | 1 | 10
24 | 135 | CONCLUIDO | 1.5826 | 63.19 | 55.38 | 33.91 | 0.45 | 98 | 274.73 | 59.89 | 7 | 96 | 72.84 | 34117.35 | 939.34 | 1367.59 | 197.59 | 104.26 | 45361.01 | 0.53 | 0.87 | 20.8 | 2.8 | 1 | 10
25 | 135 | CONCLUIDO | 1.5908 | 62.86 | 55.26 | 35.27 | 0.47 | 94 | 275.21 | 59.89 | 7.25 | 92 | 73.08 | 34177.09 | 936.94 | 1367.61 | 193.78 | 104.26 | 43478.32 | 0.54 | 0.87 | 20.79 | 2.67 | 1 | 10
26 | 135 | CONCLUIDO | 1.5968 | 62.63 | 55.17 | 36.38 | 0.48 | 91 | 275.7 | 59.89 | 7.5 | 89 | 73.31 | 34236.91 | 935.16 | 1367.45 | 190.84 | 104.26 | 42023.67 | 0.55 | 0.87 | 20.79 | 2.59 | 1 | 10
27 | 135 | CONCLUIDO | 1.6032 | 62.38 | 55.07 | 37.55 | 0.5 | 88 | 276.18 | 59.89 | 7.75 | 86 | 73.55 | 34296.82 | 933.02 | 1367.62 | 187.63 | 104.26 | 40433.13 | 0.56 | 0.87 | 20.79 | 2.49 | 1 | 10
28 | 135 | CONCLUIDO | 1.6096 | 62.13 | 54.98 | 38.81 | 0.51 | 85 | 276.67 | 59.89 | 8 | 83 | 73.78 | 34356.83 | 930.76 | 1367.57 | 184.41 | 104.26 | 38834.78 | 0.57 | 0.87 | 20.78 | 2.39 | 1 | 10
29 | 135 | CONCLUIDO | 1.6146 | 61.94 | 54.94 | 40.2 | 0.53 | 82 | 277.16 | 59.89 | 8.25 | 80 | 74.02 | 34416.93 | 929.91 | 1367.47 | 183.35 | 104.26 | 38320.94 | 0.57 | 0.87 | 20.77 | 2.35 | 1 | 10
30 | 135 | CONCLUIDO | 1.6196 | 61.74 | 54.84 | 41.13 | 0.55 | 80 | 277.65 | 59.89 | 8.5 | 78 | 74.26 | 34477.13 | 927.98 | 1367.5 | 179.85 | 104.26 | 36579.4 | 0.58 | 0.87 | 20.78 | 2.26 | 1 | 10
31 | 135 | CONCLUIDO | 1.6259 | 61.5 | 54.76 | 42.67 | 0.56 | 77 | 278.13 | 59.89 | 8.75 | 75 | 74.5 | 34537.41 | 926.21 | 1367.36 | 177.2 | 104.26 | 35272.02 | 0.59 | 0.88 | 20.77 | 2.18 | 1 | 10
32 | 135 | CONCLUIDO | 1.63 | 61.35 | 54.71 | 43.77 | 0.58 | 75 | 278.62 | 59.89 | 9 | 73 | 74.74 | 34597.8 | 924.76 | 1367.36 | 175.58 | 104.26 | 34472.89 | 0.59 | 0.88 | 20.77 | 2.13 | 1 | 10
33 | 135 | CONCLUIDO | 1.634 | 61.2 | 54.66 | 44.92 | 0.59 | 73 | 279.11 | 59.89 | 9.25 | 71 | 74.98 | 34658.27 | 924 | 1367.56 | 174.05 | 104.26 | 33717.67 | 0.6 | 0.88 | 20.76 | 2.07 | 1 | 10
34 | 135 | CONCLUIDO | 1.6388 | 61.02 | 54.58 | 46.12 | 0.6 | 71 | 279.61 | 59.89 | 9.5 | 69 | 75.22 | 34718.84 | 921.93 | 1367.34 | 171.52 | 104.26 | 32462.17 | 0.61 | 0.88 | 20.76 | 2 | 1 | 10
35 | 135 | CONCLUIDO | 1.6427 | 60.88 | 54.53 | 47.42 | 0.62 | 69 | 280.1 | 59.89 | 9.75 | 67 | 75.46 | 34779.51 | 920.52 | 1367.47 | 170.08 | 104.26 | 31750.54 | 0.61 | 0.88 | 20.76 | 1.95 | 1 | 10
36 | 135 | CONCLUIDO | 1.6473 | 60.7 | 54.46 | 48.77 | 0.63 | 67 | 280.59 | 59.89 | 10 | 65 | 75.7 | 34840.27 | 919.53 | 1367.43 | 167.66 | 104.26 | 30549.57 | 0.62 | 0.88 | 20.76 | 1.88 | 1 | 10
37 | 135 | CONCLUIDO | 1.6488 | 60.65 | 54.46 | 49.51 | 0.65 | 66 | 281.08 | 59.89 | 10.25 | 64 | 75.95 | 34901.13 | 918.96 | 1367.35 | 167.32 | 104.26 | 30386.55 | 0.62 | 0.88 | 20.76 | 1.88 | 1 | 10
38 | 135 | CONCLUIDO | 1.654 | 60.46 | 54.37 | 50.97 | 0.66 | 64 | 281.58 | 59.89 | 10.5 | 62 | 76.19 | 34962.08 | 917 | 1367.46 | 164.54 | 104.26 | 29006.4 | 0.63 | 0.88 | 20.75 | 1.79 | 1 | 10
39 | 135 | CONCLUIDO | 1.6579 | 60.32 | 54.33 | 52.58 | 0.68 | 62 | 282.07 | 59.89 | 10.75 | 60 | 76.44 | 35023.13 | 915.94 | 1367.28 | 163.46 | 104.26 | 28476.33 | 0.64 | 0.88 | 20.75 | 1.75 | 1 | 10
40 | 135 | CONCLUIDO | 1.6609 | 60.21 | 54.27 | 53.38 | 0.69 | 61 | 282.57 | 59.89 | 11 | 59 | 76.68 | 35084.28 | 914.63 | 1367.4 | 161.58 | 104.26 | 27542.31 | 0.65 | 0.88 | 20.74 | 1.69 | 1 | 10
41 | 135 | CONCLUIDO | 1.6624 | 60.15 | 54.27 | 54.27 | 0.71 | 60 | 283.06 | 59.89 | 11.25 | 58 | 76.93 | 35145.53 | 914.04 | 1367.28 | 161.65 | 104.26 | 27579.22 | 0.65 | 0.88 | 20.73 | 1.69 | 1 | 10
42 | 135 | CONCLUIDO | 1.6667 | 60 | 54.21 | 56.08 | 0.72 | 58 | 283.56 | 59.89 | 11.5 | 56 | 77.18 | 35206.88 | 913.32 | 1367.48 | 159.34 | 104.26 | 26434.66 | 0.65 | 0.88 | 20.74 | 1.63 | 1 | 10
43 | 135 | CONCLUIDO | 1.6688 | 59.92 | 54.19 | 57.04 | 0.74 | 57 | 284.06 | 59.89 | 11.75 | 55 | 77.42 | 35268.32 | 912.53 | 1367.31 | 158.85 | 104.26 | 26194.55 | 0.66 | 0.88 | 20.74 | 1.61 | 1 | 10
44 | 135 | CONCLUIDO | 1.6706 | 59.86 | 54.17 | 58.04 | 0.75 | 56 | 284.56 | 59.89 | 12 | 54 | 77.67 | 35329.87 | 911.83 | 1367.38 | 158.36 | 104.26 | 25958.52 | 0.66 | 0.88 | 20.74 | 1.6 | 1 | 10
45 | 135 | CONCLUIDO | 1.6734 | 59.76 | 54.13 | 59.05 | 0.77 | 55 | 285.06 | 59.89 | 12.25 | 53 | 77.92 | 35391.51 | 910.51 | 1367.38 | 156.79 | 104.26 | 25175.62 | 0.66 | 0.89 | 20.74 | 1.55 | 1 | 10
46 | 135 | CONCLUIDO | 1.6756 | 59.68 | 54.1 | 60.11 | 0.78 | 54 | 285.56 | 59.89 | 12.5 | 52 | 78.17 | 35453.26 | 909.29 | 1367.45 | 155.93 | 104.26 | 24752.89 | 0.67 | 0.89 | 20.73 | 1.52 | 1 | 10
47 | 135 | CONCLUIDO | 1.6805 | 59.51 | 54.02 | 62.34 | 0.79 | 52 | 286.06 | 59.89 | 12.75 | 50 | 78.42 | 35515.1 | 908.18 | 1367.35 | 153.35 | 104.26 | 23470.25 | 0.68 | 0.89 | 20.73 | 1.45 | 1 | 10
48 | 135 | CONCLUIDO | 1.6823 | 59.44 | 54.01 | 63.54 | 0.81 | 51 | 286.56 | 59.89 | 13 | 49 | 78.68 | 35577.18 | 907.11 | 1367.3 | 153.24 | 104.26 | 23422.77 | 0.68 | 0.89 | 20.72 | 1.43 | 1 | 10
49 | 135 | CONCLUIDO | 1.6847 | 59.36 | 53.98 | 64.77 | 0.82 | 50 | 287.07 | 59.89 | 13.25 | 48 | 78.93 | 35639.23 | 906.5 | 1367.48 | 151.82 | 104.26 | 22716.27 | 0.69 | 0.89 | 20.73 | 1.4 | 1 | 10
50 | 135 | CONCLUIDO | 1.6834 | 59.4 | 54.02 | 64.83 | 0.84 | 50 | 287.57 | 59.89 | 13.5 | 48 | 79.18 | 35701.38 | 907.03 | 1367.48 | 153.22 | 104.26 | 23418.63 | 0.68 | 0.89 | 20.73 | 1.44 | 1 | 10
51 | 135 | CONCLUIDO | 1.687 | 59.28 | 53.95 | 66.06 | 0.85 | 49 | 288.08 | 59.89 | 13.75 | 47 | 79.44 | 35763.64 | 905.4 | 1367.35 | 150.99 | 104.26 | 22305.9 | 0.69 | 0.89 | 20.72 | 1.37 | 1 | 10
52 | 135 | CONCLUIDO | 1.6886 | 59.22 | 53.94 | 67.42 | 0.86 | 48 | 288.58 | 59.89 | 14 | 46 | 79.69 | 35826 | 904.92 | 1367.28 | 150.8 | 104.26 | 22217.6 | 0.69 | 0.89 | 20.72 | 1.36 | 1 | 10
53 | 135 | CONCLUIDO | 1.6915 | 59.12 | 53.89 | 68.8 | 0.88 | 47 | 289.09 | 59.89 | 14.25 | 45 | 79.95 | 35888.47 | 903.78 | 1367.23 | 148.91 | 104.26 | 21276.26 | 0.7 | 0.89 | 20.73 | 1.31 | 1 | 10
54 | 135 | CONCLUIDO | 1.693 | 59.07 | 53.89 | 70.29 | 0.89 | 46 | 289.6 | 59.89 | 14.5 | 44 | 80.21 | 35951.04 | 903.84 | 1367.32 | 149.18 | 104.26 | 21416.71 | 0.7 | 0.89 | 20.72 | 1.31 | 1 | 10
55 | 135 | CONCLUIDO | 1.6963 | 58.95 | 53.83 | 71.77 | 0.91 | 45 | 290.1 | 59.89 | 14.75 | 43 | 80.47 | 36013.72 | 902.55 | 1367.41 | 147.15 | 104.26 | 20404.18 | 0.71 | 0.89 | 20.71 | 1.25 | 1 | 10
56 | 135 | CONCLUIDO | 1.6983 | 58.88 | 53.81 | 73.37 | 0.92 | 44 | 290.61 | 59.89 | 15 | 42 | 80.73 | 36076.5 | 901.07 | 1367.37 | 146.12 | 104.26 | 19897.62 | 0.71 | 0.89 | 20.72 | 1.23 | 1 | 10
57 | 135 | CONCLUIDO | 1.6974 | 58.91 | 53.84 | 73.41 | 0.93 | 44 | 291.12 | 59.89 | 15.25 | 42 | 80.99 | 36139.39 | 901.71 | 1367.24 | 147.4 | 104.26 | 20533.92 | 0.71 | 0.89 | 20.72 | 1.26 | 1 | 10
58 | 135 | CONCLUIDO | 1.7008 | 58.79 | 53.77 | 75.02 | 0.95 | 43 | 291.63 | 59.89 | 15.5 | 41 | 81.25 | 36202.38 | 900.44 | 1367.27 | 144.88 | 104.26 | 19283.1 | 0.72 | 0.89 | 20.72 | 1.19 | 1 | 10
59 | 135 | CONCLUIDO | 1.703 | 58.72 | 53.74 | 76.78 | 0.96 | 42 | 292.15 | 59.89 | 15.75 | 40 | 81.51 | 36265.48 | 899.42 | 1367.35 | 144.28 | 104.26 | 18983.9 | 0.72 | 0.89 | 20.72 | 1.17 | 1 | 10
60 | 135 | CONCLUIDO | 1.7024 | 58.74 | 53.76 | 76.81 | 0.97 | 42 | 292.66 | 59.89 | 16 | 40 | 81.77 | 36328.69 | 899.7 | 1367.29 | 144.98 | 104.26 | 19338.56 | 0.72 | 0.89 | 20.71 | 1.18 | 1 | 10
61 | 135 | CONCLUIDO | 1.7056 | 58.63 | 53.7 | 78.59 | 0.99 | 41 | 293.17 | 59.89 | 16.25 | 39 | 82.03 | 36392.01 | 898.24 | 1367.32 | 143.27 | 104.26 | 18486.4 | 0.73 | 0.89 | 20.71 | 1.13 | 1 | 10
62 | 135 | CONCLUIDO | 1.7082 | 58.54 | 53.66 | 80.5 | 1 | 40 | 293.69 | 59.89 | 16.5 | 38 | 82.3 | 36455.44 | 897.67 | 1367.31 | 141.77 | 104.26 | 17739.96 | 0.74 | 0.89 | 20.71 | 1.09 | 1 | 10
63 | 135 | CONCLUIDO | 1.7074 | 58.57 | 53.7 | 80.54 | 1.01 | 40 | 294.2 | 59.89 | 16.75 | 38 | 82.56 | 36518.97 | 897.99 | 1367.28 | 142.95 | 104.26 | 18329.21 | 0.73 | 0.89 | 20.71 | 1.12 | 1 | 10
64 | 135 | CONCLUIDO | 1.7101 | 58.48 | 53.65 | 82.54 | 1.03 | 39 | 294.72 | 59.89 | 17 | 37 | 82.83 | 36582.62 | 896.91 | 1367.32 | 141.07 | 104.26 | 17396.13 | 0.74 | 0.89 | 20.71 | 1.07 | 1 | 10
65 | 135 | CONCLUIDO | 1.7093 | 58.5 | 53.68 | 82.58 | 1.04 | 39 | 295.23 | 59.89 | 17.25 | 37 | 83.1 | 36646.38 | 896.88 | 1367.25 | 142.26 | 104.26 | 17993.58 | 0.73 | 0.89 | 20.71 | 1.1 | 1 | 10
66 | 135 | CONCLUIDO | 1.7126 | 58.39 | 53.62 | 84.66 | 1.05 | 38 | 295.75 | 59.89 | 17.5 | 36 | 83.36 | 36710.24 | 895.54 | 1367.31 | 140.35 | 104.26 | 17042.82 | 0.74 | 0.89 | 20.7 | 1.04 | 1 | 10
67 | 135 | CONCLUIDO | 1.7125 | 58.4 | 53.62 | 84.67 | 1.07 | 38 | 296.27 | 59.89 | 17.75 | 36 | 83.63 | 36774.22 | 894.35 | 1367.23 | 140.5 | 104.26 | 17118.54 | 0.74 | 0.89 | 20.7 | 1.04 | 1 | 10
68 | 135 | CONCLUIDO | 1.714 | 58.34 | 53.62 | 86.95 | 1.08 | 37 | 296.79 | 59.89 | 18 | 35 | 83.9 | 36838.32 | 895.05 | 1367.42 | 140.22 | 104.26 | 16982.46 | 0.74 | 0.89 | 20.71 | 1.04 | 1 | 10
69 | 135 | CONCLUIDO | 1.7135 | 58.36 | 53.64 | 86.98 | 1.09 | 37 | 297.31 | 59.89 | 18.25 | 35 | 84.17 | 36902.52 | 894.69 | 1367.33 | 140.89 | 104.26 | 17317.96 | 0.74 | 0.89 | 20.7 | 1.06 | 1 | 10
70 | 135 | CONCLUIDO | 1.7167 | 58.25 | 53.58 | 89.3 | 1.11 | 36 | 297.83 | 59.89 | 18.5 | 34 | 84.45 | 36966.84 | 893.67 | 1367.24 | 139.1 | 104.26 | 16426.16 | 0.75 | 0.89 | 20.7 | 1 | 1 | 10
71 | 135 | CONCLUIDO | 1.7164 | 58.26 | 53.59 | 89.31 | 1.12 | 36 | 298.35 | 59.89 | 18.75 | 34 | 84.72 | 37031.27 | 893.18 | 1367.26 | 139.34 | 104.26 | 16547.37 | 0.75 | 0.89 | 20.71 | 1.01 | 1 | 10
72 | 135 | CONCLUIDO | 1.7183 | 58.2 | 53.57 | 91.84 | 1.13 | 35 | 298.88 | 59.89 | 19 | 33 | 84.99 | 37095.82 | 892.74 | 1367.25 | 138.77 | 104.26 | 16265.78 | 0.75 | 0.89 | 20.7 | 0.99 | 1 | 10
73 | 135 | CONCLUIDO | 1.718 | 58.21 | 53.59 | 91.86 | 1.15 | 35 | 299.4 | 59.89 | 19.25 | 33 | 85.27 | 37160.49 | 892.56 | 1367.26 | 139.39 | 104.26 | 16574.36 | 0.75 | 0.89 | 20.7 | 1.01 | 1 | 10
74 | 135 | CONCLUIDO | 1.7219 | 58.08 | 53.5 | 94.42 | 1.16 | 34 | 299.93 | 59.89 | 19.5 | 32 | 85.54 | 37225.39 | 890.73 | 1367.22 | 136.59 | 104.26 | 15183.36 | 0.76 | 0.9 | 20.7 | 0.93 | 1 | 10
75 | 135 | CONCLUIDO | 1.7207 | 58.12 | 53.54 | 94.49 | 1.17 | 34 | 300.45 | 59.89 | 19.75 | 32 | 85.82 | 37290.29 | 891.4 | 1367.23 | 137.86 | 104.26 | 15814.21 | 0.76 | 0.9 | 20.7 | 0.97 | 1 | 10
76 | 135 | CONCLUIDO | 1.7236 | 58.02 | 53.5 | 97.27 | 1.18 | 33 | 300.98 | 59.89 | 20 | 31 | 86.09 | 37355.31 | 890.72 | 1367.26 | 136.75 | 104.26 | 15268 | 0.76 | 0.9 | 20.69 | 0.92 | 1 | 10
77 | 135 | CONCLUIDO | 1.7241 | 58 | 53.48 | 97.24 | 1.2 | 33 | 301.51 | 59.89 | 20.25 | 31 | 86.37 | 37420.44 | 890.43 | 1367.34 | 135.98 | 104.26 | 14879.62 | 0.77 | 0.9 | 20.69 | 0.9 | 1 | 10
78 | 135 | CONCLUIDO | 1.7237 | 58.02 | 53.49 | 97.26 | 1.21 | 33 | 302.04 | 59.89 | 20.5 | 31 | 86.65 | 37485.7 | 889.72 | 1367.27 | 136.11 | 104.26 | 14946.17 | 0.77 | 0.9 | 20.7 | 0.92 | 1 | 10
79 | 135 | CONCLUIDO | 1.7261 | 57.93 | 53.46 | 100.24 | 1.22 | 32 | 302.57 | 59.89 | 20.75 | 30 | 86.93 | 37551.07 | 889.49 | 1367.32 | 135.14 | 104.26 | 14467.94 | 0.77 | 0.9 | 20.7 | 0.88 | 1 | 10
80 | 135 | CONCLUIDO | 1.7262 | 57.93 | 53.46 | 100.24 | 1.23 | 32 | 303.1 | 59.89 | 21 | 30 | 87.21 | 37616.56 | 888.67 | 1367.33 | 135.4 | 104.26 | 14596.2 | 0.77 | 0.9 | 20.69 | 0.88 | 1 | 10
81 | 135 | CONCLUIDO | 1.7283 | 57.86 | 53.44 | 103.43 | 1.25 | 31 | 303.63 | 59.89 | 21.25 | 29 | 87.49 | 37682.17 | 888.2 | 1367.28 | 134.4 | 104.26 | 14099.64 | 0.78 | 0.9 | 20.7 | 0.86 | 1 | 10
82 | 135 | CONCLUIDO | 1.7285 | 57.85 | 53.43 | 103.42 | 1.26 | 31 | 304.16 | 59.89 | 21.5 | 29 | 87.78 | 37747.91 | 888.41 | 1367.23 | 134.34 | 104.26 | 14069.75 | 0.78 | 0.9 | 20.69 | 0.86 | 1 | 10
83 | 135 | CONCLUIDO | 1.7287 | 57.85 | 53.43 | 103.41 | 1.27 | 31 | 304.7 | 59.89 | 21.75 | 29 | 88.06 | 37813.76 | 887.74 | 1367.23 | 134.3 | 104.26 | 14050.79 | 0.78 | 0.9 | 20.69 | 0.85 | 1 | 10
84 | 135 | CONCLUIDO | 1.7309 | 57.78 | 53.41 | 106.81 | 1.28 | 30 | 305.23 | 59.89 | 22 | 28 | 88.35 | 37879.74 | 886.84 | 1367.23 | 133.24 | 104.26 | 13524.24 | 0.78 | 0.9 | 20.7 | 0.83 | 1 | 10
85 | 135 | CONCLUIDO | 1.7312 | 57.76 | 53.4 | 106.79 | 1.3 | 30 | 305.77 | 59.89 | 22.25 | 28 | 88.63 | 37945.85 | 886.97 | 1367.15 | 133.06 | 104.26 | 13436.71 | 0.78 | 0.9 | 20.69 | 0.82 | 1 | 10
86 | 135 | CONCLUIDO | 1.7307 | 57.78 | 53.41 | 106.82 | 1.31 | 30 | 306.31 | 59.89 | 22.5 | 28 | 88.92 | 38012.07 | 886.48 | 1367.17 | 133.71 | 104.26 | 13760.53 | 0.78 | 0.9 | 20.69 | 0.83 | 1 | 10
87 | 135 | CONCLUIDO | 1.7332 | 57.7 | 53.38 | 110.44 | 1.32 | 29 | 306.84 | 59.89 | 22.75 | 27 | 89.21 | 38078.42 | 885.92 | 1367.2 | 132.49 | 104.26 | 13157.37 | 0.79 | 0.9 | 20.69 | 0.8 | 1 | 10
88 | 135 | CONCLUIDO | 1.7332 | 57.7 | 53.38 | 110.44 | 1.33 | 29 | 307.38 | 59.89 | 23 | 27 | 89.5 | 38144.9 | 886.14 | 1367.26 | 132.44 | 104.26 | 13129.67 | 0.79 | 0.9 | 20.7 | 0.8 | 1 | 10
89 | 135 | CONCLUIDO | 1.7328 | 57.71 | 53.39 | 110.46 | 1.35 | 29 | 307.92 | 59.89 | 23.25 | 27 | 89.79 | 38211.5 | 886.13 | 1367.2 | 132.92 | 104.26 | 13372.25 | 0.78 | 0.9 | 20.69 | 0.81 | 1 | 10
90 | 135 | CONCLUIDO | 1.7352 | 57.63 | 53.36 | 114.35 | 1.36 | 28 | 308.46 | 59.89 | 23.5 | 26 | 90.08 | 38278.23 | 884.68 | 1367.17 | 132.16 | 104.26 | 12996.72 | 0.79 | 0.9 | 20.69 | 0.79 | 1 | 10
91 | 135 | CONCLUIDO | 1.7353 | 57.63 | 53.36 | 114.34 | 1.37 | 28 | 309.01 | 59.89 | 23.75 | 26 | 90.37 | 38345.09 | 884.34 | 1367.22 | 131.86 | 104.26 | 12844.17 | 0.79 | 0.9 | 20.69 | 0.78 | 1 | 10
92 | 135 | CONCLUIDO | 1.7359 | 57.61 | 53.34 | 114.3 | 1.38 | 28 | 309.55 | 59.89 | 24 | 26 | 90.66 | 38412.07 | 884.3 | 1367.29 | 131.27 | 104.26 | 12551.19 | 0.79 | 0.9 | 20.69 | 0.76 | 1 | 10
93 | 135 | CONCLUIDO | 1.7356 | 57.62 | 53.35 | 114.32 | 1.39 | 28 | 310.09 | 59.89 | 24.25 | 26 | 90.96 | 38479.19 | 883.97 | 1367.26 | 131.7 | 104.26 | 12764.43 | 0.79 | 0.9 | 20.69 | 0.77 | 1 | 10
94 | 135 | CONCLUIDO | 1.7378 | 57.54 | 53.33 | 118.5 | 1.41 | 27 | 310.64 | 59.89 | 24.5 | 25 | 91.25 | 38546.43 | 883.78 | 1367.19 | 130.96 | 104.26 | 12403.57 | 0.8 | 0.9 | 20.69 | 0.75 | 1 | 10
95 | 135 | CONCLUIDO | 1.7383 | 57.53 | 53.31 | 118.46 | 1.42 | 27 | 311.19 | 59.89 | 24.75 | 25 | 91.55 | 38613.8 | 882.78 | 1367.25 | 130.3 | 104.26 | 12069.01 | 0.8 | 0.9 | 20.69 | 0.73 | 1 | 10
96 | 135 | CONCLUIDO | 1.7378 | 57.54 | 53.33 | 118.5 | 1.43 | 27 | 311.73 | 59.89 | 25 | 25 | 91.85 | 38681.31 | 881.74 | 1367.2 | 130.63 | 104.26 | 12235.59 | 0.8 | 0.9 | 20.7 | 0.75 | 1 | 10
97 | 135 | CONCLUIDO | 1.7407 | 57.45 | 53.28 | 122.96 | 1.44 | 26 | 312.28 | 59.89 | 25.25 | 24 | 92.15 | 38749.07 | 880.45 | 1367.29 | 129.66 | 104.26 | 11756.16 | 0.8 | 0.9 | 20.68 | 0.71 | 1 | 10
98 | 135 | CONCLUIDO | 1.7405 | 57.46 | 53.29 | 122.97 | 1.45 | 26 | 312.83 | 59.89 | 25.5 | 24 | 92.44 | 38816.85 | 881.72 | 1367.27 | 129.52 | 104.26 | 11686.79 | 0.8 | 0.9 | 20.69 | 0.71 | 1 | 10
99 | 135 | CONCLUIDO | 1.7404 | 57.46 | 53.29 | 122.98 | 1.46 | 26 | 313.38 | 59.89 | 25.75 | 24 | 92.75 | 38884.75 | 882.02 | 1367.26 | 129.57 | 104.26 | 11711.18 | 0.8 | 0.9 | 20.69 | 0.72 | 1 | 10
100 | 135 | CONCLUIDO | 1.7403 | 57.46 | 53.29 | 122.98 | 1.48 | 26 | 313.93 | 59.89 | 26 | 24 | 93.05 | 38952.8 | 881.55 | 1367.31 | 129.79 | 104.26 | 11821.14 | 0.8 | 0.9 | 20.68 | 0.72 | 1 | 10
101 | 135 | CONCLUIDO | 1.7426 | 57.38 | 53.27 | 127.84 | 1.49 | 25 | 314.49 | 59.89 | 26.25 | 23 | 93.35 | 39020.97 | 879.46 | 1367.16 | 129.12 | 104.26 | 11492.46 | 0.81 | 0.9 | 20.68 | 0.69 | 1 | 10
102 | 135 | CONCLUIDO | 1.7428 | 57.38 | 53.26 | 127.83 | 1.5 | 25 | 315.04 | 59.89 | 26.5 | 23 | 93.65 | 39089.29 | 880.97 | 1367.26 | 128.92 | 104.26 | 11390.77 | 0.81 | 0.9 | 20.68 | 0.68 | 1 | 10
103 | 135 | CONCLUIDO | 1.7428 | 57.38 | 53.26 | 127.83 | 1.51 | 25 | 315.6 | 59.89 | 26.75 | 23 | 93.96 | 39157.74 | 880.98 | 1367.26 | 128.92 | 104.26 | 11390.36 | 0.81 | 0.9 | 20.68 | 0.69 | 1 | 10
104 | 135 | CONCLUIDO | 1.7429 | 57.38 | 53.26 | 127.82 | 1.52 | 25 | 316.15 | 59.89 | 27 | 23 | 94.26 | 39226.32 | 879.76 | 1367.25 | 128.68 | 104.26 | 11271.68 | 0.81 | 0.9 | 20.68 | 0.68 | 1 | 10
105 | 135 | CONCLUIDO | 1.7425 | 57.39 | 53.27 | 127.86 | 1.53 | 25 | 316.71 | 59.89 | 27.25 | 23 | 94.57 | 39295.05 | 878.72 | 1367.19 | 129.21 | 104.26 | 11536.69 | 0.81 | 0.9 | 20.68 | 0.7 | 1 | 10
106 | 135 | CONCLUIDO | 1.7457 | 57.28 | 53.22 | 133.05 | 1.54 | 24 | 317.27 | 59.89 | 27.5 | 22 | 94.88 | 39363.91 | 878.35 | 1367.2 | 127.42 | 104.26 | 10644.86 | 0.82 | 0.9 | 20.68 | 0.64 | 1 | 10
107 | 135 | CONCLUIDO | 1.7456 | 57.29 | 53.22 | 133.05 | 1.56 | 24 | 317.83 | 59.89 | 27.75 | 22 | 95.19 | 39432.92 | 878.87 | 1367.24 | 127.32 | 104.26 | 10594.7 | 0.82 | 0.9 | 20.68 | 0.64 | 1 | 10
108 | 135 | CONCLUIDO | 1.7447 | 57.32 | 53.25 | 133.12 | 1.57 | 24 | 318.39 | 59.89 | 28 | 22 | 95.5 | 39502.07 | 879.66 | 1367.23 | 128.15 | 104.26 | 11010.13 | 0.81 | 0.9 | 20.69 | 0.67 | 1 | 10
109 | 135 | CONCLUIDO | 1.7448 | 57.31 | 53.25 | 133.12 | 1.58 | 24 | 318.95 | 59.89 | 28.25 | 22 | 95.81 | 39571.36 | 880.24 | 1367.15 | 128.39 | 104.26 | 11131.11 | 0.81 | 0.9 | 20.68 | 0.67 | 1 | 10
110 | 135 | CONCLUIDO | 1.7451 | 57.3 | 53.24 | 133.09 | 1.59 | 24 | 319.51 | 59.89 | 28.5 | 22 | 96.13 | 39640.79 | 878.33 | 1367.24 | 128.08 | 104.26 | 10978.6 | 0.81 | 0.9 | 20.68 | 0.66 | 1 | 10
111 | 135 | CONCLUIDO | 1.748 | 57.21 | 53.19 | 138.76 | 1.6 | 23 | 320.08 | 59.89 | 28.75 | 21 | 96.44 | 39710.36 | 878.61 | 1367.2 | 126.65 | 104.26 | 10267.51 | 0.82 | 0.9 | 20.68 | 0.62 | 1 | 10
112 | 135 | CONCLUIDO | 1.7473 | 57.23 | 53.22 | 138.82 | 1.61 | 23 | 320.64 | 59.89 | 29 | 21 | 96.75 | 39780.08 | 878.94 | 1367.17 | 127.34 | 104.26 | 10609.39 | 0.82 | 0.9 | 20.68 | 0.64 | 1 | 10
113 | 135 | CONCLUIDO | 1.7475 | 57.22 | 53.21 | 138.8 | 1.62 | 23 | 321.21 | 59.89 | 29.25 | 21 | 97.07 | 39849.95 | 878.5 | 1367.23 | 127.03 | 104.26 | 10456.3 | 0.82 | 0.9 | 20.68 | 0.63 | 1 | 10
114 | 135 | CONCLUIDO | 1.747 | 57.24 | 53.23 | 138.85 | 1.63 | 23 | 321.78 | 59.89 | 29.5 | 21 | 97.39 | 39919.96 | 878.56 | 1367.18 | 127.82 | 104.26 | 10850.03 | 0.82 | 0.9 | 20.68 | 0.65 | 1 | 10
115 | 135 | CONCLUIDO | 1.7468 | 57.25 | 53.23 | 138.87 | 1.64 | 23 | 322.34 | 59.89 | 29.75 | 21 | 97.71 | 39990.12 | 877.18 | 1367.26 | 127.9 | 104.26 | 10890.66 | 0.82 | 0.9 | 20.68 | 0.66 | 1 | 10
116 | 135 | CONCLUIDO | 1.7501 | 57.14 | 53.17 | 145.02 | 1.66 | 22 | 322.91 | 59.89 | 30 | 20 | 98.03 | 40060.43 | 876.47 | 1367.19 | 125.79 | 104.26 | 9843.4 | 0.83 | 0.9 | 20.68 | 0.6 | 1 | 10
117 | 135 | CONCLUIDO | 1.7505 | 57.13 | 53.16 | 144.98 | 1.67 | 22 | 323.49 | 59.89 | 30.25 | 20 | 98.35 | 40131.01 | 876.54 | 1367.18 | 125.45 | 104.26 | 9673.46 | 0.83 | 0.9 | 20.68 | 0.58 | 1 | 10
118 | 135 | CONCLUIDO | 1.7498 | 57.15 | 53.18 | 145.05 | 1.68 | 22 | 324.06 | 59.89 | 30.5 | 20 | 98.67 | 40201.62 | 877.5 | 1367.19 | 126.12 | 104.26 | 10007.83 | 0.83 | 0.9 | 20.68 | 0.61 | 1 | 10
119 | 135 | CONCLUIDO | 1.7502 | 57.14 | 53.17 | 145.02 | 1.69 | 22 | 324.63 | 59.89 | 30.75 | 20 | 99 | 40272.38 | 877.17 | 1367.26 | 125.89 | 104.26 | 9888.86 | 0.83 | 0.9 | 20.68 | 0.6 | 1 | 10
120 | 135 | CONCLUIDO | 1.7501 | 57.14 | 53.17 | 145.02 | 1.7 | 22 | 325.21 | 59.89 | 31 | 20 | 99.32 | 40343.29 | 876.33 | 1367.19 | 126.08 | 104.26 | 9983.94 | 0.83 | 0.9 | 20.68 | 0.6 | 1 | 10
121 | 135 | CONCLUIDO | 1.7501 | 57.14 | 53.17 | 145.02 | 1.71 | 22 | 325.78 | 59.89 | 31.25 | 20 | 99.65 | 40414.36 | 875.34 | 1367.14 | 126.24 | 104.26 | 10066.94 | 0.83 | 0.9 | 20.67 | 0.6 | 1 | 10
122 | 135 | CONCLUIDO | 1.7526 | 57.06 | 53.14 | 151.84 | 1.72 | 21 | 326.36 | 59.89 | 31.5 | 19 | 99.97 | 40485.58 | 874.82 | 1367.22 | 124.99 | 104.26 | 9447.8 | 0.83 | 0.9 | 20.67 | 0.57 | 1 | 10
123 | 135 | CONCLUIDO | 1.7529 | 57.05 | 53.13 | 151.81 | 1.73 | 21 | 326.94 | 59.89 | 31.75 | 19 | 100.3 | 40556.96 | 874.74 | 1367.19 | 124.67 | 104.26 | 9284.26 | 0.84 | 0.9 | 20.67 | 0.56 | 1 | 10
124 | 135 | CONCLUIDO | 1.7528 | 57.05 | 53.14 | 151.82 | 1.74 | 21 | 327.52 | 59.89 | 32 | 19 | 100.63 | 40628.49 | 875.91 | 1367.2 | 124.69 | 104.26 | 9295.97 | 0.84 | 0.9 | 20.68 | 0.56 | 1 | 10
125 | 135 | CONCLUIDO | 1.7526 | 57.06 | 53.14 | 151.84 | 1.75 | 21 | 328.1 | 59.89 | 32.25 | 19 | 100.96 | 40700.18 | 875.18 | 1367.24 | 124.95 | 104.26 | 9426.67 | 0.83 | 0.9 | 20.68 | 0.57 | 1 | 10
126 | 135 | CONCLUIDO | 1.7524 | 57.06 | 53.15 | 151.86 | 1.76 | 21 | 328.68 | 59.89 | 32.5 | 19 | 101.3 | 40772.03 | 874.59 | 1367.22 | 125.18 | 104.26 | 9542.8 | 0.83 | 0.9 | 20.68 | 0.57 | 1 | 10
127 | 135 | CONCLUIDO | 1.7526 | 57.06 | 53.14 | 151.84 | 1.77 | 21 | 329.27 | 59.89 | 32.75 | 19 | 101.63 | 40844.03 | 873.12 | 1367.19 | 124.9 | 104.26 | 9402.71 | 0.83 | 0.9 | 20.68 | 0.57 | 1 | 10
128 | 135 | CONCLUIDO | 1.7553 | 56.97 | 53.11 | 159.32 | 1.78 | 20 | 329.85 | 59.89 | 33 | 18 | 101.97 | 40916.2 | 873.42 | 1367.18 | 123.77 | 104.26 | 8839.26 | 0.84 | 0.9 | 20.68 | 0.53 | 1 | 10
129 | 135 | CONCLUIDO | 1.7554 | 56.97 | 53.1 | 159.31 | 1.79 | 20 | 330.44 | 59.89 | 33.25 | 18 | 102.3 | 40988.53 | 874.78 | 1367.3 | 123.84 | 104.26 | 8878.17 | 0.84 | 0.9 | 20.67 | 0.53 | 1 | 10
130 | 135 | CONCLUIDO | 1.7553 | 56.97 | 53.11 | 159.32 | 1.8 | 20 | 331.03 | 59.89 | 33.5 | 18 | 102.64 | 41061.02 | 875.9 | 1367.15 | 123.83 | 104.26 | 8869.73 | 0.84 | 0.9 | 20.67 | 0.53 | 1 | 10
131 | 135 | CONCLUIDO | 1.7551 | 56.98 | 53.11 | 159.34 | 1.81 | 20 | 331.62 | 59.89 | 33.75 | 18 | 102.98 | 41133.67 | 876.29 | 1367.18 | 124 | 104.26 | 8955.81 | 0.84 | 0.9 | 20.67 | 0.54 | 1 | 10
132 | 135 | CONCLUIDO | 1.7548 | 56.99 | 53.12 | 159.37 | 1.82 | 20 | 332.21 | 59.89 | 34 | 18 | 103.32 | 41206.49 | 876.2 | 1367.21 | 124.31 | 104.26 | 9111.8 | 0.84 | 0.9 | 20.67 | 0.55 | 1 | 10
133 | 135 | CONCLUIDO | 1.7551 | 56.98 | 53.11 | 159.34 | 1.83 | 20 | 332.8 | 59.89 | 34.25 | 18 | 103.66 | 41279.48 | 875.13 | 1367.19 | 124.09 | 104.26 | 8999.69 | 0.84 | 0.9 | 20.67 | 0.54 | 1 | 10
134 | 135 | CONCLUIDO | 1.7545 | 57 | 53.13 | 159.4 | 1.84 | 20 | 333.39 | 59.89 | 34.5 | 18 | 104.01 | 41352.63 | 872.7 | 1367.18 | 124.41 | 104.26 | 9163.5 | 0.84 | 0.9 | 20.68 | 0.56 | 1 | 10
135 | 135 | CONCLUIDO | 1.7574 | 56.9 | 53.09 | 167.65 | 1.85 | 19 | 333.99 | 59.89 | 34.75 | 17 | 104.35 | 41426.07 | 871.7 | 1367.23 | 123.28 | 104.26 | 8600.2 | 0.85 | 0.9 | 20.67 | 0.51 | 1 | 10
136 | 135 | CONCLUIDO | 1.7574 | 56.9 | 53.09 | 167.65 | 1.86 | 19 | 334.58 | 59.89 | 35 | 17 | 104.7 | 41499.57 | 872.75 | 1367.22 | 123.32 | 104.26 | 8621.29 | 0.85 | 0.9 | 20.67 | 0.51 | 1 | 10
137 | 135 | CONCLUIDO | 1.7572 | 56.91 | 53.1 | 167.67 | 1.87 | 19 | 335.18 | 59.89 | 35.25 | 17 | 105.04 | 41573.23 | 873.21 | 1367.2 | 123.32 | 104.26 | 8622.7 | 0.85 | 0.9 | 20.68 | 0.52 | 1 | 10
138 | 135 | CONCLUIDO | 1.7574 | 56.9 | 53.09 | 167.65 | 1.88 | 19 | 335.78 | 59.89 | 35.5 | 17 | 105.39 | 41647.07 | 873.62 | 1367.2 | 123.25 | 104.26 | 8586.29 | 0.85 | 0.9 | 20.67 | 0.51 | 1 | 10
139 | 135 | CONCLUIDO | 1.7572 | 56.91 | 53.09 | 167.67 | 1.89 | 19 | 336.38 | 59.89 | 35.75 | 17 | 105.74 | 41721.08 | 873.21 | 1367.17 | 123.35 | 104.26 | 8633.92 | 0.85 | 0.9 | 20.67 | 0.52 | 1 | 10
140 | 135 | CONCLUIDO | 1.7574 | 56.9 | 53.09 | 167.65 | 1.9 | 19 | 336.98 | 59.89 | 36 | 17 | 106.09 | 41795.26 | 873.05 | 1367.18 | 123.13 | 104.26 | 8527.36 | 0.85 | 0.9 | 20.68 | 0.51 | 1 | 10
141 | 135 | CONCLUIDO | 1.7574 | 56.9 | 53.09 | 167.65 | 1.91 | 19 | 337.58 | 59.89 | 36.25 | 17 | 106.45 | 41869.62 | 872.64 | 1367.24 | 123.19 | 104.26 | 8557.14 | 0.85 | 0.9 | 20.67 | 0.51 | 1 | 10
142 | 135 | CONCLUIDO | 1.7574 | 56.9 | 53.09 | 167.65 | 1.92 | 19 | 338.19 | 59.89 | 36.5 | 17 | 106.8 | 41944.15 | 871.67 | 1367.2 | 123.3 | 104.26 | 8611.03 | 0.85 | 0.9 | 20.67 | 0.51 | 1 | 10
143 | 135 | CONCLUIDO | 1.7605 | 56.8 | 53.04 | 176.8 | 1.93 | 18 | 338.79 | 59.89 | 36.75 | 16 | 107.16 | 42018.86 | 870.7 | 1367.14 | 121.67 | 104.26 | 7800.73 | 0.86 | 0.9 | 20.67 | 0.46 | 1 | 10
144 | 135 | CONCLUIDO | 1.7598 | 56.83 | 53.06 | 176.87 | 1.94 | 18 | 339.4 | 59.89 | 37 | 16 | 107.51 | 42093.75 | 871.91 | 1367.17 | 122.32 | 104.26 | 8126.71 | 0.85 | 0.9 | 20.67 | 0.49 | 1 | 10
145 | 135 | CONCLUIDO | 1.7593 | 56.84 | 53.08 | 176.93 | 1.95 | 18 | 340.01 | 59.89 | 37.25 | 16 | 107.87 | 42168.82 | 873.16 | 1367.21 | 122.89 | 104.26 | 8411.97 | 0.85 | 0.9 | 20.67 | 0.5 | 1 | 10
146 | 135 | CONCLUIDO | 1.7593 | 56.84 | 53.08 | 176.93 | 1.96 | 18 | 340.62 | 59.89 | 37.5 | 16 | 108.23 | 42244.08 | 873.18 | 1367.16 | 122.94 | 104.26 | 8434.86 | 0.85 | 0.9 | 20.67 | 0.5 | 1 | 10
147 | 135 | CONCLUIDO | 1.7595 | 56.83 | 53.07 | 176.9 | 1.97 | 18 | 341.23 | 59.89 | 37.75 | 16 | 108.59 | 42319.51 | 873.36 | 1367.16 | 122.56 | 104.26 | 8246.52 | 0.85 | 0.9 | 20.67 | 0.49 | 1 | 10
148 | 135 | CONCLUIDO | 1.7598 | 56.82 | 53.06 | 176.87 | 1.98 | 18 | 341.84 | 59.89 | 38 | 16 | 108.96 | 42395.13 | 873.07 | 1367.2 | 122.37 | 104.26 | 8150.7 | 0.85 | 0.9 | 20.67 | 0.48 | 1 | 10
149 | 135 | CONCLUIDO | 1.7601 | 56.82 | 53.05 | 176.84 | 1.99 | 18 | 342.46 | 59.89 | 38.25 | 16 | 109.32 | 42470.94 | 872.5 | 1367.19 | 122.01 | 104.26 | 7971.69 | 0.85 | 0.9 | 20.67 | 0.48 | 1 | 10
150 | 135 | CONCLUIDO | 1.7596 | 56.83 | 53.07 | 176.89 | 2 | 18 | 343.08 | 59.89 | 38.5 | 16 | 109.69 | 42546.93 | 872.31 | 1367.15 | 122.51 | 104.26 | 8219.66 | 0.85 | 0.9 | 20.67 | 0.49 | 1 | 10
151 | 135 | CONCLUIDO | 1.7596 | 56.83 | 53.07 | 176.9 | 2.01 | 18 | 343.69 | 59.89 | 38.75 | 16 | 110.06 | 42623.24 | 871.6 | 1367.15 | 122.8 | 104.26 | 8364.61 | 0.85 | 0.9 | 20.67 | 0.49 | 1 | 10
152 | 135 | CONCLUIDO | 1.7617 | 56.76 | 53.05 | 187.23 | 2.02 | 17 | 344.31 | 59.89 | 39 | 15 | 110.43 | 42699.62 | 870.95 | 1367.2 | 121.87 | 104.26 | 7908.64 | 0.86 | 0.9 | 20.67 | 0.47 | 1 | 10
153 | 135 | CONCLUIDO | 1.7621 | 56.75 | 53.04 | 187.2 | 2.03 | 17 | 344.93 | 59.89 | 39.25 | 15 | 110.8 | 42776.18 | 871.04 | 1367.17 | 121.5 | 104.26 | 7721.44 | 0.86 | 0.9 | 20.67 | 0.46 | 1 | 10
154 | 135 | CONCLUIDO | 1.7628 | 56.73 | 53.01 | 187.11 | 2.04 | 17 | 345.56 | 59.89 | 39.5 | 15 | 111.17 | 42852.94 | 871.39 | 1367.21 | 120.86 | 104.26 | 7400.47 | 0.86 | 0.9 | 20.67 | 0.44 | 1 | 10
155 | 135 | CONCLUIDO | 1.7627 | 56.73 | 53.02 | 187.12 | 2.05 | 17 | 346.18 | 59.89 | 39.75 | 15 | 111.54 | 42929.9 | 872.01 | 1367.14 | 121.2 | 104.26 | 7570.43 | 0.86 | 0.9 | 20.66 | 0.44 | 1 | 10
156 | 135 | CONCLUIDO | 1.7625 | 56.74 | 53.02 | 187.15 | 2.06 | 17 | 346.81 | 59.89 | 40 | 15 | 111.92 | 43007.05 | 872.78 | 1367.23 | 121.04 | 104.26 | 7490.32 | 0.86 | 0.9 | 20.67 | 0.45 | 1 | 10
0 | 80 | CONCLUIDO | 1.056 | 94.7 | 71.66 | 6.69 | 0.11 | 643 | 159.12 | 50.28 | 1 | 641 | 27.84 | 19859.16 | 890.22 | 1370.19 | 728.61 | 104.26 | 308147.97 | 0.14 | 0.67 | 21.68 | 19.02 | 1 | 10
1 | 80 | CONCLUIDO | 1.1858 | 84.33 | 66.63 | 8.38 | 0.14 | 477 | 159.48 | 50.28 | 1.25 | 475 | 27.95 | 19902.91 | 827.16 | 1369.2 | 563.03 | 104.26 | 226187.07 | 0.19 | 0.72 | 21.45 | 14.01 | 1 | 10
2 | 80 | CONCLUIDO | 1.2793 | 78.17 | 63.63 | 10.07 | 0.17 | 379 | 159.83 | 50.28 | 1.5 | 377 | 28.05 | 19946.71 | 788.98 | 1368.7 | 466 | 104.26 | 178162.48 | 0.22 | 0.75 | 21.25 | 11.02 | 1 | 10
3 | 80 | CONCLUIDO | 1.3476 | 74.2 | 61.73 | 11.76 | 0.19 | 315 | 160.19 | 50.28 | 1.75 | 313 | 28.16 | 19990.53 | 764.41 | 1368.53 | 404.2 | 104.26 | 147579.59 | 0.26 | 0.78 | 21.15 | 9.12 | 1 | 10
4 | 80 | CONCLUIDO | 1.4016 | 71.35 | 60.35 | 13.46 | 0.22 | 269 | 160.54 | 50.28 | 2 | 267 | 28.26 | 20034.4 | 746.22 | 1368.7 | 359.88 | 104.26 | 125652.93 | 0.29 | 0.79 | 21.05 | 7.75 | 1 | 10
5 | 80 | CONCLUIDO | 1.443 | 69.3 | 59.4 | 15.17 | 0.25 | 235 | 160.9 | 50.28 | 2.25 | 233 | 28.37 | 20078.3 | 733.29 | 1368.1 | 327.76 | 104.26 | 109761.82 | 0.32 | 0.81 | 21.05 | 6.81 | 1 | 10
6 | 80 | CONCLUIDO | 1.4773 | 67.69 | 58.63 | 16.83 | 0.27 | 209 | 161.26 | 50.28 | 2.5 | 207 | 28.48 | 20122.23 | 722.57 | 1368 | 302.92 | 104.26 | 97469.09 | 0.34 | 0.82 | 20.99 | 6.04 | 1 | 10
7 | 80 | CONCLUIDO | 1.5083 | 66.3 | 57.95 | 18.59 | 0.3 | 187 | 161.61 | 50.28 | 2.75 | 185 | 28.58 | 20166.2 | 712.93 | 1367.92 | 281.22 | 104.26 | 86733.64 | 0.37 | 0.83 | 20.94 | 5.35 | 1 | 10
8 | 80 | CONCLUIDO | 1.5316 | 65.29 | 57.49 | 20.29 | 0.33 | 170 | 161.97 | 50.28 | 3 | 168 | 28.69 | 20210.21 | 706.11 | 1367.75 | 265.59 | 104.26 | 78999.41 | 0.39 | 0.83 | 20.94 | 4.9 | 1 | 10
9 | 80 | CONCLUIDO | 1.5527 | 64.4 | 57.05 | 21.94 | 0.35 | 156 | 162.33 | 50.28 | 3.25 | 154 | 28.8 | 20254.26 | 699.63 | 1368.07 | 251.71 | 104.26 | 72132.89 | 0.41 | 0.84 | 20.9 | 4.46 | 1 | 10
10 | 80 | CONCLUIDO | 1.5723 | 63.6 | 56.67 | 23.78 | 0.38 | 143 | 162.68 | 50.28 | 3.5 | 141 | 28.9 | 20298.34 | 693.57 | 1367.84 | 239.78 | 104.26 | 66231.4 | 0.43 | 0.85 | 20.87 | 4.08 | 1 | 10
11 | 80 | CONCLUIDO | 1.5881 | 62.97 | 56.36 | 25.43 | 0.41 | 133 | 163.04 | 50.28 | 3.75 | 131 | 29.01 | 20342.46 | 688.52 | 1367.76 | 229.39 | 104.26 | 61088.43 | 0.45 | 0.85 | 20.86 | 3.77 | 1 | 10
12 | 80 | CONCLUIDO | 1.6014 | 62.45 | 56.13 | 27.16 | 0.43 | 124 | 163.4 | 50.28 | 4 | 122 | 29.12 | 20386.62 | 684.64 | 1367.72 | 222.14 | 104.26 | 57504.77 | 0.47 | 0.85 | 20.84 | 3.54 | 1 | 10
13 | 80 | CONCLUIDO | 1.615 | 61.92 | 55.86 | 28.89 | 0.46 | 116 | 163.76 | 50.28 | 4.25 | 114 | 29.23 | 20430.81 | 679.98 | 1367.62 | 213.28 | 104.26 | 53115.61 | 0.49 | 0.86 | 20.83 | 3.27 | 1 | 10
14 | 80 | CONCLUIDO | 1.6255 | 61.52 | 55.68 | 30.65 | 0.49 | 109 | 164.12 | 50.28 | 4.5 | 107 | 29.34 | 20475.04 | 676.61 | 1367.69 | 207.6 | 104.26 | 50310.07 | 0.5 | 0.86 | 20.81 | 3.1 | 1 | 10
15 | 80 | CONCLUIDO | 1.6344 | 61.18 | 55.54 | 32.35 | 0.51 | 103 | 164.48 | 50.28 | 4.75 | 101 | 29.45 | 20519.3 | 673.36 | 1367.62 | 202.63 | 104.26 | 47854.25 | 0.51 | 0.86 | 20.82 | 2.96 | 1 | 10
16 | 80 | CONCLUIDO | 1.6448 | 60.8 | 55.35 | 34.23 | 0.54 | 97 | 164.83 | 50.28 | 5 | 95 | 29.55 | 20563.61 | 670.17 | 1367.54 | 196.19 | 104.26 | 44664.54 | 0.53 | 0.87 | 20.81 | 2.76 | 1 | 10
17 | 80 | CONCLUIDO | 1.6532 | 60.49 | 55.2 | 36 | 0.56 | 92 | 165.19 | 50.28 | 5.25 | 90 | 29.66 | 20607.95 | 666.72 | 1367.55 | 191.27 | 104.26 | 42231.1 | 0.55 | 0.87 | 20.8 | 2.62 | 1 | 10
18 | 80 | CONCLUIDO | 1.6601 | 60.24 | 55.08 | 37.55 | 0.59 | 88 | 165.55 | 50.28 | 5.5 | 86 | 29.77 | 20652.33 | 664.36 | 1367.44 | 187.76 | 104.26 | 40498.4 | 0.56 | 0.87 | 20.79 | 2.5 | 1 | 10
19 | 80 | CONCLUIDO | 1.6667 | 60 | 54.97 | 39.26 | 0.61 | 84 | 165.91 | 50.28 | 5.75 | 82 | 29.88 | 20696.74 | 661.82 | 1367.65 | 184.25 | 104.26 | 38760.59 | 0.57 | 0.87 | 20.78 | 2.38 | 1 | 10
20 | 80 | CONCLUIDO | 1.6734 | 59.76 | 54.85 | 41.14 | 0.64 | 80 | 166.27 | 50.28 | 6 | 78 | 29.99 | 20741.2 | 659.31 | 1367.41 | 180.38 | 104.26 | 36846.77 | 0.58 | 0.87 | 20.78 | 2.27 | 1 | 10
21 | 80 | CONCLUIDO | 1.6786 | 59.58 | 54.77 | 42.68 | 0.66 | 77 | 166.64 | 50.28 | 6.25 | 75 | 30.11 | 20785.69 | 656.58 | 1367.54 | 177.57 | 104.26 | 35457.64 | 0.59 | 0.88 | 20.77 | 2.19 | 1 | 10
22 | 80 | CONCLUIDO | 1.6861 | 59.31 | 54.63 | 44.9 | 0.69 | 73 | 167 | 50.28 | 6.5 | 71 | 30.22 | 20830.22 | 653.54 | 1367.49 | 173.29 | 104.26 | 33336.72 | 0.6 | 0.88 | 20.76 | 2.05 | 1 | 10
23 | 80 | CONCLUIDO | 1.689 | 59.21 | 54.6 | 46.14 | 0.71 | 71 | 167.36 | 50.28 | 6.75 | 69 | 30.33 | 20874.78 | 652.25 | 1367.4 | 171.84 | 104.26 | 32619.77 | 0.61 | 0.88 | 20.77 | 2.02 | 1 | 10
24 | 80 | CONCLUIDO | 1.6945 | 59.02 | 54.5 | 48.09 | 0.74 | 68 | 167.72 | 50.28 | 7 | 66 | 30.44 | 20919.39 | 649.73 | 1367.51 | 168.9 | 104.26 | 31167.05 | 0.62 | 0.88 | 20.76 | 1.92 | 1 | 10
25 | 80 | CONCLUIDO | 1.6991 | 58.85 | 54.44 | 50.25 | 0.76 | 65 | 168.08 | 50.28 | 7.25 | 63 | 30.55 | 20964.03 | 647.83 | 1367.42 | 166.63 | 104.26 | 30048.23 | 0.63 | 0.88 | 20.76 | 1.85 | 1 | 10
26 | 80 | CONCLUIDO | 1.7026 | 58.73 | 54.38 | 51.79 | 0.79 | 63 | 168.44 | 50.28 | 7.5 | 61 | 30.66 | 21008.71 | 645.97 | 1367.33 | 165.11 | 104.26 | 29296.51 | 0.63 | 0.88 | 20.75 | 1.8 | 1 | 10
27 | 80 | CONCLUIDO | 1.7076 | 58.56 | 54.27 | 53.38 | 0.81 | 61 | 168.81 | 50.28 | 7.75 | 59 | 30.78 | 21053.43 | 643.19 | 1367.27 | 161.64 | 104.26 | 27571.84 | 0.65 | 0.88 | 20.74 | 1.69 | 1 | 10
28 | 80 | CONCLUIDO | 1.711 | 58.44 | 54.22 | 55.14 | 0.84 | 59 | 169.17 | 50.28 | 8 | 57 | 30.89 | 21098.19 | 641.53 | 1367.42 | 159.83 | 104.26 | 26678.41 | 0.65 | 0.88 | 20.74 | 1.64 | 1 | 10
29 | 80 | CONCLUIDO | 1.7139 | 58.35 | 54.19 | 57.04 | 0.86 | 57 | 169.53 | 50.28 | 8.25 | 55 | 31 | 21142.98 | 639.63 | 1367.29 | 159.08 | 104.26 | 26312.89 | 0.66 | 0.88 | 20.73 | 1.61 | 1 | 10
30 | 80 | CONCLUIDO | 1.7176 | 58.22 | 54.12 | 59.04 | 0.89 | 55 | 169.9 | 50.28 | 8.5 | 53 | 31.12 | 21187.82 | 638.22 | 1367.32 | 156.81 | 104.26 | 25183.82 | 0.66 | 0.89 | 20.73 | 1.54 | 1 | 10
31 | 80 | CONCLUIDO | 1.7212 | 58.1 | 54.07 | 61.21 | 0.91 | 53 | 170.26 | 50.28 | 8.75 | 51 | 31.23 | 21232.69 | 635.4 | 1367.19 | 154.94 | 104.26 | 24262.75 | 0.67 | 0.89 | 20.73 | 1.49 | 1 | 10
32 | 80 | CONCLUIDO | 1.7227 | 58.05 | 54.05 | 62.36 | 0.94 | 52 | 170.62 | 50.28 | 9 | 50 | 31.34 | 21277.6 | 634.55 | 1367.22 | 154.23 | 104.26 | 23910.71 | 0.68 | 0.89 | 20.73 | 1.47 | 1 | 10
33 | 80 | CONCLUIDO | 1.7271 | 57.9 | 53.96 | 64.76 | 0.96 | 50 | 170.99 | 50.28 | 9.25 | 48 | 31.46 | 21322.55 | 632.04 | 1367.3 | 151.51 | 104.26 | 22559.81 | 0.69 | 0.89 | 20.73 | 1.38 | 1 | 10
34 | 80 | CONCLUIDO | 1.7283 | 57.86 | 53.96 | 66.07 | 0.98 | 49 | 171.35 | 50.28 | 9.5 | 47 | 31.57 | 21367.54 | 630.77 | 1367.35 | 151.17 | 104.26 | 22394.41 | 0.69 | 0.89 | 20.73 | 1.38 | 1 | 10
35 | 80 | CONCLUIDO | 1.7302 | 57.8 | 53.92 | 67.41 | 1.01 | 48 | 171.72 | 50.28 | 9.75 | 46 | 31.69 | 21412.57 | 628.84 | 1367.33 | 150.61 | 104.26 | 22119.97 | 0.69 | 0.89 | 20.71 | 1.35 | 1 | 10
36 | 80 | CONCLUIDO | 1.7338 | 57.68 | 53.87 | 70.27 | 1.03 | 46 | 172.08 | 50.28 | 10 | 44 | 31.8 | 21457.64 | 626.97 | 1367.39 | 148.8 | 104.26 | 21225.24 | 0.7 | 0.89 | 20.71 | 1.29 | 1 | 10
37 | 80 | CONCLUIDO | 1.7356 | 57.62 | 53.84 | 71.79 | 1.05 | 45 | 172.45 | 50.28 | 10.25 | 43 | 31.92 | 21502.75 | 625.76 | 1367.27 | 147.4 | 104.26 | 20532.95 | 0.71 | 0.89 | 20.72 | 1.26 | 1 | 10
38 | 80 | CONCLUIDO | 1.737 | 57.57 | 53.83 | 73.4 | 1.08 | 44 | 172.82 | 50.28 | 10.5 | 42 | 32.04 | 21547.89 | 624.15 | 1367.23 | 147.52 | 104.26 | 20594.96 | 0.71 | 0.89 | 20.71 | 1.25 | 1 | 10
39 | 80 | CONCLUIDO | 1.7398 | 57.48 | 53.77 | 75.03 | 1.1 | 43 | 173.18 | 50.28 | 10.75 | 41 | 32.15 | 21593.08 | 622.08 | 1367.32 | 144.91 | 104.26 | 19295.89 | 0.72 | 0.89 | 20.72 | 1.19 | 1 | 10
40 | 80 | CONCLUIDO | 1.7414 | 57.43 | 53.75 | 76.78 | 1.12 | 42 | 173.55 | 50.28 | 11 | 40 | 32.27 | 21638.31 | 620.63 | 1367.24 | 144.67 | 104.26 | 19180.55 | 0.72 | 0.89 | 20.71 | 1.17 | 1 | 10
41 | 80 | CONCLUIDO | 1.7436 | 57.35 | 53.71 | 78.6 | 1.15 | 41 | 173.92 | 50.28 | 11.25 | 39 | 32.39 | 21683.57 | 618.79 | 1367.32 | 143.38 | 104.26 | 18540.63 | 0.73 | 0.89 | 20.71 | 1.13 | 1 | 10
42 | 80 | CONCLUIDO | 1.7448 | 57.31 | 53.7 | 80.55 | 1.17 | 40 | 174.28 | 50.28 | 11.5 | 38 | 32.5 | 21728.87 | 617.95 | 1367.28 | 143.12 | 104.26 | 18416.29 | 0.73 | 0.89 | 20.71 | 1.12 | 1 | 10
43 | 80 | CONCLUIDO | 1.7462 | 57.27 | 53.69 | 82.59 | 1.19 | 39 | 174.65 | 50.28 | 11.75 | 37 | 32.62 | 21774.22 | 615.88 | 1367.33 | 142.31 | 104.26 | 18016.45 | 0.73 | 0.89 | 20.72 | 1.11 | 1 | 10
44 | 80 | CONCLUIDO | 1.7493 | 57.17 | 53.62 | 84.66 | 1.22 | 38 | 175.02 | 50.28 | 12 | 36 | 32.74 | 21819.6 | 613.45 | 1367.25 | 140.34 | 104.26 | 17035.04 | 0.74 | 0.89 | 20.7 | 1.04 | 1 | 10
45 | 80 | CONCLUIDO | 1.7509 | 57.12 | 53.6 | 86.92 | 1.24 | 37 | 175.39 | 50.28 | 12.25 | 35 | 32.86 | 21865.03 | 612.17 | 1367.3 | 139.67 | 104.26 | 16708.06 | 0.75 | 0.89 | 20.7 | 1.02 | 1 | 10
46 | 80 | CONCLUIDO | 1.7526 | 57.06 | 53.57 | 89.29 | 1.26 | 36 | 175.76 | 50.28 | 12.5 | 34 | 32.98 | 21910.49 | 609.89 | 1367.19 | 138.79 | 104.26 | 16269.79 | 0.75 | 0.89 | 20.7 | 0.99 | 1 | 10
47 | 80 | CONCLUIDO | 1.7519 | 57.08 | 53.6 | 89.33 | 1.28 | 36 | 176.12 | 50.28 | 12.75 | 34 | 33.09 | 21956 | 609 | 1367.23 | 139.33 | 104.26 | 16543.27 | 0.75 | 0.89 | 20.71 | 1.02 | 1 | 10
48 | 80 | CONCLUIDO | 1.7533 | 57.04 | 53.58 | 91.86 | 1.31 | 35 | 176.49 | 50.28 | 13 | 33 | 33.21 | 22001.54 | 608.13 | 1367.21 | 139.45 | 104.26 | 16606.6 | 0.75 | 0.89 | 20.7 | 1.01 | 1 | 10
49 | 80 | CONCLUIDO | 1.7564 | 56.94 | 53.52 | 94.44 | 1.33 | 34 | 176.86 | 50.28 | 13.25 | 32 | 33.33 | 22047.13 | 605 | 1367.27 | 136.8 | 104.26 | 15288.1 | 0.76 | 0.9 | 20.7 | 0.94 | 1 | 10
50 | 80 | CONCLUIDO | 1.7556 | 56.96 | 53.54 | 94.49 | 1.35 | 34 | 177.23 | 50.28 | 13.5 | 32 | 33.45 | 22092.76 | 604.64 | 1367.3 | 137.99 | 104.26 | 15882.78 | 0.76 | 0.9 | 20.7 | 0.96 | 1 | 10
51 | 80 | CONCLUIDO | 1.7586 | 56.86 | 53.48 | 97.23 | 1.37 | 33 | 177.6 | 50.28 | 13.75 | 31 | 33.57 | 22138.42 | 602.85 | 1367.3 | 135.58 | 104.26 | 14680.97 | 0.77 | 0.9 | 20.7 | 0.9 | 1 | 10
52 | 80 | CONCLUIDO | 1.7599 | 56.82 | 53.46 | 100.25 | 1.4 | 32 | 177.97 | 50.28 | 14 | 30 | 33.69 | 22184.13 | 601.27 | 1367.24 | 135.5 | 104.26 | 14647.37 | 0.77 | 0.9 | 20.69 | 0.89 | 1 | 10
53 | 80 | CONCLUIDO | 1.7596 | 56.83 | 53.48 | 100.27 | 1.42 | 32 | 178.34 | 50.28 | 14.25 | 30 | 33.82 | 22229.88 | 599.07 | 1367.2 | 135.54 | 104.26 | 14667.46 | 0.77 | 0.9 | 20.7 | 0.9 | 1 | 10
54 | 80 | CONCLUIDO | 1.7619 | 56.76 | 53.43 | 103.42 | 1.44 | 31 | 178.72 | 50.28 | 14.5 | 29 | 33.94 | 22275.67 | 598.55 | 1367.17 | 134.25 | 104.26 | 14024.75 | 0.78 | 0.9 | 20.7 | 0.86 | 1 | 10
55 | 80 | CONCLUIDO | 1.7639 | 56.69 | 53.4 | 106.8 | 1.46 | 30 | 179.09 | 50.28 | 14.75 | 28 | 34.06 | 22321.5 | 595.61 | 1367.25 | 133.2 | 104.26 | 13505.87 | 0.78 | 0.9 | 20.69 | 0.82 | 1 | 10
56 | 80 | CONCLUIDO | 1.7637 | 56.7 | 53.41 | 106.82 | 1.48 | 30 | 179.46 | 50.28 | 15 | 28 | 34.18 | 22367.38 | 595 | 1367.21 | 133.56 | 104.26 | 13688.25 | 0.78 | 0.9 | 20.69 | 0.83 | 1 | 10
57 | 80 | CONCLUIDO | 1.7654 | 56.64 | 53.38 | 110.45 | 1.5 | 29 | 179.83 | 50.28 | 15.25 | 27 | 34.3 | 22413.29 | 593.49 | 1367.28 | 132.7 | 104.26 | 13262.59 | 0.79 | 0.9 | 20.69 | 0.81 | 1 | 10
58 | 80 | CONCLUIDO | 1.7656 | 56.64 | 53.38 | 110.44 | 1.53 | 29 | 180.2 | 50.28 | 15.5 | 27 | 34.43 | 22459.24 | 592.8 | 1367.32 | 132.73 | 104.26 | 13277.92 | 0.79 | 0.9 | 20.69 | 0.8 | 1 | 10
59 | 80 | CONCLUIDO | 1.7673 | 56.58 | 53.36 | 114.34 | 1.55 | 28 | 180.58 | 50.28 | 15.75 | 26 | 34.55 | 22505.24 | 590.36 | 1367.27 | 131.85 | 104.26 | 12843.08 | 0.79 | 0.9 | 20.69 | 0.78 | 1 | 10
60 | 80 | CONCLUIDO | 1.7679 | 56.56 | 53.34 | 114.29 | 1.57 | 28 | 180.95 | 50.28 | 16 | 26 | 34.67 | 22551.28 | 588.68 | 1367.28 | 131.13 | 104.26 | 12483.54 | 0.8 | 0.9 | 20.69 | 0.76 | 1 | 10
61 | 80 | CONCLUIDO | 1.7694 | 56.52 | 53.32 | 118.49 | 1.59 | 27 | 181.32 | 50.28 | 16.25 | 25 | 34.79 | 22597.36 | 587.19 | 1367.29 | 130.95 | 104.26 | 12395.15 | 0.8 | 0.9 | 20.68 | 0.74 | 1 | 10
62 | 80 | CONCLUIDO | 1.7696 | 56.51 | 53.32 | 118.48 | 1.61 | 27 | 181.7 | 50.28 | 16.5 | 25 | 34.92 | 22643.61 | 584.47 | 1367.23 | 130.61 | 104.26 | 12223.9 | 0.8 | 0.9 | 20.69 | 0.74 | 1 | 10
63 | 80 | CONCLUIDO | 1.7715 | 56.45 | 53.29 | 122.97 | 1.63 | 26 | 182.07 | 50.28 | 16.75 | 24 | 35.04 | 22689.77 | 582.66 | 1367.33 | 129.56 | 104.26 | 11707.92 | 0.8 | 0.9 | 20.68 | 0.71 | 1 | 10
64 | 80 | CONCLUIDO | 1.7714 | 56.45 | 53.29 | 122.98 | 1.65 | 26 | 182.45 | 50.28 | 17 | 24 | 35.17 | 22735.98 | 582.73 | 1367.17 | 129.7 | 104.26 | 11778.47 | 0.8 | 0.9 | 20.69 | 0.71 | 1 | 10
65 | 80 | CONCLUIDO | 1.7734 | 56.39 | 53.26 | 127.82 | 1.67 | 25 | 182.82 | 50.28 | 17.25 | 23 | 35.29 | 22782.23 | 578.74 | 1367.14 | 128.95 | 104.26 | 11407.64 | 0.81 | 0.9 | 20.68 | 0.68 | 1 | 10
66 | 80 | CONCLUIDO | 1.7732 | 56.39 | 53.26 | 127.83 | 1.69 | 25 | 183.2 | 50.28 | 17.5 | 23 | 35.42 | 22828.53 | 579.44 | 1367.19 | 128.83 | 104.26 | 11347.85 | 0.81 | 0.9 | 20.69 | 0.69 | 1 | 10
67 | 80 | CONCLUIDO | 1.7733 | 56.39 | 53.26 | 127.83 | 1.72 | 25 | 183.57 | 50.28 | 17.75 | 23 | 35.54 | 22874.86 | 576.73 | 1367.19 | 128.89 | 104.26 | 11375.32 | 0.81 | 0.9 | 20.68 | 0.69 | 1 | 10
68 | 80 | CONCLUIDO | 1.7756 | 56.32 | 53.22 | 133.05 | 1.74 | 24 | 183.95 | 50.28 | 18 | 22 | 35.67 | 22921.24 | 575.15 | 1367.25 | 127.46 | 104.26 | 10664.55 | 0.82 | 0.9 | 20.68 | 0.64 | 1 | 10
69 | 80 | CONCLUIDO | 1.7748 | 56.35 | 53.25 | 133.12 | 1.76 | 24 | 184.33 | 50.28 | 18.25 | 22 | 35.8 | 22967.66 | 575.01 | 1367.28 | 128.22 | 104.26 | 11048.13 | 0.81 | 0.9 | 20.69 | 0.67 | 1 | 10
70 | 80 | CONCLUIDO | 1.7751 | 56.33 | 53.24 | 133.09 | 1.78 | 24 | 184.7 | 50.28 | 18.5 | 22 | 35.92 | 23014.13 | 573.06 | 1367.2 | 128.07 | 104.26 | 10968.92 | 0.81 | 0.9 | 20.68 | 0.66 | 1 | 10
71 | 80 | CONCLUIDO | 1.7774 | 56.26 | 53.2 | 138.78 | 1.8 | 23 | 185.08 | 50.28 | 18.75 | 21 | 36.05 | 23060.64 | 572.54 | 1367.26 | 126.79 | 104.26 | 10334.67 | 0.82 | 0.9 | 20.68 | 0.62 | 1 | 10
72 | 80 | CONCLUIDO | 1.7771 | 56.27 | 53.2 | 138.8 | 1.82 | 23 | 185.46 | 50.28 | 19 | 21 | 36.18 | 23107.19 | 570.39 | 1367.26 | 126.92 | 104.26 | 10399.66 | 0.82 | 0.9 | 20.68 | 0.63 | 1 | 10
73 | 80 | CONCLUIDO | 1.7761 | 56.3 | 53.24 | 138.88 | 1.84 | 23 | 185.84 | 50.28 | 19.25 | 21 | 36.31 | 23153.78 | 568.08 | 1367.31 | 128.14 | 104.26 | 11008.92 | 0.81 | 0.9 | 20.68 | 0.66 | 1 | 10
74 | 80 | CONCLUIDO | 1.7796 | 56.19 | 53.16 | 144.98 | 1.86 | 22 | 186.21 | 50.28 | 19.5 | 20 | 36.43 | 23200.42 | 566.74 | 1367.3 | 125.31 | 104.26 | 9600.75 | 0.83 | 0.9 | 20.68 | 0.58 | 1 | 10
75 | 80 | CONCLUIDO | 1.779 | 56.21 | 53.18 | 145.03 | 1.88 | 22 | 186.59 | 50.28 | 19.75 | 20 | 36.56 | 23247.1 | 565.75 | 1367.24 | 125.86 | 104.26 | 9878.17 | 0.83 | 0.9 | 20.69 | 0.6 | 1 | 10
76 | 80 | CONCLUIDO | 1.779 | 56.21 | 53.18 | 145.03 | 1.9 | 22 | 186.97 | 50.28 | 20 | 20 | 36.69 | 23293.82 | 563.16 | 1367.17 | 126.22 | 104.26 | 10057.29 | 0.83 | 0.9 | 20.67 | 0.6 | 1 | 10
77 | 80 | CONCLUIDO | 1.7813 | 56.14 | 53.14 | 151.82 | 1.92 | 21 | 187.35 | 50.28 | 20.25 | 19 | 36.82 | 23340.59 | 560.71 | 1367.25 | 124.64 | 104.26 | 9269.74 | 0.84 | 0.9 | 20.68 | 0.56 | 1 | 10
78 | 80 | CONCLUIDO | 1.7814 | 56.14 | 53.14 | 151.82 | 1.94 | 21 | 187.73 | 50.28 | 20.5 | 19 | 36.95 | 23387.4 | 560.79 | 1367.24 | 124.64 | 104.26 | 9269.85 | 0.84 | 0.9 | 20.68 | 0.56 | 1 | 10
79 | 80 | CONCLUIDO | 1.7811 | 56.14 | 53.14 | 151.84 | 1.96 | 21 | 188.11 | 50.28 | 20.75 | 19 | 37.08 | 23434.26 | 557.9 | 1367.17 | 124.97 | 104.26 | 9437.09 | 0.83 | 0.9 | 20.68 | 0.57 | 1 | 10
80 | 80 | CONCLUIDO | 1.7833 | 56.08 | 53.11 | 159.32 | 1.98 | 20 | 188.49 | 50.28 | 21 | 17 | 37.21 | 23481.16 | 555.69 | 1367.24 | 123.66 | 104.26 | 8788.2 | 0.84 | 0.9 | 20.68 | 0.53 | 1 | 10
81 | 80 | CONCLUIDO | 1.7833 | 56.08 | 53.11 | 159.32 | 2 | 20 | 188.87 | 50.28 | 21.25 | 18 | 37.34 | 23528.1 | 557.18 | 1367.16 | 123.83 | 104.26 | 8870.4 | 0.84 | 0.9 | 20.67 | 0.53 | 1 | 10
82 | 80 | CONCLUIDO | 1.7828 | 56.09 | 53.12 | 159.36 | 2.02 | 20 | 189.25 | 50.28 | 21.5 | 17 | 37.47 | 23575.09 | 556.36 | 1367.21 | 124.07 | 104.26 | 8989.29 | 0.84 | 0.9 | 20.68 | 0.55 | 1 | 10
83 | 80 | CONCLUIDO | 1.7827 | 56.1 | 53.13 | 159.38 | 2.04 | 20 | 189.63 | 50.28 | 21.75 | 16 | 37.6 | 23622.13 | 551.38 | 1367.19 | 124.24 | 104.26 | 9074.85 | 0.84 | 0.9 | 20.68 | 0.55 | 1 | 10
84 | 80 | CONCLUIDO | 1.7849 | 56.03 | 53.09 | 167.65 | 2.05 | 19 | 190.01 | 50.28 | 22 | 15 | 37.74 | 23669.2 | 549.87 | 1367.22 | 123.11 | 104.26 | 8516.88 | 0.85 | 0.9 | 20.68 | 0.51 | 1 | 10
85 | 80 | CONCLUIDO | 1.7845 | 56.04 | 53.1 | 167.69 | 2.07 | 19 | 190.4 | 50.28 | 22.25 | 12 | 37.87 | 23716.33 | 549.74 | 1367.19 | 123.47 | 104.26 | 8697.45 | 0.84 | 0.9 | 20.68 | 0.52 | 1 | 10
86 | 80 | CONCLUIDO | 1.7848 | 56.03 | 53.09 | 167.66 | 2.09 | 19 | 190.78 | 50.28 | 22.5 | 13 | 38 | 23763.49 | 548.95 | 1367.15 | 123 | 104.26 | 8459.2 | 0.85 | 0.9 | 20.68 | 0.52 | 1 | 10
87 | 80 | CONCLUIDO | 1.7843 | 56.05 | 53.11 | 167.71 | 2.11 | 19 | 191.16 | 50.28 | 22.75 | 7 | 38.13 | 23810.71 | 548.17 | 1367.27 | 123.36 | 104.26 | 8639.26 | 0.85 | 0.9 | 20.69 | 0.53 | 1 | 10
88 | 80 | CONCLUIDO | 1.7842 | 56.05 | 53.11 | 167.72 | 2.13 | 19 | 191.55 | 50.28 | 23 | 6 | 38.27 | 23857.96 | 548.34 | 1367.34 | 123.27 | 104.26 | 8593.74 | 0.85 | 0.9 | 20.69 | 0.53 | 1 | 10
89 | 80 | CONCLUIDO | 1.7842 | 56.05 | 53.11 | 167.72 | 2.15 | 19 | 191.93 | 50.28 | 23.25 | 5 | 38.4 | 23905.27 | 548.25 | 1367.3 | 123.38 | 104.26 | 8652.48 | 0.85 | 0.9 | 20.69 | 0.53 | 1 | 10
90 | 80 | CONCLUIDO | 1.7842 | 56.05 | 53.11 | 167.72 | 2.17 | 19 | 192.31 | 50.28 | 23.5 | 3 | 38.53 | 23952.62 | 548.01 | 1367.3 | 123.28 | 104.26 | 8601.55 | 0.85 | 0.9 | 20.69 | 0.53 | 1 | 10
91 | 80 | CONCLUIDO | 1.7839 | 56.06 | 53.12 | 167.75 | 2.19 | 19 | 192.7 | 50.28 | 23.75 | 0 | 38.67 | 24000.01 | 548.73 | 1367.34 | 123.4 | 104.26 | 8659.45 | 0.84 | 0.9 | 20.7 | 0.54 | 1 | 10
0 | 115 | CONCLUIDO | 0.8295 | 120.55 | 79.18 | 5.39 | 0.08 | 882 | 222.93 | 56.94 | 1 | 880 | 49.99 | 27728.69 | 1218.43 | 1371.24 | 974.35 | 104.26 | 429821.55 | 0.11 | 0.61 | 22.08 | 26.53 | 1 | 10
1 | 115 | CONCLUIDO | 0.9807 | 101.96 | 71.43 | 6.75 | 0.1 | 635 | 223.35 | 56.94 | 1.25 | 633 | 50.15 | 27780.03 | 1099.46 | 1370.05 | 720.59 | 104.26 | 304175.6 | 0.14 | 0.67 | 21.68 | 18.8 | 1 | 10
2 | 115 | CONCLUIDO | 1.0895 | 91.78 | 67.27 | 8.1 | 0.12 | 498 | 223.76 | 56.94 | 1.5 | 496 | 50.32 | 27831.42 | 1035.17 | 1369.23 | 584.57 | 104.26 | 236852.95 | 0.18 | 0.71 | 21.46 | 14.65 | 1 | 10
3 | 115 | CONCLUIDO | 1.1745 | 85.14 | 64.53 | 9.47 | 0.14 | 409 | 224.18 | 56.94 | 1.75 | 407 | 50.49 | 27882.87 | 992.79 | 1368.98 | 495.35 | 104.26 | 192686.83 | 0.21 | 0.74 | 21.31 | 11.92 | 1 | 10
4 | 115 | CONCLUIDO | 1.24 | 80.64 | 62.71 | 10.81 | 0.16 | 348 | 224.6 | 56.94 | 2 | 346 | 50.65 | 27934.37 | 964.32 | 1368.59 | 435.64 | 104.26 | 163138.09 | 0.24 | 0.76 | 21.21 | 10.1 | 1 | 10
5 | 115 | CONCLUIDO | 1.2941 | 77.28 | 61.36 | 12.19 | 0.18 | 302 | 225.01 | 56.94 | 2.25 | 300 | 50.82 | 27985.94 | 943.01 | 1368.69 | 391.59 | 104.26 | 141339.1 | 0.27 | 0.78 | 21.14 | 8.75 | 1 | 10
6 | 115 | CONCLUIDO | 1.3388 | 74.69 | 60.31 | 13.55 | 0.2 | 267 | 225.43 | 56.94 | 2.5 | 265 | 50.99 | 28037.57 | 926.4 | 1368.44 | 358.2 | 104.26 | 124821.12 | 0.29 | 0.8 | 21.07 | 7.71 | 1 | 10
7 | 115 | CONCLUIDO | 1.3748 | 72.74 | 59.54 | 14.89 | 0.22 | 240 | 225.85 | 56.94 | 2.75 | 238 | 51.16 | 28089.25 | 913.95 | 1368.26 | 331.74 | 104.26 | 111727.97 | 0.31 | 0.81 | 21.06 | 6.94 | 1 | 10
8 | 115 | CONCLUIDO | 1.4079 | 71.03 | 58.84 | 16.27 | 0.24 | 217 | 226.27 | 56.94 | 3 | 215 | 51.33 | 28140.99 | 902.58 | 1368.15 | 309.7 | 104.26 | 100821.62 | 0.34 | 0.81 | 21.01 | 6.25 | 1 | 10
9 | 115 | CONCLUIDO | 1.4342 | 69.72 | 58.33 | 17.59 | 0.25 | 199 | 226.69 | 56.94 | 3.25 | 197 | 51.5 | 28192.8 | 894.01 | 1367.91 | 293.22 | 104.26 | 92672.3 | 0.36 | 0.82 | 20.97 | 5.74 | 1 | 10
10 | 115 | CONCLUIDO | 1.4594 | 68.52 | 57.83 | 18.96 | 0.27 | 183 | 227.11 | 56.94 | 3.5 | 181 | 51.67 | 28244.66 | 885.86 | 1367.85 | 277.81 | 104.26 | 85045.93 | 0.38 | 0.83 | 20.92 | 5.24 | 1 | 10
11 | 115 | CONCLUIDO | 1.4793 | 67.6 | 57.48 | 20.29 | 0.29 | 170 | 227.53 | 56.94 | 3.75 | 168 | 51.84 | 28296.58 | 879.8 | 1367.71 | 265.79 | 104.26 | 79101.65 | 0.39 | 0.83 | 20.92 | 4.89 | 1 | 10
12 | 115 | CONCLUIDO | 1.4994 | 66.7 | 57.1 | 21.68 | 0.31 | 158 | 227.95 | 56.94 | 4 | 156 | 52.01 | 28348.56 | 873.42 | 1367.84 | 253.68 | 104.26 | 73106.96 | 0.41 | 0.84 | 20.89 | 4.51 | 1 | 10
13 | 115 | CONCLUIDO | 1.5156 | 65.98 | 56.82 | 23.04 | 0.33 | 148 | 228.38 | 56.94 | 4.25 | 146 | 52.18 | 28400.61 | 868.51 | 1367.85 | 244 | 104.26 | 68316.98 | 0.43 | 0.84 | 20.89 | 4.23 | 1 | 10
14 | 115 | CONCLUIDO | 1.5306 | 65.33 | 56.57 | 24.42 | 0.35 | 139 | 228.8 | 56.94 | 4.5 | 137 | 52.36 | 28452.71 | 864.1 | 1367.76 | 236.01 | 104.26 | 64367.23 | 0.44 | 0.85 | 20.88 | 3.99 | 1 | 10
15 | 115 | CONCLUIDO | 1.5446 | 64.74 | 56.33 | 25.8 | 0.37 | 131 | 229.22 | 56.94 | 4.75 | 129 | 52.53 | 28504.87 | 859.85 | 1367.66 | 227.85 | 104.26 | 60324.47 | 0.46 | 0.85 | 20.87 | 3.75 | 1 | 10
16 | 115 | CONCLUIDO | 1.5563 | 64.25 | 56.15 | 27.17 | 0.39 | 124 | 229.65 | 56.94 | 5 | 122 | 52.7 | 28557.1 | 856.43 | 1367.61 | 221.92 | 104.26 | 57393.81 | 0.47 | 0.85 | 20.87 | 3.57 | 1 | 10
17 | 115 | CONCLUIDO | 1.5682 | 63.77 | 55.93 | 28.44 | 0.41 | 118 | 230.07 | 56.94 | 5.25 | 116 | 52.88 | 28609.38 | 852.34 | 1367.54 | 215.73 | 104.26 | 54328.98 | 0.48 | 0.86 | 20.82 | 3.34 | 1 | 10
18 | 115 | CONCLUIDO | 1.5785 | 63.35 | 55.77 | 29.88 | 0.42 | 112 | 230.49 | 56.94 | 5.5 | 110 | 53.05 | 28661.73 | 849.43 | 1367.65 | 210.19 | 104.26 | 51592.36 | 0.5 | 0.86 | 20.83 | 3.19 | 1 | 10
19 | 115 | CONCLUIDO | 1.5876 | 62.99 | 55.63 | 31.2 | 0.44 | 107 | 230.92 | 56.94 | 5.75 | 105 | 53.23 | 28714.14 | 846.52 | 1367.59 | 205.47 | 104.26 | 49256.46 | 0.51 | 0.86 | 20.82 | 3.04 | 1 | 10
20 | 115 | CONCLUIDO | 1.5973 | 62.61 | 55.47 | 32.63 | 0.46 | 102 | 231.34 | 56.94 | 6 | 100 | 53.4 | 28766.61 | 843.29 | 1367.53 | 200.77 | 104.26 | 46929.55 | 0.52 | 0.86 | 20.8 | 2.89 | 1 | 10
21 | 115 | CONCLUIDO | 1.6039 | 62.35 | 55.39 | 33.91 | 0.48 | 98 | 231.77 | 56.94 | 6.25 | 96 | 53.58 | 28819.14 | 841.45 | 1367.62 | 197.7 | 104.26 | 45417.77 | 0.53 | 0.87 | 20.8 | 2.8 | 1 | 10
22 | 115 | CONCLUIDO | 1.6112 | 62.07 | 55.28 | 35.28 | 0.5 | 94 | 232.2 | 56.94 | 6.5 | 92 | 53.75 | 28871.74 | 839.27 | 1367.54 | 193.99 | 104.26 | 43582.89 | 0.54 | 0.87 | 20.8 | 2.7 | 1 | 10
23 | 115 | CONCLUIDO | 1.6201 | 61.73 | 55.12 | 36.74 | 0.52 | 90 | 232.62 | 56.94 | 6.75 | 88 | 53.93 | 28924.39 | 836.02 | 1367.44 | 189.02 | 104.26 | 41114.5 | 0.55 | 0.87 | 20.78 | 2.53 | 1 | 10
24 | 115 | CONCLUIDO | 1.6255 | 61.52 | 55.04 | 37.96 | 0.53 | 87 | 233.05 | 56.94 | 7 | 85 | 54.11 | 28977.11 | 834.23 | 1367.71 | 186.42 | 104.26 | 39831.74 | 0.56 | 0.87 | 20.78 | 2.45 | 1 | 10
25 | 115 | CONCLUIDO | 1.6307 | 61.32 | 54.97 | 39.27 | 0.55 | 84 | 233.48 | 56.94 | 7.25 | 82 | 54.29 | 29029.89 | 832.72 | 1367.39 | 184.31 | 104.26 | 38792.25 | 0.57 | 0.87 | 20.78 | 2.39 | 1 | 10
26 | 115 | CONCLUIDO | 1.6371 | 61.08 | 54.87 | 40.64 | 0.57 | 81 | 233.91 | 56.94 | 7.5 | 79 | 54.46 | 29082.74 | 830.26 | 1367.55 | 180.65 | 104.26 | 36975.25 | 0.58 | 0.87 | 20.78 | 2.29 | 1 | 10
27 | 115 | CONCLUIDO | 1.6427 | 60.88 | 54.79 | 42.15 | 0.59 | 78 | 234.34 | 56.94 | 7.75 | 76 | 54.64 | 29135.65 | 828.73 | 1367.31 | 177.98 | 104.26 | 35654.89 | 0.59 | 0.87 | 20.78 | 2.21 | 1 | 10
28 | 115 | CONCLUIDO | 1.6486 | 60.66 | 54.71 | 43.76 | 0.61 | 75 | 234.77 | 56.94 | 8 | 73 | 54.82 | 29188.62 | 826.3 | 1367.62 | 175.3 | 104.26 | 34329.17 | 0.59 | 0.88 | 20.77 | 2.12 | 1 | 10
29 | 115 | CONCLUIDO | 1.6526 | 60.51 | 54.64 | 44.91 | 0.62 | 73 | 235.2 | 56.94 | 8.25 | 71 | 55 | 29241.66 | 825.18 | 1367.45 | 173.39 | 104.26 | 33387.93 | 0.6 | 0.88 | 20.77 | 2.06 | 1 | 10
30 | 115 | CONCLUIDO | 1.657 | 60.35 | 54.57 | 46.12 | 0.64 | 71 | 235.63 | 56.94 | 8.5 | 69 | 55.18 | 29294.76 | 823.31 | 1367.4 | 171.48 | 104.26 | 32440.42 | 0.61 | 0.88 | 20.75 | 1.99 | 1 | 10
31 | 115 | CONCLUIDO | 1.6599 | 60.24 | 54.55 | 47.44 | 0.66 | 69 | 236.06 | 56.94 | 8.75 | 67 | 55.36 | 29347.92 | 822.35 | 1367.37 | 170.66 | 104.26 | 32042.73 | 0.61 | 0.88 | 20.76 | 1.97 | 1 | 10
32 | 115 | CONCLUIDO | 1.6642 | 60.09 | 54.49 | 48.79 | 0.68 | 67 | 236.49 | 56.94 | 9 | 65 | 55.55 | 29401.15 | 820.46 | 1367.5 | 168.57 | 104.26 | 31005.66 | 0.62 | 0.88 | 20.75 | 1.9 | 1 | 10
33 | 115 | CONCLUIDO | 1.6687 | 59.93 | 54.41 | 50.23 | 0.69 | 65 | 236.92 | 56.94 | 9.25 | 63 | 55.73 | 29454.44 | 818.86 | 1367.44 | 165.98 | 104.26 | 29720.12 | 0.63 | 0.88 | 20.75 | 1.83 | 1 | 10
34 | 115 | CONCLUIDO | 1.6722 | 59.8 | 54.38 | 51.79 | 0.71 | 63 | 237.35 | 56.94 | 9.5 | 61 | 55.91 | 29507.8 | 817.74 | 1367.47 | 165.21 | 104.26 | 29346.26 | 0.63 | 0.88 | 20.74 | 1.8 | 1 | 10
35 | 115 | CONCLUIDO | 1.6769 | 59.63 | 54.3 | 53.4 | 0.73 | 61 | 237.79 | 56.94 | 9.75 | 59 | 56.09 | 29561.22 | 816.02 | 1367.55 | 162.18 | 104.26 | 27839.44 | 0.64 | 0.88 | 20.75 | 1.71 | 1 | 10
36 | 115 | CONCLUIDO | 1.6787 | 59.57 | 54.28 | 54.28 | 0.75 | 60 | 238.22 | 56.94 | 10 | 58 | 56.28 | 29614.71 | 814.68 | 1367.54 | 161.48 | 104.26 | 27495.31 | 0.65 | 0.88 | 20.75 | 1.7 | 1 | 10
37 | 115 | CONCLUIDO | 1.6834 | 59.4 | 54.2 | 56.07 | 0.76 | 58 | 238.66 | 56.94 | 10.25 | 56 | 56.46 | 29668.27 | 813.25 | 1367.34 | 159.34 | 104.26 | 26435.24 | 0.65 | 0.88 | 20.73 | 1.62 | 1 | 10
38 | 115 | CONCLUIDO | 1.6843 | 59.37 | 54.21 | 57.06 | 0.78 | 57 | 239.09 | 56.94 | 10.5 | 55 | 56.65 | 29721.89 | 812.34 | 1367.4 | 159.34 | 104.26 | 26438.88 | 0.65 | 0.88 | 20.74 | 1.63 | 1 | 10
39 | 115 | CONCLUIDO | 1.6889 | 59.21 | 54.14 | 59.06 | 0.8 | 55 | 239.53 | 56.94 | 10.75 | 53 | 56.83 | 29775.57 | 810.78 | 1367.45 | 157.06 | 104.26 | 25309.66 | 0.66 | 0.89 | 20.74 | 1.56 | 1 | 10
40 | 115 | CONCLUIDO | 1.6913 | 59.13 | 54.09 | 60.11 | 0.82 | 54 | 239.96 | 56.94 | 11 | 52 | 57.02 | 29829.32 | 809.83 | 1367.36 | 155.69 | 104.26 | 24629.28 | 0.67 | 0.89 | 20.73 | 1.52 | 1 | 10
41 | 115 | CONCLUIDO | 1.6935 | 59.05 | 54.06 | 61.2 | 0.83 | 53 | 240.4 | 56.94 | 11.25 | 51 | 57.21 | 29883.27 | 808.42 | 1367.43 | 154.87 | 104.26 | 24227.78 | 0.67 | 0.89 | 20.73 | 1.48 | 1 | 10
42 | 115 | CONCLUIDO | 1.6958 | 58.97 | 54.03 | 62.34 | 0.85 | 52 | 240.84 | 56.94 | 11.5 | 50 | 57.39 | 29937.16 | 807.14 | 1367.4 | 153.91 | 104.26 | 23752.37 | 0.68 | 0.89 | 20.72 | 1.45 | 1 | 10
43 | 115 | CONCLUIDO | 1.6976 | 58.91 | 54.01 | 63.54 | 0.87 | 51 | 241.27 | 56.94 | 11.75 | 49 | 57.58 | 29991.11 | 806.29 | 1367.34 | 153.14 | 104.26 | 23373.28 | 0.68 | 0.89 | 20.72 | 1.43 | 1 | 10
44 | 115 | CONCLUIDO | 1.6985 | 58.88 | 54.02 | 64.83 | 0.88 | 50 | 241.71 | 56.94 | 12 | 48 | 57.77 | 30045.13 | 805.83 | 1367.41 | 153.26 | 104.26 | 23436.14 | 0.68 | 0.89 | 20.73 | 1.44 | 1 | 10
45 | 115 | CONCLUIDO | 1.7038 | 58.69 | 53.92 | 67.4 | 0.9 | 48 | 242.15 | 56.94 | 12.25 | 46 | 57.96 | 30099.23 | 803.82 | 1367.38 | 150.18 | 104.26 | 21906.94 | 0.69 | 0.89 | 20.72 | 1.34 | 1 | 10
46 | 115 | CONCLUIDO | 1.7059 | 58.62 | 53.9 | 68.81 | 0.92 | 47 | 242.59 | 56.94 | 12.5 | 45 | 58.15 | 30153.38 | 802.53 | 1367.26 | 149.73 | 104.26 | 21685.99 | 0.7 | 0.89 | 20.71 | 1.32 | 1 | 10
47 | 115 | CONCLUIDO | 1.7078 | 58.55 | 53.87 | 70.27 | 0.93 | 46 | 243.03 | 56.94 | 12.75 | 44 | 58.34 | 30207.61 | 801.45 | 1367.39 | 148.38 | 104.26 | 21018.33 | 0.7 | 0.89 | 20.73 | 1.29 | 1 | 10
48 | 115 | CONCLUIDO | 1.7086 | 58.53 | 53.85 | 70.24 | 0.95 | 46 | 243.47 | 56.94 | 13 | 44 | 58.53 | 30261.91 | 800.59 | 1367.27 | 147.88 | 104.26 | 20766.4 | 0.71 | 0.89 | 20.72 | 1.27 | 1 | 10
49 | 115 | CONCLUIDO | 1.7105 | 58.46 | 53.83 | 71.77 | 0.97 | 45 | 243.91 | 56.94 | 13.25 | 43 | 58.72 | 30316.27 | 799.51 | 1367.34 | 147.01 | 104.26 | 20338.72 | 0.71 | 0.89 | 20.72 | 1.25 | 1 | 10
50 | 115 | CONCLUIDO | 1.7116 | 58.42 | 53.83 | 73.41 | 0.98 | 44 | 244.35 | 56.94 | 13.5 | 42 | 58.91 | 30370.7 | 799.42 | 1367.37 | 147.63 | 104.26 | 20649.05 | 0.71 | 0.89 | 20.71 | 1.25 | 1 | 10
51 | 115 | CONCLUIDO | 1.715 | 58.31 | 53.76 | 75.02 | 1 | 43 | 244.79 | 56.94 | 13.75 | 41 | 59.1 | 30425.2 | 797.91 | 1367.37 | 144.82 | 104.26 | 19252.31 | 0.72 | 0.89 | 20.72 | 1.18 | 1 | 10
52 | 115 | CONCLUIDO | 1.7169 | 58.24 | 53.74 | 76.77 | 1.02 | 42 | 245.23 | 56.94 | 14 | 40 | 59.29 | 30479.78 | 796.72 | 1367.23 | 144.39 | 104.26 | 19040.09 | 0.72 | 0.89 | 20.71 | 1.16 | 1 | 10
53 | 115 | CONCLUIDO | 1.7187 | 58.18 | 53.72 | 78.62 | 1.03 | 41 | 245.68 | 56.94 | 14.25 | 39 | 59.48 | 30534.42 | 795.46 | 1367.28 | 143.72 | 104.26 | 18709.93 | 0.73 | 0.89 | 20.71 | 1.14 | 1 | 10
54 | 115 | CONCLUIDO | 1.719 | 58.17 | 53.71 | 78.6 | 1.05 | 41 | 246.12 | 56.94 | 14.5 | 39 | 59.68 | 30589.13 | 794.97 | 1367.36 | 143.5 | 104.26 | 18601.16 | 0.73 | 0.89 | 20.7 | 1.13 | 1 | 10
55 | 115 | CONCLUIDO | 1.7209 | 58.11 | 53.69 | 80.54 | 1.06 | 40 | 246.57 | 56.94 | 14.75 | 38 | 59.87 | 30643.91 | 794.88 | 1367.24 | 142.94 | 104.26 | 18326.56 | 0.73 | 0.89 | 20.7 | 1.11 | 1 | 10
56 | 115 | CONCLUIDO | 1.7236 | 58.02 | 53.64 | 82.53 | 1.08 | 39 | 247.01 | 56.94 | 15 | 37 | 60.07 | 30698.76 | 793.03 | 1367.22 | 141.18 | 104.26 | 17452.29 | 0.74 | 0.89 | 20.71 | 1.07 | 1 | 10
57 | 115 | CONCLUIDO | 1.7226 | 58.05 | 53.68 | 82.58 | 1.1 | 39 | 247.46 | 56.94 | 15.25 | 37 | 60.26 | 30753.68 | 792.9 | 1367.31 | 142.31 | 104.26 | 18014.94 | 0.73 | 0.89 | 20.71 | 1.1 | 1 | 10
58 | 115 | CONCLUIDO | 1.7256 | 57.95 | 53.62 | 84.66 | 1.11 | 38 | 247.9 | 56.94 | 15.5 | 36 | 60.46 | 30808.68 | 791.47 | 1367.24 | 140.43 | 104.26 | 17081.41 | 0.74 | 0.89 | 20.71 | 1.04 | 1 | 10
59 | 115 | CONCLUIDO | 1.7277 | 57.88 | 53.6 | 86.91 | 1.13 | 37 | 248.35 | 56.94 | 15.75 | 35 | 60.66 | 30863.74 | 789.9 | 1367.25 | 139.37 | 104.26 | 16557.18 | 0.75 | 0.89 | 20.71 | 1.02 | 1 | 10
60 | 115 | CONCLUIDO | 1.727 | 57.9 | 53.62 | 86.95 | 1.14 | 37 | 248.79 | 56.94 | 16 | 35 | 60.85 | 30918.88 | 790.01 | 1367.35 | 140.51 | 104.26 | 17128.25 | 0.74 | 0.89 | 20.7 | 1.04 | 1 | 10
61 | 115 | CONCLUIDO | 1.7296 | 57.82 | 53.58 | 89.29 | 1.16 | 36 | 249.24 | 56.94 | 16.25 | 34 | 61.05 | 30974.09 | 788.99 | 1367.24 | 139.09 | 104.26 | 16419.07 | 0.75 | 0.89 | 20.7 | 1 | 1 | 10
62 | 115 | CONCLUIDO | 1.7293 | 57.83 | 53.59 | 89.31 | 1.18 | 36 | 249.69 | 56.94 | 16.5 | 34 | 61.25 | 31029.37 | 787.87 | 1367.4 | 139.45 | 104.26 | 16602.38 | 0.75 | 0.89 | 20.7 | 1.01 | 1 | 10
63 | 115 | CONCLUIDO | 1.7311 | 57.77 | 53.57 | 91.83 | 1.19 | 35 | 250.14 | 56.94 | 16.75 | 33 | 61.45 | 31084.72 | 787.17 | 1367.22 | 138.8 | 104.26 | 16280.58 | 0.75 | 0.89 | 20.7 | 0.99 | 1 | 10
64 | 115 | CONCLUIDO | 1.7308 | 57.78 | 53.58 | 91.85 | 1.21 | 35 | 250.59 | 56.94 | 17 | 33 | 61.65 | 31140.15 | 786.35 | 1367.38 | 139.01 | 104.26 | 16387.59 | 0.75 | 0.89 | 20.7 | 1 | 1 | 10
65 | 115 | CONCLUIDO | 1.7337 | 57.68 | 53.53 | 94.46 | 1.22 | 34 | 251.04 | 56.94 | 17.25 | 32 | 61.85 | 31195.65 | 785.1 | 1367.27 | 137.27 | 104.26 | 15523.23 | 0.76 | 0.9 | 20.7 | 0.95 | 1 | 10
66 | 115 | CONCLUIDO | 1.7337 | 57.68 | 53.53 | 94.46 | 1.24 | 34 | 251.49 | 56.94 | 17.5 | 32 | 62.05 | 31251.22 | 784.85 | 1367.35 | 137.74 | 104.26 | 15757.09 | 0.76 | 0.9 | 20.69 | 0.95 | 1 | 10
67 | 115 | CONCLUIDO | 1.7361 | 57.6 | 53.49 | 97.25 | 1.25 | 33 | 251.94 | 56.94 | 17.75 | 31 | 62.25 | 31306.86 | 784.32 | 1367.25 | 136.09 | 104.26 | 14935.48 | 0.77 | 0.9 | 20.7 | 0.91 | 1 | 10
68 | 115 | CONCLUIDO | 1.7364 | 57.59 | 53.48 | 97.24 | 1.27 | 33 | 252.39 | 56.94 | 18 | 31 | 62.45 | 31362.58 | 783.07 | 1367.3 | 135.94 | 104.26 | 14861.81 | 0.77 | 0.9 | 20.7 | 0.91 | 1 | 10
69 | 115 | CONCLUIDO | 1.7383 | 57.53 | 53.46 | 100.24 | 1.28 | 32 | 252.84 | 56.94 | 18.25 | 30 | 62.65 | 31418.38 | 782.33 | 1367.33 | 135.24 | 104.26 | 14518.47 | 0.77 | 0.9 | 20.7 | 0.89 | 1 | 10
70 | 115 | CONCLUIDO | 1.738 | 57.54 | 53.47 | 100.26 | 1.3 | 32 | 253.3 | 56.94 | 18.5 | 30 | 62.86 | 31474.25 | 781.27 | 1367.28 | 135.34 | 104.26 | 14566.91 | 0.77 | 0.9 | 20.71 | 0.9 | 1 | 10
71 | 115 | CONCLUIDO | 1.7403 | 57.46 | 53.44 | 103.43 | 1.31 | 31 | 253.75 | 56.94 | 18.75 | 29 | 63.06 | 31530.19 | 781.01 | 1367.35 | 134.54 | 104.26 | 14172.2 | 0.77 | 0.9 | 20.69 | 0.86 | 1 | 10
72 | 115 | CONCLUIDO | 1.7401 | 57.47 | 53.45 | 103.44 | 1.33 | 31 | 254.21 | 56.94 | 19 | 29 | 63.26 | 31586.21 | 780.71 | 1367.3 | 134.64 | 104.26 | 14222.22 | 0.77 | 0.9 | 20.7 | 0.87 | 1 | 10
73 | 115 | CONCLUIDO | 1.7426 | 57.39 | 53.41 | 106.82 | 1.34 | 30 | 254.66 | 56.94 | 19.25 | 28 | 63.47 | 31642.3 | 778.02 | 1367.27 | 133.41 | 104.26 | 13609.36 | 0.78 | 0.9 | 20.7 | 0.83 | 1 | 10
74 | 115 | CONCLUIDO | 1.743 | 57.37 | 53.4 | 106.79 | 1.36 | 30 | 255.12 | 56.94 | 19.5 | 28 | 63.67 | 31698.47 | 778.36 | 1367.26 | 132.89 | 104.26 | 13352.38 | 0.78 | 0.9 | 20.7 | 0.82 | 1 | 10
75 | 115 | CONCLUIDO | 1.7424 | 57.39 | 53.41 | 106.83 | 1.37 | 30 | 255.57 | 56.94 | 19.75 | 28 | 63.88 | 31754.72 | 777.52 | 1367.3 | 133.74 | 104.26 | 13776.25 | 0.78 | 0.9 | 20.69 | 0.84 | 1 | 10
76 | 115 | CONCLUIDO | 1.7453 | 57.3 | 53.36 | 110.41 | 1.39 | 29 | 256.03 | 56.94 | 20 | 27 | 64.09 | 31811.04 | 776.69 | 1367.2 | 132.32 | 104.26 | 13072.9 | 0.79 | 0.9 | 20.68 | 0.79 | 1 | 10
77 | 115 | CONCLUIDO | 1.7449 | 57.31 | 53.37 | 110.43 | 1.4 | 29 | 256.49 | 56.94 | 20.25 | 27 | 64.29 | 31867.44 | 776.56 | 1367.15 | 132.72 | 104.26 | 13269.97 | 0.79 | 0.9 | 20.69 | 0.8 | 1 | 10
78 | 115 | CONCLUIDO | 1.7444 | 57.32 | 53.39 | 110.46 | 1.42 | 29 | 256.94 | 56.94 | 20.5 | 27 | 64.5 | 31924.04 | 775.51 | 1367.19 | 132.93 | 104.26 | 13373.79 | 0.78 | 0.9 | 20.7 | 0.82 | 1 | 10
79 | 115 | CONCLUIDO | 1.747 | 57.24 | 53.35 | 114.32 | 1.43 | 28 | 257.4 | 56.94 | 20.75 | 26 | 64.71 | 31980.59 | 774.57 | 1367.27 | 131.63 | 104.26 | 12731.37 | 0.79 | 0.9 | 20.69 | 0.77 | 1 | 10
80 | 115 | CONCLUIDO | 1.7473 | 57.23 | 53.34 | 114.3 | 1.45 | 28 | 257.86 | 56.94 | 21 | 26 | 64.92 | 32037.22 | 774.03 | 1367.21 | 131.26 | 104.26 | 12544.16 | 0.79 | 0.9 | 20.69 | 0.76 | 1 | 10
81 | 115 | CONCLUIDO | 1.7467 | 57.25 | 53.36 | 114.34 | 1.46 | 28 | 258.32 | 56.94 | 21.25 | 26 | 65.13 | 32093.94 | 773.33 | 1367.21 | 131.95 | 104.26 | 12891.87 | 0.79 | 0.9 | 20.69 | 0.78 | 1 | 10
82 | 115 | CONCLUIDO | 1.7497 | 57.15 | 53.31 | 118.46 | 1.48 | 27 | 258.78 | 56.94 | 21.5 | 25 | 65.34 | 32150.72 | 772.01 | 1367.17 | 130.45 | 104.26 | 12144.37 | 0.8 | 0.9 | 20.68 | 0.73 | 1 | 10
83 | 115 | CONCLUIDO | 1.7491 | 57.17 | 53.33 | 118.5 | 1.49 | 27 | 259.24 | 56.94 | 21.75 | 25 | 65.55 | 32207.59 | 770.78 | 1367.28 | 130.86 | 104.26 | 12352.81 | 0.8 | 0.9 | 20.69 | 0.75 | 1 | 10
84 | 115 | CONCLUIDO | 1.7517 | 57.09 | 53.28 | 122.96 | 1.51 | 26 | 259.71 | 56.94 | 22 | 24 | 65.76 | 32264.54 | 768.61 | 1367.26 | 129.59 | 104.26 | 11720.08 | 0.8 | 0.9 | 20.68 | 0.71 | 1 | 10
85 | 115 | CONCLUIDO | 1.7518 | 57.08 | 53.28 | 122.96 | 1.52 | 26 | 260.17 | 56.94 | 22.25 | 24 | 65.98 | 32321.56 | 769.65 | 1367.25 | 129.6 | 104.26 | 11728.59 | 0.8 | 0.9 | 20.68 | 0.71 | 1 | 10
86 | 115 | CONCLUIDO | 1.7517 | 57.09 | 53.28 | 122.96 | 1.54 | 26 | 260.63 | 56.94 | 22.5 | 24 | 66.19 | 32378.67 | 769.77 | 1367.2 | 129.67 | 104.26 | 11759.52 | 0.8 | 0.9 | 20.68 | 0.71 | 1 | 10
87 | 115 | CONCLUIDO | 1.7513 | 57.1 | 53.3 | 123 | 1.55 | 26 | 261.09 | 56.94 | 22.75 | 24 | 66.4 | 32435.86 | 768.45 | 1367.18 | 130.19 | 104.26 | 12022.55 | 0.8 | 0.9 | 20.68 | 0.72 | 1 | 10
88 | 115 | CONCLUIDO | 1.7538 | 57.02 | 53.26 | 127.82 | 1.56 | 25 | 261.56 | 56.94 | 23 | 23 | 66.62 | 32493.12 | 767.16 | 1367.2 | 128.89 | 104.26 | 11373.84 | 0.81 | 0.9 | 20.68 | 0.68 | 1 | 10
89 | 115 | CONCLUIDO | 1.7538 | 57.02 | 53.26 | 127.83 | 1.58 | 25 | 262.02 | 56.94 | 23.25 | 23 | 66.83 | 32550.47 | 767.67 | 1367.21 | 128.91 | 104.26 | 11385.01 | 0.81 | 0.9 | 20.68 | 0.69 | 1 | 10
90 | 115 | CONCLUIDO | 1.7539 | 57.01 | 53.26 | 127.82 | 1.59 | 25 | 262.49 | 56.94 | 23.5 | 23 | 67.05 | 32607.89 | 765.98 | 1367.24 | 128.68 | 104.26 | 11270.31 | 0.81 | 0.9 | 20.68 | 0.68 | 1 | 10
91 | 115 | CONCLUIDO | 1.7559 | 56.95 | 53.24 | 133.09 | 1.61 | 24 | 262.96 | 56.94 | 23.75 | 22 | 67.26 | 32665.4 | 763.56 | 1367.25 | 127.87 | 104.26 | 10871.78 | 0.82 | 0.9 | 20.69 | 0.66 | 1 | 10
92 | 115 | CONCLUIDO | 1.7564 | 56.93 | 53.22 | 133.05 | 1.62 | 24 | 263.42 | 56.94 | 24 | 22 | 67.48 | 32722.99 | 764.59 | 1367.26 | 127.28 | 104.26 | 10578.59 | 0.82 | 0.9 | 20.69 | 0.64 | 1 | 10
93 | 115 | CONCLUIDO | 1.756 | 56.95 | 53.23 | 133.09 | 1.64 | 24 | 263.89 | 56.94 | 24.25 | 22 | 67.7 | 32780.66 | 765.15 | 1367.2 | 127.8 | 104.26 | 10838.59 | 0.82 | 0.9 | 20.68 | 0.66 | 1 | 10
94 | 115 | CONCLUIDO | 1.7553 | 56.97 | 53.26 | 133.14 | 1.65 | 24 | 264.36 | 56.94 | 24.5 | 22 | 67.92 | 32838.42 | 765.34 | 1367.19 | 128.6 | 104.26 | 11235.02 | 0.81 | 0.9 | 20.68 | 0.68 | 1 | 10
95 | 115 | CONCLUIDO | 1.7559 | 56.95 | 53.24 | 133.09 | 1.66 | 24 | 264.83 | 56.94 | 24.75 | 22 | 68.13 | 32896.26 | 762.95 | 1367.22 | 128.13 | 104.26 | 11000.2 | 0.81 | 0.9 | 20.68 | 0.66 | 1 | 10
96 | 115 | CONCLUIDO | 1.7584 | 56.87 | 53.2 | 138.78 | 1.68 | 23 | 265.3 | 56.94 | 25 | 21 | 68.35 | 32954.18 | 763.47 | 1367.2 | 126.73 | 104.26 | 10305.33 | 0.82 | 0.9 | 20.68 | 0.62 | 1 | 10
97 | 115 | CONCLUIDO | 1.758 | 56.88 | 53.21 | 138.81 | 1.69 | 23 | 265.77 | 56.94 | 25.25 | 21 | 68.57 | 33012.18 | 762.75 | 1367.17 | 127.1 | 104.26 | 10491.19 | 0.82 | 0.9 | 20.68 | 0.64 | 1 | 10
98 | 115 | CONCLUIDO | 1.7581 | 56.88 | 53.21 | 138.81 | 1.7 | 23 | 266.24 | 56.94 | 25.5 | 21 | 68.8 | 33070.26 | 762.24 | 1367.22 | 127.24 | 104.26 | 10559.82 | 0.82 | 0.9 | 20.68 | 0.63 | 1 | 10
99 | 115 | CONCLUIDO | 1.7575 | 56.9 | 53.23 | 138.86 | 1.72 | 23 | 266.71 | 56.94 | 25.75 | 21 | 69.02 | 33128.44 | 760.5 | 1367.24 | 127.9 | 104.26 | 10893.36 | 0.82 | 0.9 | 20.68 | 0.65 | 1 | 10
100 | 115 | CONCLUIDO | 1.7607 | 56.8 | 53.17 | 145.01 | 1.73 | 22 | 267.18 | 56.94 | 26 | 20 | 69.24 | 33186.69 | 759.47 | 1367.3 | 125.74 | 104.26 | 9813.93 | 0.83 | 0.9 | 20.68 | 0.59 | 1 | 10
101 | 115 | CONCLUIDO | 1.7609 | 56.79 | 53.16 | 144.99 | 1.75 | 22 | 267.66 | 56.94 | 26.25 | 20 | 69.46 | 33245.03 | 759.58 | 1367.17 | 125.46 | 104.26 | 9676.89 | 0.83 | 0.9 | 20.68 | 0.59 | 1 | 10
102 | 115 | CONCLUIDO | 1.7605 | 56.8 | 53.18 | 145.03 | 1.76 | 22 | 268.13 | 56.94 | 26.5 | 20 | 69.69 | 33303.46 | 758.9 | 1367.31 | 125.95 | 104.26 | 9920.76 | 0.83 | 0.9 | 20.68 | 0.6 | 1 | 10
103 | 115 | CONCLUIDO | 1.7604 | 56.81 | 53.18 | 145.04 | 1.77 | 22 | 268.6 | 56.94 | 26.75 | 20 | 69.91 | 33361.97 | 758.46 | 1367.19 | 126.18 | 104.26 | 10034.54 | 0.83 | 0.9 | 20.68 | 0.6 | 1 | 10
104 | 115 | CONCLUIDO | 1.7605 | 56.8 | 53.18 | 145.03 | 1.79 | 22 | 269.08 | 56.94 | 27 | 20 | 70.14 | 33420.56 | 756.64 | 1367.18 | 126.25 | 104.26 | 10072.7 | 0.83 | 0.9 | 20.67 | 0.6 | 1 | 10
105 | 115 | CONCLUIDO | 1.7631 | 56.72 | 53.14 | 151.82 | 1.8 | 21 | 269.55 | 56.94 | 27.25 | 19 | 70.36 | 33479.25 | 755.4 | 1367.21 | 124.64 | 104.26 | 9273.63 | 0.84 | 0.9 | 20.68 | 0.56 | 1 | 10
106 | 115 | CONCLUIDO | 1.763 | 56.72 | 53.14 | 151.83 | 1.81 | 21 | 270.03 | 56.94 | 27.5 | 19 | 70.59 | 33538.02 | 755.94 | 1367.25 | 124.91 | 104.26 | 9405.76 | 0.83 | 0.9 | 20.68 | 0.56 | 1 | 10
107 | 115 | CONCLUIDO | 1.763 | 56.72 | 53.14 | 151.82 | 1.83 | 21 | 270.51 | 56.94 | 27.75 | 19 | 70.82 | 33596.87 | 755.51 | 1367.22 | 124.74 | 104.26 | 9320.46 | 0.84 | 0.9 | 20.68 | 0.56 | 1 | 10
108 | 115 | CONCLUIDO | 1.7625 | 56.74 | 53.15 | 151.87 | 1.84 | 21 | 270.99 | 56.94 | 28 | 19 | 71.04 | 33655.82 | 754.21 | 1367.36 | 125.19 | 104.26 | 9548.05 | 0.83 | 0.9 | 20.68 | 0.58 | 1 | 10
109 | 115 | CONCLUIDO | 1.7629 | 56.72 | 53.14 | 151.84 | 1.85 | 21 | 271.46 | 56.94 | 28.25 | 19 | 71.27 | 33714.85 | 751.81 | 1367.32 | 124.95 | 104.26 | 9426 | 0.83 | 0.9 | 20.68 | 0.57 | 1 | 10
110 | 115 | CONCLUIDO | 1.7653 | 56.65 | 53.11 | 159.32 | 1.87 | 20 | 271.94 | 56.94 | 28.5 | 18 | 71.5 | 33773.97 | 752.67 | 1367.23 | 123.66 | 104.26 | 8786.19 | 0.84 | 0.9 | 20.68 | 0.53 | 1 | 10
111 | 115 | CONCLUIDO | 1.7654 | 56.64 | 53.11 | 159.32 | 1.88 | 20 | 272.43 | 56.94 | 28.75 | 18 | 71.73 | 33833.3 | 754.1 | 1367.14 | 123.82 | 104.26 | 8867.24 | 0.84 | 0.9 | 20.67 | 0.53 | 1 | 10
112 | 115 | CONCLUIDO | 1.7653 | 56.65 | 53.11 | 159.33 | 1.89 | 20 | 272.91 | 56.94 | 29 | 18 | 71.96 | 33892.61 | 754.45 | 1367.15 | 123.96 | 104.26 | 8934.04 | 0.84 | 0.9 | 20.67 | 0.53 | 1 | 10
113 | 115 | CONCLUIDO | 1.765 | 56.66 | 53.12 | 159.36 | 1.9 | 20 | 273.39 | 56.94 | 29.25 | 18 | 72.19 | 33952 | 753.74 | 1367.23 | 124.18 | 104.26 | 9046.74 | 0.84 | 0.9 | 20.68 | 0.54 | 1 | 10
114 | 115 | CONCLUIDO | 1.7653 | 56.65 | 53.11 | 159.32 | 1.92 | 20 | 273.87 | 56.94 | 29.5 | 18 | 72.43 | 34011.48 | 751.83 | 1367.23 | 123.86 | 104.26 | 8886.81 | 0.84 | 0.9 | 20.67 | 0.53 | 1 | 10
115 | 115 | CONCLUIDO | 1.7673 | 56.58 | 53.09 | 167.65 | 1.93 | 19 | 274.35 | 56.94 | 29.75 | 17 | 72.66 | 34071.05 | 747.95 | 1367.18 | 123.16 | 104.26 | 8540.67 | 0.85 | 0.9 | 20.68 | 0.51 | 1 | 10
116 | 115 | CONCLUIDO | 1.7674 | 56.58 | 53.09 | 167.64 | 1.94 | 19 | 274.84 | 56.94 | 30 | 17 | 72.89 | 34130.71 | 748.83 | 1367.2 | 123.23 | 104.26 | 8578.63 | 0.85 | 0.9 | 20.67 | 0.51 | 1 | 10
117 | 115 | CONCLUIDO | 1.7669 | 56.6 | 53.1 | 167.69 | 1.96 | 19 | 275.32 | 56.94 | 30.25 | 17 | 73.13 | 34190.46 | 749.01 | 1367.19 | 123.51 | 104.26 | 8718.57 | 0.84 | 0.9 | 20.68 | 0.53 | 1 | 10
118 | 115 | CONCLUIDO | 1.7673 | 56.58 | 53.09 | 167.65 | 1.97 | 19 | 275.81 | 56.94 | 30.5 | 17 | 73.36 | 34250.31 | 748.91 | 1367.18 | 123.06 | 104.26 | 8493.38 | 0.85 | 0.9 | 20.68 | 0.51 | 1 | 10
119 | 115 | CONCLUIDO | 1.7675 | 56.58 | 53.08 | 167.63 | 1.98 | 19 | 276.29 | 56.94 | 30.75 | 17 | 73.6 | 34310.24 | 747.42 | 1367.14 | 123 | 104.26 | 8462.76 | 0.85 | 0.9 | 20.68 | 0.51 | 1 | 10
120 | 115 | CONCLUIDO | 1.7672 | 56.59 | 53.09 | 167.66 | 1.99 | 19 | 276.78 | 56.94 | 31 | 17 | 73.84 | 34370.27 | 746.92 | 1367.28 | 123.26 | 104.26 | 8592.83 | 0.85 | 0.9 | 20.67 | 0.51 | 1 | 10
121 | 115 | CONCLUIDO | 1.7674 | 56.58 | 53.09 | 167.64 | 2.01 | 19 | 277.27 | 56.94 | 31.25 | 17 | 74.07 | 34430.39 | 745.07 | 1367.17 | 123.17 | 104.26 | 8547.27 | 0.85 | 0.9 | 20.67 | 0.51 | 1 | 10
122 | 115 | CONCLUIDO | 1.7693 | 56.52 | 53.07 | 176.9 | 2.02 | 18 | 277.75 | 56.94 | 31.5 | 16 | 74.31 | 34490.61 | 744.78 | 1367.21 | 122.18 | 104.26 | 8056.1 | 0.85 | 0.9 | 20.68 | 0.49 | 1 | 10
123 | 115 | CONCLUIDO | 1.7691 | 56.52 | 53.07 | 176.91 | 2.03 | 18 | 278.24 | 56.94 | 31.75 | 16 | 74.55 | 34550.91 | 746 | 1367.25 | 122.72 | 104.26 | 8327.84 | 0.85 | 0.9 | 20.67 | 0.5 | 1 | 10
124 | 115 | CONCLUIDO | 1.769 | 56.53 | 53.08 | 176.93 | 2.04 | 18 | 278.73 | 56.94 | 32 | 16 | 74.79 | 34611.32 | 745.61 | 1367.2 | 122.91 | 104.26 | 8423.61 | 0.85 | 0.9 | 20.67 | 0.5 | 1 | 10
125 | 115 | CONCLUIDO | 1.7696 | 56.51 | 53.06 | 176.87 | 2.06 | 18 | 279.22 | 56.94 | 32.25 | 16 | 75.03 | 34671.81 | 745.25 | 1367.27 | 122.38 | 104.26 | 8157.37 | 0.85 | 0.9 | 20.67 | 0.48 | 1 | 10
126 | 115 | CONCLUIDO | 1.7698 | 56.5 | 53.05 | 176.84 | 2.07 | 18 | 279.72 | 56.94 | 32.5 | 16 | 75.27 | 34732.41 | 744.05 | 1367.14 | 122 | 104.26 | 7964.85 | 0.85 | 0.9 | 20.67 | 0.48 | 1 | 10
127 | 115 | CONCLUIDO | 1.7693 | 56.52 | 53.07 | 176.89 | 2.08 | 18 | 280.21 | 56.94 | 32.75 | 16 | 75.51 | 34793.09 | 743.37 | 1367.18 | 122.4 | 104.26 | 8166.31 | 0.85 | 0.9 | 20.68 | 0.49 | 1 | 10
128 | 115 | CONCLUIDO | 1.769 | 56.53 | 53.08 | 176.93 | 2.09 | 18 | 280.7 | 56.94 | 33 | 16 | 75.76 | 34853.88 | 742.11 | 1367.18 | 122.81 | 104.26 | 8368.98 | 0.85 | 0.9 | 20.68 | 0.5 | 1 | 10
129 | 115 | CONCLUIDO | 1.7712 | 56.46 | 53.05 | 187.25 | 2.11 | 17 | 281.19 | 56.94 | 33.25 | 15 | 76 | 34914.76 | 741.35 | 1367.26 | 122 | 104.26 | 7968.83 | 0.85 | 0.9 | 20.67 | 0.48 | 1 | 10
130 | 115 | CONCLUIDO | 1.7721 | 56.43 | 53.02 | 187.15 | 2.12 | 17 | 281.69 | 56.94 | 33.5 | 15 | 76.25 | 34975.73 | 740.98 | 1367.18 | 121.14 | 104.26 | 7540.8 | 0.86 | 0.9 | 20.67 | 0.45 | 1 | 10
131 | 115 | CONCLUIDO | 1.772 | 56.43 | 53.03 | 187.15 | 2.13 | 17 | 282.18 | 56.94 | 33.75 | 15 | 76.49 | 35036.81 | 741.04 | 1367.18 | 121.22 | 104.26 | 7580.41 | 0.86 | 0.9 | 20.67 | 0.45 | 1 | 10
132 | 115 | CONCLUIDO | 1.772 | 56.44 | 53.03 | 187.16 | 2.14 | 17 | 282.68 | 56.94 | 34 | 15 | 76.74 | 35097.98 | 741 | 1367.18 | 121.09 | 104.26 | 7513.89 | 0.86 | 0.9 | 20.67 | 0.45 | 1 | 10
133 | 115 | CONCLUIDO | 1.7718 | 56.44 | 53.03 | 187.18 | 2.15 | 17 | 283.18 | 56.94 | 34.25 | 15 | 76.98 | 35159.25 | 740.57 | 1367.17 | 121.52 | 104.26 | 7732.95 | 0.86 | 0.9 | 20.67 | 0.46 | 1 | 10
134 | 115 | CONCLUIDO | 1.7721 | 56.43 | 53.02 | 187.14 | 2.17 | 17 | 283.67 | 56.94 | 34.5 | 15 | 77.23 | 35220.61 | 739.19 | 1367.15 | 120.96 | 104.26 | 7452.74 | 0.86 | 0.9 | 20.67 | 0.45 | 1 | 10
135 | 115 | CONCLUIDO | 1.7717 | 56.44 | 53.03 | 187.18 | 2.18 | 17 | 284.17 | 56.94 | 34.75 | 15 | 77.48 | 35282.08 | 737.48 | 1367.2 | 121.39 | 104.26 | 7667.48 | 0.86 | 0.9 | 20.67 | 0.46 | 1 | 10
136 | 115 | CONCLUIDO | 1.7717 | 56.44 | 53.03 | 187.18 | 2.19 | 17 | 284.67 | 56.94 | 35 | 15 | 77.73 | 35343.65 | 735.54 | 1367.17 | 121.64 | 104.26 | 7793.17 | 0.86 | 0.9 | 20.66 | 0.46 | 1 | 10
137 | 115 | CONCLUIDO | 1.7738 | 56.38 | 53.01 | 198.8 | 2.2 | 16 | 285.17 | 56.94 | 35.25 | 14 | 77.98 | 35405.32 | 736.14 | 1367.27 | 120.87 | 104.26 | 7411.45 | 0.86 | 0.9 | 20.67 | 0.44 | 1 | 10
138 | 115 | CONCLUIDO | 1.7739 | 56.37 | 53.01 | 198.79 | 2.21 | 16 | 285.67 | 56.94 | 35.5 | 14 | 78.23 | 35467.08 | 735.95 | 1367.16 | 120.5 | 104.26 | 7225.26 | 0.87 | 0.9 | 20.67 | 0.43 | 1 | 10
139 | 115 | CONCLUIDO | 1.7738 | 56.38 | 53.01 | 198.8 | 2.22 | 16 | 286.17 | 56.94 | 35.75 | 14 | 78.48 | 35528.95 | 736.89 | 1367.21 | 120.63 | 104.26 | 7291.99 | 0.86 | 0.9 | 20.67 | 0.44 | 1 | 10
140 | 115 | CONCLUIDO | 1.7742 | 56.36 | 53 | 198.75 | 2.24 | 16 | 286.68 | 56.94 | 36 | 14 | 78.73 | 35591.05 | 736.66 | 1367.22 | 120.27 | 104.26 | 7112.03 | 0.87 | 0.9 | 20.67 | 0.42 | 1 | 10
141 | 115 | CONCLUIDO | 1.7739 | 56.37 | 53.01 | 198.78 | 2.25 | 16 | 287.18 | 56.94 | 36.25 | 14 | 78.99 | 35653.12 | 734.69 | 1367.23 | 120.56 | 104.26 | 7258.43 | 0.86 | 0.9 | 20.67 | 0.43 | 1 | 10
142 | 115 | CONCLUIDO | 1.7742 | 56.36 | 53 | 198.76 | 2.26 | 16 | 287.68 | 56.94 | 36.5 | 14 | 79.24 | 35715.3 | 734.61 | 1367.17 | 120.3 | 104.26 | 7125.84 | 0.87 | 0.9 | 20.67 | 0.43 | 1 | 10
143 | 115 | CONCLUIDO | 1.7742 | 56.36 | 53 | 198.75 | 2.27 | 16 | 288.19 | 56.94 | 36.75 | 14 | 79.5 | 35777.58 | 734.24 | 1367.16 | 120.33 | 104.26 | 7138.77 | 0.87 | 0.9 | 20.67 | 0.43 | 1 | 10
144 | 115 | CONCLUIDO | 1.7736 | 56.38 | 53.02 | 198.83 | 2.28 | 16 | 288.7 | 56.94 | 37 | 14 | 79.75 | 35839.97 | 733.78 | 1367.19 | 120.87 | 104.26 | 7409.98 | 0.86 | 0.9 | 20.67 | 0.45 | 1 | 10
145 | 115 | CONCLUIDO | 1.7737 | 56.38 | 53.02 | 198.81 | 2.29 | 16 | 289.2 | 56.94 | 37.25 | 14 | 80.01 | 35902.46 | 731.89 | 1367.21 | 120.61 | 104.26 | 7281.74 | 0.86 | 0.9 | 20.68 | 0.44 | 1 | 10
146 | 115 | CONCLUIDO | 1.7765 | 56.29 | 52.97 | 211.89 | 2.31 | 15 | 289.71 | 56.94 | 37.5 | 13 | 80.27 | 35965.05 | 731.41 | 1367.19 | 119.23 | 104.26 | 6595.35 | 0.87 | 0.9 | 20.67 | 0.4 | 1 | 10
147 | 115 | CONCLUIDO | 1.7765 | 56.29 | 52.97 | 211.89 | 2.32 | 15 | 290.22 | 56.94 | 37.75 | 13 | 80.52 | 36027.75 | 732.7 | 1367.21 | 119.43 | 104.26 | 6698.2 | 0.87 | 0.9 | 20.67 | 0.4 | 1 | 10
148 | 115 | CONCLUIDO | 1.7767 | 56.28 | 52.96 | 211.86 | 2.33 | 15 | 290.73 | 56.94 | 38 | 13 | 80.78 | 36090.56 | 732.51 | 1367.26 | 119 | 104.26 | 6483.14 | 0.88 | 0.9 | 20.67 | 0.39 | 1 | 10
149 | 115 | CONCLUIDO | 1.7767 | 56.29 | 52.97 | 211.87 | 2.34 | 15 | 291.24 | 56.94 | 38.25 | 13 | 81.04 | 36153.47 | 733.11 | 1367.23 | 119.2 | 104.26 | 6581.08 | 0.87 | 0.9 | 20.67 | 0.39 | 1 | 10
150 | 115 | CONCLUIDO | 1.7763 | 56.3 | 52.98 | 211.91 | 2.35 | 15 | 291.75 | 56.94 | 38.5 | 13 | 81.31 | 36216.49 | 732.77 | 1367.22 | 119.49 | 104.26 | 6726.01 | 0.87 | 0.9 | 20.67 | 0.4 | 1 | 10
151 | 115 | CONCLUIDO | 1.7763 | 56.3 | 52.98 | 211.91 | 2.36 | 15 | 292.26 | 56.94 | 38.75 | 13 | 81.57 | 36279.61 | 732.02 | 1367.15 | 119.58 | 104.26 | 6770.48 | 0.87 | 0.9 | 20.67 | 0.4 | 1 | 10
152 | 115 | CONCLUIDO | 1.7766 | 56.29 | 52.97 | 211.88 | 2.37 | 15 | 292.77 | 56.94 | 39 | 13 | 81.83 | 36342.85 | 730.58 | 1367.23 | 119.43 | 104.26 | 6698.57 | 0.87 | 0.9 | 20.66 | 0.39 | 1 | 10
153 | 115 | CONCLUIDO | 1.7764 | 56.29 | 52.97 | 211.9 | 2.38 | 15 | 293.29 | 56.94 | 39.25 | 13 | 82.09 | 36406.19 | 728.83 | 1367.14 | 119.44 | 104.26 | 6703.38 | 0.87 | 0.9 | 20.67 | 0.4 | 1 | 10
154 | 115 | CONCLUIDO | 1.7767 | 56.28 | 52.97 | 211.86 | 2.39 | 15 | 293.8 | 56.94 | 39.5 | 13 | 82.36 | 36469.64 | 727.31 | 1367.23 | 119.22 | 104.26 | 6588.82 | 0.87 | 0.9 | 20.66 | 0.39 | 1 | 10
155 | 115 | CONCLUIDO | 1.7765 | 56.29 | 52.97 | 211.89 | 2.41 | 15 | 294.32 | 56.94 | 39.75 | 13 | 82.62 | 36533.2 | 726.44 | 1367.17 | 119.49 | 104.26 | 6725.05 | 0.87 | 0.9 | 20.66 | 0.4 | 1 | 10
156 | 115 | CONCLUIDO | 1.7789 | 56.22 | 52.94 | 226.89 | 2.42 | 14 | 294.83 | 56.94 | 40 | 12 | 82.89 | 36596.87 | 725.48 | 1367.14 | 118.3 | 104.26 | 6135.72 | 0.88 | 0.91 | 20.67 | 0.37 | 1 | 10
0 | 35 | CONCLUIDO | 1.4078 | 71.03 | 62.99 | 10.59 | 0.22 | 357 | 80.84 | 35.1 | 1 | 355 | 9.74 | 10204.21 | 494.96 | 1368.98 | 444.9 | 104.26 | 167719.11 | 0.23 | 0.76 | 21.23 | 10.38 | 1 | 10
1 | 35 | CONCLUIDO | 1.4906 | 67.08 | 60.49 | 13.29 | 0.27 | 273 | 81.14 | 35.1 | 1.25 | 271 | 9.79 | 10241.25 | 472.47 | 1368.66 | 362.98 | 104.26 | 127183.71 | 0.29 | 0.79 | 21.11 | 7.89 | 1 | 10
2 | 35 | CONCLUIDO | 1.5479 | 64.6 | 58.92 | 16.07 | 0.32 | 220 | 81.44 | 35.1 | 1.5 | 218 | 9.84 | 10278.32 | 457.42 | 1367.94 | 312.68 | 104.26 | 102298.72 | 0.33 | 0.81 | 21 | 6.33 | 1 | 10
3 | 35 | CONCLUIDO | 1.5892 | 62.92 | 57.86 | 18.87 | 0.38 | 184 | 81.74 | 35.1 | 1.75 | 182 | 9.89 | 10315.41 | 446.18 | 1367.8 | 278.38 | 104.26 | 85326.14 | 0.37 | 0.83 | 20.94 | 5.28 | 1 | 10
4 | 35 | CONCLUIDO | 1.6202 | 61.72 | 57.11 | 21.69 | 0.43 | 158 | 82.04 | 35.1 | 2 | 156 | 9.94 | 10352.53 | 437.4 | 1367.96 | 253.64 | 104.26 | 73087.31 | 0.41 | 0.84 | 20.9 | 4.52 | 1 | 10
5 | 35 | CONCLUIDO | 1.6443 | 60.82 | 56.55 | 24.59 | 0.48 | 138 | 82.34 | 35.1 | 2.25 | 136 | 9.99 | 10389.66 | 429.99 | 1367.75 | 234.81 | 104.26 | 63769.85 | 0.44 | 0.85 | 20.88 | 3.96 | 1 | 10
6 | 35 | CONCLUIDO | 1.6641 | 60.09 | 56.08 | 27.36 | 0.53 | 123 | 82.65 | 35.1 | 2.5 | 121 | 10.04 | 10426.82 | 423.62 | 1367.83 | 220.14 | 104.26 | 56510.53 | 0.47 | 0.85 | 20.85 | 3.5 | 1 | 10
7 | 35 | CONCLUIDO | 1.6811 | 59.49 | 55.7 | 30.38 | 0.58 | 110 | 82.95 | 35.1 | 2.75 | 108 | 10.1 | 10463.99 | 417.49 | 1367.73 | 208.26 | 104.26 | 50638.48 | 0.5 | 0.86 | 20.81 | 3.11 | 1 | 10
8 | 35 | CONCLUIDO | 1.6935 | 59.05 | 55.43 | 33.26 | 0.63 | 100 | 83.25 | 35.1 | 3 | 98 | 10.15 | 10501.19 | 412.52 | 1367.54 | 199.07 | 104.26 | 46092.65 | 0.52 | 0.86 | 20.81 | 2.85 | 1 | 10
9 | 35 | CONCLUIDO | 1.7057 | 58.63 | 55.17 | 36.37 | 0.68 | 91 | 83.55 | 35.1 | 3.25 | 89 | 10.2 | 10538.42 | 407.35 | 1367.56 | 190.56 | 104.26 | 41880.55 | 0.55 | 0.87 | 20.79 | 2.58 | 1 | 10
10 | 35 | CONCLUIDO | 1.7151 | 58.3 | 54.97 | 39.26 | 0.73 | 84 | 83.85 | 35.1 | 3.5 | 82 | 10.25 | 10575.66 | 402.68 | 1367.51 | 184.34 | 104.26 | 38804.73 | 0.57 | 0.87 | 20.77 | 2.38 | 1 | 10
11 | 35 | CONCLUIDO | 1.7246 | 57.99 | 54.77 | 42.68 | 0.78 | 77 | 84.15 | 35.1 | 3.75 | 75 | 10.3 | 10612.93 | 397.81 | 1367.52 | 177.46 | 104.26 | 35400.66 | 0.59 | 0.88 | 20.77 | 2.19 | 1 | 10
12 | 35 | CONCLUIDO | 1.7311 | 57.77 | 54.63 | 45.53 | 0.83 | 72 | 84.46 | 35.1 | 4 | 70 | 10.36 | 10650.22 | 394.04 | 1367.35 | 173.26 | 104.26 | 33324.73 | 0.6 | 0.88 | 20.76 | 2.05 | 1 | 10
13 | 35 | CONCLUIDO | 1.739 | 57.5 | 54.46 | 48.77 | 0.88 | 67 | 84.76 | 35.1 | 4.25 | 65 | 10.41 | 10687.53 | 388.85 | 1367.43 | 167.74 | 104.26 | 30589.29 | 0.62 | 0.88 | 20.75 | 1.88 | 1 | 10
14 | 35 | CONCLUIDO | 1.7441 | 57.34 | 54.36 | 51.77 | 0.93 | 63 | 85.06 | 35.1 | 4.5 | 61 | 10.46 | 10724.86 | 385.02 | 1367.33 | 164.4 | 104.26 | 28943.09 | 0.63 | 0.88 | 20.75 | 1.78 | 1 | 10
15 | 35 | CONCLUIDO | 1.75 | 57.14 | 54.23 | 55.15 | 0.98 | 59 | 85.36 | 35.1 | 4.75 | 57 | 10.51 | 10762.22 | 380.94 | 1367.49 | 160.17 | 104.26 | 26844.49 | 0.65 | 0.88 | 20.74 | 1.65 | 1 | 10
16 | 35 | CONCLUIDO | 1.7553 | 56.97 | 54.13 | 59.05 | 1.02 | 55 | 85.67 | 35.1 | 5 | 53 | 10.57 | 10799.59 | 376.77 | 1367.31 | 157.07 | 104.26 | 25317.81 | 0.66 | 0.89 | 20.73 | 1.55 | 1 | 10
17 | 35 | CONCLUIDO | 1.7593 | 56.84 | 54.05 | 62.37 | 1.07 | 52 | 85.97 | 35.1 | 5.25 | 50 | 10.62 | 10836.99 | 372.36 | 1367.34 | 154.12 | 104.26 | 23856.08 | 0.68 | 0.89 | 20.74 | 1.47 | 1 | 10
18 | 35 | CONCLUIDO | 1.7638 | 56.69 | 53.96 | 66.07 | 1.12 | 49 | 86.27 | 35.1 | 5.5 | 47 | 10.67 | 10874.42 | 368.15 | 1367.38 | 151.62 | 104.26 | 22621.95 | 0.69 | 0.89 | 20.72 | 1.38 | 1 | 10
19 | 35 | CONCLUIDO | 1.7665 | 56.61 | 53.91 | 68.82 | 1.16 | 47 | 86.58 | 35.1 | 5.75 | 44 | 10.73 | 10911.86 | 363.5 | 1367.33 | 149.86 | 104.26 | 21751.06 | 0.7 | 0.89 | 20.72 | 1.33 | 1 | 10
20 | 35 | CONCLUIDO | 1.7711 | 56.46 | 53.81 | 73.38 | 1.21 | 44 | 86.88 | 35.1 | 6 | 38 | 10.78 | 10949.33 | 359.31 | 1367.35 | 146.55 | 104.26 | 20109.94 | 0.71 | 0.89 | 20.72 | 1.23 | 1 | 10
21 | 35 | CONCLUIDO | 1.7727 | 56.41 | 53.78 | 75.04 | 1.26 | 43 | 87.19 | 35.1 | 6.25 | 31 | 10.83 | 10986.82 | 356.43 | 1367.54 | 145.31 | 104.26 | 19494.95 | 0.72 | 0.89 | 20.72 | 1.2 | 1 | 10
22 | 35 | CONCLUIDO | 1.7748 | 56.34 | 53.75 | 78.65 | 1.3 | 41 | 87.49 | 35.1 | 6.5 | 15 | 10.89 | 11024.33 | 354.47 | 1367.33 | 143.48 | 104.26 | 18592.62 | 0.73 | 0.89 | 20.74 | 1.17 | 1 | 10
23 | 35 | CONCLUIDO | 1.7749 | 56.34 | 53.74 | 78.65 | 1.35 | 41 | 87.79 | 35.1 | 6.75 | 3 | 10.94 | 11061.87 | 353.41 | 1367.41 | 142.71 | 104.26 | 18205.32 | 0.73 | 0.89 | 20.76 | 1.16 | 1 | 10
24 | 35 | CONCLUIDO | 1.7746 | 56.35 | 53.75 | 78.66 | 1.39 | 41 | 88.1 | 35.1 | 7 | 0 | 11 | 11099.43 | 354.61 | 1367.58 | 142.79 | 104.26 | 18246.53 | 0.73 | 0.89 | 20.76 | 1.17 | 1 | 10
0 | 50 | CONCLUIDO | 1.2797 | 78.15 | 65.98 | 8.68 | 0.16 | 456 | 107.41 | 41.65 | 1 | 454 | 14.77 | 13481.73 | 632.28 | 1369.46 | 541.92 | 104.26 | 215737.9 | 0.19 | 0.73 | 21.4 | 13.35 | 1 | 10
1 | 50 | CONCLUIDO | 1.382 | 72.36 | 62.66 | 10.9 | 0.2 | 345 | 107.73 | 41.65 | 1.25 | 343 | 14.83 | 13520.81 | 598.6 | 1368.81 | 433.51 | 104.26 | 162086.76 | 0.24 | 0.77 | 21.23 | 10.05 | 1 | 10
2 | 50 | CONCLUIDO | 1.4523 | 68.85 | 60.64 | 13.09 | 0.24 | 278 | 108.05 | 41.65 | 1.5 | 276 | 14.9 | 13559.91 | 577.43 | 1368.15 | 368.81 | 104.26 | 130071.11 | 0.28 | 0.79 | 21.09 | 8.04 | 1 | 10
3 | 50 | CONCLUIDO | 1.5036 | 66.51 | 59.31 | 15.34 | 0.28 | 232 | 108.37 | 41.65 | 1.75 | 230 | 14.97 | 13599.17 | 562.95 | 1368.45 | 324.61 | 104.26 | 108201.93 | 0.32 | 0.81 | 21.05 | 6.72 | 1 | 10
4 | 50 | CONCLUIDO | 1.5443 | 64.76 | 58.3 | 17.58 | 0.32 | 199 | 108.68 | 41.65 | 2 | 197 | 15.03 | 13638.32 | 551.09 | 1367.83 | 292.77 | 104.26 | 92448.31 | 0.36 | 0.82 | 20.96 | 5.7 | 1 | 10
5 | 50 | CONCLUIDO | 1.5748 | 63.5 | 57.6 | 19.86 | 0.36 | 174 | 109 | 41.65 | 2.25 | 172 | 15.1 | 13677.51 | 542.49 | 1368.05 | 269.47 | 104.26 | 80919.15 | 0.39 | 0.83 | 20.93 | 5.01 | 1 | 10
6 | 50 | CONCLUIDO | 1.6 | 62.5 | 57.02 | 22.07 | 0.4 | 155 | 109.32 | 41.65 | 2.5 | 153 | 15.17 | 13716.72 | 534.66 | 1367.73 | 250.68 | 104.26 | 71623.34 | 0.42 | 0.84 | 20.9 | 4.43 | 1 | 10
7 | 50 | CONCLUIDO | 1.621 | 61.69 | 56.56 | 24.42 | 0.44 | 139 | 109.64 | 41.65 | 2.75 | 137 | 15.24 | 13755.95 | 528.6 | 1367.73 | 235.83 | 104.26 | 64274.44 | 0.44 | 0.85 | 20.87 | 3.98 | 1 | 10
8 | 50 | CONCLUIDO | 1.6388 | 61.02 | 56.18 | 26.75 | 0.48 | 126 | 109.96 | 41.65 | 3 | 124 | 15.31 | 13795.21 | 522.96 | 1367.85 | 223.39 | 104.26 | 58120.66 | 0.47 | 0.85 | 20.85 | 3.59 | 1 | 10
9 | 50 | CONCLUIDO | 1.6524 | 60.52 | 55.9 | 28.92 | 0.52 | 116 | 110.27 | 41.65 | 3.25 | 114 | 15.37 | 13834.5 | 518.16 | 1367.71 | 214.3 | 104.26 | 53627.25 | 0.49 | 0.86 | 20.84 | 3.32 | 1 | 10
10 | 50 | CONCLUIDO | 1.6663 | 60.01 | 55.62 | 31.48 | 0.56 | 106 | 110.59 | 41.65 | 3.5 | 104 | 15.44 | 13873.81 | 513.29 | 1367.64 | 204.77 | 104.26 | 48910.99 | 0.51 | 0.86 | 20.83 | 3.04 | 1 | 10
11 | 50 | CONCLUIDO | 1.6769 | 59.63 | 55.4 | 33.57 | 0.6 | 99 | 110.91 | 41.65 | 3.75 | 97 | 15.51 | 13913.15 | 509.14 | 1367.63 | 198.34 | 104.26 | 45732.76 | 0.53 | 0.87 | 20.8 | 2.81 | 1 | 10
12 | 50 | CONCLUIDO | 1.6867 | 59.29 | 55.21 | 36 | 0.63 | 92 | 111.23 | 41.65 | 4 | 90 | 15.58 | 13952.52 | 505.18 | 1367.53 | 191.93 | 104.26 | 42563.02 | 0.54 | 0.87 | 20.79 | 2.62 | 1 | 10
13 | 50 | CONCLUIDO | 1.6958 | 58.97 | 55.02 | 38.39 | 0.67 | 86 | 111.55 | 41.65 | 4.25 | 84 | 15.65 | 13991.91 | 501.21 | 1367.63 | 185.64 | 104.26 | 39444.63 | 0.56 | 0.87 | 20.79 | 2.44 | 1 | 10
14 | 50 | CONCLUIDO | 1.7038 | 58.69 | 54.86 | 40.64 | 0.71 | 81 | 111.87 | 41.65 | 4.5 | 79 | 15.72 | 14031.33 | 497.54 | 1367.46 | 180.52 | 104.26 | 36911.34 | 0.58 | 0.87 | 20.78 | 2.28 | 1 | 10
15 | 50 | CONCLUIDO | 1.7112 | 58.44 | 54.71 | 43.2 | 0.75 | 76 | 112.19 | 41.65 | 4.75 | 74 | 15.79 | 14070.77 | 493.95 | 1367.46 | 175.86 | 104.26 | 34604.91 | 0.59 | 0.88 | 20.77 | 2.13 | 1 | 10
16 | 50 | CONCLUIDO | 1.7163 | 58.27 | 54.63 | 45.53 | 0.78 | 72 | 112.51 | 41.65 | 5 | 70 | 15.86 | 14110.24 | 491.44 | 1367.46 | 173.54 | 104.26 | 33467.05 | 0.6 | 0.88 | 20.75 | 2.05 | 1 | 10
17 | 50 | CONCLUIDO | 1.7228 | 58.05 | 54.5 | 48.09 | 0.82 | 68 | 112.83 | 41.65 | 5.25 | 66 | 15.93 | 14149.74 | 487.5 | 1367.5 | 168.98 | 104.26 | 31206.95 | 0.62 | 0.88 | 20.75 | 1.92 | 1 | 10
18 | 50 | CONCLUIDO | 1.7279 | 57.87 | 54.39 | 50.21 | 0.86 | 65 | 113.15 | 41.65 | 5.5 | 63 | 16 | 14189.26 | 484.74 | 1367.3 | 165.48 | 104.26 | 29469.94 | 0.63 | 0.88 | 20.75 | 1.81 | 1 | 10
19 | 50 | CONCLUIDO | 1.7335 | 57.69 | 54.29 | 53.4 | 0.89 | 61 | 113.47 | 41.65 | 5.75 | 59 | 16.07 | 14228.81 | 481.57 | 1367.32 | 162.28 | 104.26 | 27891.79 | 0.64 | 0.88 | 20.74 | 1.72 | 1 | 10
20 | 50 | CONCLUIDO | 1.7365 | 57.59 | 54.24 | 55.16 | 0.93 | 59 | 113.79 | 41.65 | 6 | 57 | 16.14 | 14268.39 | 478.77 | 1367.52 | 160.17 | 104.26 | 26848.68 | 0.65 | 0.88 | 20.75 | 1.66 | 1 | 10
21 | 50 | CONCLUIDO | 1.7408 | 57.44 | 54.16 | 58.03 | 0.97 | 56 | 114.11 | 41.65 | 6.25 | 54 | 16.21 | 14307.99 | 475.66 | 1367.34 | 158.03 | 104.26 | 25789.39 | 0.66 | 0.88 | 20.74 | 1.58 | 1 | 10
22 | 50 | CONCLUIDO | 1.7461 | 57.27 | 54.06 | 61.2 | 1 | 53 | 114.44 | 41.65 | 6.5 | 51 | 16.29 | 14347.62 | 471.96 | 1367.44 | 154.79 | 104.26 | 24186.37 | 0.67 | 0.89 | 20.72 | 1.47 | 1 | 10
23 | 50 | CONCLUIDO | 1.7485 | 57.19 | 54.02 | 63.55 | 1.04 | 51 | 114.76 | 41.65 | 6.75 | 49 | 16.36 | 14387.27 | 469.32 | 1367.35 | 153.4 | 104.26 | 23502.78 | 0.68 | 0.89 | 20.73 | 1.44 | 1 | 10
24 | 50 | CONCLUIDO | 1.7522 | 57.07 | 53.95 | 66.06 | 1.07 | 49 | 115.08 | 41.65 | 7 | 47 | 16.43 | 14426.96 | 466.4 | 1367.36 | 151.2 | 104.26 | 22410.48 | 0.69 | 0.89 | 20.72 | 1.37 | 1 | 10
25 | 50 | CONCLUIDO | 1.7546 | 56.99 | 53.91 | 68.82 | 1.11 | 47 | 115.4 | 41.65 | 7.25 | 45 | 16.5 | 14466.67 | 463.88 | 1367.39 | 149.8 | 104.26 | 21723.49 | 0.7 | 0.89 | 20.72 | 1.33 | 1 | 10
26 | 50 | CONCLUIDO | 1.7582 | 56.88 | 53.84 | 71.79 | 1.14 | 45 | 115.72 | 41.65 | 7.5 | 43 | 16.57 | 14506.4 | 460.65 | 1367.26 | 147.15 | 104.26 | 20407.96 | 0.71 | 0.89 | 20.73 | 1.26 | 1 | 10
27 | 50 | CONCLUIDO | 1.7589 | 56.85 | 53.84 | 73.42 | 1.18 | 44 | 116.05 | 41.65 | 7.75 | 42 | 16.65 | 14546.17 | 458.36 | 1367.26 | 147.42 | 104.26 | 20548.62 | 0.71 | 0.89 | 20.72 | 1.26 | 1 | 10
28 | 50 | CONCLUIDO | 1.7634 | 56.71 | 53.74 | 76.77 | 1.21 | 42 | 116.37 | 41.65 | 8 | 40 | 16.72 | 14585.96 | 455.12 | 1367.33 | 144.24 | 104.26 | 18965.03 | 0.72 | 0.89 | 20.71 | 1.16 | 1 | 10
29 | 50 | CONCLUIDO | 1.7648 | 56.66 | 53.72 | 78.61 | 1.25 | 41 | 116.69 | 41.65 | 8.25 | 39 | 16.79 | 14625.77 | 452.4 | 1367.25 | 143.54 | 104.26 | 18619.4 | 0.73 | 0.89 | 20.71 | 1.14 | 1 | 10
30 | 50 | CONCLUIDO | 1.7684 | 56.55 | 53.65 | 82.53 | 1.28 | 39 | 117.01 | 41.65 | 8.5 | 37 | 16.86 | 14665.62 | 449.56 | 1367.38 | 141.21 | 104.26 | 17467.4 | 0.74 | 0.89 | 20.71 | 1.07 | 1 | 10
31 | 50 | CONCLUIDO | 1.7702 | 56.49 | 53.61 | 84.65 | 1.32 | 38 | 117.34 | 41.65 | 8.75 | 36 | 16.94 | 14705.49 | 446.43 | 1367.24 | 140.33 | 104.26 | 17029.73 | 0.74 | 0.89 | 20.7 | 1.03 | 1 | 10
32 | 50 | CONCLUIDO | 1.7709 | 56.47 | 53.61 | 86.94 | 1.35 | 37 | 117.66 | 41.65 | 9 | 35 | 17.01 | 14745.39 | 444.33 | 1367.26 | 140.36 | 104.26 | 17048.91 | 0.74 | 0.89 | 20.7 | 1.03 | 1 | 10
33 | 50 | CONCLUIDO | 1.7723 | 56.42 | 53.59 | 89.31 | 1.38 | 36 | 117.98 | 41.65 | 9.25 | 34 | 17.08 | 14785.31 | 440.92 | 1367.25 | 139.5 | 104.26 | 16627.47 | 0.75 | 0.89 | 20.7 | 1.01 | 1 | 10
34 | 50 | CONCLUIDO | 1.776 | 56.31 | 53.51 | 94.44 | 1.42 | 34 | 118.31 | 41.65 | 9.5 | 32 | 17.16 | 14825.26 | 436.99 | 1367.31 | 136.96 | 104.26 | 15367.98 | 0.76 | 0.9 | 20.7 | 0.94 | 1 | 10
35 | 50 | CONCLUIDO | 1.7769 | 56.28 | 53.51 | 97.29 | 1.45 | 33 | 118.63 | 41.65 | 9.75 | 31 | 17.23 | 14865.24 | 435.46 | 1367.22 | 136.86 | 104.26 | 15320.77 | 0.76 | 0.9 | 20.7 | 0.93 | 1 | 10
36 | 50 | CONCLUIDO | 1.779 | 56.21 | 53.47 | 100.25 | 1.48 | 32 | 118.96 | 41.65 | 10 | 30 | 17.31 | 14905.25 | 432.51 | 1367.24 | 135.67 | 104.26 | 14730.25 | 0.77 | 0.9 | 20.69 | 0.89 | 1 | 10
37 | 50 | CONCLUIDO | 1.7805 | 56.17 | 53.44 | 103.43 | 1.52 | 31 | 119.28 | 41.65 | 10.25 | 27 | 17.38 | 14945.29 | 428.87 | 1367.21 | 134.5 | 104.26 | 14149.3 | 0.78 | 0.9 | 20.7 | 0.86 | 1 | 10
38 | 50 | CONCLUIDO | 1.7802 | 56.17 | 53.45 | 103.45 | 1.55 | 31 | 119.61 | 41.65 | 10.5 | 25 | 17.46 | 14985.35 | 426.7 | 1367.28 | 134.78 | 104.26 | 14292.98 | 0.77 | 0.9 | 20.7 | 0.87 | 1 | 10
39 | 50 | CONCLUIDO | 1.7819 | 56.12 | 53.42 | 106.83 | 1.58 | 30 | 119.93 | 41.65 | 10.75 | 19 | 17.53 | 15025.44 | 424.34 | 1367.23 | 133.54 | 104.26 | 13676.09 | 0.78 | 0.9 | 20.7 | 0.84 | 1 | 10
40 | 50 | CONCLUIDO | 1.7839 | 56.06 | 53.38 | 110.44 | 1.61 | 29 | 120.26 | 41.65 | 11 | 13 | 17.61 | 15065.56 | 422.95 | 1367.33 | 132.07 | 104.26 | 12945.17 | 0.79 | 0.9 | 20.7 | 0.8 | 1 | 10
41 | 50 | CONCLUIDO | 1.7833 | 56.08 | 53.4 | 110.48 | 1.65 | 29 | 120.58 | 41.65 | 11.25 | 9 | 17.68 | 15105.7 | 423.91 | 1367.32 | 132.44 | 104.26 | 13131.04 | 0.79 | 0.9 | 20.71 | 0.82 | 1 | 10
42 | 50 | CONCLUIDO | 1.7829 | 56.09 | 53.41 | 110.5 | 1.68 | 29 | 120.91 | 41.65 | 11.5 | 3 | 17.76 | 15145.88 | 424.34 | 1367.31 | 132.54 | 104.26 | 13183.02 | 0.79 | 0.9 | 20.72 | 0.83 | 1 | 10
43 | 50 | CONCLUIDO | 1.7831 | 56.08 | 53.4 | 110.49 | 1.71 | 29 | 121.23 | 41.65 | 11.75 | 0 | 17.83 | 15186.08 | 425.15 | 1367.38 | 132.41 | 104.26 | 13113.91 | 0.79 | 0.9 | 20.72 | 0.83 | 1 | 10
0 | 25 | CONCLUIDO | 1.5043 | 66.47 | 60.76 | 12.93 | 0.28 | 282 | 61.76 | 28.92 | 1 | 280 | 6.84 | 7851.41 | 390.59 | 1368.2 | 372.55 | 104.26 | 131919.95 | 0.28 | 0.79 | 21.1 | 8.16 | 1 | 10
1 | 25 | CONCLUIDO | 1.5719 | 63.62 | 58.82 | 16.34 | 0.35 | 216 | 62.05 | 28.92 | 1.25 | 214 | 6.88 | 7887.12 | 374.02 | 1368.06 | 309.12 | 104.26 | 100537.3 | 0.34 | 0.82 | 21.01 | 6.23 | 1 | 10
2 | 25 | CONCLUIDO | 1.6164 | 61.87 | 57.64 | 19.76 | 0.42 | 175 | 62.34 | 28.92 | 1.5 | 173 | 6.92 | 7922.85 | 362.67 | 1367.81 | 270.2 | 104.26 | 81279.89 | 0.39 | 0.83 | 20.95 | 5.05 | 1 | 10
3 | 25 | CONCLUIDO | 1.6511 | 60.57 | 56.74 | 23.32 | 0.49 | 146 | 62.63 | 28.92 | 1.75 | 144 | 6.96 | 7958.6 | 352.59 | 1367.79 | 242.02 | 104.26 | 67334.08 | 0.43 | 0.84 | 20.87 | 4.15 | 1 | 10
4 | 25 | CONCLUIDO | 1.6758 | 59.67 | 56.14 | 26.95 | 0.55 | 125 | 62.92 | 28.92 | 2 | 123 | 7 | 7994.37 | 344.79 | 1367.66 | 222.38 | 104.26 | 57619.96 | 0.47 | 0.85 | 20.84 | 3.56 | 1 | 10
5 | 25 | CONCLUIDO | 1.6949 | 59 | 55.69 | 30.65 | 0.62 | 109 | 63.21 | 28.92 | 2.25 | 107 | 7.04 | 8030.17 | 337.47 | 1367.47 | 207.47 | 104.26 | 50246.45 | 0.5 | 0.86 | 20.83 | 3.11 | 1 | 10
6 | 25 | CONCLUIDO | 1.7118 | 58.42 | 55.29 | 34.56 | 0.69 | 96 | 63.5 | 28.92 | 2.5 | 94 | 7.08 | 8065.98 | 330.69 | 1367.59 | 194.61 | 104.26 | 43879.75 | 0.54 | 0.87 | 20.8 | 2.71 | 1 | 10
7 | 25 | CONCLUIDO | 1.7235 | 58.02 | 55.03 | 38.39 | 0.75 | 86 | 63.79 | 28.92 | 2.75 | 84 | 7.12 | 8101.81 | 324.54 | 1367.5 | 185.76 | 104.26 | 39508.21 | 0.56 | 0.87 | 20.8 | 2.45 | 1 | 10
8 | 25 | CONCLUIDO | 1.7351 | 57.64 | 54.77 | 42.68 | 0.81 | 77 | 64.08 | 28.92 | 3 | 75 | 7.16 | 8137.65 | 318.23 | 1367.38 | 177.82 | 104.26 | 35580.83 | 0.59 | 0.88 | 20.77 | 2.19 | 1 | 10
9 | 25 | CONCLUIDO | 1.745 | 57.31 | 54.54 | 46.75 | 0.88 | 70 | 64.38 | 28.92 | 3.25 | 68 | 7.2 | 8173.52 | 312.06 | 1367.37 | 169.95 | 104.26 | 31681.06 | 0.61 | 0.88 | 20.76 | 1.96 | 1 | 10
10 | 25 | CONCLUIDO | 1.7524 | 57.06 | 54.38 | 50.98 | 0.94 | 64 | 64.67 | 28.92 | 3.5 | 60 | 7.24 | 8209.41 | 306.4 | 1367.4 | 164.7 | 104.26 | 29084.01 | 0.63 | 0.88 | 20.76 | 1.8 | 1 | 10
11 | 25 | CONCLUIDO | 1.7586 | 56.86 | 54.25 | 55.17 | 1.01 | 59 | 64.96 | 28.92 | 3.75 | 45 | 7.28 | 8245.32 | 301.18 | 1367.4 | 160.39 | 104.26 | 26957.23 | 0.65 | 0.88 | 20.75 | 1.67 | 1 | 10
12 | 25 | CONCLUIDO | 1.7607 | 56.79 | 54.21 | 57.06 | 1.07 | 57 | 65.25 | 28.92 | 4 | 16 | 7.33 | 8281.25 | 299.82 | 1367.64 | 157.84 | 104.26 | 25692.84 | 0.66 | 0.88 | 20.78 | 1.63 | 1 | 10
13 | 25 | CONCLUIDO | 1.7604 | 56.81 | 54.23 | 58.11 | 1.13 | 56 | 65.54 | 28.92 | 4.25 | 5 | 7.37 | 8317.2 | 299.93 | 1367.51 | 157.96 | 104.26 | 25756.93 | 0.66 | 0.88 | 20.81 | 1.65 | 1 | 10
14 | 25 | CONCLUIDO | 1.7606 | 56.8 | 54.22 | 58.1 | 1.19 | 56 | 65.83 | 28.92 | 4.5 | 0 | 7.41 | 8353.17 | 300.93 | 1367.79 | 157.74 | 104.26 | 25644.24 | 0.66 | 0.88 | 20.8 | 1.64 | 1 | 10
0 | 85 | CONCLUIDO | 1.0201 | 98.03 | 72.75 | 6.46 | 0.11 | 676 | 167.88 | 51.39 | 1 | 674 | 30.49 | 20939.59 | 935.52 | 1370.2 | 762.02 | 104.26 | 324684.03 | 0.14 | 0.66 | 21.8 | 20.11 | 1 | 10
1 | 85 | CONCLUIDO | 1.1552 | 86.56 | 67.28 | 8.09 | 0.13 | 499 | 168.25 | 51.39 | 1.25 | 497 | 30.6 | 20984.25 | 864.63 | 1369.48 | 584.56 | 104.26 | 236840.35 | 0.18 | 0.71 | 21.47 | 14.66 | 1 | 10
2 | 85 | CONCLUIDO | 1.2504 | 79.97 | 64.18 | 9.72 | 0.16 | 396 | 168.61 | 51.39 | 1.5 | 394 | 30.71 | 21028.94 | 823.99 | 1368.79 | 483.31 | 104.26 | 186729.36 | 0.22 | 0.75 | 21.3 | 11.57 | 1 | 10
3 | 85 | CONCLUIDO | 1.3225 | 75.61 | 62.12 | 11.36 | 0.18 | 328 | 168.97 | 51.39 | 1.75 | 326 | 30.83 | 21073.68 | 796.66 | 1368.76 | 416.48 | 104.26 | 153657.18 | 0.25 | 0.77 | 21.19 | 9.52 | 1 | 10
4 | 85 | CONCLUIDO | 1.3783 | 72.55 | 60.69 | 13.01 | 0.21 | 280 | 169.33 | 51.39 | 2 | 278 | 30.94 | 21118.46 | 777.29 | 1368.42 | 369.59 | 104.26 | 130450.96 | 0.28 | 0.79 | 21.12 | 8.09 | 1 | 10
5 | 85 | CONCLUIDO | 1.4211 | 70.37 | 59.69 | 14.62 | 0.24 | 245 | 169.7 | 51.39 | 2.25 | 243 | 31.05 | 21163.27 | 763.48 | 1368.18 | 336.96 | 104.26 | 114310.16 | 0.31 | 0.8 | 21.06 | 7.09 | 1 | 10
6 | 85 | CONCLUIDO | 1.4586 | 68.56 | 58.83 | 16.27 | 0.26 | 217 | 170.06 | 51.39 | 2.5 | 215 | 31.17 | 21208.12 | 751.41 | 1368.13 | 309.6 | 104.26 | 100769.58 | 0.34 | 0.81 | 21 | 6.24 | 1 | 10
7 | 85 | CONCLUIDO | 1.4888 | 67.17 | 58.19 | 17.9 | 0.29 | 195 | 170.42 | 51.39 | 2.75 | 193 | 31.28 | 21253.01 | 742.05 | 1368 | 288.36 | 104.26 | 90263.63 | 0.36 | 0.82 | 20.98 | 5.6 | 1 | 10
8 | 85 | CONCLUIDO | 1.5144 | 66.03 | 57.66 | 19.55 | 0.31 | 177 | 170.79 | 51.39 | 3 | 175 | 31.4 | 21297.94 | 734.22 | 1367.96 | 271.54 | 104.26 | 81940.45 | 0.38 | 0.83 | 20.93 | 5.07 | 1 | 10
9 | 85 | CONCLUIDO | 1.5361 | 65.1 | 57.24 | 21.2 | 0.34 | 162 | 171.15 | 51.39 | 3.25 | 160 | 31.51 | 21342.91 | 727.73 | 1367.78 | 257.51 | 104.26 | 74999 | 0.4 | 0.84 | 20.92 | 4.65 | 1 | 10
10 | 85 | CONCLUIDO | 1.5559 | 64.27 | 56.85 | 22.89 | 0.36 | 149 | 171.52 | 51.39 | 3.5 | 147 | 31.63 | 21387.92 | 721.68 | 1367.99 | 244.87 | 104.26 | 68746.59 | 0.43 | 0.84 | 20.89 | 4.26 | 1 | 10
11 | 85 | CONCLUIDO | 1.5728 | 63.58 | 56.53 | 24.58 | 0.39 | 138 | 171.88 | 51.39 | 3.75 | 136 | 31.74 | 21432.96 | 716.45 | 1367.64 | 234.6 | 104.26 | 63665.1 | 0.44 | 0.85 | 20.88 | 3.94 | 1 | 10
12 | 85 | CONCLUIDO | 1.5869 | 63.02 | 56.27 | 26.17 | 0.41 | 129 | 172.25 | 51.39 | 4 | 127 | 31.86 | 21478.05 | 712.06 | 1367.84 | 226.25 | 104.26 | 59538.12 | 0.46 | 0.85 | 20.86 | 3.68 | 1 | 10
13 | 85 | CONCLUIDO | 1.5998 | 62.51 | 56.04 | 27.79 | 0.44 | 121 | 172.61 | 51.39 | 4.25 | 119 | 31.97 | 21523.17 | 707.74 | 1367.58 | 218.17 | 104.26 | 55537.11 | 0.48 | 0.86 | 20.86 | 3.45 | 1 | 10
14 | 85 | CONCLUIDO | 1.6109 | 62.08 | 55.84 | 29.39 | 0.46 | 114 | 172.98 | 51.39 | 4.5 | 112 | 32.09 | 21568.34 | 704.55 | 1367.73 | 212.39 | 104.26 | 52680.51 | 0.49 | 0.86 | 20.83 | 3.25 | 1 | 10
15 | 85 | CONCLUIDO | 1.6232 | 61.61 | 55.61 | 31.18 | 0.49 | 107 | 173.35 | 51.39 | 4.75 | 105 | 32.2 | 21613.54 | 700.3 | 1367.5 | 204.85 | 104.26 | 48946.42 | 0.51 | 0.86 | 20.82 | 3.02 | 1 | 10
16 | 85 | CONCLUIDO | 1.6329 | 61.24 | 55.44 | 32.94 | 0.51 | 101 | 173.71 | 51.39 | 5 | 99 | 32.32 | 21658.78 | 697.17 | 1367.64 | 200.02 | 104.26 | 46563.23 | 0.52 | 0.86 | 20.8 | 2.86 | 1 | 10
17 | 85 | CONCLUIDO | 1.6418 | 60.91 | 55.28 | 34.55 | 0.53 | 96 | 174.08 | 51.39 | 5.25 | 94 | 32.44 | 21704.07 | 693.97 | 1367.58 | 194.47 | 104.26 | 43812.42 | 0.54 | 0.87 | 20.8 | 2.7 | 1 | 10
18 | 85 | CONCLUIDO | 1.6498 | 60.61 | 55.16 | 36.37 | 0.56 | 91 | 174.45 | 51.39 | 5.5 | 89 | 32.56 | 21749.39 | 691.06 | 1367.49 | 190.19 | 104.26 | 41698.32 | 0.55 | 0.87 | 20.79 | 2.57 | 1 | 10
19 | 85 | CONCLUIDO | 1.6565 | 60.37 | 55.05 | 37.96 | 0.58 | 87 | 174.82 | 51.39 | 5.75 | 85 | 32.67 | 21794.75 | 688.59 | 1367.52 | 186.83 | 104.26 | 40034.29 | 0.56 | 0.87 | 20.78 | 2.46 | 1 | 10
20 | 85 | CONCLUIDO | 1.6632 | 60.13 | 54.94 | 39.72 | 0.61 | 83 | 175.18 | 51.39 | 6 | 81 | 32.79 | 21840.16 | 686.2 | 1367.47 | 183.21 | 104.26 | 38244.75 | 0.57 | 0.87 | 20.78 | 2.36 | 1 | 10
21 | 85 | CONCLUIDO | 1.6681 | 59.95 | 54.86 | 41.15 | 0.63 | 80 | 175.55 | 51.39 | 6.25 | 78 | 32.91 | 21885.6 | 684.32 | 1367.39 | 180.42 | 104.26 | 36864.29 | 0.58 | 0.87 | 20.78 | 2.28 | 1 | 10
22 | 85 | CONCLUIDO | 1.6732 | 59.77 | 54.78 | 42.69 | 0.66 | 77 | 175.92 | 51.39 | 6.5 | 75 | 33.03 | 21931.08 | 681.61 | 1367.6 | 178.43 | 104.26 | 35888.37 | 0.58 | 0.87 | 20.76 | 2.2 | 1 | 10
23 | 85 | CONCLUIDO | 1.6813 | 59.48 | 54.63 | 44.9 | 0.68 | 73 | 176.29 | 51.39 | 6.75 | 71 | 33.15 | 21976.61 | 678.56 | 1367.45 | 173.35 | 104.26 | 33366.37 | 0.6 | 0.88 | 20.76 | 2.05 | 1 | 10
24 | 85 | CONCLUIDO | 1.6846 | 59.36 | 54.58 | 46.13 | 0.7 | 71 | 176.66 | 51.39 | 7 | 69 | 33.27 | 22022.17 | 677.39 | 1367.46 | 171.59 | 104.26 | 32496.39 | 0.61 | 0.88 | 20.76 | 2 | 1 | 10
25 | 85 | CONCLUIDO | 1.6898 | 59.18 | 54.5 | 48.09 | 0.73 | 68 | 177.03 | 51.39 | 7.25 | 66 | 33.39 | 22067.77 | 674.79 | 1367.38 | 168.84 | 104.26 | 31134.04 | 0.62 | 0.88 | 20.76 | 1.92 | 1 | 10
26 | 85 | CONCLUIDO | 1.6936 | 59.04 | 54.44 | 49.49 | 0.75 | 66 | 177.4 | 51.39 | 7.5 | 64 | 33.51 | 22113.42 | 672.95 | 1367.38 | 167.21 | 104.26 | 30333.33 | 0.62 | 0.88 | 20.74 | 1.86 | 1 | 10
27 | 85 | CONCLUIDO | 1.6983 | 58.88 | 54.37 | 51.78 | 0.77 | 63 | 177.77 | 51.39 | 7.75 | 61 | 33.63 | 22159.1 | 671.09 | 1367.24 | 164.66 | 104.26 | 29070.4 | 0.63 | 0.88 | 20.75 | 1.8 | 1 | 10
28 | 85 | CONCLUIDO | 1.7023 | 58.74 | 54.3 | 53.41 | 0.8 | 61 | 178.14 | 51.39 | 8 | 59 | 33.75 | 22204.83 | 669.25 | 1367.43 | 162.48 | 104.26 | 27993.62 | 0.64 | 0.88 | 20.75 | 1.72 | 1 | 10
29 | 85 | CONCLUIDO | 1.7064 | 58.6 | 54.23 | 55.15 | 0.82 | 59 | 178.51 | 51.39 | 8.25 | 57 | 33.87 | 22250.6 | 666.78 | 1367.42 | 160.2 | 104.26 | 26859.1 | 0.65 | 0.88 | 20.74 | 1.65 | 1 | 10
30 | 85 | CONCLUIDO | 1.711 | 58.45 | 54.14 | 56.99 | 0.84 | 57 | 178.88 | 51.39 | 8.5 | 55 | 33.99 | 22296.41 | 664.91 | 1367.33 | 157.21 | 104.26 | 25373.94 | 0.66 | 0.89 | 20.74 | 1.56 | 1 | 10
31 | 85 | CONCLUIDO | 1.7109 | 58.45 | 54.18 | 58.05 | 0.87 | 56 | 179.26 | 51.39 | 8.75 | 54 | 34.11 | 22342.26 | 664.16 | 1367.41 | 158.38 | 104.26 | 25965.78 | 0.66 | 0.88 | 20.74 | 1.6 | 1 | 10
32 | 85 | CONCLUIDO | 1.7159 | 58.28 | 54.08 | 60.09 | 0.89 | 54 | 179.63 | 51.39 | 9 | 52 | 34.24 | 22388.15 | 661.54 | 1367.35 | 155.48 | 104.26 | 24524.44 | 0.67 | 0.89 | 20.72 | 1.5 | 1 | 10
33 | 85 | CONCLUIDO | 1.7174 | 58.23 | 54.06 | 61.2 | 0.91 | 53 | 180 | 51.39 | 9.25 | 51 | 34.36 | 22434.08 | 660.18 | 1367.22 | 154.67 | 104.26 | 24126.2 | 0.67 | 0.89 | 20.73 | 1.48 | 1 | 10
34 | 85 | CONCLUIDO | 1.7202 | 58.13 | 54.03 | 63.57 | 0.93 | 51 | 180.37 | 51.39 | 9.5 | 49 | 34.48 | 22480.05 | 658.36 | 1367.38 | 153.36 | 104.26 | 23483.26 | 0.68 | 0.89 | 20.74 | 1.45 | 1 | 10
35 | 85 | CONCLUIDO | 1.7219 | 58.07 | 54.01 | 64.81 | 0.96 | 50 | 180.75 | 51.39 | 9.75 | 48 | 34.6 | 22526.07 | 657.65 | 1367.4 | 152.69 | 104.26 | 23152.02 | 0.68 | 0.89 | 20.73 | 1.43 | 1 | 10
36 | 85 | CONCLUIDO | 1.7264 | 57.92 | 53.92 | 67.41 | 0.98 | 48 | 181.12 | 51.39 | 10 | 46 | 34.73 | 22572.13 | 655.21 | 1367.27 | 150.26 | 104.26 | 21945.21 | 0.69 | 0.89 | 20.72 | 1.35 | 1 | 10
37 | 85 | CONCLUIDO | 1.7285 | 57.85 | 53.89 | 68.79 | 1 | 47 | 181.49 | 51.39 | 10.25 | 45 | 34.85 | 22618.23 | 653.21 | 1367.47 | 149.3 | 104.26 | 21472.94 | 0.7 | 0.89 | 20.71 | 1.31 | 1 | 10
38 | 85 | CONCLUIDO | 1.7296 | 57.82 | 53.88 | 70.28 | 1.02 | 46 | 181.87 | 51.39 | 10.5 | 44 | 34.98 | 22664.49 | 652.26 | 1367.29 | 148.88 | 104.26 | 21268.54 | 0.7 | 0.89 | 20.72 | 1.31 | 1 | 10
39 | 85 | CONCLUIDO | 1.7321 | 57.73 | 53.84 | 71.78 | 1.05 | 45 | 182.24 | 51.39 | 10.75 | 43 | 35.1 | 22710.68 | 650.5 | 1367.27 | 147.42 | 104.26 | 20542.58 | 0.71 | 0.89 | 20.72 | 1.26 | 1 | 10
40 | 85 | CONCLUIDO | 1.7333 | 57.69 | 53.83 | 73.4 | 1.07 | 44 | 182.62 | 51.39 | 11 | 42 | 35.22 | 22756.91 | 648.92 | 1367.34 | 147.14 | 104.26 | 20408.23 | 0.71 | 0.89 | 20.72 | 1.25 | 1 | 10
41 | 85 | CONCLUIDO | 1.7357 | 57.61 | 53.78 | 75.05 | 1.09 | 43 | 182.99 | 51.39 | 11.25 | 41 | 35.35 | 22803.18 | 647.09 | 1367.34 | 145.47 | 104.26 | 19577.07 | 0.72 | 0.89 | 20.72 | 1.21 | 1 | 10
42 | 85 | CONCLUIDO | 1.738 | 57.54 | 53.74 | 76.77 | 1.11 | 42 | 183.37 | 51.39 | 11.5 | 40 | 35.48 | 22849.49 | 645.19 | 1367.25 | 144.45 | 104.26 | 19071.76 | 0.72 | 0.89 | 20.71 | 1.16 | 1 | 10
43 | 85 | CONCLUIDO | 1.7397 | 57.48 | 53.72 | 78.61 | 1.13 | 41 | 183.74 | 51.39 | 11.75 | 39 | 35.6 | 22895.85 | 644.15 | 1367.34 | 143.49 | 104.26 | 18593.79 | 0.73 | 0.89 | 20.71 | 1.14 | 1 | 10
44 | 85 | CONCLUIDO | 1.7416 | 57.42 | 53.69 | 80.54 | 1.16 | 40 | 184.12 | 51.39 | 12 | 38 | 35.73 | 22942.24 | 642.97 | 1367.28 | 142.91 | 104.26 | 18309.89 | 0.73 | 0.89 | 20.7 | 1.11 | 1 | 10
45 | 85 | CONCLUIDO | 1.7429 | 57.38 | 53.68 | 82.59 | 1.18 | 39 | 184.5 | 51.39 | 12.25 | 37 | 35.85 | 22988.69 | 641.8 | 1367.24 | 142.5 | 104.26 | 18113.02 | 0.73 | 0.89 | 20.71 | 1.11 | 1 | 10
46 | 85 | CONCLUIDO | 1.7456 | 57.29 | 53.62 | 84.67 | 1.2 | 38 | 184.87 | 51.39 | 12.5 | 36 | 35.98 | 23035.17 | 639.58 | 1367.31 | 140.32 | 104.26 | 17027.3 | 0.74 | 0.89 | 20.71 | 1.05 | 1 | 10
47 | 85 | CONCLUIDO | 1.7478 | 57.22 | 53.59 | 86.9 | 1.22 | 37 | 185.25 | 51.39 | 12.75 | 35 | 36.11 | 23081.7 | 637.79 | 1367.3 | 139.58 | 104.26 | 16660.55 | 0.75 | 0.89 | 20.7 | 1.01 | 1 | 10
48 | 85 | CONCLUIDO | 1.7496 | 57.16 | 53.56 | 89.27 | 1.24 | 36 | 185.63 | 51.39 | 13 | 34 | 36.24 | 23128.27 | 635.69 | 1367.24 | 138.69 | 104.26 | 16221.74 | 0.75 | 0.89 | 20.7 | 0.99 | 1 | 10
49 | 85 | CONCLUIDO | 1.7492 | 57.17 | 53.58 | 89.3 | 1.26 | 36 | 186.01 | 51.39 | 13.25 | 34 | 36.36 | 23174.88 | 634.98 | 1367.34 | 139.15 | 104.26 | 16452.66 | 0.75 | 0.89 | 20.7 | 1 | 1 | 10
50 | 85 | CONCLUIDO | 1.7501 | 57.14 | 53.58 | 91.86 | 1.29 | 35 | 186.38 | 51.39 | 13.5 | 33 | 36.49 | 23221.54 | 634.14 | 1367.29 | 139.02 | 104.26 | 16391.32 | 0.75 | 0.89 | 20.71 | 1 | 1 | 10
51 | 85 | CONCLUIDO | 1.7533 | 57.04 | 53.51 | 94.43 | 1.31 | 34 | 186.76 | 51.39 | 13.75 | 32 | 36.62 | 23268.24 | 631.41 | 1367.33 | 136.92 | 104.26 | 15347.2 | 0.76 | 0.9 | 20.7 | 0.93 | 1 | 10
52 | 85 | CONCLUIDO | 1.7528 | 57.05 | 53.53 | 94.46 | 1.33 | 34 | 187.14 | 51.39 | 14 | 32 | 36.75 | 23314.98 | 630.81 | 1367.23 | 137.5 | 104.26 | 15635.39 | 0.76 | 0.9 | 20.7 | 0.95 | 1 | 10
53 | 85 | CONCLUIDO | 1.7552 | 56.98 | 53.48 | 97.24 | 1.35 | 33 | 187.52 | 51.39 | 14.25 | 31 | 36.88 | 23361.77 | 629.88 | 1367.19 | 136.06 | 104.26 | 14922.39 | 0.77 | 0.9 | 20.69 | 0.91 | 1 | 10
54 | 85 | CONCLUIDO | 1.7571 | 56.91 | 53.46 | 100.23 | 1.37 | 32 | 187.9 | 51.39 | 14.5 | 30 | 37.01 | 23408.6 | 627.7 | 1367.28 | 135.31 | 104.26 | 14549.99 | 0.77 | 0.9 | 20.69 | 0.88 | 1 | 10
55 | 85 | CONCLUIDO | 1.7569 | 56.92 | 53.46 | 100.24 | 1.39 | 32 | 188.28 | 51.39 | 14.75 | 30 | 37.14 | 23455.48 | 626.3 | 1367.28 | 135.22 | 104.26 | 14505.81 | 0.77 | 0.9 | 20.7 | 0.89 | 1 | 10
56 | 85 | CONCLUIDO | 1.7586 | 56.86 | 53.44 | 103.43 | 1.41 | 31 | 188.66 | 51.39 | 15 | 29 | 37.27 | 23502.4 | 625.67 | 1367.25 | 134.63 | 104.26 | 14216.62 | 0.77 | 0.9 | 20.69 | 0.86 | 1 | 10
57 | 85 | CONCLUIDO | 1.7591 | 56.85 | 53.42 | 103.4 | 1.43 | 31 | 189.04 | 51.39 | 15.25 | 29 | 37.4 | 23549.36 | 623.89 | 1367.19 | 134.24 | 104.26 | 14021.58 | 0.78 | 0.9 | 20.69 | 0.85 | 1 | 10
58 | 85 | CONCLUIDO | 1.7605 | 56.8 | 53.41 | 106.83 | 1.45 | 30 | 189.42 | 51.39 | 15.5 | 28 | 37.53 | 23596.37 | 622.55 | 1367.21 | 133.55 | 104.26 | 13680.05 | 0.78 | 0.9 | 20.7 | 0.84 | 1 | 10
59 | 85 | CONCLUIDO | 1.7602 | 56.81 | 53.42 | 106.84 | 1.47 | 30 | 189.81 | 51.39 | 15.75 | 28 | 37.66 | 23643.43 | 621.22 | 1367.2 | 133.92 | 104.26 | 13864.68 | 0.78 | 0.9 | 20.7 | 0.85 | 1 | 10
60 | 85 | CONCLUIDO | 1.7626 | 56.73 | 53.38 | 110.44 | 1.49 | 29 | 190.19 | 51.39 | 16 | 27 | 37.79 | 23690.52 | 619.63 | 1367.29 | 132.57 | 104.26 | 13197.73 | 0.79 | 0.9 | 20.69 | 0.8 | 1 | 10
61 | 85 | CONCLUIDO | 1.7624 | 56.74 | 53.38 | 110.45 | 1.51 | 29 | 190.57 | 51.39 | 16.25 | 27 | 37.93 | 23737.67 | 618.65 | 1367.27 | 132.6 | 104.26 | 13209.71 | 0.79 | 0.9 | 20.69 | 0.81 | 1 | 10
62 | 85 | CONCLUIDO | 1.7644 | 56.68 | 53.35 | 114.33 | 1.53 | 28 | 190.95 | 51.39 | 16.5 | 26 | 38.06 | 23784.85 | 616.85 | 1367.26 | 131.76 | 104.26 | 12797.29 | 0.79 | 0.9 | 20.69 | 0.78 | 1 | 10
63 | 85 | CONCLUIDO | 1.765 | 56.66 | 53.34 | 114.29 | 1.55 | 28 | 191.34 | 51.39 | 16.75 | 26 | 38.19 | 23832.09 | 615.31 | 1367.26 | 131.23 | 104.26 | 12530.49 | 0.79 | 0.9 | 20.69 | 0.76 | 1 | 10
64 | 85 | CONCLUIDO | 1.7665 | 56.61 | 53.32 | 118.49 | 1.57 | 27 | 191.72 | 51.39 | 17 | 25 | 38.33 | 23879.37 | 613.93 | 1367.27 | 130.95 | 104.26 | 12398.25 | 0.8 | 0.9 | 20.68 | 0.74 | 1 | 10
65 | 85 | CONCLUIDO | 1.7665 | 56.61 | 53.32 | 118.49 | 1.59 | 27 | 192.1 | 51.39 | 17.25 | 25 | 38.46 | 23926.69 | 611.18 | 1367.29 | 130.81 | 104.26 | 12326.03 | 0.8 | 0.9 | 20.69 | 0.75 | 1 | 10
66 | 85 | CONCLUIDO | 1.7681 | 56.56 | 53.3 | 123.01 | 1.61 | 26 | 192.49 | 51.39 | 17.5 | 24 | 38.59 | 23974.06 | 609.61 | 1367.37 | 129.8 | 104.26 | 11825.11 | 0.8 | 0.9 | 20.69 | 0.72 | 1 | 10
67 | 85 | CONCLUIDO | 1.7688 | 56.54 | 53.28 | 122.96 | 1.63 | 26 | 192.87 | 51.39 | 17.75 | 24 | 38.73 | 24021.47 | 609.71 | 1367.2 | 129.42 | 104.26 | 11635.01 | 0.81 | 0.9 | 20.69 | 0.71 | 1 | 10
68 | 85 | CONCLUIDO | 1.7679 | 56.56 | 53.31 | 123.02 | 1.65 | 26 | 193.26 | 51.39 | 18 | 24 | 38.86 | 24068.93 | 607.89 | 1367.24 | 130.33 | 104.26 | 12092.01 | 0.8 | 0.9 | 20.69 | 0.73 | 1 | 10
69 | 85 | CONCLUIDO | 1.7705 | 56.48 | 53.26 | 127.83 | 1.67 | 25 | 193.64 | 51.39 | 18.25 | 23 | 39 | 24116.44 | 606.97 | 1367.25 | 128.9 | 104.26 | 11381.4 | 0.81 | 0.9 | 20.68 | 0.68 | 1 | 10
70 | 85 | CONCLUIDO | 1.7708 | 56.47 | 53.25 | 127.8 | 1.69 | 25 | 194.03 | 51.39 | 18.5 | 23 | 39.13 | 24163.99 | 604.9 | 1367.22 | 128.58 | 104.26 | 11219.34 | 0.81 | 0.9 | 20.68 | 0.67 | 1 | 10
71 | 85 | CONCLUIDO | 1.7728 | 56.41 | 53.22 | 133.06 | 1.71 | 24 | 194.41 | 51.39 | 18.75 | 22 | 39.27 | 24211.59 | 601.57 | 1367.25 | 127.7 | 104.26 | 10786.32 | 0.82 | 0.9 | 20.68 | 0.65 | 1 | 10
72 | 85 | CONCLUIDO | 1.7729 | 56.41 | 53.22 | 133.05 | 1.73 | 24 | 194.8 | 51.39 | 19 | 22 | 39.41 | 24259.23 | 602 | 1367.25 | 127.56 | 104.26 | 10714.59 | 0.82 | 0.9 | 20.68 | 0.64 | 1 | 10
73 | 85 | CONCLUIDO | 1.7719 | 56.44 | 53.25 | 133.13 | 1.75 | 24 | 195.19 | 51.39 | 19.25 | 22 | 39.54 | 24306.92 | 602.64 | 1367.23 | 128.47 | 104.26 | 11171.81 | 0.81 | 0.9 | 20.68 | 0.67 | 1 | 10
74 | 85 | CONCLUIDO | 1.7742 | 56.36 | 53.21 | 138.81 | 1.77 | 23 | 195.57 | 51.39 | 19.5 | 21 | 39.68 | 24354.66 | 599.37 | 1367.22 | 126.98 | 104.26 | 10430.67 | 0.82 | 0.9 | 20.69 | 0.63 | 1 | 10
75 | 85 | CONCLUIDO | 1.7744 | 56.36 | 53.21 | 138.8 | 1.79 | 23 | 195.96 | 51.39 | 19.75 | 21 | 39.82 | 24402.44 | 599.12 | 1367.18 | 127.15 | 104.26 | 10514.46 | 0.82 | 0.9 | 20.68 | 0.63 | 1 | 10
76 | 85 | CONCLUIDO | 1.774 | 56.37 | 53.22 | 138.83 | 1.81 | 23 | 196.35 | 51.39 | 20 | 21 | 39.96 | 24450.27 | 597.86 | 1367.2 | 127.44 | 104.26 | 10661.96 | 0.82 | 0.9 | 20.68 | 0.64 | 1 | 10
77 | 85 | CONCLUIDO | 1.7764 | 56.3 | 53.18 | 145.03 | 1.83 | 22 | 196.74 | 51.39 | 20.25 | 20 | 40.09 | 24498.15 | 594.08 | 1367.21 | 126.04 | 104.26 | 9967.78 | 0.83 | 0.9 | 20.68 | 0.6 | 1 | 10
78 | 85 | CONCLUIDO | 1.7769 | 56.28 | 53.16 | 144.98 | 1.85 | 22 | 197.12 | 51.39 | 20.5 | 20 | 40.23 | 24546.08 | 594.02 | 1367.25 | 125.42 | 104.26 | 9655.74 | 0.83 | 0.9 | 20.68 | 0.58 | 1 | 10
79 | 85 | CONCLUIDO | 1.7766 | 56.29 | 53.17 | 145.01 | 1.87 | 22 | 197.51 | 51.39 | 20.75 | 20 | 40.37 | 24594.05 | 593.24 | 1367.28 | 125.83 | 104.26 | 9860.74 | 0.83 | 0.9 | 20.68 | 0.59 | 1 | 10
80 | 85 | CONCLUIDO | 1.7762 | 56.3 | 53.18 | 145.04 | 1.88 | 22 | 197.9 | 51.39 | 21 | 20 | 40.51 | 24642.07 | 590.8 | 1367.25 | 126.26 | 104.26 | 10078.1 | 0.83 | 0.9 | 20.68 | 0.6 | 1 | 10
81 | 85 | CONCLUIDO | 1.7787 | 56.22 | 53.14 | 151.82 | 1.9 | 21 | 198.29 | 51.39 | 21.25 | 19 | 40.65 | 24690.13 | 588.63 | 1367.18 | 124.63 | 104.26 | 9268.16 | 0.84 | 0.9 | 20.68 | 0.56 | 1 | 10
82 | 85 | CONCLUIDO | 1.7788 | 56.22 | 53.13 | 151.81 | 1.92 | 21 | 198.68 | 51.39 | 21.5 | 19 | 40.79 | 24738.25 | 588.73 | 1367.26 | 124.67 | 104.26 | 9284.01 | 0.84 | 0.9 | 20.68 | 0.56 | 1 | 10
83 | 85 | CONCLUIDO | 1.7782 | 56.24 | 53.15 | 151.87 | 1.94 | 21 | 199.07 | 51.39 | 21.75 | 19 | 40.93 | 24786.41 | 586.22 | 1367.24 | 125.19 | 104.26 | 9545.38 | 0.83 | 0.9 | 20.68 | 0.58 | 1 | 10
84 | 85 | CONCLUIDO | 1.7805 | 56.16 | 53.11 | 159.34 | 1.96 | 20 | 199.46 | 51.39 | 22 | 18 | 41.07 | 24834.62 | 583.57 | 1367.2 | 123.86 | 104.26 | 8886.57 | 0.84 | 0.9 | 20.68 | 0.54 | 1 | 10
85 | 85 | CONCLUIDO | 1.7807 | 56.16 | 53.11 | 159.32 | 1.98 | 20 | 199.86 | 51.39 | 22.25 | 18 | 41.21 | 24882.88 | 585.32 | 1367.23 | 123.96 | 104.26 | 8935.95 | 0.84 | 0.9 | 20.67 | 0.53 | 1 | 10
86 | 85 | CONCLUIDO | 1.7805 | 56.16 | 53.11 | 159.34 | 2 | 20 | 200.25 | 51.39 | 22.5 | 18 | 41.35 | 24931.18 | 585.3 | 1367.19 | 123.97 | 104.26 | 8940.64 | 0.84 | 0.9 | 20.68 | 0.54 | 1 | 10
87 | 85 | CONCLUIDO | 1.7805 | 56.17 | 53.12 | 159.34 | 2.01 | 20 | 200.64 | 51.39 | 22.75 | 18 | 41.5 | 24979.54 | 582.9 | 1367.2 | 124.09 | 104.26 | 9000.12 | 0.84 | 0.9 | 20.68 | 0.54 | 1 | 10
88 | 85 | CONCLUIDO | 1.7823 | 56.11 | 53.09 | 167.66 | 2.03 | 19 | 201.03 | 51.39 | 23 | 17 | 41.64 | 25027.94 | 577.49 | 1367.16 | 123.23 | 104.26 | 8578.35 | 0.85 | 0.9 | 20.68 | 0.52 | 1 | 10
89 | 85 | CONCLUIDO | 1.7821 | 56.11 | 53.1 | 167.67 | 2.05 | 19 | 201.42 | 51.39 | 23.25 | 16 | 41.78 | 25076.39 | 577.42 | 1367.21 | 123.36 | 104.26 | 8642.59 | 0.85 | 0.9 | 20.68 | 0.52 | 1 | 10
90 | 85 | CONCLUIDO | 1.7824 | 56.1 | 53.09 | 167.64 | 2.07 | 19 | 201.82 | 51.39 | 23.5 | 16 | 41.93 | 25124.89 | 576.81 | 1367.24 | 122.97 | 104.26 | 8448.18 | 0.85 | 0.9 | 20.68 | 0.51 | 1 | 10
91 | 85 | CONCLUIDO | 1.7821 | 56.11 | 53.1 | 167.67 | 2.09 | 19 | 202.21 | 51.39 | 23.75 | 17 | 42.07 | 25173.44 | 575.18 | 1367.16 | 123.44 | 104.26 | 8681.06 | 0.84 | 0.9 | 20.68 | 0.52 | 1 | 10
92 | 85 | CONCLUIDO | 1.7823 | 56.11 | 53.09 | 167.65 | 2.1 | 19 | 202.61 | 51.39 | 24 | 17 | 42.21 | 25222.04 | 572.28 | 1367.18 | 123.14 | 104.26 | 8533.19 | 0.85 | 0.9 | 20.68 | 0.51 | 1 | 10
93 | 85 | CONCLUIDO | 1.7841 | 56.05 | 53.07 | 176.89 | 2.12 | 18 | 203 | 51.39 | 24.25 | 15 | 42.36 | 25270.81 | 571.79 | 1367.16 | 122.56 | 104.26 | 8245.52 | 0.85 | 0.9 | 20.67 | 0.49 | 1 | 10
94 | 85 | CONCLUIDO | 1.7843 | 56.05 | 53.06 | 176.88 | 2.14 | 18 | 203.4 | 51.39 | 24.5 | 14 | 42.5 | 25319.51 | 572.42 | 1367.18 | 122.55 | 104.26 | 8238.91 | 0.85 | 0.9 | 20.67 | 0.49 | 1 | 10
95 | 85 | CONCLUIDO | 1.7839 | 56.06 | 53.08 | 176.92 | 2.16 | 18 | 203.79 | 51.39 | 24.75 | 13 | 42.65 | 25368.26 | 572.56 | 1367.27 | 122.67 | 104.26 | 8299.3 | 0.85 | 0.9 | 20.68 | 0.5 | 1 | 10
96 | 85 | CONCLUIDO | 1.7841 | 56.05 | 53.07 | 176.9 | 2.17 | 18 | 204.19 | 51.39 | 25 | 11 | 42.79 | 25417.05 | 572.66 | 1367.23 | 122.3 | 104.26 | 8114.93 | 0.85 | 0.9 | 20.68 | 0.49 | 1 | 10
97 | 85 | CONCLUIDO | 1.7841 | 56.05 | 53.07 | 176.89 | 2.19 | 18 | 204.58 | 51.39 | 25.25 | 6 | 42.94 | 25465.9 | 570.67 | 1367.23 | 122.2 | 104.26 | 8067.35 | 0.85 | 0.9 | 20.68 | 0.49 | 1 | 10
98 | 85 | CONCLUIDO | 1.7838 | 56.06 | 53.08 | 176.92 | 2.21 | 18 | 204.98 | 51.39 | 25.5 | 5 | 43.09 | 25514.8 | 569.84 | 1367.2 | 122.39 | 104.26 | 8162.48 | 0.85 | 0.9 | 20.69 | 0.5 | 1 | 10
99 | 85 | CONCLUIDO | 1.7835 | 56.07 | 53.09 | 176.95 | 2.23 | 18 | 205.38 | 51.39 | 25.75 | 3 | 43.23 | 25563.75 | 569.81 | 1367.3 | 122.64 | 104.26 | 8286.58 | 0.85 | 0.9 | 20.69 | 0.51 | 1 | 10
100 | 85 | CONCLUIDO | 1.7835 | 56.07 | 53.09 | 176.96 | 2.24 | 18 | 205.77 | 51.39 | 26 | 1 | 43.38 | 25612.75 | 570.63 | 1367.24 | 122.67 | 104.26 | 8302.66 | 0.85 | 0.9 | 20.69 | 0.51 | 1 | 10
101 | 85 | CONCLUIDO | 1.7832 | 56.08 | 53.1 | 176.98 | 2.26 | 18 | 206.17 | 51.39 | 26.25 | 0 | 43.53 | 25661.8 | 571.62 | 1367.34 | 122.79 | 104.26 | 8358.75 | 0.85 | 0.9 | 20.69 | 0.52 | 1 | 10
0 | 20 | CONCLUIDO | 1.5596 | 64.12 | 59.46 | 14.99 | 0.34 | 238 | 51.33 | 24.83 | 1 | 236 | 5.51 | 6564.78 | 329.49 | 1368.19 | 330.42 | 104.26 | 111077.41 | 0.32 | 0.81 | 21.03 | 6.87 | 1 | 10
1 | 20 | CONCLUIDO | 1.6182 | 61.8 | 57.82 | 19.06 | 0.42 | 182 | 51.62 | 24.83 | 1.25 | 180 | 5.54 | 6599.8 | 315.37 | 1367.84 | 277.2 | 104.26 | 84744.53 | 0.38 | 0.83 | 20.93 | 5.23 | 1 | 10
2 | 20 | CONCLUIDO | 1.6567 | 60.36 | 56.81 | 23.19 | 0.5 | 147 | 51.9 | 24.83 | 1.5 | 145 | 5.57 | 6634.84 | 304.63 | 1367.69 | 244.43 | 104.26 | 68535.78 | 0.43 | 0.84 | 20.88 | 4.23 | 1 | 10
3 | 20 | CONCLUIDO | 1.6864 | 59.3 | 56.06 | 27.57 | 0.58 | 122 | 52.19 | 24.83 | 1.75 | 120 | 5.61 | 6670.02 | 294.97 | 1367.68 | 219.5 | 104.26 | 56194.65 | 0.48 | 0.86 | 20.84 | 3.47 | 1 | 10
4 | 20 | CONCLUIDO | 1.7077 | 58.56 | 55.54 | 32.04 | 0.66 | 104 | 52.47 | 24.83 | 2 | 102 | 5.64 | 6705.1 | 286.7 | 1367.72 | 202.76 | 104.26 | 47914.01 | 0.51 | 0.86 | 20.81 | 2.95 | 1 | 10
5 | 20 | CONCLUIDO | 1.7245 | 57.99 | 55.14 | 36.76 | 0.74 | 90 | 52.75 | 24.83 | 2.25 | 88 | 5.68 | 6740.19 | 278.99 | 1367.53 | 189.38 | 104.26 | 41298.3 | 0.55 | 0.87 | 20.8 | 2.56 | 1 | 10
6 | 20 | CONCLUIDO | 1.7386 | 57.52 | 54.81 | 41.62 | 0.82 | 79 | 53.04 | 24.83 | 2.5 | 73 | 5.71 | 6775.31 | 271.24 | 1367.47 | 178.89 | 104.26 | 36108.23 | 0.58 | 0.87 | 20.77 | 2.22 | 1 | 10
7 | 20 | CONCLUIDO | 1.7453 | 57.3 | 54.67 | 45.56 | 0.89 | 72 | 53.32 | 24.83 | 2.75 | 36 | 5.75 | 6810.44 | 266.57 | 1367.79 | 172.72 | 104.26 | 33055.77 | 0.6 | 0.88 | 20.81 | 2.08 | 1 | 10
8 | 20 | CONCLUIDO | 1.7482 | 57.2 | 54.6 | 46.8 | 0.97 | 70 | 53.61 | 24.83 | 3 | 6 | 5.78 | 6845.59 | 265.17 | 1367.85 | 169.72 | 104.26 | 31564.99 | 0.61 | 0.88 | 20.83 | 2.02 | 1 | 10
9 | 20 | CONCLUIDO | 1.7474 | 57.23 | 54.63 | 46.82 | 1.04 | 70 | 53.89 | 24.83 | 3.25 | 0 | 5.82 | 6880.77 | 266.44 | 1367.8 | 170.04 | 104.26 | 31728.49 | 0.61 | 0.88 | 20.84 | 2.04 | 1 | 10
0 | 120 | CONCLUIDO | 0.8005 | 124.92 | 80.35 | 5.25 | 0.08 | 919 | 232.68 | 57.72 | 1 | 917 | 53.95 | 28931.02 | 1269.88 | 1371.14 | 1012.14 | 104.26 | 448531.51 | 0.1 | 0.6 | 22.15 | 27.69 | 1 | 10
1 | 120 | CONCLUIDO | 0.9522 | 105.02 | 72.24 | 6.57 | 0.1 | 660 | 233.1 | 57.72 | 1.25 | 658 | 54.13 | 28983.75 | 1142.14 | 1370.17 | 746.08 | 104.26 | 316796.46 | 0.14 | 0.66 | 21.74 | 19.6 | 1 | 10
2 | 120 | CONCLUIDO | 1.0637 | 94.01 | 67.8 | 7.88 | 0.11 | 516 | 233.53 | 57.72 | 1.5 | 514 | 54.31 | 29036.54 | 1071.86 | 1369.43 | 601.53 | 104.26 | 245243.05 | 0.17 | 0.71 | 21.5 | 15.17 | 1 | 10
3 | 120 | CONCLUIDO | 1.15 | 86.95 | 64.97 | 9.22 | 0.13 | 423 | 233.96 | 57.72 | 1.75 | 421 | 54.49 | 29089.39 | 1026.98 | 1369.07 | 509.84 | 104.26 | 199863.24 | 0.2 | 0.74 | 21.33 | 12.36 | 1 | 10
4 | 120 | CONCLUIDO | 1.216 | 82.24 | 63.13 | 10.52 | 0.15 | 360 | 234.39 | 57.72 | 2 | 358 | 54.67 | 29142.31 | 997.47 | 1368.43 | 448.93 | 104.26 | 169720.73 | 0.23 | 0.76 | 21.25 | 10.52 | 1 | 10
5 | 120 | CONCLUIDO | 1.2729 | 78.56 | 61.64 | 11.85 | 0.17 | 312 | 234.82 | 57.72 | 2.25 | 310 | 54.85 | 29195.29 | 973.48 | 1368.5 | 401.24 | 104.26 | 146116.93 | 0.26 | 0.78 | 21.15 | 9.04 | 1 | 10
6 | 120 | CONCLUIDO | 1.318 | 75.87 | 60.59 | 13.17 | 0.19 | 276 | 235.25 | 57.72 | 2.5 | 274 | 55.03 | 29248.33 | 956.46 | 1368.2 | 366.71 | 104.26 | 129028.76 | 0.28 | 0.79 | 21.1 | 7.99 | 1 | 10
7 | 120 | CONCLUIDO | 1.3571 | 73.69 | 59.73 | 14.51 | 0.21 | 247 | 235.68 | 57.72 | 2.75 | 245 | 55.21 | 29301.44 | 942.31 | 1368.48 | 338.33 | 104.26 | 114987.59 | 0.31 | 0.8 | 21.06 | 7.13 | 1 | 10
8 | 120 | CONCLUIDO | 1.3899 | 71.95 | 59.03 | 15.81 | 0.23 | 224 | 236.11 | 57.72 | 3 | 222 | 55.39 | 29354.61 | 930.86 | 1368.18 | 316.45 | 104.26 | 104159.64 | 0.33 | 0.81 | 21 | 6.44 | 1 | 10
9 | 120 | CONCLUIDO | 1.4175 | 70.55 | 58.5 | 17.12 | 0.24 | 205 | 236.54 | 57.72 | 3.25 | 203 | 55.57 | 29407.85 | 921.79 | 1368.02 | 298.7 | 104.26 | 95382.33 | 0.35 | 0.82 | 20.99 | 5.91 | 1 | 10
10 | 120 | CONCLUIDO | 1.4422 | 69.34 | 58.02 | 18.42 | 0.26 | 189 | 236.98 | 57.72 | 3.5 | 187 | 55.75 | 29461.15 | 913.69 | 1367.98 | 283.28 | 104.26 | 87752.85 | 0.37 | 0.83 | 20.95 | 5.42 | 1 | 10
11 | 120 | CONCLUIDO | 1.4645 | 68.28 | 57.6 | 19.75 | 0.28 | 175 | 237.41 | 57.72 | 3.75 | 173 | 55.93 | 29514.51 | 906.66 | 1368.15 | 269.77 | 104.26 | 81066.56 | 0.39 | 0.83 | 20.93 | 5.01 | 1 | 10
12 | 120 | CONCLUIDO | 1.4833 | 67.42 | 57.28 | 21.09 | 0.3 | 163 | 237.84 | 57.72 | 4 | 161 | 56.12 | 29567.95 | 900.93 | 1367.8 | 258.88 | 104.26 | 75681.61 | 0.4 | 0.84 | 20.92 | 4.69 | 1 | 10
13 | 120 | CONCLUIDO | 1.5023 | 66.56 | 56.93 | 22.47 | 0.32 | 152 | 238.28 | 57.72 | 4.25 | 150 | 56.3 | 29621.44 | 894.87 | 1367.78 | 247.83 | 104.26 | 70212.27 | 0.42 | 0.84 | 20.9 | 4.34 | 1 | 10
14 | 120 | CONCLUIDO | 1.5167 | 65.93 | 56.71 | 23.79 | 0.34 | 143 | 238.71 | 57.72 | 4.5 | 141 | 56.49 | 29675.01 | 890.93 | 1367.69 | 240.16 | 104.26 | 66423.39 | 0.43 | 0.85 | 20.9 | 4.12 | 1 | 10
15 | 120 | CONCLUIDO | 1.5315 | 65.3 | 56.44 | 25.08 | 0.35 | 135 | 239.14 | 57.72 | 4.75 | 133 | 56.67 | 29728.63 | 886.11 | 1367.63 | 231.72 | 104.26 | 62240.04 | 0.45 | 0.85 | 20.87 | 3.85 | 1 | 10
16 | 120 | CONCLUIDO | 1.5443 | 64.76 | 56.22 | 26.35 | 0.37 | 128 | 239.58 | 57.72 | 5 | 126 | 56.86 | 29782.33 | 882 | 1367.73 | 224.09 | 104.26 | 58461.86 | 0.47 | 0.85 | 20.87 | 3.63 | 1 | 10
17 | 120 | CONCLUIDO | 1.5559 | 64.27 | 56.05 | 27.79 | 0.39 | 121 | 240.02 | 57.72 | 5.25 | 119 | 57.04 | 29836.09 | 878.75 | 1367.69 | 219.21 | 104.26 | 56054.79 | 0.48 | 0.86 | 20.84 | 3.46 | 1 | 10
18 | 120 | CONCLUIDO | 1.5668 | 63.82 | 55.88 | 29.15 | 0.41 | 115 | 240.45 | 57.72 | 5.5 | 113 | 57.23 | 29890.04 | 875.46 | 1367.62 | 213.31 | 104.26 | 53135.56 | 0.49 | 0.86 | 20.84 | 3.29 | 1 | 10
19 | 120 | CONCLUIDO | 1.5763 | 63.44 | 55.72 | 30.39 | 0.42 | 110 | 240.89 | 57.72 | 5.75 | 108 | 57.42 | 29943.94 | 872.34 | 1367.6 | 208.19 | 104.26 | 50602.46 | 0.5 | 0.86 | 20.83 | 3.13 | 1 | 10
20 | 120 | CONCLUIDO | 1.5859 | 63.05 | 55.56 | 31.75 | 0.44 | 105 | 241.33 | 57.72 | 6 | 103 | 57.6 | 29997.9 | 869.36 | 1367.79 | 203.33 | 104.26 | 48196.91 | 0.51 | 0.86 | 20.82 | 2.98 | 1 | 10
21 | 120 | CONCLUIDO | 1.593 | 62.77 | 55.46 | 32.95 | 0.46 | 101 | 241.77 | 57.72 | 6.25 | 99 | 57.79 | 30051.93 | 867.15 | 1367.67 | 199.86 | 104.26 | 46482.01 | 0.52 | 0.86 | 20.81 | 2.88 | 1 | 10
22 | 120 | CONCLUIDO | 1.601 | 62.46 | 55.33 | 34.23 | 0.48 | 97 | 242.2 | 57.72 | 6.5 | 95 | 57.98 | 30106.03 | 864.72 | 1367.6 | 195.74 | 104.26 | 44440.05 | 0.53 | 0.87 | 20.81 | 2.75 | 1 | 10
23 | 120 | CONCLUIDO | 1.608 | 62.19 | 55.24 | 35.64 | 0.49 | 93 | 242.64 | 57.72 | 6.75 | 91 | 58.17 | 30160.2 | 862.61 | 1367.48 | 192.77 | 104.26 | 42975.8 | 0.54 | 0.87 | 20.8 | 2.66 | 1 | 10
24 | 120 | CONCLUIDO | 1.6161 | 61.88 | 55.12 | 37.16 | 0.51 | 89 | 243.08 | 57.72 | 7 | 87 | 58.36 | 30214.44 | 860.13 | 1367.54 | 188.91 | 104.26 | 41064.93 | 0.55 | 0.87 | 20.79 | 2.53 | 1 | 10
25 | 120 | CONCLUIDO | 1.6218 | 61.66 | 55.03 | 38.39 | 0.53 | 86 | 243.52 | 57.72 | 7.25 | 84 | 58.55 | 30268.74 | 857.99 | 1367.54 | 185.79 | 104.26 | 39521.26 | 0.56 | 0.87 | 20.8 | 2.45 | 1 | 10
26 | 120 | CONCLUIDO | 1.628 | 61.43 | 54.94 | 39.71 | 0.55 | 83 | 243.96 | 57.72 | 7.5 | 81 | 58.74 | 30323.11 | 856.12 | 1367.6 | 182.97 | 104.26 | 38126.76 | 0.57 | 0.87 | 20.78 | 2.35 | 1 | 10
27 | 120 | CONCLUIDO | 1.6346 | 61.18 | 54.82 | 41.12 | 0.56 | 80 | 244.41 | 57.72 | 7.75 | 78 | 58.93 | 30377.55 | 853.72 | 1367.4 | 179.69 | 104.26 | 36500.54 | 0.58 | 0.87 | 20.77 | 2.24 | 1 | 10
28 | 120 | CONCLUIDO | 1.6377 | 61.06 | 54.8 | 42.15 | 0.58 | 78 | 244.85 | 57.72 | 8 | 76 | 59.12 | 30432.06 | 852.72 | 1367.4 | 178.82 | 104.26 | 36075.82 | 0.58 | 0.87 | 20.77 | 2.22 | 1 | 10
29 | 120 | CONCLUIDO | 1.6439 | 60.83 | 54.7 | 43.76 | 0.6 | 75 | 245.29 | 57.72 | 8.25 | 73 | 59.32 | 30486.64 | 850.65 | 1367.38 | 175.55 | 104.26 | 34456.46 | 0.59 | 0.88 | 20.76 | 2.12 | 1 | 10
30 | 120 | CONCLUIDO | 1.6478 | 60.69 | 54.65 | 44.92 | 0.62 | 73 | 245.73 | 57.72 | 8.5 | 71 | 59.51 | 30541.29 | 849.59 | 1367.51 | 173.8 | 104.26 | 33591.41 | 0.6 | 0.88 | 20.77 | 2.07 | 1 | 10
31 | 120 | CONCLUIDO | 1.6526 | 60.51 | 54.57 | 46.11 | 0.63 | 71 | 246.18 | 57.72 | 8.75 | 69 | 59.7 | 30596.01 | 847.51 | 1367.38 | 171.46 | 104.26 | 32433.66 | 0.61 | 0.88 | 20.75 | 1.99 | 1 | 10
32 | 120 | CONCLUIDO | 1.6556 | 60.4 | 54.55 | 47.43 | 0.65 | 69 | 246.62 | 57.72 | 9 | 67 | 59.9 | 30650.8 | 846.54 | 1367.43 | 170.51 | 104.26 | 31966.09 | 0.61 | 0.88 | 20.76 | 1.97 | 1 | 10
33 | 120 | CONCLUIDO | 1.6601 | 60.24 | 54.48 | 48.78 | 0.67 | 67 | 247.07 | 57.72 | 9.25 | 65 | 60.09 | 30705.66 | 844.78 | 1367.34 | 168.28 | 104.26 | 30859.45 | 0.62 | 0.88 | 20.75 | 1.9 | 1 | 10
34 | 120 | CONCLUIDO | 1.6644 | 60.08 | 54.41 | 50.22 | 0.68 | 65 | 247.51 | 57.72 | 9.5 | 63 | 60.29 | 30760.6 | 843.13 | 1367.43 | 165.98 | 104.26 | 29720.04 | 0.63 | 0.88 | 20.75 | 1.83 | 1 | 10
35 | 120 | CONCLUIDO | 1.6678 | 59.96 | 54.38 | 51.79 | 0.7 | 63 | 247.96 | 57.72 | 9.75 | 61 | 60.48 | 30815.6 | 842.46 | 1367.36 | 164.86 | 104.26 | 29173.27 | 0.63 | 0.88 | 20.75 | 1.8 | 1 | 10
36 | 120 | CONCLUIDO | 1.6708 | 59.85 | 54.32 | 52.57 | 0.72 | 62 | 248.4 | 57.72 | 10 | 60 | 60.68 | 30870.67 | 840.63 | 1367.42 | 163.27 | 104.26 | 28379.89 | 0.64 | 0.88 | 20.74 | 1.74 | 1 | 10
37 | 120 | CONCLUIDO | 1.6747 | 59.71 | 54.27 | 54.27 | 0.73 | 60 | 248.85 | 57.72 | 10.25 | 58 | 60.88 | 30925.82 | 839.71 | 1367.42 | 161.31 | 104.26 | 27413.53 | 0.65 | 0.88 | 20.75 | 1.69 | 1 | 10
38 | 120 | CONCLUIDO | 1.6771 | 59.63 | 54.23 | 55.15 | 0.75 | 59 | 249.3 | 57.72 | 10.5 | 57 | 61.07 | 30981.04 | 838.35 | 1367.45 | 159.94 | 104.26 | 26729.73 | 0.65 | 0.88 | 20.75 | 1.65 | 1 | 10
39 | 120 | CONCLUIDO | 1.6811 | 59.48 | 54.18 | 57.03 | 0.77 | 57 | 249.75 | 57.72 | 10.75 | 55 | 61.27 | 31036.33 | 837.3 | 1367.3 | 158.39 | 104.26 | 25968.1 | 0.66 | 0.88 | 20.74 | 1.6 | 1 | 10
40 | 120 | CONCLUIDO | 1.6829 | 59.42 | 54.16 | 58.03 | 0.78 | 56 | 250.2 | 57.72 | 11 | 54 | 61.47 | 31091.69 | 836.26 | 1367.35 | 157.92 | 104.26 | 25735.66 | 0.66 | 0.88 | 20.74 | 1.58 | 1 | 10
41 | 120 | CONCLUIDO | 1.685 | 59.35 | 54.13 | 59.05 | 0.8 | 55 | 250.65 | 57.72 | 11.25 | 53 | 61.67 | 31147.12 | 834.97 | 1367.27 | 156.85 | 104.26 | 25206.99 | 0.66 | 0.89 | 20.74 | 1.55 | 1 | 10
42 | 120 | CONCLUIDO | 1.6894 | 59.19 | 54.07 | 61.21 | 0.81 | 53 | 251.1 | 57.72 | 11.5 | 51 | 61.87 | 31202.63 | 833.47 | 1367.34 | 154.81 | 104.26 | 24194.82 | 0.67 | 0.89 | 20.73 | 1.49 | 1 | 10
43 | 120 | CONCLUIDO | 1.6915 | 59.12 | 54.04 | 62.36 | 0.83 | 52 | 251.55 | 57.72 | 11.75 | 50 | 62.07 | 31258.21 | 832.55 | 1367.31 | 154.19 | 104.26 | 23892.3 | 0.68 | 0.89 | 20.73 | 1.46 | 1 | 10
44 | 120 | CONCLUIDO | 1.6933 | 59.06 | 54.02 | 63.56 | 0.85 | 51 | 252 | 57.72 | 12 | 49 | 62.27 | 31313.87 | 831.46 | 1367.43 | 153.32 | 104.26 | 23459.13 | 0.68 | 0.89 | 20.73 | 1.44 | 1 | 10
45 | 120 | CONCLUIDO | 1.696 | 58.96 | 53.98 | 64.77 | 0.86 | 50 | 252.45 | 57.72 | 12.25 | 48 | 62.48 | 31369.6 | 830.71 | 1367.36 | 152.04 | 104.26 | 22826.53 | 0.69 | 0.89 | 20.72 | 1.4 | 1 | 10
46 | 120 | CONCLUIDO | 1.698 | 58.89 | 53.95 | 66.06 | 0.88 | 49 | 252.9 | 57.72 | 12.5 | 47 | 62.68 | 31425.4 | 829.61 | 1367.39 | 151.12 | 104.26 | 22371.98 | 0.69 | 0.89 | 20.72 | 1.37 | 1 | 10
47 | 120 | CONCLUIDO | 1.7001 | 58.82 | 53.92 | 67.41 | 0.9 | 48 | 253.35 | 57.72 | 12.75 | 46 | 62.88 | 31481.28 | 828.45 | 1367.34 | 150.68 | 104.26 | 22157.07 | 0.69 | 0.89 | 20.71 | 1.34 | 1 | 10
48 | 120 | CONCLUIDO | 1.7025 | 58.74 | 53.89 | 68.79 | 0.91 | 47 | 253.81 | 57.72 | 13 | 45 | 63.08 | 31537.23 | 827.25 | 1367.28 | 149.04 | 104.26 | 21340.08 | 0.7 | 0.89 | 20.72 | 1.31 | 1 | 10
49 | 120 | CONCLUIDO | 1.7038 | 58.69 | 53.89 | 70.29 | 0.93 | 46 | 254.26 | 57.72 | 13.25 | 44 | 63.29 | 31593.26 | 826.98 | 1367.33 | 149.08 | 104.26 | 21366.75 | 0.7 | 0.89 | 20.72 | 1.31 | 1 | 10
50 | 120 | CONCLUIDO | 1.7069 | 58.59 | 53.83 | 71.77 | 0.94 | 45 | 254.72 | 57.72 | 13.5 | 43 | 63.49 | 31649.36 | 825.72 | 1367.28 | 147.34 | 104.26 | 20502.78 | 0.71 | 0.89 | 20.71 | 1.25 | 1 | 10
51 | 120 | CONCLUIDO | 1.7091 | 58.51 | 53.8 | 73.36 | 0.96 | 44 | 255.17 | 57.72 | 13.75 | 42 | 63.7 | 31705.54 | 823.88 | 1367.34 | 146.21 | 104.26 | 19943.31 | 0.71 | 0.89 | 20.71 | 1.22 | 1 | 10
52 | 120 | CONCLUIDO | 1.7082 | 58.54 | 53.83 | 73.4 | 0.97 | 44 | 255.63 | 57.72 | 14 | 42 | 63.91 | 31761.8 | 824.15 | 1367.33 | 147.23 | 104.26 | 20449.57 | 0.71 | 0.89 | 20.71 | 1.25 | 1 | 10
53 | 120 | CONCLUIDO | 1.7112 | 58.44 | 53.77 | 75.03 | 0.99 | 43 | 256.09 | 57.72 | 14.25 | 41 | 64.11 | 31818.13 | 822.95 | 1367.28 | 144.96 | 104.26 | 19321.75 | 0.72 | 0.89 | 20.72 | 1.19 | 1 | 10
54 | 120 | CONCLUIDO | 1.7134 | 58.36 | 53.74 | 76.77 | 1.01 | 42 | 256.54 | 57.72 | 14.5 | 40 | 64.32 | 31874.54 | 822.04 | 1367.25 | 144.35 | 104.26 | 19023.14 | 0.72 | 0.89 | 20.71 | 1.16 | 1 | 10
55 | 120 | CONCLUIDO | 1.715 | 58.31 | 53.73 | 78.63 | 1.02 | 41 | 257 | 57.72 | 14.75 | 39 | 64.53 | 31931.15 | 820.95 | 1367.24 | 143.85 | 104.26 | 18777.95 | 0.72 | 0.89 | 20.72 | 1.15 | 1 | 10
56 | 120 | CONCLUIDO | 1.7156 | 58.29 | 53.71 | 78.6 | 1.04 | 41 | 257.46 | 57.72 | 15 | 39 | 64.74 | 31987.71 | 820.38 | 1367.37 | 143.17 | 104.26 | 18436.62 | 0.73 | 0.89 | 20.71 | 1.13 | 1 | 10
57 | 120 | CONCLUIDO | 1.7172 | 58.23 | 53.7 | 80.56 | 1.05 | 40 | 257.92 | 57.72 | 15.25 | 38 | 64.95 | 32044.35 | 820.2 | 1367.23 | 143.1 | 104.26 | 18403.98 | 0.73 | 0.89 | 20.71 | 1.13 | 1 | 10
58 | 120 | CONCLUIDO | 1.7204 | 58.13 | 53.64 | 82.53 | 1.07 | 39 | 258.38 | 57.72 | 15.5 | 37 | 65.16 | 32101.07 | 818.53 | 1367.35 | 141.09 | 104.26 | 17408.6 | 0.74 | 0.89 | 20.7 | 1.06 | 1 | 10
59 | 120 | CONCLUIDO | 1.7195 | 58.16 | 53.67 | 82.57 | 1.08 | 39 | 258.84 | 57.72 | 15.75 | 37 | 65.37 | 32157.87 | 818.32 | 1367.22 | 142.21 | 104.26 | 17965.55 | 0.73 | 0.89 | 20.7 | 1.09 | 1 | 10
60 | 120 | CONCLUIDO | 1.7224 | 58.06 | 53.62 | 84.66 | 1.1 | 38 | 259.3 | 57.72 | 16 | 36 | 65.58 | 32214.75 | 816.95 | 1367.33 | 140.44 | 104.26 | 17085.03 | 0.74 | 0.89 | 20.7 | 1.04 | 1 | 10
61 | 120 | CONCLUIDO | 1.7246 | 57.98 | 53.59 | 86.9 | 1.11 | 37 | 259.76 | 57.72 | 16.25 | 35 | 65.79 | 32271.71 | 815.26 | 1367.32 | 139.41 | 104.26 | 16574.82 | 0.75 | 0.89 | 20.7 | 1.01 | 1 | 10
62 | 120 | CONCLUIDO | 1.7234 | 58.02 | 53.63 | 86.97 | 1.13 | 37 | 260.23 | 57.72 | 16.5 | 35 | 66 | 32328.74 | 816 | 1367.25 | 140.58 | 104.26 | 17163.25 | 0.74 | 0.89 | 20.71 | 1.05 | 1 | 10
63 | 120 | CONCLUIDO | 1.7265 | 57.92 | 53.57 | 89.29 | 1.14 | 36 | 260.69 | 57.72 | 16.75 | 34 | 66.21 | 32385.86 | 814.78 | 1367.27 | 139.18 | 104.26 | 16464.68 | 0.75 | 0.89 | 20.69 | 1 | 1 | 10
64 | 120 | CONCLUIDO | 1.726 | 57.94 | 53.59 | 89.31 | 1.16 | 36 | 261.15 | 57.72 | 17 | 34 | 66.43 | 32443.05 | 813.98 | 1367.26 | 139.2 | 104.26 | 16477.98 | 0.75 | 0.89 | 20.7 | 1.01 | 1 | 10
65 | 120 | CONCLUIDO | 1.7284 | 57.86 | 53.55 | 91.81 | 1.17 | 35 | 261.62 | 57.72 | 17.25 | 33 | 66.64 | 32500.33 | 812.76 | 1367.29 | 138.51 | 104.26 | 16136.79 | 0.75 | 0.89 | 20.7 | 0.98 | 1 | 10
66 | 120 | CONCLUIDO | 1.7275 | 57.89 | 53.58 | 91.86 | 1.19 | 35 | 262.08 | 57.72 | 17.5 | 33 | 66.86 | 32557.69 | 812.62 | 1367.25 | 139.13 | 104.26 | 16447.61 | 0.75 | 0.89 | 20.71 | 1.01 | 1 | 10
67 | 120 | CONCLUIDO | 1.7312 | 57.76 | 53.51 | 94.42 | 1.2 | 34 | 262.55 | 57.72 | 17.75 | 32 | 67.07 | 32615.12 | 810.7 | 1367.24 | 136.63 | 104.26 | 15201.2 | 0.76 | 0.9 | 20.7 | 0.93 | 1 | 10
68 | 120 | CONCLUIDO | 1.7303 | 57.79 | 53.53 | 94.47 | 1.22 | 34 | 263.01 | 57.72 | 18 | 32 | 67.29 | 32672.64 | 810.97 | 1367.24 | 137.67 | 104.26 | 15720.22 | 0.76 | 0.9 | 20.7 | 0.96 | 1 | 10
69 | 120 | CONCLUIDO | 1.7332 | 57.7 | 53.49 | 97.25 | 1.23 | 33 | 263.48 | 57.72 | 18.25 | 31 | 67.51 | 32730.24 | 810.06 | 1367.24 | 136.21 | 104.26 | 14995.83 | 0.77 | 0.9 | 20.69 | 0.91 | 1 | 10
70 | 120 | CONCLUIDO | 1.7332 | 57.7 | 53.49 | 97.25 | 1.25 | 33 | 263.95 | 57.72 | 18.5 | 31 | 67.72 | 32787.92 | 809.81 | 1367.24 | 135.87 | 104.26 | 14823.94 | 0.77 | 0.9 | 20.7 | 0.91 | 1 | 10
71 | 120 | CONCLUIDO | 1.735 | 57.64 | 53.47 | 100.26 | 1.26 | 32 | 264.42 | 57.72 | 18.75 | 30 | 67.94 | 32845.69 | 808.94 | 1367.23 | 135.56 | 104.26 | 14675.65 | 0.77 | 0.9 | 20.7 | 0.89 | 1 | 10
72 | 120 | CONCLUIDO | 1.7348 | 57.64 | 53.48 | 100.27 | 1.28 | 32 | 264.89 | 57.72 | 19 | 30 | 68.16 | 32903.54 | 808.31 | 1367.34 | 135.41 | 104.26 | 14603.43 | 0.77 | 0.9 | 20.7 | 0.9 | 1 | 10
73 | 120 | CONCLUIDO | 1.7374 | 57.56 | 53.44 | 103.42 | 1.29 | 31 | 265.36 | 57.72 | 19.25 | 29 | 68.38 | 32961.47 | 806.36 | 1367.3 | 134.34 | 104.26 | 14069.08 | 0.78 | 0.9 | 20.7 | 0.86 | 1 | 10
74 | 120 | CONCLUIDO | 1.7373 | 57.56 | 53.44 | 103.43 | 1.31 | 31 | 265.83 | 57.72 | 19.5 | 29 | 68.6 | 33019.48 | 806.92 | 1367.24 | 134.41 | 104.26 | 14105.22 | 0.78 | 0.9 | 20.7 | 0.86 | 1 | 10
75 | 120 | CONCLUIDO | 1.7376 | 57.55 | 53.43 | 103.41 | 1.32 | 31 | 266.3 | 57.72 | 19.75 | 29 | 68.82 | 33077.58 | 806.01 | 1367.37 | 134.19 | 104.26 | 13997.93 | 0.78 | 0.9 | 20.69 | 0.85 | 1 | 10
76 | 120 | CONCLUIDO | 1.7399 | 57.47 | 53.4 | 106.8 | 1.33 | 30 | 266.77 | 57.72 | 20 | 28 | 69.05 | 33135.76 | 804.99 | 1367.22 | 133.25 | 104.26 | 13529.66 | 0.78 | 0.9 | 20.69 | 0.82 | 1 | 10
77 | 120 | CONCLUIDO | 1.7404 | 57.46 | 53.38 | 106.77 | 1.35 | 30 | 267.24 | 57.72 | 20.25 | 28 | 69.27 | 33194.02 | 804.66 | 1367.21 | 132.98 | 104.26 | 13395.7 | 0.78 | 0.9 | 20.68 | 0.81 | 1 | 10
78 | 120 | CONCLUIDO | 1.74 | 57.47 | 53.4 | 106.79 | 1.36 | 30 | 267.71 | 57.72 | 20.5 | 28 | 69.49 | 33252.37 | 803.45 | 1367.29 | 133.16 | 104.26 | 13488.11 | 0.78 | 0.9 | 20.69 | 0.82 | 1 | 10
79 | 120 | CONCLUIDO | 1.7419 | 57.41 | 53.38 | 110.44 | 1.38 | 29 | 268.19 | 57.72 | 20.75 | 27 | 69.71 | 33310.81 | 803.42 | 1367.27 | 132.51 | 104.26 | 13166.25 | 0.79 | 0.9 | 20.69 | 0.8 | 1 | 10
80 | 120 | CONCLUIDO | 1.7417 | 57.42 | 53.39 | 110.45 | 1.39 | 29 | 268.66 | 57.72 | 21 | 27 | 69.94 | 33369.33 | 803.66 | 1367.18 | 132.72 | 104.26 | 13271.78 | 0.79 | 0.9 | 20.69 | 0.81 | 1 | 10
81 | 120 | CONCLUIDO | 1.7439 | 57.34 | 53.36 | 114.34 | 1.41 | 28 | 269.14 | 57.72 | 21.25 | 26 | 70.16 | 33427.94 | 801.5 | 1367.27 | 131.96 | 104.26 | 12898.47 | 0.79 | 0.9 | 20.69 | 0.78 | 1 | 10
82 | 120 | CONCLUIDO | 1.744 | 57.34 | 53.36 | 114.33 | 1.42 | 28 | 269.61 | 57.72 | 21.5 | 26 | 70.39 | 33486.63 | 801.08 | 1367.2 | 131.83 | 104.26 | 12829.01 | 0.79 | 0.9 | 20.69 | 0.78 | 1 | 10
83 | 120 | CONCLUIDO | 1.7444 | 57.32 | 53.34 | 114.3 | 1.43 | 28 | 270.09 | 57.72 | 21.75 | 26 | 70.62 | 33545.41 | 800.69 | 1367.2 | 131.39 | 104.26 | 12613.16 | 0.79 | 0.9 | 20.69 | 0.76 | 1 | 10
84 | 120 | CONCLUIDO | 1.7465 | 57.26 | 53.32 | 118.49 | 1.45 | 27 | 270.57 | 57.72 | 22 | 25 | 70.84 | 33604.28 | 799.56 | 1367.22 | 130.65 | 104.26 | 12244.13 | 0.8 | 0.9 | 20.69 | 0.74 | 1 | 10
85 | 120 | CONCLUIDO | 1.7467 | 57.25 | 53.31 | 118.47 | 1.46 | 27 | 271.05 | 57.72 | 22.25 | 25 | 71.07 | 33663.24 | 799.13 | 1367.27 | 130.44 | 104.26 | 12141.72 | 0.8 | 0.9 | 20.69 | 0.74 | 1 | 10
86 | 120 | CONCLUIDO | 1.7465 | 57.26 | 53.32 | 118.48 | 1.47 | 27 | 271.52 | 57.72 | 22.5 | 25 | 71.3 | 33722.28 | 797.82 | 1367.15 | 130.65 | 104.26 | 12247.61 | 0.8 | 0.9 | 20.69 | 0.74 | 1 | 10
87 | 120 | CONCLUIDO | 1.7465 | 57.26 | 53.32 | 118.48 | 1.49 | 27 | 272 | 57.72 | 22.75 | 25 | 71.53 | 33781.41 | 796.5 | 1367.19 | 130.72 | 104.26 | 12280.07 | 0.8 | 0.9 | 20.68 | 0.74 | 1 | 10
88 | 120 | CONCLUIDO | 1.7489 | 57.18 | 53.29 | 122.97 | 1.5 | 26 | 272.49 | 57.72 | 23 | 24 | 71.76 | 33840.76 | 796.79 | 1367.23 | 129.58 | 104.26 | 11716.02 | 0.8 | 0.9 | 20.69 | 0.71 | 1 | 10
89 | 120 | CONCLUIDO | 1.749 | 57.18 | 53.28 | 122.96 | 1.52 | 26 | 272.97 | 57.72 | 23.25 | 24 | 71.99 | 33900.07 | 797 | 1367.19 | 129.44 | 104.26 | 11646.86 | 0.81 | 0.9 | 20.69 | 0.71 | 1 | 10
90 | 120 | CONCLUIDO | 1.7484 | 57.2 | 53.3 | 123 | 1.53 | 26 | 273.45 | 57.72 | 23.5 | 24 | 72.22 | 33959.47 | 796.39 | 1367.21 | 130 | 104.26 | 11923.83 | 0.8 | 0.9 | 20.69 | 0.73 | 1 | 10
91 | 120 | CONCLUIDO | 1.7509 | 57.11 | 53.27 | 127.84 | 1.54 | 25 | 273.93 | 57.72 | 23.75 | 23 | 72.46 | 34018.96 | 794.45 | 1367.23 | 128.89 | 104.26 | 11377.89 | 0.81 | 0.9 | 20.68 | 0.69 | 1 | 10
92 | 120 | CONCLUIDO | 1.7514 | 57.1 | 53.25 | 127.8 | 1.56 | 25 | 274.41 | 57.72 | 24 | 23 | 72.69 | 34078.55 | 794.92 | 1367.2 | 128.7 | 104.26 | 11279.23 | 0.81 | 0.9 | 20.67 | 0.67 | 1 | 10
93 | 120 | CONCLUIDO | 1.7506 | 57.12 | 53.28 | 127.86 | 1.57 | 25 | 274.9 | 57.72 | 24.25 | 23 | 72.92 | 34138.22 | 795.33 | 1367.18 | 129.16 | 104.26 | 11509.69 | 0.81 | 0.9 | 20.69 | 0.7 | 1 | 10
94 | 120 | CONCLUIDO | 1.7508 | 57.12 | 53.27 | 127.84 | 1.58 | 25 | 275.38 | 57.72 | 24.5 | 23 | 73.16 | 34197.98 | 792.74 | 1367.2 | 128.94 | 104.26 | 11399.78 | 0.81 | 0.9 | 20.69 | 0.69 | 1 | 10
95 | 120 | CONCLUIDO | 1.7538 | 57.02 | 53.22 | 133.04 | 1.6 | 24 | 275.87 | 57.72 | 24.75 | 22 | 73.39 | 34257.84 | 791.57 | 1367.23 | 127.43 | 104.26 | 10651.39 | 0.82 | 0.9 | 20.68 | 0.64 | 1 | 10
96 | 120 | CONCLUIDO | 1.7538 | 57.02 | 53.22 | 133.04 | 1.61 | 24 | 276.35 | 57.72 | 25 | 22 | 73.63 | 34317.79 | 792.19 | 1367.2 | 127.33 | 104.26 | 10601.17 | 0.82 | 0.9 | 20.68 | 0.64 | 1 | 10
97 | 120 | CONCLUIDO | 1.7527 | 57.05 | 53.25 | 133.13 | 1.62 | 24 | 276.84 | 57.72 | 25.25 | 22 | 73.87 | 34377.83 | 792.87 | 1367.18 | 128.31 | 104.26 | 11092.38 | 0.81 | 0.9 | 20.69 | 0.68 | 1 | 10
98 | 120 | CONCLUIDO | 1.7529 | 57.05 | 53.24 | 133.11 | 1.64 | 24 | 277.33 | 57.72 | 25.5 | 22 | 74.1 | 34437.96 | 792.57 | 1367.19 | 128.43 | 104.26 | 11150.71 | 0.81 | 0.9 | 20.68 | 0.67 | 1 | 10
99 | 120 | CONCLUIDO | 1.7557 | 56.96 | 53.2 | 138.78 | 1.65 | 23 | 277.82 | 57.72 | 25.75 | 21 | 74.34 | 34498.19 | 790.54 | 1367.17 | 126.8 | 104.26 | 10342.73 | 0.82 | 0.9 | 20.68 | 0.62 | 1 | 10
100 | 120 | CONCLUIDO | 1.7554 | 56.97 | 53.21 | 138.81 | 1.66 | 23 | 278.31 | 57.72 | 26 | 21 | 74.58 | 34558.51 | 791.23 | 1367.2 | 127.21 | 104.26 | 10544.12 | 0.82 | 0.9 | 20.68 | 0.63 | 1 | 10
101 | 120 | CONCLUIDO | 1.7554 | 56.97 | 53.21 | 138.81 | 1.68 | 23 | 278.79 | 57.72 | 26.25 | 21 | 74.82 | 34618.92 | 790.47 | 1367.2 | 127.32 | 104.26 | 10601.51 | 0.82 | 0.9 | 20.68 | 0.64 | 1 | 10
102 | 120 | CONCLUIDO | 1.7549 | 56.98 | 53.23 | 138.85 | 1.69 | 23 | 279.29 | 57.72 | 26.5 | 21 | 75.06 | 34679.43 | 790.24 | 1367.25 | 127.69 | 104.26 | 10787.24 | 0.82 | 0.9 | 20.68 | 0.65 | 1 | 10
103 | 120 | CONCLUIDO | 1.7547 | 56.99 | 53.23 | 138.87 | 1.7 | 23 | 279.78 | 57.72 | 26.75 | 21 | 75.3 | 34740.03 | 788.14 | 1367.2 | 127.99 | 104.26 | 10936.8 | 0.81 | 0.9 | 20.68 | 0.66 | 1 | 10
104 | 120 | CONCLUIDO | 1.7581 | 56.88 | 53.17 | 145.01 | 1.72 | 22 | 280.27 | 57.72 | 27 | 20 | 75.54 | 34800.73 | 787.86 | 1367.26 | 125.84 | 104.26 | 9866.18 | 0.83 | 0.9 | 20.68 | 0.59 | 1 | 10
105 | 120 | CONCLUIDO | 1.7582 | 56.88 | 53.16 | 145 | 1.73 | 22 | 280.76 | 57.72 | 27.25 | 20 | 75.79 | 34861.53 | 788 | 1367.18 | 125.49 | 104.26 | 9693.25 | 0.83 | 0.9 | 20.68 | 0.59 | 1 | 10
106 | 120 | CONCLUIDO | 1.758 | 56.88 | 53.17 | 145.01 | 1.74 | 22 | 281.26 | 57.72 | 27.5 | 20 | 76.03 | 34922.42 | 787.33 | 1367.17 | 125.95 | 104.26 | 9920.16 | 0.83 | 0.9 | 20.68 | 0.6 | 1 | 10
107 | 120 | CONCLUIDO | 1.7578 | 56.89 | 53.18 | 145.03 | 1.75 | 22 | 281.75 | 57.72 | 27.75 | 20 | 76.28 | 34983.41 | 787.07 | 1367.28 | 126.06 | 104.26 | 9974.28 | 0.83 | 0.9 | 20.68 | 0.6 | 1 | 10
108 | 120 | CONCLUIDO | 1.7576 | 56.9 | 53.19 | 145.05 | 1.77 | 22 | 282.25 | 57.72 | 28 | 20 | 76.52 | 35044.49 | 785.41 | 1367.21 | 126.23 | 104.26 | 10059.53 | 0.83 | 0.9 | 20.68 | 0.61 | 1 | 10
109 | 120 | CONCLUIDO | 1.7606 | 56.8 | 53.13 | 151.81 | 1.78 | 21 | 282.74 | 57.72 | 28.25 | 19 | 76.77 | 35105.68 | 784.05 | 1367.2 | 124.57 | 104.26 | 9238.01 | 0.84 | 0.9 | 20.68 | 0.56 | 1 | 10
110 | 120 | CONCLUIDO | 1.7604 | 56.8 | 53.14 | 151.82 | 1.79 | 21 | 283.24 | 57.72 | 28.5 | 19 | 77.01 | 35166.96 | 784.62 | 1367.19 | 124.66 | 104.26 | 9282.25 | 0.84 | 0.9 | 20.68 | 0.56 | 1 | 10
111 | 120 | CONCLUIDO | 1.7604 | 56.81 | 53.14 | 151.83 | 1.8 | 21 | 283.74 | 57.72 | 28.75 | 19 | 77.26 | 35228.34 | 784.87 | 1367.21 | 124.62 | 104.26 | 9258.87 | 0.84 | 0.9 | 20.68 | 0.56 | 1 | 10
112 | 120 | CONCLUIDO | 1.7602 | 56.81 | 53.15 | 151.84 | 1.82 | 21 | 284.23 | 57.72 | 29 | 19 | 77.51 | 35289.82 | 783.72 | 1367.21 | 125.07 | 104.26 | 9486.31 | 0.83 | 0.9 | 20.68 | 0.57 | 1 | 10
113 | 120 | CONCLUIDO | 1.76 | 56.82 | 53.15 | 151.87 | 1.83 | 21 | 284.73 | 57.72 | 29.25 | 19 | 77.76 | 35351.4 | 781.94 | 1367.21 | 125.04 | 104.26 | 9470.74 | 0.83 | 0.9 | 20.68 | 0.58 | 1 | 10
114 | 120 | CONCLUIDO | 1.763 | 56.72 | 53.1 | 159.3 | 1.84 | 20 | 285.23 | 57.72 | 29.5 | 18 | 78.01 | 35413.08 | 781.28 | 1367.13 | 123.69 | 104.26 | 8800.26 | 0.84 | 0.9 | 20.67 | 0.53 | 1 | 10
115 | 120 | CONCLUIDO | 1.7628 | 56.73 | 53.11 | 159.33 | 1.85 | 20 | 285.73 | 57.72 | 29.75 | 18 | 78.26 | 35474.86 | 782.71 | 1367.24 | 123.84 | 104.26 | 8878.17 | 0.84 | 0.9 | 20.67 | 0.53 | 1 | 10
116 | 120 | CONCLUIDO | 1.7631 | 56.72 | 53.1 | 159.3 | 1.87 | 20 | 286.24 | 57.72 | 30 | 18 | 78.51 | 35536.74 | 783.38 | 1367.21 | 123.54 | 104.26 | 8728.55 | 0.84 | 0.9 | 20.67 | 0.52 | 1 | 10
117 | 120 | CONCLUIDO | 1.7624 | 56.74 | 53.12 | 159.36 | 1.88 | 20 | 286.74 | 57.72 | 30.25 | 18 | 78.77 | 35598.85 | 783.76 | 1367.21 | 124.1 | 104.26 | 9004.82 | 0.84 | 0.9 | 20.68 | 0.54 | 1 | 10
118 | 120 | CONCLUIDO | 1.7626 | 56.73 | 53.11 | 159.34 | 1.89 | 20 | 287.24 | 57.72 | 30.5 | 18 | 79.02 | 35660.94 | 782.43 | 1367.19 | 124.09 | 104.26 | 9003.46 | 0.84 | 0.9 | 20.67 | 0.54 | 1 | 10
119 | 120 | CONCLUIDO | 1.7625 | 56.74 | 53.12 | 159.35 | 1.9 | 20 | 287.75 | 57.72 | 30.75 | 18 | 79.27 | 35723.13 | 779.43 | 1367.13 | 124.14 | 104.26 | 9025.76 | 0.84 | 0.9 | 20.68 | 0.54 | 1 | 10
120 | 120 | CONCLUIDO | 1.7647 | 56.67 | 53.09 | 167.66 | 1.92 | 19 | 288.25 | 57.72 | 31 | 17 | 79.53 | 35785.42 | 777.8 | 1367.18 | 123.26 | 104.26 | 8592.15 | 0.85 | 0.9 | 20.67 | 0.52 | 1 | 10
121 | 120 | CONCLUIDO | 1.7647 | 56.67 | 53.09 | 167.66 | 1.93 | 19 | 288.76 | 57.72 | 31.25 | 17 | 79.78 | 35847.82 | 778.42 | 1367.26 | 123.32 | 104.26 | 8620.5 | 0.85 | 0.9 | 20.67 | 0.52 | 1 | 10
122 | 120 | CONCLUIDO | 1.7646 | 56.67 | 53.1 | 167.67 | 1.94 | 19 | 289.27 | 57.72 | 31.5 | 17 | 80.04 | 35910.33 | 778.62 | 1367.17 | 123.62 | 104.26 | 8768.9 | 0.84 | 0.9 | 20.67 | 0.52 | 1 | 10
123 | 120 | CONCLUIDO | 1.7648 | 56.66 | 53.09 | 167.65 | 1.95 | 19 | 289.77 | 57.72 | 31.75 | 17 | 80.3 | 35972.93 | 778.21 | 1367.18 | 123.09 | 104.26 | 8507.12 | 0.85 | 0.9 | 20.68 | 0.51 | 1 | 10
124 | 120 | CONCLUIDO | 1.7648 | 56.66 | 53.09 | 167.65 | 1.96 | 19 | 290.28 | 57.72 | 32 | 17 | 80.56 | 36035.65 | 777.45 | 1367.27 | 123 | 104.26 | 8463.67 | 0.85 | 0.9 | 20.68 | 0.51 | 1 | 10
125 | 120 | CONCLUIDO | 1.7647 | 56.67 | 53.09 | 167.66 | 1.97 | 19 | 290.79 | 57.72 | 32.25 | 17 | 80.82 | 36098.46 | 776.97 | 1367.17 | 123.28 | 104.26 | 8601.83 | 0.85 | 0.9 | 20.67 | 0.52 | 1 | 10
126 | 120 | CONCLUIDO | 1.7646 | 56.67 | 53.1 | 167.67 | 1.99 | 19 | 291.3 | 57.72 | 32.5 | 17 | 81.08 | 36161.39 | 775.55 | 1367.22 | 123.26 | 104.26 | 8591.11 | 0.85 | 0.9 | 20.68 | 0.52 | 1 | 10
127 | 120 | CONCLUIDO | 1.7672 | 56.59 | 53.06 | 176.86 | 2 | 18 | 291.81 | 57.72 | 32.75 | 16 | 81.34 | 36224.42 | 774.75 | 1367.24 | 122.09 | 104.26 | 8009.24 | 0.85 | 0.9 | 20.67 | 0.48 | 1 | 10
128 | 120 | CONCLUIDO | 1.7669 | 56.6 | 53.07 | 176.89 | 2.01 | 18 | 292.32 | 57.72 | 33 | 16 | 81.6 | 36287.56 | 775.86 | 1367.27 | 122.6 | 104.26 | 8266.15 | 0.85 | 0.9 | 20.67 | 0.49 | 1 | 10
129 | 120 | CONCLUIDO | 1.7666 | 56.6 | 53.08 | 176.92 | 2.02 | 18 | 292.84 | 57.72 | 33.25 | 16 | 81.86 | 36350.81 | 776.34 | 1367.18 | 122.74 | 104.26 | 8336.53 | 0.85 | 0.9 | 20.67 | 0.5 | 1 | 10
130 | 120 | CONCLUIDO | 1.7669 | 56.6 | 53.07 | 176.89 | 2.03 | 18 | 293.35 | 57.72 | 33.5 | 16 | 82.13 | 36414.16 | 775.83 | 1367.14 | 122.54 | 104.26 | 8235.42 | 0.85 | 0.9 | 20.67 | 0.49 | 1 | 10
131 | 120 | CONCLUIDO | 1.767 | 56.59 | 53.06 | 176.88 | 2.05 | 18 | 293.87 | 57.72 | 33.75 | 16 | 82.39 | 36477.63 | 775.49 | 1367.13 | 122.44 | 104.26 | 8187.7 | 0.85 | 0.9 | 20.67 | 0.49 | 1 | 10
132 | 120 | CONCLUIDO | 1.7673 | 56.58 | 53.06 | 176.85 | 2.06 | 18 | 294.38 | 57.72 | 34 | 16 | 82.66 | 36541.2 | 774.04 | 1367.15 | 122.26 | 104.26 | 8094.14 | 0.85 | 0.9 | 20.67 | 0.48 | 1 | 10
133 | 120 | CONCLUIDO | 1.7665 | 56.61 | 53.08 | 176.94 | 2.07 | 18 | 294.9 | 57.72 | 34.25 | 16 | 82.92 | 36604.89 | 773.51 | 1367.17 | 122.98 | 104.26 | 8457.05 | 0.85 | 0.9 | 20.67 | 0.51 | 1 | 10
134 | 120 | CONCLUIDO | 1.7689 | 56.53 | 53.05 | 187.23 | 2.08 | 17 | 295.41 | 57.72 | 34.5 | 15 | 83.19 | 36668.68 | 771.63 | 1367.14 | 121.93 | 104.26 | 7935.97 | 0.86 | 0.9 | 20.67 | 0.47 | 1 | 10
135 | 120 | CONCLUIDO | 1.7692 | 56.52 | 53.04 | 187.19 | 2.09 | 17 | 295.93 | 57.72 | 34.75 | 15 | 83.46 | 36732.59 | 771.71 | 1367.2 | 121.42 | 104.26 | 7678.94 | 0.86 | 0.9 | 20.68 | 0.46 | 1 | 10
136 | 120 | CONCLUIDO | 1.7698 | 56.5 | 53.02 | 187.13 | 2.1 | 17 | 296.45 | 57.72 | 35 | 15 | 83.73 | 36796.61 | 771.76 | 1367.2 | 120.97 | 104.26 | 7456.2 | 0.86 | 0.9 | 20.67 | 0.44 | 1 | 10
137 | 120 | CONCLUIDO | 1.77 | 56.5 | 53.01 | 187.11 | 2.11 | 17 | 296.97 | 57.72 | 35.25 | 15 | 84 | 36860.74 | 772.3 | 1367.17 | 120.96 | 104.26 | 7452.36 | 0.86 | 0.9 | 20.66 | 0.44 | 1 | 10
138 | 120 | CONCLUIDO | 1.7694 | 56.52 | 53.03 | 187.17 | 2.13 | 17 | 297.49 | 57.72 | 35.5 | 15 | 84.27 | 36924.99 | 771.8 | 1367.21 | 121.28 | 104.26 | 7612.81 | 0.86 | 0.9 | 20.67 | 0.46 | 1 | 10
139 | 120 | CONCLUIDO | 1.7694 | 56.52 | 53.03 | 187.18 | 2.14 | 17 | 298.01 | 57.72 | 35.75 | 15 | 84.54 | 36989.35 | 772.01 | 1367.18 | 121.52 | 104.26 | 7729.75 | 0.86 | 0.9 | 20.67 | 0.46 | 1 | 10
140 | 120 | CONCLUIDO | 1.7696 | 56.51 | 53.03 | 187.16 | 2.15 | 17 | 298.54 | 57.72 | 36 | 15 | 84.81 | 37053.82 | 770.21 | 1367.16 | 121.09 | 104.26 | 7517.76 | 0.86 | 0.9 | 20.67 | 0.45 | 1 | 10
141 | 120 | CONCLUIDO | 1.7692 | 56.52 | 53.04 | 187.2 | 2.16 | 17 | 299.06 | 57.72 | 36.25 | 15 | 85.09 | 37118.41 | 768.92 | 1367.27 | 121.49 | 104.26 | 7715.87 | 0.86 | 0.9 | 20.67 | 0.46 | 1 | 10
142 | 120 | CONCLUIDO | 1.7692 | 56.52 | 53.04 | 187.2 | 2.17 | 17 | 299.59 | 57.72 | 36.5 | 15 | 85.36 | 37183.24 | 767.12 | 1367.19 | 121.61 | 104.26 | 7775.99 | 0.86 | 0.9 | 20.67 | 0.46 | 1 | 10
143 | 120 | CONCLUIDO | 1.7714 | 56.45 | 53.01 | 198.8 | 2.18 | 16 | 300.11 | 57.72 | 36.75 | 14 | 85.64 | 37248.06 | 767.72 | 1367.18 | 120.78 | 104.26 | 7365.6 | 0.86 | 0.9 | 20.67 | 0.44 | 1 | 10
144 | 120 | CONCLUIDO | 1.772 | 56.43 | 53 | 198.74 | 2.19 | 16 | 300.64 | 57.72 | 37 | 14 | 85.91 | 37313 | 767.63 | 1367.18 | 120.29 | 104.26 | 7122.26 | 0.87 | 0.9 | 20.67 | 0.42 | 1 | 10
145 | 120 | CONCLUIDO | 1.7716 | 56.45 | 53.01 | 198.79 | 2.2 | 16 | 301.17 | 57.72 | 37.25 | 14 | 86.19 | 37378.06 | 768.57 | 1367.16 | 120.57 | 104.26 | 7260.6 | 0.86 | 0.9 | 20.67 | 0.43 | 1 | 10
146 | 120 | CONCLUIDO | 1.7718 | 56.44 | 53 | 198.76 | 2.21 | 16 | 301.69 | 57.72 | 37.5 | 14 | 86.47 | 37443.23 | 768.43 | 1367.13 | 120.39 | 104.26 | 7169.01 | 0.87 | 0.9 | 20.67 | 0.43 | 1 | 10
147 | 120 | CONCLUIDO | 1.7715 | 56.45 | 53.01 | 198.79 | 2.22 | 16 | 302.22 | 57.72 | 37.75 | 14 | 86.75 | 37508.53 | 767.4 | 1367.21 | 120.72 | 104.26 | 7338.6 | 0.86 | 0.9 | 20.67 | 0.44 | 1 | 10
148 | 120 | CONCLUIDO | 1.7717 | 56.44 | 53 | 198.76 | 2.24 | 16 | 302.75 | 57.72 | 38 | 14 | 87.03 | 37573.94 | 767.17 | 1367.18 | 120.36 | 104.26 | 7154.55 | 0.87 | 0.9 | 20.67 | 0.43 | 1 | 10
149 | 120 | CONCLUIDO | 1.772 | 56.43 | 53 | 198.73 | 2.25 | 16 | 303.29 | 57.72 | 38.25 | 14 | 87.31 | 37639.48 | 766.76 | 1367.19 | 120.34 | 104.26 | 7148.13 | 0.87 | 0.9 | 20.66 | 0.42 | 1 | 10
150 | 120 | CONCLUIDO | 1.7713 | 56.45 | 53.02 | 198.81 | 2.26 | 16 | 303.82 | 57.72 | 38.5 | 14 | 87.59 | 37705.13 | 766.51 | 1367.23 | 120.73 | 104.26 | 7340.91 | 0.86 | 0.9 | 20.67 | 0.44 | 1 | 10
151 | 120 | CONCLUIDO | 1.7714 | 56.45 | 53.01 | 198.8 | 2.27 | 16 | 304.35 | 57.72 | 38.75 | 14 | 87.88 | 37770.91 | 765.25 | 1367.18 | 120.99 | 104.26 | 7470.76 | 0.86 | 0.9 | 20.66 | 0.44 | 1 | 10
152 | 120 | CONCLUIDO | 1.774 | 56.37 | 52.98 | 211.91 | 2.28 | 15 | 304.89 | 57.72 | 39 | 13 | 88.16 | 37836.81 | 763.18 | 1367.23 | 119.48 | 104.26 | 6721.82 | 0.87 | 0.9 | 20.67 | 0.4 | 1 | 10
153 | 120 | CONCLUIDO | 1.7742 | 56.36 | 52.97 | 211.88 | 2.29 | 15 | 305.42 | 57.72 | 39.25 | 13 | 88.45 | 37902.83 | 764.7 | 1367.17 | 119.26 | 104.26 | 6609.88 | 0.87 | 0.9 | 20.67 | 0.4 | 1 | 10
154 | 120 | CONCLUIDO | 1.7743 | 56.36 | 52.97 | 211.88 | 2.3 | 15 | 305.96 | 57.72 | 39.5 | 13 | 88.73 | 37968.98 | 764.92 | 1367.15 | 119.26 | 104.26 | 6613.46 | 0.87 | 0.9 | 20.67 | 0.39 | 1 | 10
155 | 120 | CONCLUIDO | 1.7742 | 56.36 | 52.97 | 211.89 | 2.31 | 15 | 306.49 | 57.72 | 39.75 | 13 | 89.02 | 38035.25 | 765.69 | 1367.17 | 119.18 | 104.26 | 6570.99 | 0.87 | 0.9 | 20.67 | 0.4 | 1 | 10
156 | 120 | CONCLUIDO | 1.7741 | 56.37 | 52.97 | 211.89 | 2.32 | 15 | 307.03 | 57.72 | 40 | 13 | 89.31 | 38101.64 | 766.3 | 1367.23 | 119.2 | 104.26 | 6580.29 | 0.87 | 0.9 | 20.67 | 0.4 | 1 | 10
0 | 145 | CONCLUIDO | 0.6598 | 151.56 | 87.39 | 4.62 | 0.06 | 1136 | 285.18 | 61.2 | 1 | 1134 | 77.98 | 35406.83 | 1567.01 | 1372.48 | 1242.84 | 104.26 | 562795.69 | 0.08 | 0.55 | 22.52 | 34.7 | 1 | 10
1 | 145 | CONCLUIDO | 0.8194 | 122.04 | 76.36 | 5.78 | 0.08 | 793 | 285.68 | 61.2 | 1.25 | 791 | 78.24 | 35468.6 | 1370.2 | 1370.61 | 881.79 | 104.26 | 383985.85 | 0.12 | 0.63 | 21.93 | 23.7 | 1 | 10
2 | 145 | CONCLUIDO | 0.9382 | 106.59 | 70.71 | 6.94 | 0.09 | 611 | 286.19 | 61.2 | 1.5 | 609 | 78.49 | 35530.47 | 1269.45 | 1369.61 | 696.82 | 104.26 | 292409.68 | 0.15 | 0.68 | 21.66 | 18.08 | 1 | 10
3 | 145 | CONCLUIDO | 1.0304 | 97.05 | 67.27 | 8.1 | 0.11 | 498 | 286.69 | 61.2 | 1.75 | 496 | 78.74 | 35592.57 | 1207.78 | 1369.19 | 584.35 | 104.26 | 236741.13 | 0.18 | 0.71 | 21.47 | 14.64 | 1 | 10
4 | 145 | CONCLUIDO | 1.1051 | 90.49 | 64.9 | 9.27 | 0.12 | 420 | 287.19 | 61.2 | 2 | 418 | 78.99 | 35654.65 | 1165.45 | 1369.37 | 506.2 | 104.26 | 198056.11 | 0.21 | 0.74 | 21.36 | 12.28 | 1 | 10
5 | 145 | CONCLUIDO | 1.1658 | 85.78 | 63.22 | 10.42 | 0.14 | 364 | 287.7 | 61.2 | 2.25 | 362 | 79.25 | 35716.83 | 1135.07 | 1368.78 | 452 | 104.26 | 171236 | 0.23 | 0.76 | 21.25 | 10.61 | 1 | 10
6 | 145 | CONCLUIDO | 1.2168 | 82.18 | 61.94 | 11.58 | 0.15 | 321 | 288.2 | 61.2 | 2.5 | 319 | 79.5 | 35779.11 | 1112.02 | 1368.59 | 410.1 | 104.26 | 150501.01 | 0.25 | 0.77 | 21.19 | 9.33 | 1 | 10
7 | 145 | CONCLUIDO | 1.2605 | 79.34 | 60.92 | 12.74 | 0.17 | 287 | 288.71 | 61.2 | 2.75 | 285 | 79.76 | 35841.5 | 1093.64 | 1368.38 | 377.53 | 104.26 | 134384.04 | 0.28 | 0.79 | 21.12 | 8.32 | 1 | 10
8 | 145 | CONCLUIDO | 1.2991 | 76.97 | 60.07 | 13.92 | 0.18 | 259 | 289.21 | 61.2 | 3 | 257 | 80.02 | 35903.99 | 1078.12 | 1368.57 | 350.29 | 104.26 | 120908.07 | 0.3 | 0.8 | 21.05 | 7.47 | 1 | 10
9 | 145 | CONCLUIDO | 1.3308 | 75.14 | 59.42 | 15.04 | 0.2 | 237 | 289.72 | 61.2 | 3.25 | 235 | 80.27 | 35966.59 | 1066.4 | 1368.11 | 329.03 | 104.26 | 110384.23 | 0.32 | 0.81 | 21.03 | 6.83 | 1 | 10
10 | 145 | CONCLUIDO | 1.3589 | 73.59 | 58.89 | 16.21 | 0.21 | 218 | 290.23 | 61.2 | 3.5 | 216 | 80.53 | 36029.29 | 1056.68 | 1368.35 | 310.83 | 104.26 | 101380.22 | 0.34 | 0.81 | 21.02 | 6.29 | 1 | 10
11 | 145 | CONCLUIDO | 1.3845 | 72.23 | 58.39 | 17.34 | 0.23 | 202 | 290.74 | 61.2 | 3.75 | 200 | 80.79 | 36092.1 | 1047.54 | 1368.12 | 295.8 | 104.26 | 93945.73 | 0.35 | 0.82 | 20.96 | 5.8 | 1 | 10
12 | 145 | CONCLUIDO | 1.4071 | 71.07 | 57.99 | 18.51 | 0.24 | 188 | 291.25 | 61.2 | 4 | 186 | 81.05 | 36155.02 | 1039.98 | 1367.66 | 282.62 | 104.26 | 87425.71 | 0.37 | 0.83 | 20.95 | 5.4 | 1 | 10
13 | 145 | CONCLUIDO | 1.4267 | 70.09 | 57.66 | 19.66 | 0.26 | 176 | 291.76 | 61.2 | 4.25 | 174 | 81.31 | 36218.04 | 1033.89 | 1367.92 | 271.15 | 104.26 | 81753.07 | 0.38 | 0.83 | 20.94 | 5.07 | 1 | 10
14 | 145 | CONCLUIDO | 1.4458 | 69.17 | 57.33 | 20.85 | 0.27 | 165 | 292.27 | 61.2 | 4.5 | 163 | 81.57 | 36281.16 | 1027.72 | 1367.85 | 260.75 | 104.26 | 76607.28 | 0.4 | 0.84 | 20.91 | 4.73 | 1 | 10
15 | 145 | CONCLUIDO | 1.4618 | 68.41 | 57.05 | 21.94 | 0.29 | 156 | 292.79 | 61.2 | 4.75 | 154 | 81.84 | 36344.4 | 1022.64 | 1367.74 | 251.69 | 104.26 | 72122.11 | 0.41 | 0.84 | 20.9 | 4.47 | 1 | 10
16 | 145 | CONCLUIDO | 1.4773 | 67.69 | 56.82 | 23.19 | 0.3 | 147 | 293.3 | 61.2 | 5 | 145 | 82.1 | 36407.75 | 1018.08 | 1367.87 | 243.9 | 104.26 | 68272.44 | 0.43 | 0.84 | 20.9 | 4.23 | 1 | 10
17 | 145 | CONCLUIDO | 1.4907 | 67.08 | 56.59 | 24.25 | 0.32 | 140 | 293.81 | 61.2 | 5.25 | 138 | 82.36 | 36471.2 | 1013.72 | 1367.87 | 236.69 | 104.26 | 64700.49 | 0.44 | 0.85 | 20.88 | 4 | 1 | 10
18 | 145 | CONCLUIDO | 1.5041 | 66.49 | 56.37 | 25.43 | 0.33 | 133 | 294.33 | 61.2 | 5.5 | 131 | 82.63 | 36534.76 | 1009.53 | 1367.81 | 229.54 | 104.26 | 61163.07 | 0.45 | 0.85 | 20.86 | 3.78 | 1 | 10
19 | 145 | CONCLUIDO | 1.5147 | 66.02 | 56.23 | 26.56 | 0.35 | 127 | 294.84 | 61.2 | 5.75 | 125 | 82.9 | 36598.44 | 1006.87 | 1367.74 | 224.5 | 104.26 | 58670.61 | 0.46 | 0.85 | 20.87 | 3.64 | 1 | 10
20 | 145 | CONCLUIDO | 1.5266 | 65.5 | 56.03 | 27.79 | 0.36 | 121 | 295.36 | 61.2 | 6 | 119 | 83.16 | 36662.22 | 1003.08 | 1367.61 | 218.48 | 104.26 | 55693.31 | 0.48 | 0.86 | 20.85 | 3.45 | 1 | 10
21 | 145 | CONCLUIDO | 1.5368 | 65.07 | 55.87 | 28.9 | 0.38 | 116 | 295.88 | 61.2 | 6.25 | 114 | 83.43 | 36726.12 | 999.94 | 1367.61 | 213.27 | 104.26 | 53110.6 | 0.49 | 0.86 | 20.84 | 3.29 | 1 | 10
22 | 145 | CONCLUIDO | 1.546 | 64.68 | 55.75 | 30.14 | 0.39 | 111 | 296.4 | 61.2 | 6.5 | 109 | 83.7 | 36790.13 | 997.42 | 1367.46 | 209.77 | 104.26 | 51387.08 | 0.5 | 0.86 | 20.82 | 3.17 | 1 | 10
23 | 145 | CONCLUIDO | 1.5547 | 64.32 | 55.61 | 31.18 | 0.4 | 107 | 296.92 | 61.2 | 6.75 | 105 | 83.97 | 36854.25 | 994.74 | 1367.79 | 204.73 | 104.26 | 48886.9 | 0.51 | 0.86 | 20.82 | 3.02 | 1 | 10
24 | 145 | CONCLUIDO | 1.5619 | 64.02 | 55.52 | 32.34 | 0.42 | 103 | 297.44 | 61.2 | 7 | 101 | 84.24 | 36918.48 | 992.86 | 1367.46 | 202.49 | 104.26 | 47786.12 | 0.51 | 0.86 | 20.8 | 2.94 | 1 | 10
25 | 145 | CONCLUIDO | 1.5706 | 63.67 | 55.39 | 33.57 | 0.43 | 99 | 297.96 | 61.2 | 7.25 | 97 | 84.51 | 36982.83 | 990.35 | 1367.46 | 197.87 | 104.26 | 45494.81 | 0.53 | 0.87 | 20.8 | 2.8 | 1 | 10
26 | 145 | CONCLUIDO | 1.5764 | 63.43 | 55.31 | 34.57 | 0.45 | 96 | 298.48 | 61.2 | 7.5 | 94 | 84.79 | 37047.29 | 988.66 | 1367.47 | 195.18 | 104.26 | 44165.45 | 0.53 | 0.87 | 20.8 | 2.73 | 1 | 10
27 | 145 | CONCLUIDO | 1.5828 | 63.18 | 55.22 | 35.62 | 0.46 | 93 | 299.01 | 61.2 | 7.75 | 91 | 85.06 | 37111.87 | 986.68 | 1367.41 | 192.07 | 104.26 | 42623.91 | 0.54 | 0.87 | 20.8 | 2.63 | 1 | 10
28 | 145 | CONCLUIDO | 1.5888 | 62.94 | 55.14 | 36.76 | 0.48 | 90 | 299.53 | 61.2 | 8 | 88 | 85.33 | 37176.68 | 985.4 | 1367.58 | 189.73 | 104.26 | 41471.61 | 0.55 | 0.87 | 20.8 | 2.56 | 1 | 10
29 | 145 | CONCLUIDO | 1.5956 | 62.67 | 55.03 | 37.95 | 0.49 | 87 | 300.06 | 61.2 | 8.25 | 85 | 85.61 | 37241.49 | 983.16 | 1367.52 | 186.42 | 104.26 | 39828.79 | 0.56 | 0.87 | 20.78 | 2.45 | 1 | 10
30 | 145 | CONCLUIDO | 1.6017 | 62.43 | 54.96 | 39.26 | 0.5 | 84 | 300.59 | 61.2 | 8.5 | 82 | 85.89 | 37306.42 | 981.43 | 1367.31 | 183.98 | 104.26 | 38627.12 | 0.57 | 0.87 | 20.78 | 2.38 | 1 | 10
31 | 145 | CONCLUIDO | 1.6055 | 62.29 | 54.92 | 40.18 | 0.52 | 82 | 301.11 | 61.2 | 8.75 | 80 | 86.16 | 37371.47 | 980.3 | 1367.55 | 182.69 | 104.26 | 37992.88 | 0.57 | 0.87 | 20.77 | 2.33 | 1 | 10
32 | 145 | CONCLUIDO | 1.613 | 61.99 | 54.79 | 41.61 | 0.53 | 79 | 301.64 | 61.2 | 9 | 77 | 86.44 | 37436.63 | 977.9 | 1367.63 | 178.58 | 104.26 | 35951.75 | 0.58 | 0.87 | 20.76 | 2.21 | 1 | 10
33 | 145 | CONCLUIDO | 1.6158 | 61.89 | 54.79 | 42.69 | 0.55 | 77 | 302.17 | 61.2 | 9.25 | 75 | 86.72 | 37501.91 | 977.95 | 1367.38 | 177.88 | 104.26 | 35609.03 | 0.59 | 0.87 | 20.79 | 2.21 | 1 | 10
34 | 145 | CONCLUIDO | 1.6208 | 61.7 | 54.71 | 43.77 | 0.56 | 75 | 302.7 | 61.2 | 9.5 | 73 | 87 | 37567.32 | 976.02 | 1367.55 | 175.6 | 104.26 | 34480.38 | 0.59 | 0.88 | 20.77 | 2.12 | 1 | 10
35 | 145 | CONCLUIDO | 1.6255 | 61.52 | 54.64 | 44.91 | 0.57 | 73 | 303.23 | 61.2 | 9.75 | 71 | 87.28 | 37632.84 | 974.92 | 1367.4 | 173.42 | 104.26 | 33402.17 | 0.6 | 0.88 | 20.76 | 2.06 | 1 | 10
36 | 145 | CONCLUIDO | 1.6296 | 61.37 | 54.59 | 46.13 | 0.59 | 71 | 303.76 | 61.2 | 10 | 69 | 87.57 | 37698.48 | 973.73 | 1367.48 | 171.56 | 104.26 | 32481.69 | 0.61 | 0.88 | 20.77 | 2.01 | 1 | 10
37 | 145 | CONCLUIDO | 1.6337 | 61.21 | 54.54 | 47.43 | 0.6 | 69 | 304.3 | 61.2 | 10.25 | 67 | 87.85 | 37764.25 | 972.29 | 1367.4 | 170.24 | 104.26 | 31832.8 | 0.61 | 0.88 | 20.76 | 1.96 | 1 | 10
38 | 145 | CONCLUIDO | 1.6364 | 61.11 | 54.49 | 48.08 | 0.61 | 68 | 304.83 | 61.2 | 10.5 | 66 | 88.13 | 37830.13 | 971.51 | 1367.33 | 168.63 | 104.26 | 31030.14 | 0.62 | 0.88 | 20.76 | 1.91 | 1 | 10
39 | 145 | CONCLUIDO | 1.6407 | 60.95 | 54.44 | 49.49 | 0.63 | 66 | 305.37 | 61.2 | 10.75 | 64 | 88.42 | 37896.14 | 970.27 | 1367.31 | 167.16 | 104.26 | 30307.23 | 0.62 | 0.88 | 20.75 | 1.86 | 1 | 10
40 | 145 | CONCLUIDO | 1.6438 | 60.84 | 54.38 | 50.2 | 0.64 | 65 | 305.9 | 61.2 | 11 | 63 | 88.7 | 37962.28 | 969.24 | 1367.52 | 165.48 | 104.26 | 29472.74 | 0.63 | 0.88 | 20.74 | 1.8 | 1 | 10
41 | 145 | CONCLUIDO | 1.6469 | 60.72 | 54.38 | 51.79 | 0.65 | 63 | 306.44 | 61.2 | 11.25 | 61 | 88.99 | 38028.53 | 968.97 | 1367.48 | 165.08 | 104.26 | 29282.01 | 0.63 | 0.88 | 20.74 | 1.8 | 1 | 10
42 | 145 | CONCLUIDO | 1.6497 | 60.62 | 54.33 | 52.58 | 0.67 | 62 | 306.98 | 61.2 | 11.5 | 60 | 89.28 | 38094.91 | 967.66 | 1367.55 | 163.46 | 104.26 | 28476.8 | 0.64 | 0.88 | 20.74 | 1.75 | 1 | 10
43 | 145 | CONCLUIDO | 1.6545 | 60.44 | 54.26 | 54.26 | 0.68 | 60 | 307.52 | 61.2 | 11.75 | 58 | 89.57 | 38161.42 | 966.27 | 1367.56 | 161.25 | 104.26 | 27382.24 | 0.65 | 0.88 | 20.73 | 1.68 | 1 | 10
44 | 145 | CONCLUIDO | 1.6568 | 60.36 | 54.23 | 55.15 | 0.69 | 59 | 308.06 | 61.2 | 12 | 57 | 89.86 | 38228.06 | 965.68 | 1367.38 | 160.21 | 104.26 | 26866.79 | 0.65 | 0.88 | 20.74 | 1.65 | 1 | 10
45 | 145 | CONCLUIDO | 1.6586 | 60.29 | 54.22 | 56.09 | 0.71 | 58 | 308.6 | 61.2 | 12.25 | 56 | 90.15 | 38294.82 | 965.45 | 1367.52 | 159.81 | 104.26 | 26670.34 | 0.65 | 0.88 | 20.74 | 1.63 | 1 | 10
46 | 145 | CONCLUIDO | 1.6606 | 60.22 | 54.2 | 57.05 | 0.72 | 57 | 309.14 | 61.2 | 12.5 | 55 | 90.44 | 38361.7 | 964.41 | 1367.32 | 159.65 | 104.26 | 26597.82 | 0.65 | 0.88 | 20.72 | 1.62 | 1 | 10
47 | 145 | CONCLUIDO | 1.6629 | 60.14 | 54.17 | 58.04 | 0.73 | 56 | 309.68 | 61.2 | 12.75 | 54 | 90.74 | 38428.72 | 963.85 | 1367.37 | 158.16 | 104.26 | 25858.01 | 0.66 | 0.88 | 20.74 | 1.59 | 1 | 10
48 | 145 | CONCLUIDO | 1.668 | 59.95 | 54.09 | 60.1 | 0.75 | 54 | 310.23 | 61.2 | 13 | 52 | 91.03 | 38495.87 | 962.21 | 1367.5 | 155.81 | 104.26 | 24692.49 | 0.67 | 0.89 | 20.73 | 1.51 | 1 | 10
49 | 145 | CONCLUIDO | 1.67 | 59.88 | 54.07 | 61.22 | 0.76 | 53 | 310.77 | 61.2 | 13.25 | 51 | 91.33 | 38563.14 | 961.69 | 1367.34 | 155.01 | 104.26 | 24297.91 | 0.67 | 0.89 | 20.74 | 1.5 | 1 | 10
50 | 145 | CONCLUIDO | 1.6731 | 59.77 | 54.02 | 62.33 | 0.77 | 52 | 311.32 | 61.2 | 13.5 | 50 | 91.62 | 38630.55 | 960.75 | 1367.4 | 153.32 | 104.26 | 23454.18 | 0.68 | 0.89 | 20.73 | 1.44 | 1 | 10
51 | 145 | CONCLUIDO | 1.6747 | 59.71 | 54.02 | 63.55 | 0.79 | 51 | 311.87 | 61.2 | 13.75 | 49 | 91.92 | 38698.21 | 959.97 | 1367.35 | 153.27 | 104.26 | 23435.95 | 0.68 | 0.89 | 20.73 | 1.44 | 1 | 10
52 | 145 | CONCLUIDO | 1.675 | 59.7 | 54 | 63.53 | 0.8 | 51 | 312.42 | 61.2 | 14 | 49 | 92.22 | 38765.89 | 959.92 | 1367.3 | 153.11 | 104.26 | 23354.79 | 0.68 | 0.89 | 20.72 | 1.43 | 1 | 10
53 | 145 | CONCLUIDO | 1.6765 | 59.65 | 54 | 64.8 | 0.81 | 50 | 312.97 | 61.2 | 14.25 | 48 | 92.52 | 38833.69 | 960.28 | 1367.36 | 152.8 | 104.26 | 23203.8 | 0.68 | 0.89 | 20.73 | 1.42 | 1 | 10
54 | 145 | CONCLUIDO | 1.6798 | 59.53 | 53.94 | 66.05 | 0.82 | 49 | 313.52 | 61.2 | 14.5 | 47 | 92.82 | 38901.63 | 958.85 | 1367.35 | 150.7 | 104.26 | 22159.14 | 0.69 | 0.89 | 20.73 | 1.36 | 1 | 10
55 | 145 | CONCLUIDO | 1.6817 | 59.46 | 53.93 | 67.41 | 0.84 | 48 | 314.07 | 61.2 | 14.75 | 46 | 93.12 | 38969.71 | 958.27 | 1367.29 | 150.68 | 104.26 | 22155.6 | 0.69 | 0.89 | 20.72 | 1.35 | 1 | 10
56 | 145 | CONCLUIDO | 1.6835 | 59.4 | 53.92 | 68.83 | 0.85 | 47 | 314.62 | 61.2 | 15 | 45 | 93.43 | 39037.92 | 958.03 | 1367.38 | 149.78 | 104.26 | 21709.76 | 0.7 | 0.89 | 20.73 | 1.34 | 1 | 10
57 | 145 | CONCLUIDO | 1.6862 | 59.3 | 53.88 | 70.27 | 0.86 | 46 | 315.18 | 61.2 | 15.25 | 44 | 93.73 | 39106.27 | 956.76 | 1367.3 | 148.47 | 104.26 | 21059 | 0.7 | 0.89 | 20.73 | 1.3 | 1 | 10
58 | 145 | CONCLUIDO | 1.6866 | 59.29 | 53.86 | 70.26 | 0.87 | 46 | 315.73 | 61.2 | 15.5 | 44 | 94.03 | 39174.75 | 956.39 | 1367.35 | 148.38 | 104.26 | 21014.84 | 0.7 | 0.89 | 20.72 | 1.28 | 1 | 10
59 | 145 | CONCLUIDO | 1.6887 | 59.22 | 53.84 | 71.79 | 0.89 | 45 | 316.29 | 61.2 | 15.75 | 43 | 94.34 | 39243.37 | 956.04 | 1367.37 | 147.58 | 104.26 | 20621.03 | 0.71 | 0.89 | 20.72 | 1.26 | 1 | 10
60 | 145 | CONCLUIDO | 1.6913 | 59.13 | 53.81 | 73.37 | 0.9 | 44 | 316.85 | 61.2 | 16 | 42 | 94.65 | 39312.13 | 955.21 | 1367.34 | 146.54 | 104.26 | 20106.77 | 0.71 | 0.89 | 20.71 | 1.23 | 1 | 10
61 | 145 | CONCLUIDO | 1.691 | 59.14 | 53.82 | 73.39 | 0.91 | 44 | 317.41 | 61.2 | 16.25 | 42 | 94.96 | 39381.03 | 955.24 | 1367.34 | 146.96 | 104.26 | 20317.04 | 0.71 | 0.89 | 20.71 | 1.24 | 1 | 10
62 | 145 | CONCLUIDO | 1.694 | 59.03 | 53.77 | 75.02 | 0.92 | 43 | 317.97 | 61.2 | 16.5 | 41 | 95.27 | 39450.07 | 954.42 | 1367.29 | 144.93 | 104.26 | 19303.92 | 0.72 | 0.89 | 20.72 | 1.19 | 1 | 10
63 | 145 | CONCLUIDO | 1.6963 | 58.95 | 53.74 | 76.77 | 0.94 | 42 | 318.53 | 61.2 | 16.75 | 40 | 95.58 | 39519.26 | 953.64 | 1367.25 | 144.31 | 104.26 | 19000.62 | 0.72 | 0.89 | 20.71 | 1.16 | 1 | 10
64 | 145 | CONCLUIDO | 1.6962 | 58.95 | 53.74 | 76.77 | 0.95 | 42 | 319.09 | 61.2 | 17 | 40 | 95.89 | 39588.58 | 953.15 | 1367.34 | 144.44 | 104.26 | 19064.71 | 0.72 | 0.89 | 20.71 | 1.16 | 1 | 10
65 | 145 | CONCLUIDO | 1.6988 | 58.87 | 53.71 | 78.6 | 0.96 | 41 | 319.65 | 61.2 | 17.25 | 39 | 96.2 | 39658.05 | 952.78 | 1367.3 | 143.36 | 104.26 | 18530.3 | 0.73 | 0.89 | 20.7 | 1.13 | 1 | 10
66 | 145 | CONCLUIDO | 1.7012 | 58.78 | 53.68 | 80.52 | 0.97 | 40 | 320.22 | 61.2 | 17.5 | 38 | 96.52 | 39727.66 | 952.27 | 1367.22 | 141.89 | 104.26 | 17798.94 | 0.73 | 0.89 | 20.72 | 1.1 | 1 | 10
67 | 145 | CONCLUIDO | 1.7004 | 58.81 | 53.7 | 80.56 | 0.99 | 40 | 320.78 | 61.2 | 17.75 | 38 | 96.83 | 39797.41 | 953.11 | 1367.42 | 143.16 | 104.26 | 18435.69 | 0.73 | 0.89 | 20.71 | 1.12 | 1 | 10
68 | 145 | CONCLUIDO | 1.7036 | 58.7 | 53.65 | 82.54 | 1 | 39 | 321.35 | 61.2 | 18 | 37 | 97.15 | 39867.32 | 951.54 | 1367.29 | 141.17 | 104.26 | 17445.96 | 0.74 | 0.89 | 20.71 | 1.07 | 1 | 10
69 | 145 | CONCLUIDO | 1.7027 | 58.73 | 53.68 | 82.58 | 1.01 | 39 | 321.92 | 61.2 | 18.25 | 37 | 97.47 | 39937.36 | 952.32 | 1367.34 | 142.19 | 104.26 | 17956.8 | 0.73 | 0.89 | 20.71 | 1.1 | 1 | 10
70 | 145 | CONCLUIDO | 1.7059 | 58.62 | 53.62 | 84.67 | 1.02 | 38 | 322.49 | 61.2 | 18.5 | 36 | 97.79 | 40007.56 | 950.93 | 1367.25 | 140.56 | 104.26 | 17146.01 | 0.74 | 0.89 | 20.7 | 1.04 | 1 | 10
71 | 145 | CONCLUIDO | 1.7054 | 58.64 | 53.64 | 84.7 | 1.03 | 38 | 323.06 | 61.2 | 18.75 | 36 | 98.11 | 40077.9 | 950.71 | 1367.33 | 140.96 | 104.26 | 17344.18 | 0.74 | 0.89 | 20.71 | 1.06 | 1 | 10
72 | 145 | CONCLUIDO | 1.7085 | 58.53 | 53.59 | 86.9 | 1.05 | 37 | 323.63 | 61.2 | 19 | 35 | 98.43 | 40148.52 | 949.85 | 1367.22 | 139.54 | 104.26 | 16642.63 | 0.75 | 0.89 | 20.7 | 1.01 | 1 | 10
73 | 145 | CONCLUIDO | 1.7075 | 58.56 | 53.62 | 86.95 | 1.06 | 37 | 324.2 | 61.2 | 19.25 | 35 | 98.75 | 40219.17 | 950.38 | 1367.25 | 140.62 | 104.26 | 17178.79 | 0.74 | 0.89 | 20.7 | 1.04 | 1 | 10
74 | 145 | CONCLUIDO | 1.7102 | 58.47 | 53.58 | 89.31 | 1.07 | 36 | 324.78 | 61.2 | 19.5 | 34 | 99.08 | 40289.97 | 949.54 | 1367.31 | 139.18 | 104.26 | 16466.72 | 0.75 | 0.89 | 20.7 | 1 | 1 | 10
75 | 145 | CONCLUIDO | 1.7104 | 58.46 | 53.58 | 89.29 | 1.08 | 36 | 325.35 | 61.2 | 19.75 | 34 | 99.4 | 40360.92 | 949.52 | 1367.36 | 138.75 | 104.26 | 16251.61 | 0.75 | 0.89 | 20.7 | 1 | 1 | 10
76 | 145 | CONCLUIDO | 1.7129 | 58.38 | 53.55 | 91.79 | 1.09 | 35 | 325.93 | 61.2 | 20 | 33 | 99.73 | 40432.03 | 948.29 | 1367.18 | 138.07 | 104.26 | 15917.03 | 0.76 | 0.9 | 20.7 | 0.97 | 1 | 10
77 | 145 | CONCLUIDO | 1.7116 | 58.42 | 53.59 | 91.87 | 1.11 | 35 | 326.51 | 61.2 | 20.25 | 33 | 100.06 | 40503.29 | 949.51 | 1367.22 | 139.3 | 104.26 | 16529.77 | 0.75 | 0.89 | 20.71 | 1.01 | 1 | 10
78 | 145 | CONCLUIDO | 1.7119 | 58.41 | 53.58 | 91.85 | 1.12 | 35 | 327.08 | 61.2 | 20.5 | 33 | 100.39 | 40574.7 | 948.54 | 1367.3 | 139.09 | 104.26 | 16425.6 | 0.75 | 0.89 | 20.7 | 1 | 1 | 10
79 | 145 | CONCLUIDO | 1.7155 | 58.29 | 53.51 | 94.43 | 1.13 | 34 | 327.66 | 61.2 | 20.75 | 32 | 100.72 | 40646.27 | 947.26 | 1367.24 | 136.69 | 104.26 | 15230.26 | 0.76 | 0.9 | 20.7 | 0.93 | 1 | 10
80 | 145 | CONCLUIDO | 1.7149 | 58.31 | 53.53 | 94.46 | 1.14 | 34 | 328.25 | 61.2 | 21 | 32 | 101.05 | 40718 | 947.76 | 1367.26 | 137.78 | 104.26 | 15775.8 | 0.76 | 0.9 | 20.69 | 0.95 | 1 | 10
81 | 145 | CONCLUIDO | 1.7174 | 58.23 | 53.5 | 97.27 | 1.15 | 33 | 328.83 | 61.2 | 21.25 | 31 | 101.38 | 40789.89 | 947.48 | 1367.26 | 136.78 | 104.26 | 15282.62 | 0.76 | 0.9 | 20.69 | 0.92 | 1 | 10
82 | 145 | CONCLUIDO | 1.7184 | 58.2 | 53.47 | 97.21 | 1.16 | 33 | 329.41 | 61.2 | 21.5 | 31 | 101.71 | 40861.93 | 947.19 | 1367.32 | 135.56 | 104.26 | 14669.18 | 0.77 | 0.9 | 20.69 | 0.89 | 1 | 10
83 | 145 | CONCLUIDO | 1.7177 | 58.22 | 53.49 | 97.25 | 1.17 | 33 | 330 | 61.2 | 21.75 | 31 | 102.05 | 40934.14 | 947.21 | 1367.22 | 136.13 | 104.26 | 14955.88 | 0.77 | 0.9 | 20.7 | 0.91 | 1 | 10
84 | 145 | CONCLUIDO | 1.7197 | 58.15 | 53.48 | 100.27 | 1.19 | 32 | 330.59 | 61.2 | 22 | 30 | 102.39 | 41006.51 | 947.21 | 1367.27 | 135.74 | 104.26 | 14767.49 | 0.77 | 0.9 | 20.7 | 0.9 | 1 | 10
85 | 145 | CONCLUIDO | 1.72 | 58.14 | 53.47 | 100.25 | 1.2 | 32 | 331.17 | 61.2 | 22.25 | 30 | 102.72 | 41079.04 | 946.58 | 1367.31 | 135.51 | 104.26 | 14650.23 | 0.77 | 0.9 | 20.69 | 0.89 | 1 | 10
86 | 145 | CONCLUIDO | 1.7199 | 58.14 | 53.47 | 100.25 | 1.21 | 32 | 331.76 | 61.2 | 22.5 | 30 | 103.06 | 41151.74 | 945.88 | 1367.34 | 135.55 | 104.26 | 14673.41 | 0.77 | 0.9 | 20.69 | 0.89 | 1 | 10
87 | 145 | CONCLUIDO | 1.7226 | 58.05 | 53.43 | 103.42 | 1.22 | 31 | 332.35 | 61.2 | 22.75 | 29 | 103.41 | 41224.6 | 946.08 | 1367.36 | 134.33 | 104.26 | 14068.58 | 0.78 | 0.9 | 20.69 | 0.85 | 1 | 10
88 | 145 | CONCLUIDO | 1.7226 | 58.05 | 53.43 | 103.41 | 1.23 | 31 | 332.95 | 61.2 | 23 | 29 | 103.75 | 41297.62 | 946.12 | 1367.3 | 134.49 | 104.26 | 14144.01 | 0.78 | 0.9 | 20.69 | 0.85 | 1 | 10
89 | 145 | CONCLUIDO | 1.7225 | 58.06 | 53.44 | 103.42 | 1.24 | 31 | 333.54 | 61.2 | 23.25 | 29 | 104.09 | 41370.82 | 945.5 | 1367.29 | 134.34 | 104.26 | 14073.42 | 0.78 | 0.9 | 20.7 | 0.86 | 1 | 10
90 | 145 | CONCLUIDO | 1.7251 | 57.97 | 53.4 | 106.8 | 1.25 | 30 | 334.14 | 61.2 | 23.5 | 28 | 104.44 | 41444.3 | 944.95 | 1367.32 | 133.29 | 104.26 | 13553.47 | 0.78 | 0.9 | 20.69 | 0.82 | 1 | 10
91 | 145 | CONCLUIDO | 1.7254 | 57.96 | 53.39 | 106.78 | 1.26 | 30 | 334.73 | 61.2 | 23.75 | 28 | 104.78 | 41517.84 | 945.39 | 1367.25 | 132.96 | 104.26 | 13384.36 | 0.78 | 0.9 | 20.69 | 0.82 | 1 | 10
92 | 145 | CONCLUIDO | 1.7249 | 57.98 | 53.41 | 106.82 | 1.28 | 30 | 335.33 | 61.2 | 24 | 28 | 105.13 | 41591.55 | 944.98 | 1367.21 | 133.71 | 104.26 | 13763.27 | 0.78 | 0.9 | 20.69 | 0.83 | 1 | 10
93 | 145 | CONCLUIDO | 1.7278 | 57.88 | 53.37 | 110.41 | 1.29 | 29 | 335.93 | 61.2 | 24.25 | 27 | 105.48 | 41665.42 | 944.42 | 1367.17 | 132.33 | 104.26 | 13074.23 | 0.79 | 0.9 | 20.69 | 0.79 | 1 | 10
94 | 145 | CONCLUIDO | 1.7278 | 57.88 | 53.36 | 110.41 | 1.3 | 29 | 336.53 | 61.2 | 24.5 | 27 | 105.83 | 41739.48 | 944.59 | 1367.22 | 132.3 | 104.26 | 13059.22 | 0.79 | 0.9 | 20.68 | 0.79 | 1 | 10
95 | 145 | CONCLUIDO | 1.7272 | 57.9 | 53.39 | 110.45 | 1.31 | 29 | 337.13 | 61.2 | 24.75 | 27 | 106.18 | 41813.7 | 945.34 | 1367.26 | 132.72 | 104.26 | 13273.47 | 0.79 | 0.9 | 20.69 | 0.81 | 1 | 10
96 | 145 | CONCLUIDO | 1.7299 | 57.81 | 53.35 | 114.32 | 1.32 | 28 | 337.73 | 61.2 | 25 | 26 | 106.53 | 41888.1 | 943.48 | 1367.25 | 131.69 | 104.26 | 12759.12 | 0.79 | 0.9 | 20.69 | 0.77 | 1 | 10
97 | 145 | CONCLUIDO | 1.7298 | 57.81 | 53.35 | 114.33 | 1.33 | 28 | 338.34 | 61.2 | 25.25 | 26 | 106.89 | 41962.68 | 944.31 | 1367.21 | 131.66 | 104.26 | 12746.27 | 0.79 | 0.9 | 20.69 | 0.78 | 1 | 10
98 | 145 | CONCLUIDO | 1.7297 | 57.81 | 53.35 | 114.33 | 1.34 | 28 | 338.94 | 61.2 | 25.5 | 26 | 107.25 | 42037.44 | 943.91 | 1367.32 | 132.01 | 104.26 | 12919.75 | 0.79 | 0.9 | 20.68 | 0.78 | 1 | 10
99 | 145 | CONCLUIDO | 1.7303 | 57.79 | 53.34 | 114.29 | 1.35 | 28 | 339.55 | 61.2 | 25.75 | 26 | 107.6 | 42112.37 | 943.61 | 1367.31 | 131.24 | 104.26 | 12536.3 | 0.79 | 0.9 | 20.69 | 0.76 | 1 | 10
100 | 145 | CONCLUIDO | 1.7322 | 57.73 | 53.33 | 118.5 | 1.36 | 27 | 340.16 | 61.2 | 26 | 25 | 107.96 | 42187.49 | 943.36 | 1367.32 | 130.65 | 104.26 | 12244.82 | 0.8 | 0.9 | 20.69 | 0.75 | 1 | 10
101 | 145 | CONCLUIDO | 1.7323 | 57.73 | 53.32 | 118.5 | 1.37 | 27 | 340.77 | 61.2 | 26.25 | 25 | 108.32 | 42262.79 | 943.31 | 1367.23 | 130.7 | 104.26 | 12269.5 | 0.8 | 0.9 | 20.69 | 0.75 | 1 | 10
102 | 145 | CONCLUIDO | 1.7329 | 57.71 | 53.3 | 118.45 | 1.38 | 27 | 341.38 | 61.2 | 26.5 | 25 | 108.68 | 42338.27 | 942.6 | 1367.2 | 130.03 | 104.26 | 11937 | 0.8 | 0.9 | 20.69 | 0.73 | 1 | 10
103 | 145 | CONCLUIDO | 1.7327 | 57.71 | 53.31 | 118.46 | 1.39 | 27 | 342 | 61.2 | 26.75 | 25 | 109.05 | 42413.94 | 942.14 | 1367.22 | 130.48 | 104.26 | 12163.5 | 0.8 | 0.9 | 20.68 | 0.73 | 1 | 10
104 | 145 | CONCLUIDO | 1.735 | 57.64 | 53.29 | 122.97 | 1.4 | 26 | 342.61 | 61.2 | 27 | 24 | 109.41 | 42489.79 | 941.24 | 1367.16 | 129.71 | 104.26 | 11781.53 | 0.8 | 0.9 | 20.68 | 0.71 | 1 | 10
105 | 145 | CONCLUIDO | 1.7352 | 57.63 | 53.28 | 122.96 | 1.42 | 26 | 343.23 | 61.2 | 27.25 | 24 | 109.78 | 42565.83 | 942.45 | 1367.25 | 129.46 | 104.26 | 11658.52 | 0.81 | 0.9 | 20.68 | 0.7 | 1 | 10
106 | 145 | CONCLUIDO | 1.7354 | 57.62 | 53.27 | 122.94 | 1.43 | 26 | 343.85 | 61.2 | 27.5 | 24 | 110.15 | 42642.18 | 942.72 | 1367.26 | 129.3 | 104.26 | 11578.2 | 0.81 | 0.9 | 20.68 | 0.7 | 1 | 10
107 | 145 | CONCLUIDO | 1.7352 | 57.63 | 53.28 | 122.96 | 1.44 | 26 | 344.47 | 61.2 | 27.75 | 24 | 110.52 | 42718.61 | 942.59 | 1367.22 | 129.62 | 104.26 | 11737.52 | 0.8 | 0.9 | 20.68 | 0.71 | 1 | 10
108 | 145 | CONCLUIDO | 1.7346 | 57.65 | 53.3 | 123 | 1.45 | 26 | 345.09 | 61.2 | 28 | 24 | 110.89 | 42795.22 | 941.95 | 1367.2 | 130.2 | 104.26 | 12027.75 | 0.8 | 0.9 | 20.68 | 0.73 | 1 | 10
109 | 145 | CONCLUIDO | 1.7375 | 57.55 | 53.26 | 127.82 | 1.46 | 25 | 345.71 | 61.2 | 28.25 | 23 | 111.26 | 42872.03 | 941.73 | 1367.18 | 128.97 | 104.26 | 11416.01 | 0.81 | 0.9 | 20.68 | 0.68 | 1 | 10
110 | 145 | CONCLUIDO | 1.7374 | 57.56 | 53.26 | 127.82 | 1.47 | 25 | 346.34 | 61.2 | 28.5 | 23 | 111.64 | 42949.03 | 942.7 | 1367.26 | 128.76 | 104.26 | 11310.23 | 0.81 | 0.9 | 20.68 | 0.68 | 1 | 10
111 | 145 | CONCLUIDO | 1.7372 | 57.56 | 53.27 | 127.84 | 1.48 | 25 | 346.96 | 61.2 | 28.75 | 23 | 112.01 | 43026.23 | 943.25 | 1367.28 | 129.12 | 104.26 | 11490.96 | 0.81 | 0.9 | 20.68 | 0.69 | 1 | 10
112 | 145 | CONCLUIDO | 1.7373 | 57.56 | 53.26 | 127.83 | 1.49 | 25 | 347.59 | 61.2 | 29 | 23 | 112.39 | 43103.63 | 941.62 | 1367.19 | 129.06 | 104.26 | 11460.87 | 0.81 | 0.9 | 20.68 | 0.69 | 1 | 10
113 | 145 | CONCLUIDO | 1.7401 | 57.47 | 53.22 | 133.06 | 1.5 | 24 | 348.22 | 61.2 | 29.25 | 22 | 112.77 | 43181.22 | 939.87 | 1367.23 | 127.74 | 104.26 | 10807.21 | 0.82 | 0.9 | 20.68 | 0.65 | 1 | 10
114 | 145 | CONCLUIDO | 1.7402 | 57.47 | 53.22 | 133.06 | 1.51 | 24 | 348.85 | 61.2 | 29.5 | 22 | 113.15 | 43259.02 | 941.32 | 1367.18 | 127.54 | 104.26 | 10705.64 | 0.82 | 0.9 | 20.68 | 0.65 | 1 | 10
115 | 145 | CONCLUIDO | 1.7402 | 57.46 | 53.22 | 133.06 | 1.52 | 24 | 349.48 | 61.2 | 29.75 | 22 | 113.53 | 43337.02 | 941.77 | 1367.23 | 127.45 | 104.26 | 10662.8 | 0.82 | 0.9 | 20.68 | 0.65 | 1 | 10
116 | 145 | CONCLUIDO | 1.7397 | 57.48 | 53.24 | 133.1 | 1.53 | 24 | 350.12 | 61.2 | 30 | 22 | 113.92 | 43415.22 | 942.53 | 1367.16 | 128.17 | 104.26 | 11023.73 | 0.81 | 0.9 | 20.68 | 0.66 | 1 | 10
117 | 145 | CONCLUIDO | 1.7393 | 57.49 | 53.25 | 133.13 | 1.54 | 24 | 350.75 | 61.2 | 30.25 | 22 | 114.3 | 43493.63 | 943.43 | 1367.2 | 128.41 | 104.26 | 11139.94 | 0.81 | 0.9 | 20.69 | 0.68 | 1 | 10
118 | 145 | CONCLUIDO | 1.7396 | 57.49 | 53.24 | 133.11 | 1.55 | 24 | 351.39 | 61.2 | 30.5 | 22 | 114.69 | 43572.25 | 942.18 | 1367.2 | 128.11 | 104.26 | 10993.55 | 0.81 | 0.9 | 20.69 | 0.67 | 1 | 10
119 | 145 | CONCLUIDO | 1.7423 | 57.4 | 53.21 | 138.8 | 1.56 | 23 | 352.03 | 61.2 | 30.75 | 21 | 115.08 | 43651.07 | 942.1 | 1367.22 | 127.04 | 104.26 | 10459.64 | 0.82 | 0.9 | 20.68 | 0.63 | 1 | 10
120 | 145 | CONCLUIDO | 1.7423 | 57.4 | 53.21 | 138.8 | 1.57 | 23 | 352.67 | 61.2 | 31 | 21 | 115.47 | 43730.1 | 942.79 | 1367.27 | 127.26 | 104.26 | 10571.56 | 0.82 | 0.9 | 20.67 | 0.63 | 1 | 10
121 | 145 | CONCLUIDO | 1.7423 | 57.4 | 53.21 | 138.8 | 1.58 | 23 | 353.31 | 61.2 | 31.25 | 21 | 115.86 | 43809.48 | 942.94 | 1367.26 | 127.19 | 104.26 | 10535.17 | 0.82 | 0.9 | 20.68 | 0.63 | 1 | 10
122 | 145 | CONCLUIDO | 1.7426 | 57.38 | 53.2 | 138.77 | 1.59 | 23 | 353.96 | 61.2 | 31.5 | 21 | 116.26 | 43888.94 | 942.45 | 1367.29 | 126.84 | 104.26 | 10360.2 | 0.82 | 0.9 | 20.68 | 0.62 | 1 | 10
123 | 145 | CONCLUIDO | 1.7414 | 57.42 | 53.24 | 138.87 | 1.6 | 23 | 354.6 | 61.2 | 31.75 | 21 | 116.65 | 43968.62 | 942.9 | 1367.23 | 128.04 | 104.26 | 10961.42 | 0.81 | 0.9 | 20.68 | 0.66 | 1 | 10
124 | 145 | CONCLUIDO | 1.7418 | 57.41 | 53.22 | 138.84 | 1.61 | 23 | 355.25 | 61.2 | 32 | 21 | 117.05 | 44048.52 | 941.65 | 1367.19 | 127.57 | 104.26 | 10725.24 | 0.82 | 0.9 | 20.68 | 0.65 | 1 | 10
125 | 145 | CONCLUIDO | 1.745 | 57.31 | 53.17 | 145.02 | 1.62 | 22 | 355.9 | 61.2 | 32.25 | 20 | 117.45 | 44128.64 | 941.58 | 1367.2 | 125.74 | 104.26 | 9815.29 | 0.83 | 0.9 | 20.68 | 0.6 | 1 | 10
126 | 145 | CONCLUIDO | 1.7453 | 57.3 | 53.16 | 144.99 | 1.63 | 22 | 356.55 | 61.2 | 32.5 | 20 | 117.85 | 44208.97 | 941.71 | 1367.25 | 125.44 | 104.26 | 9664.47 | 0.83 | 0.9 | 20.68 | 0.59 | 1 | 10
127 | 145 | CONCLUIDO | 1.7449 | 57.31 | 53.17 | 145.02 | 1.63 | 22 | 357.2 | 61.2 | 32.75 | 20 | 118.26 | 44289.53 | 942.72 | 1367.25 | 125.89 | 104.26 | 9890.94 | 0.83 | 0.9 | 20.68 | 0.6 | 1 | 10
128 | 145 | CONCLUIDO | 1.7451 | 57.3 | 53.17 | 145 | 1.64 | 22 | 357.86 | 61.2 | 33 | 20 | 118.66 | 44370.32 | 942.54 | 1367.2 | 125.83 | 104.26 | 9863.29 | 0.83 | 0.9 | 20.68 | 0.59 | 1 | 10
129 | 145 | CONCLUIDO | 1.7448 | 57.31 | 53.18 | 145.03 | 1.65 | 22 | 358.52 | 61.2 | 33.25 | 20 | 119.07 | 44451.33 | 942.74 | 1367.24 | 126.03 | 104.26 | 9960.07 | 0.83 | 0.9 | 20.68 | 0.6 | 1 | 10
130 | 145 | CONCLUIDO | 1.7446 | 57.32 | 53.19 | 145.05 | 1.66 | 22 | 359.17 | 61.2 | 33.5 | 20 | 119.48 | 44532.57 | 942.13 | 1367.23 | 126.29 | 104.26 | 10092.8 | 0.83 | 0.9 | 20.68 | 0.61 | 1 | 10
131 | 145 | CONCLUIDO | 1.7473 | 57.23 | 53.15 | 151.86 | 1.67 | 21 | 359.84 | 61.2 | 33.75 | 19 | 119.89 | 44614.04 | 941.12 | 1367.18 | 125.25 | 104.26 | 9576.22 | 0.83 | 0.9 | 20.68 | 0.57 | 1 | 10
132 | 145 | CONCLUIDO | 1.7476 | 57.22 | 53.14 | 151.83 | 1.68 | 21 | 360.5 | 61.2 | 34 | 19 | 120.3 | 44695.75 | 941.5 | 1367.26 | 124.67 | 104.26 | 9287.88 | 0.84 | 0.9 | 20.68 | 0.56 | 1 | 10
133 | 145 | CONCLUIDO | 1.7476 | 57.22 | 53.14 | 151.83 | 1.69 | 21 | 361.16 | 61.2 | 34.25 | 19 | 120.71 | 44777.68 | 942.2 | 1367.14 | 124.71 | 104.26 | 9306.29 | 0.84 | 0.9 | 20.68 | 0.56 | 1 | 10
134 | 145 | CONCLUIDO | 1.7476 | 57.22 | 53.14 | 151.83 | 1.7 | 21 | 361.83 | 61.2 | 34.5 | 19 | 121.13 | 44859.98 | 942.98 | 1367.14 | 124.69 | 104.26 | 9297.32 | 0.84 | 0.9 | 20.68 | 0.56 | 1 | 10
135 | 145 | CONCLUIDO | 1.7476 | 57.22 | 53.14 | 151.83 | 1.71 | 21 | 362.5 | 61.2 | 34.75 | 19 | 121.55 | 44942.4 | 942.48 | 1367.18 | 125 | 104.26 | 9449.7 | 0.83 | 0.9 | 20.67 | 0.56 | 1 | 10
136 | 145 | CONCLUIDO | 1.7473 | 57.23 | 53.15 | 151.86 | 1.72 | 21 | 363.17 | 61.2 | 35 | 19 | 121.97 | 45025.06 | 942.2 | 1367.29 | 125.22 | 104.26 | 9561.18 | 0.83 | 0.9 | 20.67 | 0.57 | 1 | 10
137 | 145 | CONCLUIDO | 1.7475 | 57.23 | 53.15 | 151.84 | 1.73 | 21 | 363.84 | 61.2 | 35.25 | 19 | 122.39 | 45107.96 | 941.48 | 1367.21 | 125.03 | 104.26 | 9464.63 | 0.83 | 0.9 | 20.68 | 0.57 | 1 | 10
138 | 145 | CONCLUIDO | 1.7498 | 57.15 | 53.12 | 159.37 | 1.74 | 20 | 364.51 | 61.2 | 35.5 | 18 | 122.82 | 45191.1 | 941.21 | 1367.16 | 123.97 | 104.26 | 8940.03 | 0.84 | 0.9 | 20.68 | 0.55 | 1 | 10
139 | 145 | CONCLUIDO | 1.7501 | 57.14 | 53.11 | 159.34 | 1.75 | 20 | 365.19 | 61.2 | 35.75 | 18 | 123.24 | 45274.49 | 942.49 | 1367.18 | 123.8 | 104.26 | 8855.55 | 0.84 | 0.9 | 20.68 | 0.54 | 1 | 10
140 | 145 | CONCLUIDO | 1.7503 | 57.13 | 53.11 | 159.32 | 1.75 | 20 | 365.87 | 61.2 | 36 | 18 | 123.67 | 45358.13 | 943.91 | 1367.17 | 123.73 | 104.26 | 8820.56 | 0.84 | 0.9 | 20.68 | 0.53 | 1 | 10
141 | 145 | CONCLUIDO | 1.7505 | 57.13 | 53.1 | 159.3 | 1.76 | 20 | 366.55 | 61.2 | 36.25 | 18 | 124.1 | 45442.03 | 944.85 | 1367.19 | 123.43 | 104.26 | 8672.93 | 0.84 | 0.9 | 20.68 | 0.52 | 1 | 10
142 | 145 | CONCLUIDO | 1.75 | 57.14 | 53.12 | 159.35 | 1.77 | 20 | 367.23 | 61.2 | 36.5 | 18 | 124.53 | 45526.17 | 945.33 | 1367.29 | 124.07 | 104.26 | 8989.37 | 0.84 | 0.9 | 20.68 | 0.54 | 1 | 10
143 | 145 | CONCLUIDO | 1.75 | 57.14 | 53.12 | 159.35 | 1.78 | 20 | 367.92 | 61.2 | 36.75 | 18 | 124.97 | 45610.57 | 945.2 | 1367.22 | 124.06 | 104.26 | 8987.73 | 0.84 | 0.9 | 20.68 | 0.54 | 1 | 10
144 | 145 | CONCLUIDO | 1.7501 | 57.14 | 53.11 | 159.34 | 1.79 | 20 | 368.6 | 61.2 | 37 | 18 | 125.4 | 45695.24 | 944.8 | 1367.25 | 123.98 | 104.26 | 8946.37 | 0.84 | 0.9 | 20.68 | 0.54 | 1 | 10
145 | 145 | CONCLUIDO | 1.7499 | 57.15 | 53.12 | 159.36 | 1.8 | 20 | 369.29 | 61.2 | 37.25 | 18 | 125.84 | 45780.16 | 942.46 | 1367.19 | 124.3 | 104.26 | 9107.01 | 0.84 | 0.9 | 20.67 | 0.54 | 1 | 10
146 | 145 | CONCLUIDO | 1.7524 | 57.06 | 53.09 | 167.66 | 1.81 | 19 | 369.98 | 61.2 | 37.5 | 17 | 126.28 | 45865.47 | 941.7 | 1367.19 | 123.14 | 104.26 | 8532.3 | 0.85 | 0.9 | 20.68 | 0.52 | 1 | 10
147 | 145 | CONCLUIDO | 1.7526 | 57.06 | 53.09 | 167.64 | 1.82 | 19 | 370.67 | 61.2 | 37.75 | 17 | 126.73 | 45950.92 | 942.98 | 1367.25 | 123.17 | 104.26 | 8547.34 | 0.85 | 0.9 | 20.67 | 0.51 | 1 | 10
148 | 145 | CONCLUIDO | 1.7524 | 57.06 | 53.09 | 167.66 | 1.82 | 19 | 371.37 | 61.2 | 38 | 17 | 127.17 | 46036.65 | 943.49 | 1367.19 | 123.33 | 104.26 | 8626.17 | 0.85 | 0.9 | 20.67 | 0.52 | 1 | 10
149 | 145 | CONCLUIDO | 1.7521 | 57.07 | 53.1 | 167.68 | 1.83 | 19 | 372.07 | 61.2 | 38.25 | 17 | 127.62 | 46122.64 | 944.48 | 1367.18 | 123.71 | 104.26 | 8814.58 | 0.84 | 0.9 | 20.67 | 0.52 | 1 | 10
150 | 145 | CONCLUIDO | 1.7525 | 57.06 | 53.09 | 167.65 | 1.84 | 19 | 372.77 | 61.2 | 38.5 | 17 | 128.07 | 46208.91 | 944.93 | 1367.19 | 123.21 | 104.26 | 8567.8 | 0.85 | 0.9 | 20.67 | 0.51 | 1 | 10
151 | 145 | CONCLUIDO | 1.7525 | 57.06 | 53.09 | 167.64 | 1.85 | 19 | 373.47 | 61.2 | 38.75 | 17 | 128.52 | 46295.45 | 944.76 | 1367.19 | 123.18 | 104.26 | 8552.74 | 0.85 | 0.9 | 20.67 | 0.51 | 1 | 10
152 | 145 | CONCLUIDO | 1.7525 | 57.06 | 53.09 | 167.65 | 1.86 | 19 | 374.17 | 61.2 | 39 | 17 | 128.97 | 46382.28 | 944.89 | 1367.24 | 123.21 | 104.26 | 8565.38 | 0.85 | 0.9 | 20.67 | 0.51 | 1 | 10
153 | 145 | CONCLUIDO | 1.7523 | 57.07 | 53.1 | 167.67 | 1.87 | 19 | 374.88 | 61.2 | 39.25 | 17 | 129.43 | 46469.38 | 944.96 | 1367.2 | 123.28 | 104.26 | 8603.45 | 0.85 | 0.9 | 20.68 | 0.52 | 1 | 10
154 | 145 | CONCLUIDO | 1.7523 | 57.07 | 53.1 | 167.67 | 1.88 | 19 | 375.59 | 61.2 | 39.5 | 17 | 129.89 | 46556.77 | 944.48 | 1367.18 | 123.43 | 104.26 | 8675.8 | 0.84 | 0.9 | 20.68 | 0.52 | 1 | 10
155 | 145 | CONCLUIDO | 1.7553 | 56.97 | 53.05 | 176.84 | 1.88 | 18 | 376.3 | 61.2 | 39.75 | 16 | 130.35 | 46644.44 | 943.46 | 1367.18 | 121.93 | 104.26 | 7930.99 | 0.86 | 0.9 | 20.67 | 0.47 | 1 | 10
156 | 145 | CONCLUIDO | 1.755 | 56.98 | 53.06 | 176.87 | 1.89 | 18 | 377.01 | 61.2 | 40 | 16 | 130.81 | 46732.41 | 944.35 | 1367.22 | 122.28 | 104.26 | 8105.89 | 0.85 | 0.9 | 20.67 | 0.48 | 1 | 10
0 | 65 | CONCLUIDO | 1.1632 | 85.97 | 68.82 | 7.51 | 0.13 | 550 | 133.21 | 46.47 | 1 | 548 | 20.75 | 16663.42 | 761.55 | 1370.01 | 635.48 | 104.26 | 262044.5 | 0.16 | 0.7 | 21.53 | 16.19 | 1 | 10
1 | 65 | CONCLUIDO | 1.2811 | 78.06 | 64.66 | 9.42 | 0.17 | 412 | 133.55 | 46.47 | 1.25 | 410 | 20.83 | 16704.7 | 714.47 | 1369.16 | 498.79 | 104.26 | 194390.35 | 0.21 | 0.74 | 21.33 | 12.04 | 1 | 10
2 | 65 | CONCLUIDO | 1.3636 | 73.34 | 62.17 | 11.3 | 0.2 | 330 | 133.88 | 46.47 | 1.5 | 328 | 20.91 | 16746.01 | 685.54 | 1368.44 | 417.94 | 104.26 | 154374.35 | 0.25 | 0.77 | 21.19 | 9.57 | 1 | 10
3 | 65 | CONCLUIDO | 1.4233 | 70.26 | 60.59 | 13.22 | 0.23 | 275 | 134.22 | 46.47 | 1.75 | 273 | 21 | 16787.35 | 666.7 | 1368.24 | 366.39 | 104.26 | 128875.04 | 0.28 | 0.79 | 21.11 | 7.99 | 1 | 10
4 | 65 | CONCLUIDO | 1.4713 | 67.97 | 59.39 | 15.16 | 0.26 | 235 | 134.55 | 46.47 | 2 | 233 | 21.09 | 16828.84 | 651.95 | 1368.13 | 327.78 | 104.26 | 109770.53 | 0.32 | 0.81 | 21.03 | 6.79 | 1 | 10
5 | 65 | CONCLUIDO | 1.5102 | 66.21 | 58.45 | 17.11 | 0.29 | 205 | 134.89 | 46.47 | 2.25 | 203 | 21.17 | 16870.25 | 640.15 | 1368.02 | 297.51 | 104.26 | 94785.24 | 0.35 | 0.82 | 20.97 | 5.86 | 1 | 10
6 | 65 | CONCLUIDO | 1.538 | 65.02 | 57.86 | 18.97 | 0.33 | 183 | 135.22 | 46.47 | 2.5 | 181 | 21.26 | 16911.68 | 632.02 | 1367.93 | 278.02 | 104.26 | 85150.17 | 0.38 | 0.83 | 20.94 | 5.26 | 1 | 10
7 | 65 | CONCLUIDO | 1.5646 | 63.91 | 57.27 | 20.95 | 0.36 | 164 | 135.56 | 46.47 | 2.75 | 162 | 21.34 | 16953.14 | 624.01 | 1368.01 | 259.61 | 104.26 | 76040.14 | 0.4 | 0.84 | 20.89 | 4.68 | 1 | 10
8 | 65 | CONCLUIDO | 1.585 | 63.09 | 56.86 | 22.9 | 0.39 | 149 | 135.9 | 46.47 | 3 | 147 | 21.43 | 16994.64 | 618 | 1367.91 | 245.15 | 104.26 | 68886.21 | 0.43 | 0.84 | 20.89 | 4.27 | 1 | 10
9 | 65 | CONCLUIDO | 1.6037 | 62.36 | 56.47 | 24.91 | 0.42 | 136 | 136.23 | 46.47 | 3.25 | 134 | 21.52 | 17036.16 | 612.2 | 1367.69 | 233.18 | 104.26 | 62966.96 | 0.45 | 0.85 | 20.86 | 3.89 | 1 | 10
10 | 65 | CONCLUIDO | 1.6178 | 61.81 | 56.2 | 26.76 | 0.45 | 126 | 136.57 | 46.47 | 3.5 | 124 | 21.6 | 17077.72 | 607.71 | 1367.6 | 224.14 | 104.26 | 58496.49 | 0.47 | 0.85 | 20.86 | 3.62 | 1 | 10
11 | 65 | CONCLUIDO | 1.6322 | 61.27 | 55.9 | 28.67 | 0.48 | 117 | 136.91 | 46.47 | 3.75 | 115 | 21.69 | 17119.3 | 603.01 | 1367.61 | 214.39 | 104.26 | 53666.61 | 0.49 | 0.86 | 20.84 | 3.32 | 1 | 10
12 | 65 | CONCLUIDO | 1.6438 | 60.83 | 55.69 | 30.65 | 0.52 | 109 | 137.25 | 46.47 | 4 | 107 | 21.78 | 17160.92 | 598.77 | 1367.68 | 207.49 | 104.26 | 50255.75 | 0.5 | 0.86 | 20.82 | 3.1 | 1 | 10
13 | 65 | CONCLUIDO | 1.6543 | 60.45 | 55.49 | 32.64 | 0.55 | 102 | 137.58 | 46.47 | 4.25 | 100 | 21.87 | 17202.57 | 595 | 1367.61 | 201.46 | 104.26 | 47274.4 | 0.52 | 0.86 | 20.8 | 2.91 | 1 | 10
14 | 65 | CONCLUIDO | 1.6637 | 60.11 | 55.31 | 34.57 | 0.58 | 96 | 137.92 | 46.47 | 4.5 | 94 | 21.95 | 17244.24 | 591.66 | 1367.56 | 195.19 | 104.26 | 44172.99 | 0.53 | 0.87 | 20.81 | 2.73 | 1 | 10
15 | 65 | CONCLUIDO | 1.6738 | 59.75 | 55.12 | 36.74 | 0.61 | 90 | 138.26 | 46.47 | 4.75 | 88 | 22.04 | 17285.95 | 587.98 | 1367.54 | 188.95 | 104.26 | 41083.06 | 0.55 | 0.87 | 20.79 | 2.53 | 1 | 10
16 | 65 | CONCLUIDO | 1.6811 | 59.48 | 54.99 | 38.82 | 0.64 | 85 | 138.6 | 46.47 | 5 | 83 | 22.13 | 17327.69 | 584.95 | 1367.41 | 184.82 | 104.26 | 39040.84 | 0.56 | 0.87 | 20.78 | 2.41 | 1 | 10
17 | 65 | CONCLUIDO | 1.6878 | 59.25 | 54.86 | 40.64 | 0.67 | 81 | 138.94 | 46.47 | 5.25 | 79 | 22.22 | 17369.47 | 581.99 | 1367.45 | 180.86 | 104.26 | 37079.32 | 0.58 | 0.87 | 20.77 | 2.28 | 1 | 10
18 | 65 | CONCLUIDO | 1.6939 | 59.04 | 54.76 | 42.67 | 0.7 | 77 | 139.28 | 46.47 | 5.5 | 75 | 22.31 | 17411.27 | 579.11 | 1367.4 | 177.54 | 104.26 | 35443.36 | 0.59 | 0.88 | 20.77 | 2.18 | 1 | 10
19 | 65 | CONCLUIDO | 1.7009 | 58.79 | 54.62 | 44.9 | 0.73 | 73 | 139.61 | 46.47 | 5.75 | 71 | 22.4 | 17453.1 | 576.3 | 1367.5 | 173.27 | 104.26 | 33325.71 | 0.6 | 0.88 | 20.75 | 2.04 | 1 | 10
20 | 65 | CONCLUIDO | 1.7059 | 58.62 | 54.53 | 46.74 | 0.76 | 70 | 139.95 | 46.47 | 6 | 68 | 22.49 | 17494.97 | 573.97 | 1367.39 | 170.67 | 104.26 | 32039.88 | 0.61 | 0.88 | 20.74 | 1.95 | 1 | 10
21 | 65 | CONCLUIDO | 1.71 | 58.48 | 54.48 | 48.79 | 0.79 | 67 | 140.29 | 46.47 | 6.25 | 65 | 22.58 | 17536.87 | 571.07 | 1367.49 | 168.23 | 104.26 | 30838.72 | 0.62 | 0.88 | 20.75 | 1.89 | 1 | 10
22 | 65 | CONCLUIDO | 1.7155 | 58.29 | 54.37 | 50.97 | 0.82 | 64 | 140.63 | 46.47 | 6.5 | 62 | 22.67 | 17578.8 | 568.4 | 1367.3 | 164.75 | 104.26 | 29110.19 | 0.63 | 0.88 | 20.74 | 1.79 | 1 | 10
23 | 65 | CONCLUIDO | 1.7204 | 58.13 | 54.29 | 53.4 | 0.85 | 61 | 140.97 | 46.47 | 6.75 | 59 | 22.76 | 17620.76 | 566 | 1367.28 | 162.01 | 104.26 | 27754.84 | 0.64 | 0.88 | 20.74 | 1.71 | 1 | 10
24 | 65 | CONCLUIDO | 1.7237 | 58.02 | 54.23 | 55.15 | 0.88 | 59 | 141.31 | 46.47 | 7 | 57 | 22.85 | 17662.75 | 563.77 | 1367.49 | 160.19 | 104.26 | 26856.09 | 0.65 | 0.88 | 20.74 | 1.65 | 1 | 10
25 | 65 | CONCLUIDO | 1.7256 | 57.95 | 54.22 | 57.07 | 0.91 | 57 | 141.66 | 46.47 | 7.25 | 55 | 22.94 | 17704.77 | 561.67 | 1367.39 | 159.57 | 104.26 | 26554.55 | 0.65 | 0.88 | 20.75 | 1.64 | 1 | 10
26 | 65 | CONCLUIDO | 1.7301 | 57.8 | 54.12 | 59.04 | 0.93 | 55 | 142 | 46.47 | 7.5 | 53 | 23.03 | 17746.83 | 559.16 | 1367.25 | 156.65 | 104.26 | 25103.74 | 0.67 | 0.89 | 20.74 | 1.54 | 1 | 10
27 | 65 | CONCLUIDO | 1.7337 | 57.68 | 54.06 | 61.2 | 0.96 | 53 | 142.34 | 46.47 | 7.75 | 51 | 23.12 | 17788.92 | 556.55 | 1367.41 | 154.69 | 104.26 | 24134.56 | 0.67 | 0.89 | 20.73 | 1.48 | 1 | 10
28 | 65 | CONCLUIDO | 1.7365 | 57.59 | 54.02 | 63.55 | 0.99 | 51 | 142.68 | 46.47 | 8 | 49 | 23.21 | 17831.04 | 554.35 | 1367.3 | 153.45 | 104.26 | 23524.83 | 0.68 | 0.89 | 20.72 | 1.44 | 1 | 10
29 | 65 | CONCLUIDO | 1.7396 | 57.49 | 53.97 | 66.09 | 1.02 | 49 | 143.02 | 46.47 | 8.25 | 47 | 23.3 | 17873.19 | 552.32 | 1367.35 | 151.93 | 104.26 | 22776 | 0.69 | 0.89 | 20.72 | 1.39 | 1 | 10
30 | 65 | CONCLUIDO | 1.7416 | 57.42 | 53.93 | 67.42 | 1.05 | 48 | 143.36 | 46.47 | 8.5 | 46 | 23.4 | 17915.37 | 550.12 | 1367.35 | 150.58 | 104.26 | 22104.45 | 0.69 | 0.89 | 20.72 | 1.35 | 1 | 10
31 | 65 | CONCLUIDO | 1.7447 | 57.32 | 53.89 | 70.29 | 1.08 | 46 | 143.7 | 46.47 | 8.75 | 44 | 23.49 | 17957.59 | 548.08 | 1367.48 | 149.03 | 104.26 | 21339.61 | 0.7 | 0.89 | 20.72 | 1.31 | 1 | 10
32 | 65 | CONCLUIDO | 1.7473 | 57.23 | 53.82 | 71.77 | 1.11 | 45 | 144.05 | 46.47 | 9 | 43 | 23.58 | 17999.83 | 545.54 | 1367.34 | 147.28 | 104.26 | 20471.16 | 0.71 | 0.89 | 20.71 | 1.25 | 1 | 10
33 | 65 | CONCLUIDO | 1.749 | 57.18 | 53.8 | 73.36 | 1.13 | 44 | 144.39 | 46.47 | 9.25 | 42 | 23.67 | 18042.12 | 543.53 | 1367.27 | 146.43 | 104.26 | 20050.76 | 0.71 | 0.89 | 20.71 | 1.22 | 1 | 10
34 | 65 | CONCLUIDO | 1.7525 | 57.06 | 53.74 | 76.77 | 1.16 | 42 | 144.73 | 46.47 | 9.5 | 40 | 23.77 | 18084.43 | 541.38 | 1367.36 | 144.28 | 104.26 | 18986.22 | 0.72 | 0.89 | 20.71 | 1.16 | 1 | 10
35 | 65 | CONCLUIDO | 1.7542 | 57 | 53.71 | 78.6 | 1.19 | 41 | 145.08 | 46.47 | 9.75 | 39 | 23.86 | 18126.77 | 539.08 | 1367.35 | 143.41 | 104.26 | 18557.44 | 0.73 | 0.89 | 20.71 | 1.13 | 1 | 10
36 | 65 | CONCLUIDO | 1.7553 | 56.97 | 53.7 | 80.55 | 1.22 | 40 | 145.42 | 46.47 | 10 | 38 | 23.95 | 18169.15 | 538.12 | 1367.21 | 143.15 | 104.26 | 18428.81 | 0.73 | 0.89 | 20.71 | 1.13 | 1 | 10
37 | 65 | CONCLUIDO | 1.7569 | 56.92 | 53.68 | 82.58 | 1.24 | 39 | 145.76 | 46.47 | 10.25 | 37 | 24.05 | 18211.56 | 536.03 | 1367.24 | 142.09 | 104.26 | 17905.18 | 0.73 | 0.89 | 20.71 | 1.1 | 1 | 10
38 | 65 | CONCLUIDO | 1.7589 | 56.86 | 53.64 | 84.7 | 1.27 | 38 | 146.11 | 46.47 | 10.5 | 36 | 24.14 | 18254.01 | 532.86 | 1367.23 | 141.08 | 104.26 | 17405.81 | 0.74 | 0.89 | 20.71 | 1.06 | 1 | 10
39 | 65 | CONCLUIDO | 1.7599 | 56.82 | 53.63 | 86.97 | 1.3 | 37 | 146.45 | 46.47 | 10.75 | 35 | 24.24 | 18296.48 | 531.56 | 1367.36 | 140.81 | 104.26 | 17274.32 | 0.74 | 0.89 | 20.71 | 1.05 | 1 | 10
40 | 65 | CONCLUIDO | 1.7626 | 56.73 | 53.57 | 89.29 | 1.33 | 36 | 146.8 | 46.47 | 11 | 34 | 24.33 | 18338.99 | 528.75 | 1367.27 | 138.97 | 104.26 | 16360.77 | 0.75 | 0.89 | 20.7 | 0.99 | 1 | 10
41 | 65 | CONCLUIDO | 1.7628 | 56.73 | 53.6 | 91.88 | 1.35 | 35 | 147.14 | 46.47 | 11.25 | 33 | 24.43 | 18381.53 | 527.69 | 1367.35 | 139.65 | 104.26 | 16707.12 | 0.75 | 0.89 | 20.7 | 1.02 | 1 | 10
42 | 65 | CONCLUIDO | 1.7661 | 56.62 | 53.52 | 94.44 | 1.38 | 34 | 147.49 | 46.47 | 11.5 | 32 | 24.52 | 18424.11 | 524.19 | 1367.29 | 137.35 | 104.26 | 15558.77 | 0.76 | 0.9 | 20.69 | 0.94 | 1 | 10
43 | 65 | CONCLUIDO | 1.7673 | 56.58 | 53.51 | 97.28 | 1.41 | 33 | 147.83 | 46.47 | 11.75 | 31 | 24.62 | 18466.71 | 522.54 | 1367.22 | 136.44 | 104.26 | 15111.56 | 0.76 | 0.9 | 20.7 | 0.93 | 1 | 10
44 | 65 | CONCLUIDO | 1.7678 | 56.57 | 53.49 | 97.25 | 1.43 | 33 | 148.18 | 46.47 | 12 | 31 | 24.71 | 18509.36 | 520.59 | 1367.22 | 136.2 | 104.26 | 14989.09 | 0.77 | 0.9 | 20.7 | 0.91 | 1 | 10
45 | 65 | CONCLUIDO | 1.7698 | 56.5 | 53.45 | 100.22 | 1.46 | 32 | 148.52 | 46.47 | 12.25 | 30 | 24.81 | 18552.03 | 517.88 | 1367.2 | 135.28 | 104.26 | 14537.14 | 0.77 | 0.9 | 20.69 | 0.88 | 1 | 10
46 | 65 | CONCLUIDO | 1.7715 | 56.45 | 53.43 | 103.4 | 1.49 | 31 | 148.87 | 46.47 | 12.5 | 29 | 24.9 | 18594.74 | 516.85 | 1367.16 | 134.17 | 104.26 | 13984.08 | 0.78 | 0.9 | 20.69 | 0.85 | 1 | 10
47 | 65 | CONCLUIDO | 1.7731 | 56.4 | 53.4 | 106.8 | 1.51 | 30 | 149.22 | 46.47 | 12.75 | 28 | 25 | 18637.48 | 513.95 | 1367.18 | 133.3 | 104.26 | 13554.98 | 0.78 | 0.9 | 20.69 | 0.82 | 1 | 10
48 | 65 | CONCLUIDO | 1.7728 | 56.41 | 53.41 | 106.82 | 1.54 | 30 | 149.56 | 46.47 | 13 | 28 | 25.1 | 18680.25 | 512.14 | 1367.28 | 133.68 | 104.26 | 13747.54 | 0.78 | 0.9 | 20.69 | 0.83 | 1 | 10
49 | 65 | CONCLUIDO | 1.7746 | 56.35 | 53.38 | 110.44 | 1.56 | 29 | 149.91 | 46.47 | 13.25 | 27 | 25.19 | 18723.06 | 510.8 | 1367.21 | 132.5 | 104.26 | 13161.03 | 0.79 | 0.9 | 20.69 | 0.8 | 1 | 10
50 | 65 | CONCLUIDO | 1.7758 | 56.31 | 53.37 | 114.37 | 1.59 | 28 | 150.26 | 46.47 | 13.5 | 26 | 25.29 | 18765.9 | 508.19 | 1367.22 | 132.35 | 104.26 | 13090.2 | 0.79 | 0.9 | 20.69 | 0.79 | 1 | 10
51 | 65 | CONCLUIDO | 1.7768 | 56.28 | 53.34 | 114.3 | 1.62 | 28 | 150.61 | 46.47 | 13.75 | 26 | 25.39 | 18808.78 | 505.97 | 1367.25 | 131.07 | 104.26 | 12452.51 | 0.8 | 0.9 | 20.69 | 0.76 | 1 | 10
52 | 65 | CONCLUIDO | 1.7784 | 56.23 | 53.32 | 118.48 | 1.64 | 27 | 150.95 | 46.47 | 14 | 25 | 25.49 | 18851.69 | 503.71 | 1367.26 | 130.36 | 104.26 | 12101.87 | 0.8 | 0.9 | 20.69 | 0.74 | 1 | 10
53 | 65 | CONCLUIDO | 1.7784 | 56.23 | 53.32 | 118.48 | 1.67 | 27 | 151.3 | 46.47 | 14.25 | 25 | 25.59 | 18894.63 | 499.22 | 1367.22 | 130.7 | 104.26 | 12269.13 | 0.8 | 0.9 | 20.68 | 0.74 | 1 | 10
54 | 65 | CONCLUIDO | 1.7803 | 56.17 | 53.28 | 122.96 | 1.69 | 26 | 151.65 | 46.47 | 14.5 | 24 | 25.68 | 18937.61 | 499.93 | 1367.24 | 129.57 | 104.26 | 11709.89 | 0.8 | 0.9 | 20.68 | 0.71 | 1 | 10
55 | 65 | CONCLUIDO | 1.7797 | 56.19 | 53.3 | 123 | 1.72 | 26 | 152 | 46.47 | 14.75 | 24 | 25.78 | 18980.62 | 495.54 | 1367.22 | 130.24 | 104.26 | 12043.76 | 0.8 | 0.9 | 20.68 | 0.72 | 1 | 10
56 | 65 | CONCLUIDO | 1.7816 | 56.13 | 53.27 | 127.84 | 1.74 | 25 | 152.35 | 46.47 | 15 | 23 | 25.88 | 19023.66 | 495.51 | 1367.26 | 128.96 | 104.26 | 11410.32 | 0.81 | 0.9 | 20.69 | 0.69 | 1 | 10
57 | 65 | CONCLUIDO | 1.7836 | 56.07 | 53.23 | 133.08 | 1.77 | 24 | 152.7 | 46.47 | 15.25 | 20 | 25.98 | 19066.74 | 489.98 | 1367.21 | 127.99 | 104.26 | 10929.64 | 0.81 | 0.9 | 20.68 | 0.66 | 1 | 10
58 | 65 | CONCLUIDO | 1.7836 | 56.07 | 53.23 | 133.08 | 1.79 | 24 | 153.05 | 46.47 | 15.5 | 20 | 26.08 | 19109.85 | 490.89 | 1367.22 | 127.56 | 104.26 | 10717.67 | 0.82 | 0.9 | 20.69 | 0.66 | 1 | 10
59 | 65 | CONCLUIDO | 1.7832 | 56.08 | 53.25 | 133.11 | 1.82 | 24 | 153.4 | 46.47 | 15.75 | 20 | 26.18 | 19153 | 490.76 | 1367.3 | 128.39 | 104.26 | 11133.06 | 0.81 | 0.9 | 20.68 | 0.67 | 1 | 10
60 | 65 | CONCLUIDO | 1.7853 | 56.01 | 53.21 | 138.8 | 1.84 | 23 | 153.75 | 46.47 | 16 | 16 | 26.28 | 19196.18 | 487.92 | 1367.21 | 126.89 | 104.26 | 10384.77 | 0.82 | 0.9 | 20.69 | 0.63 | 1 | 10
61 | 65 | CONCLUIDO | 1.7847 | 56.03 | 53.23 | 138.85 | 1.87 | 23 | 154.1 | 46.47 | 16.25 | 14 | 26.38 | 19239.4 | 487.45 | 1367.23 | 127.3 | 104.26 | 10588.78 | 0.82 | 0.9 | 20.69 | 0.65 | 1 | 10
62 | 65 | CONCLUIDO | 1.7845 | 56.04 | 53.23 | 138.87 | 1.89 | 23 | 154.45 | 46.47 | 16.5 | 10 | 26.48 | 19282.65 | 486.52 | 1367.2 | 127.43 | 104.26 | 10656.14 | 0.82 | 0.9 | 20.69 | 0.66 | 1 | 10
63 | 65 | CONCLUIDO | 1.7839 | 56.06 | 53.25 | 138.91 | 1.92 | 23 | 154.8 | 46.47 | 16.75 | 6 | 26.58 | 19325.94 | 485.65 | 1367.32 | 127.85 | 104.26 | 10868.48 | 0.82 | 0.9 | 20.7 | 0.67 | 1 | 10
64 | 65 | CONCLUIDO | 1.7838 | 56.06 | 53.25 | 138.92 | 1.94 | 23 | 155.15 | 46.47 | 17 | 2 | 26.68 | 19369.26 | 485.48 | 1367.25 | 127.89 | 104.26 | 10888.5 | 0.82 | 0.9 | 20.7 | 0.68 | 1 | 10
65 | 65 | CONCLUIDO | 1.7838 | 56.06 | 53.25 | 138.92 | 1.96 | 23 | 155.5 | 46.47 | 17.25 | 2 | 26.79 | 19412.61 | 486.17 | 1367.42 | 127.57 | 104.26 | 10727.91 | 0.82 | 0.9 | 20.71 | 0.68 | 1 | 10
66 | 65 | CONCLUIDO | 1.784 | 56.05 | 53.25 | 138.91 | 1.99 | 23 | 155.85 | 46.47 | 17.5 | 0 | 26.89 | 19456 | 486.91 | 1367.32 | 127.51 | 104.26 | 10695.35 | 0.82 | 0.9 | 20.71 | 0.67 | 1 | 10
0 | 130 | CONCLUIDO | 0.7426 | 134.65 | 82.96 | 4.98 | 0.07 | 1000 | 252.85 | 59.19 | 1 | 998 | 62.65 | 31418.63 | 1380.83 | 1371.68 | 1097.64 | 104.26 | 490877.12 | 0.09 | 0.58 | 22.29 | 30.29 | 1 | 10
1 | 130 | CONCLUIDO | 0.8987 | 111.27 | 73.76 | 6.23 | 0.09 | 710 | 253.3 | 59.19 | 1.25 | 708 | 62.86 | 31474.5 | 1228.26 | 1370.31 | 797.03 | 104.26 | 342022.62 | 0.13 | 0.65 | 21.79 | 21.12 | 1 | 10
2 | 130 | CONCLUIDO | 1.0135 | 98.66 | 68.87 | 7.49 | 0.11 | 552 | 253.75 | 59.19 | 1.5 | 550 | 63.06 | 31530.44 | 1147.09 | 1369.62 | 637.56 | 104.26 | 263074.89 | 0.16 | 0.7 | 21.53 | 16.24 | 1 | 10
3 | 130 | CONCLUIDO | 1.1018 | 90.76 | 65.86 | 8.74 | 0.12 | 452 | 254.21 | 59.19 | 1.75 | 450 | 63.26 | 31586.46 | 1096.8 | 1369.12 | 538.18 | 104.26 | 213887.64 | 0.19 | 0.73 | 21.39 | 13.24 | 1 | 10
4 | 130 | CONCLUIDO | 1.1721 | 85.32 | 63.79 | 9.99 | 0.14 | 383 | 254.66 | 59.19 | 2 | 381 | 63.47 | 31642.55 | 1062.15 | 1369.1 | 471.02 | 104.26 | 180652.45 | 0.22 | 0.75 | 21.27 | 11.18 | 1 | 10
5 | 130 | CONCLUIDO | 1.2304 | 81.28 | 62.24 | 11.25 | 0.16 | 332 | 255.12 | 59.19 | 2.25 | 330 | 63.67 | 31698.72 | 1036.09 | 1368.63 | 420.9 | 104.26 | 155843.91 | 0.25 | 0.77 | 21.17 | 9.63 | 1 | 10
6 | 130 | CONCLUIDO | 1.2787 | 78.21 | 61.08 | 12.51 | 0.17 | 293 | 255.57 | 59.19 | 2.5 | 291 | 63.88 | 31754.97 | 1016.42 | 1368.35 | 382.47 | 104.26 | 136828.73 | 0.27 | 0.79 | 21.13 | 8.47 | 1 | 10
7 | 130 | CONCLUIDO | 1.3181 | 75.87 | 60.21 | 13.74 | 0.19 | 263 | 256.03 | 59.19 | 2.75 | 261 | 64.09 | 31811.29 | 1001.52 | 1368.44 | 354.18 | 104.26 | 122831.19 | 0.29 | 0.8 | 21.08 | 7.61 | 1 | 10
8 | 130 | CONCLUIDO | 1.3532 | 73.9 | 59.46 | 14.99 | 0.21 | 238 | 256.49 | 59.19 | 3 | 236 | 64.29 | 31867.69 | 988.7 | 1368.32 | 330 | 104.26 | 110867.68 | 0.32 | 0.81 | 21.03 | 6.86 | 1 | 10
9 | 130 | CONCLUIDO | 1.3841 | 72.25 | 58.84 | 16.27 | 0.23 | 217 | 256.95 | 59.19 | 3.25 | 215 | 64.5 | 31924.29 | 977.94 | 1367.95 | 309.75 | 104.26 | 100848.56 | 0.34 | 0.81 | 21 | 6.24 | 1 | 10
10 | 130 | CONCLUIDO | 1.4099 | 70.93 | 58.35 | 17.5 | 0.24 | 200 | 257.41 | 59.19 | 3.5 | 198 | 64.71 | 31980.84 | 969.35 | 1368.04 | 293.74 | 104.26 | 92925.03 | 0.35 | 0.82 | 20.98 | 5.75 | 1 | 10
11 | 130 | CONCLUIDO | 1.4333 | 69.77 | 57.92 | 18.78 | 0.26 | 185 | 257.86 | 59.19 | 3.75 | 183 | 64.92 | 32037.48 | 961.98 | 1367.99 | 280.06 | 104.26 | 86161.15 | 0.37 | 0.83 | 20.95 | 5.33 | 1 | 10
12 | 130 | CONCLUIDO | 1.453 | 68.82 | 57.56 | 19.96 | 0.28 | 173 | 258.32 | 59.19 | 4 | 171 | 65.13 | 32094.19 | 955.42 | 1367.95 | 268.19 | 104.26 | 80286.59 | 0.39 | 0.83 | 20.93 | 4.97 | 1 | 10
13 | 130 | CONCLUIDO | 1.4735 | 67.87 | 57.19 | 21.31 | 0.29 | 161 | 258.78 | 59.19 | 4.25 | 159 | 65.34 | 32150.98 | 948.87 | 1367.83 | 256.42 | 104.26 | 74462.23 | 0.41 | 0.84 | 20.9 | 4.6 | 1 | 10
14 | 130 | CONCLUIDO | 1.4885 | 67.18 | 56.95 | 22.48 | 0.31 | 152 | 259.25 | 59.19 | 4.5 | 150 | 65.55 | 32207.85 | 944.5 | 1367.49 | 248.94 | 104.26 | 70765.64 | 0.42 | 0.84 | 20.88 | 4.36 | 1 | 10
15 | 130 | CONCLUIDO | 1.5034 | 66.52 | 56.72 | 23.8 | 0.33 | 143 | 259.71 | 59.19 | 4.75 | 141 | 65.76 | 32264.79 | 940.33 | 1367.72 | 240.21 | 104.26 | 66447.71 | 0.43 | 0.85 | 20.91 | 4.13 | 1 | 10
16 | 130 | CONCLUIDO | 1.5189 | 65.84 | 56.43 | 25.08 | 0.34 | 135 | 260.17 | 59.19 | 5 | 133 | 65.98 | 32321.82 | 935.12 | 1367.59 | 231.71 | 104.26 | 62233.87 | 0.45 | 0.85 | 20.87 | 3.85 | 1 | 10
17 | 130 | CONCLUIDO | 1.5296 | 65.38 | 56.26 | 26.17 | 0.36 | 129 | 260.63 | 59.19 | 5.25 | 127 | 66.19 | 32378.93 | 931.84 | 1367.6 | 226.88 | 104.26 | 59850.76 | 0.46 | 0.85 | 20.84 | 3.68 | 1 | 10
18 | 130 | CONCLUIDO | 1.5426 | 64.83 | 56.06 | 27.57 | 0.37 | 122 | 261.1 | 59.19 | 5.5 | 120 | 66.4 | 32436.11 | 927.96 | 1367.8 | 219.26 | 104.26 | 56074.31 | 0.48 | 0.86 | 20.85 | 3.47 | 1 | 10
19 | 130 | CONCLUIDO | 1.5519 | 64.44 | 55.91 | 28.67 | 0.39 | 117 | 261.56 | 59.19 | 5.75 | 115 | 66.62 | 32493.38 | 925.23 | 1367.71 | 214.24 | 104.26 | 53592.3 | 0.49 | 0.86 | 20.85 | 3.33 | 1 | 10
20 | 130 | CONCLUIDO | 1.5606 | 64.08 | 55.8 | 29.89 | 0.41 | 112 | 262.03 | 59.19 | 6 | 110 | 66.83 | 32550.72 | 922.78 | 1367.85 | 210.51 | 104.26 | 51753.43 | 0.5 | 0.86 | 20.84 | 3.21 | 1 | 10
21 | 130 | CONCLUIDO | 1.5705 | 63.68 | 55.64 | 31.2 | 0.42 | 107 | 262.49 | 59.19 | 6.25 | 105 | 67.05 | 32608.15 | 919.8 | 1367.63 | 205.61 | 104.26 | 49327.69 | 0.51 | 0.86 | 20.83 | 3.05 | 1 | 10
22 | 130 | CONCLUIDO | 1.5806 | 63.27 | 55.48 | 32.63 | 0.44 | 102 | 262.96 | 59.19 | 6.5 | 100 | 67.26 | 32665.66 | 916.61 | 1367.54 | 200.89 | 104.26 | 46993.49 | 0.52 | 0.86 | 20.8 | 2.89 | 1 | 10
23 | 130 | CONCLUIDO | 1.5884 | 62.96 | 55.36 | 33.89 | 0.46 | 98 | 263.42 | 59.19 | 6.75 | 96 | 67.48 | 32723.25 | 914.21 | 1367.49 | 197.12 | 104.26 | 45128.61 | 0.53 | 0.87 | 20.8 | 2.78 | 1 | 10
24 | 130 | CONCLUIDO | 1.594 | 62.74 | 55.29 | 34.92 | 0.47 | 95 | 263.89 | 59.19 | 7 | 93 | 67.7 | 32780.92 | 912.6 | 1367.53 | 194.64 | 104.26 | 43900.27 | 0.54 | 0.87 | 20.8 | 2.7 | 1 | 10
25 | 130 | CONCLUIDO | 1.6022 | 62.42 | 55.16 | 36.37 | 0.49 | 91 | 264.36 | 59.19 | 7.25 | 89 | 67.92 | 32838.68 | 909.92 | 1367.61 | 190.44 | 104.26 | 41822.8 | 0.55 | 0.87 | 20.79 | 2.58 | 1 | 10
26 | 130 | CONCLUIDO | 1.6077 | 62.2 | 55.09 | 37.56 | 0.5 | 88 | 264.83 | 59.19 | 7.5 | 86 | 68.14 | 32896.51 | 908.39 | 1367.52 | 187.85 | 104.26 | 40540.83 | 0.56 | 0.87 | 20.8 | 2.51 | 1 | 10
27 | 130 | CONCLUIDO | 1.6141 | 61.95 | 54.99 | 38.82 | 0.52 | 85 | 265.3 | 59.19 | 7.75 | 83 | 68.36 | 32954.43 | 906.48 | 1367.58 | 184.76 | 104.26 | 39013.11 | 0.56 | 0.87 | 20.79 | 2.41 | 1 | 10
28 | 130 | CONCLUIDO | 1.6195 | 61.75 | 54.93 | 40.19 | 0.54 | 82 | 265.77 | 59.19 | 8 | 80 | 68.58 | 33012.44 | 904.87 | 1367.58 | 182.71 | 104.26 | 37999.82 | 0.57 | 0.87 | 20.79 | 2.35 | 1 | 10
29 | 130 | CONCLUIDO | 1.6239 | 61.58 | 54.87 | 41.15 | 0.55 | 80 | 266.24 | 59.19 | 8.25 | 78 | 68.8 | 33070.52 | 903.62 | 1367.44 | 180.52 | 104.26 | 36917.95 | 0.58 | 0.87 | 20.78 | 2.29 | 1 | 10
30 | 130 | CONCLUIDO | 1.6302 | 61.34 | 54.77 | 42.68 | 0.57 | 77 | 266.71 | 59.19 | 8.5 | 75 | 69.02 | 33128.7 | 901.3 | 1367.51 | 177.39 | 104.26 | 35367.22 | 0.59 | 0.88 | 20.78 | 2.19 | 1 | 10
31 | 130 | CONCLUIDO | 1.6344 | 61.18 | 54.71 | 43.77 | 0.58 | 75 | 267.18 | 59.19 | 8.75 | 73 | 69.24 | 33186.95 | 899.85 | 1367.66 | 175.7 | 104.26 | 34531.59 | 0.59 | 0.88 | 20.77 | 2.13 | 1 | 10
32 | 130 | CONCLUIDO | 1.6385 | 61.03 | 54.66 | 44.93 | 0.6 | 73 | 267.66 | 59.19 | 9 | 71 | 69.46 | 33245.29 | 899.02 | 1367.67 | 174.07 | 104.26 | 33725.07 | 0.6 | 0.88 | 20.76 | 2.08 | 1 | 10
33 | 130 | CONCLUIDO | 1.6432 | 60.86 | 54.58 | 46.13 | 0.61 | 71 | 268.13 | 59.19 | 9.25 | 69 | 69.69 | 33303.72 | 896.98 | 1367.45 | 171.47 | 104.26 | 32435.19 | 0.61 | 0.88 | 20.76 | 2 | 1 | 10
34 | 130 | CONCLUIDO | 1.6468 | 60.72 | 54.54 | 47.43 | 0.63 | 69 | 268.61 | 59.19 | 9.5 | 67 | 69.91 | 33362.23 | 895.7 | 1367.4 | 170.33 | 104.26 | 31874.76 | 0.61 | 0.88 | 20.76 | 1.96 | 1 | 10
35 | 130 | CONCLUIDO | 1.6518 | 60.54 | 54.46 | 48.77 | 0.64 | 67 | 269.08 | 59.19 | 9.75 | 65 | 70.14 | 33420.83 | 894.29 | 1367.48 | 167.5 | 104.26 | 30473.53 | 0.62 | 0.88 | 20.76 | 1.88 | 1 | 10
36 | 130 | CONCLUIDO | 1.655 | 60.42 | 54.44 | 50.25 | 0.66 | 65 | 269.56 | 59.19 | 10 | 63 | 70.36 | 33479.51 | 893.4 | 1367.36 | 166.7 | 104.26 | 30081.73 | 0.63 | 0.88 | 20.76 | 1.86 | 1 | 10
37 | 130 | CONCLUIDO | 1.6586 | 60.29 | 54.36 | 50.96 | 0.68 | 64 | 270.03 | 59.19 | 10.25 | 62 | 70.59 | 33538.28 | 891.59 | 1367.41 | 164.31 | 104.26 | 28890.6 | 0.63 | 0.88 | 20.75 | 1.78 | 1 | 10
38 | 130 | CONCLUIDO | 1.6622 | 60.16 | 54.32 | 52.57 | 0.69 | 62 | 270.51 | 59.19 | 10.5 | 60 | 70.82 | 33597.14 | 890.45 | 1367.34 | 163.24 | 104.26 | 28367.97 | 0.64 | 0.88 | 20.74 | 1.75 | 1 | 10
39 | 130 | CONCLUIDO | 1.6648 | 60.07 | 54.28 | 53.39 | 0.71 | 61 | 270.99 | 59.19 | 10.75 | 59 | 71.04 | 33656.08 | 889.2 | 1367.56 | 161.75 | 104.26 | 27626.73 | 0.64 | 0.88 | 20.74 | 1.7 | 1 | 10
40 | 130 | CONCLUIDO | 1.6691 | 59.91 | 54.22 | 55.14 | 0.72 | 59 | 271.47 | 59.19 | 11 | 57 | 71.27 | 33715.11 | 887.93 | 1367.43 | 160.22 | 104.26 | 26873.44 | 0.65 | 0.88 | 20.73 | 1.65 | 1 | 10
41 | 130 | CONCLUIDO | 1.6703 | 59.87 | 54.23 | 56.1 | 0.74 | 58 | 271.95 | 59.19 | 11.25 | 56 | 71.5 | 33774.23 | 888.16 | 1367.51 | 160.24 | 104.26 | 26885.28 | 0.65 | 0.88 | 20.74 | 1.65 | 1 | 10
42 | 130 | CONCLUIDO | 1.6724 | 59.79 | 54.2 | 57.06 | 0.75 | 57 | 272.43 | 59.19 | 11.5 | 55 | 71.73 | 33833.57 | 886.74 | 1367.34 | 159.45 | 104.26 | 26495.52 | 0.65 | 0.88 | 20.74 | 1.62 | 1 | 10
43 | 130 | CONCLUIDO | 1.6773 | 59.62 | 54.12 | 59.04 | 0.77 | 55 | 272.91 | 59.19 | 11.75 | 53 | 71.96 | 33892.87 | 885.32 | 1367.3 | 157.04 | 104.26 | 25299.11 | 0.66 | 0.89 | 20.73 | 1.55 | 1 | 10
44 | 130 | CONCLUIDO | 1.6795 | 59.54 | 54.1 | 60.11 | 0.78 | 54 | 273.39 | 59.19 | 12 | 52 | 72.2 | 33952.26 | 884.49 | 1367.26 | 155.77 | 104.26 | 24673.38 | 0.67 | 0.89 | 20.73 | 1.52 | 1 | 10
45 | 130 | CONCLUIDO | 1.6812 | 59.48 | 54.09 | 61.23 | 0.8 | 53 | 273.87 | 59.19 | 12.25 | 51 | 72.43 | 34011.74 | 884.01 | 1367.35 | 155.39 | 104.26 | 24487.86 | 0.67 | 0.89 | 20.74 | 1.51 | 1 | 10
46 | 130 | CONCLUIDO | 1.6835 | 59.4 | 54.05 | 62.37 | 0.81 | 52 | 274.35 | 59.19 | 12.5 | 50 | 72.66 | 34071.31 | 883.11 | 1367.36 | 154.37 | 104.26 | 23980.99 | 0.68 | 0.89 | 20.73 | 1.47 | 1 | 10
47 | 130 | CONCLUIDO | 1.6859 | 59.31 | 54.02 | 63.55 | 0.83 | 51 | 274.84 | 59.19 | 12.75 | 49 | 72.89 | 34130.98 | 881.67 | 1367.32 | 153.63 | 104.26 | 23615.89 | 0.68 | 0.89 | 20.72 | 1.44 | 1 | 10
48 | 130 | CONCLUIDO | 1.6882 | 59.23 | 53.98 | 64.78 | 0.84 | 50 | 275.32 | 59.19 | 13 | 48 | 73.13 | 34190.73 | 881.21 | 1367.33 | 152.15 | 104.26 | 22882.36 | 0.69 | 0.89 | 20.73 | 1.41 | 1 | 10
49 | 130 | CONCLUIDO | 1.6905 | 59.16 | 53.95 | 66.07 | 0.86 | 49 | 275.81 | 59.19 | 13.25 | 47 | 73.36 | 34250.57 | 880.12 | 1367.26 | 151.12 | 104.26 | 22372.46 | 0.69 | 0.89 | 20.73 | 1.38 | 1 | 10
50 | 130 | CONCLUIDO | 1.6932 | 59.06 | 53.91 | 67.39 | 0.87 | 48 | 276.29 | 59.19 | 13.5 | 46 | 73.6 | 34310.51 | 878.81 | 1367.24 | 149.9 | 104.26 | 21765.09 | 0.7 | 0.89 | 20.72 | 1.33 | 1 | 10
51 | 130 | CONCLUIDO | 1.6945 | 59.01 | 53.91 | 68.82 | 0.88 | 47 | 276.78 | 59.19 | 13.75 | 45 | 73.84 | 34370.54 | 878.59 | 1367.39 | 149.63 | 104.26 | 21638.54 | 0.7 | 0.89 | 20.73 | 1.33 | 1 | 10
52 | 130 | CONCLUIDO | 1.6969 | 58.93 | 53.88 | 70.28 | 0.9 | 46 | 277.27 | 59.19 | 14 | 44 | 74.07 | 34430.66 | 877.49 | 1367.27 | 148.69 | 104.26 | 21171.14 | 0.7 | 0.89 | 20.72 | 1.3 | 1 | 10
53 | 130 | CONCLUIDO | 1.7001 | 58.82 | 53.81 | 71.75 | 0.91 | 45 | 277.76 | 59.19 | 14.25 | 43 | 74.31 | 34490.87 | 875.93 | 1367.33 | 146.77 | 104.26 | 20213.99 | 0.71 | 0.89 | 20.71 | 1.24 | 1 | 10
54 | 130 | CONCLUIDO | 1.6996 | 58.84 | 53.83 | 71.78 | 0.93 | 45 | 278.25 | 59.19 | 14.5 | 43 | 74.55 | 34551.18 | 875.86 | 1367.25 | 147.15 | 104.26 | 20404.75 | 0.71 | 0.89 | 20.72 | 1.26 | 1 | 10
55 | 130 | CONCLUIDO | 1.7011 | 58.78 | 53.83 | 73.4 | 0.94 | 44 | 278.74 | 59.19 | 14.75 | 42 | 74.79 | 34611.59 | 875.86 | 1367.37 | 147.49 | 104.26 | 20578.76 | 0.71 | 0.89 | 20.71 | 1.25 | 1 | 10
56 | 130 | CONCLUIDO | 1.7044 | 58.67 | 53.76 | 75.02 | 0.96 | 43 | 279.23 | 59.19 | 15 | 41 | 75.03 | 34672.08 | 874.53 | 1367.36 | 145.23 | 104.26 | 19456.04 | 0.72 | 0.89 | 20.71 | 1.18 | 1 | 10
57 | 130 | CONCLUIDO | 1.7065 | 58.6 | 53.74 | 76.77 | 0.97 | 42 | 279.72 | 59.19 | 15.25 | 40 | 75.27 | 34732.68 | 873.05 | 1367.4 | 144.37 | 104.26 | 19029.75 | 0.72 | 0.89 | 20.71 | 1.16 | 1 | 10
58 | 130 | CONCLUIDO | 1.7061 | 58.61 | 53.75 | 76.79 | 0.98 | 42 | 280.21 | 59.19 | 15.5 | 40 | 75.52 | 34793.36 | 873.49 | 1367.37 | 144.75 | 104.26 | 19222.65 | 0.72 | 0.89 | 20.71 | 1.18 | 1 | 10
59 | 130 | CONCLUIDO | 1.7087 | 58.52 | 53.71 | 78.61 | 1 | 41 | 280.7 | 59.19 | 15.75 | 39 | 75.76 | 34854.15 | 872 | 1367.4 | 143.42 | 104.26 | 18563.7 | 0.73 | 0.89 | 20.71 | 1.14 | 1 | 10
60 | 130 | CONCLUIDO | 1.7115 | 58.43 | 53.67 | 80.5 | 1.01 | 40 | 281.2 | 59.19 | 16 | 38 | 76 | 34915.03 | 871.1 | 1367.39 | 141.82 | 104.26 | 17766.24 | 0.74 | 0.89 | 20.71 | 1.09 | 1 | 10
61 | 130 | CONCLUIDO | 1.7105 | 58.46 | 53.7 | 80.55 | 1.03 | 40 | 281.69 | 59.19 | 16.25 | 38 | 76.25 | 34976 | 871.78 | 1367.27 | 142.94 | 104.26 | 18327.25 | 0.73 | 0.89 | 20.71 | 1.12 | 1 | 10
62 | 130 | CONCLUIDO | 1.7136 | 58.36 | 53.65 | 82.53 | 1.04 | 39 | 282.19 | 59.19 | 16.5 | 37 | 76.49 | 35037.08 | 870.3 | 1367.27 | 141.12 | 104.26 | 17419.76 | 0.74 | 0.89 | 20.71 | 1.07 | 1 | 10
63 | 130 | CONCLUIDO | 1.7125 | 58.39 | 53.68 | 82.59 | 1.06 | 39 | 282.68 | 59.19 | 16.75 | 37 | 76.74 | 35098.25 | 870.37 | 1367.31 | 142.35 | 104.26 | 18035.61 | 0.73 | 0.89 | 20.71 | 1.1 | 1 | 10
64 | 130 | CONCLUIDO | 1.7158 | 58.28 | 53.62 | 84.66 | 1.07 | 38 | 283.18 | 59.19 | 17 | 36 | 76.98 | 35159.52 | 868.73 | 1367.27 | 140.33 | 104.26 | 17032.94 | 0.74 | 0.89 | 20.71 | 1.04 | 1 | 10
65 | 130 | CONCLUIDO | 1.718 | 58.21 | 53.59 | 86.91 | 1.08 | 37 | 283.68 | 59.19 | 17.25 | 35 | 77.23 | 35220.89 | 866.99 | 1367.28 | 139.46 | 104.26 | 16599.64 | 0.75 | 0.89 | 20.7 | 1.02 | 1 | 10
66 | 130 | CONCLUIDO | 1.7173 | 58.23 | 53.62 | 86.95 | 1.1 | 37 | 284.17 | 59.19 | 17.5 | 35 | 77.48 | 35282.36 | 868.29 | 1367.34 | 140.4 | 104.26 | 17071.41 | 0.74 | 0.89 | 20.7 | 1.04 | 1 | 10
67 | 130 | CONCLUIDO | 1.7202 | 58.13 | 53.57 | 89.28 | 1.11 | 36 | 284.67 | 59.19 | 17.75 | 34 | 77.73 | 35343.92 | 866.31 | 1367.27 | 138.74 | 104.26 | 16246.28 | 0.75 | 0.89 | 20.7 | 0.99 | 1 | 10
68 | 130 | CONCLUIDO | 1.7203 | 58.13 | 53.57 | 89.28 | 1.12 | 36 | 285.17 | 59.19 | 18 | 34 | 77.98 | 35405.59 | 866.62 | 1367.23 | 138.71 | 104.26 | 16231.9 | 0.75 | 0.89 | 20.7 | 0.99 | 1 | 10
69 | 130 | CONCLUIDO | 1.7223 | 58.06 | 53.55 | 91.79 | 1.14 | 35 | 285.67 | 59.19 | 18.25 | 33 | 78.23 | 35467.36 | 865.24 | 1367.23 | 138.16 | 104.26 | 15961.63 | 0.75 | 0.9 | 20.7 | 0.97 | 1 | 10
70 | 130 | CONCLUIDO | 1.7209 | 58.11 | 53.59 | 91.88 | 1.15 | 35 | 286.18 | 59.19 | 18.5 | 33 | 78.48 | 35529.23 | 866.32 | 1367.34 | 139.49 | 104.26 | 16627.98 | 0.75 | 0.89 | 20.71 | 1.02 | 1 | 10
71 | 130 | CONCLUIDO | 1.7242 | 58 | 53.53 | 94.46 | 1.16 | 34 | 286.68 | 59.19 | 18.75 | 32 | 78.74 | 35591.33 | 864.08 | 1367.26 | 137.52 | 104.26 | 15645.49 | 0.76 | 0.9 | 20.7 | 0.95 | 1 | 10
72 | 130 | CONCLUIDO | 1.7244 | 57.99 | 53.53 | 94.46 | 1.18 | 34 | 287.18 | 59.19 | 19 | 32 | 78.99 | 35653.4 | 863.95 | 1367.35 | 137.4 | 104.26 | 15584.02 | 0.76 | 0.9 | 20.7 | 0.95 | 1 | 10
73 | 130 | CONCLUIDO | 1.7241 | 58 | 53.53 | 94.47 | 1.19 | 34 | 287.69 | 59.19 | 19.25 | 32 | 79.24 | 35715.58 | 864.08 | 1367.25 | 137.67 | 104.26 | 15719.65 | 0.76 | 0.9 | 20.7 | 0.96 | 1 | 10
74 | 130 | CONCLUIDO | 1.727 | 57.9 | 53.49 | 97.25 | 1.2 | 33 | 288.19 | 59.19 | 19.5 | 31 | 79.5 | 35777.86 | 863.03 | 1367.16 | 136.06 | 104.26 | 14919.85 | 0.77 | 0.9 | 20.7 | 0.91 | 1 | 10
75 | 130 | CONCLUIDO | 1.7274 | 57.89 | 53.47 | 97.22 | 1.22 | 33 | 288.7 | 59.19 | 19.75 | 31 | 79.75 | 35840.25 | 862.72 | 1367.33 | 135.76 | 104.26 | 14770.29 | 0.77 | 0.9 | 20.69 | 0.9 | 1 | 10
76 | 130 | CONCLUIDO | 1.729 | 57.84 | 53.47 | 100.25 | 1.23 | 32 | 289.2 | 59.19 | 20 | 30 | 80.01 | 35902.74 | 862.17 | 1367.21 | 135.51 | 104.26 | 14648.94 | 0.77 | 0.9 | 20.7 | 0.89 | 1 | 10
77 | 130 | CONCLUIDO | 1.729 | 57.84 | 53.47 | 100.25 | 1.24 | 32 | 289.71 | 59.19 | 20.25 | 30 | 80.27 | 35965.33 | 861.67 | 1367.3 | 135.5 | 104.26 | 14648.18 | 0.77 | 0.9 | 20.7 | 0.89 | 1 | 10
78 | 130 | CONCLUIDO | 1.7289 | 57.84 | 53.47 | 100.26 | 1.26 | 32 | 290.22 | 59.19 | 20.5 | 30 | 80.53 | 36028.03 | 860.6 | 1367.27 | 135.42 | 104.26 | 14604.55 | 0.77 | 0.9 | 20.7 | 0.89 | 1 | 10
79 | 130 | CONCLUIDO | 1.7315 | 57.75 | 53.43 | 103.42 | 1.27 | 31 | 290.73 | 59.19 | 20.75 | 29 | 80.79 | 36090.84 | 860.67 | 1367.26 | 134.48 | 104.26 | 14139.64 | 0.78 | 0.9 | 20.69 | 0.86 | 1 | 10
80 | 130 | CONCLUIDO | 1.7317 | 57.75 | 53.43 | 103.41 | 1.28 | 31 | 291.24 | 59.19 | 21 | 29 | 81.05 | 36153.75 | 860.35 | 1367.26 | 134.27 | 104.26 | 14038.3 | 0.78 | 0.9 | 20.69 | 0.85 | 1 | 10
81 | 130 | CONCLUIDO | 1.7337 | 57.68 | 53.41 | 106.81 | 1.3 | 30 | 291.75 | 59.19 | 21.25 | 28 | 81.31 | 36216.77 | 858.45 | 1367.22 | 133.29 | 104.26 | 13550.2 | 0.78 | 0.9 | 20.7 | 0.83 | 1 | 10
82 | 130 | CONCLUIDO | 1.7343 | 57.66 | 53.39 | 106.77 | 1.31 | 30 | 292.26 | 59.19 | 21.5 | 28 | 81.57 | 36279.9 | 858.85 | 1367.25 | 132.78 | 104.26 | 13297.7 | 0.79 | 0.9 | 20.69 | 0.81 | 1 | 10
83 | 130 | CONCLUIDO | 1.7332 | 57.7 | 53.42 | 106.85 | 1.32 | 30 | 292.77 | 59.19 | 21.75 | 28 | 81.83 | 36343.13 | 858.93 | 1367.31 | 134.05 | 104.26 | 13930.97 | 0.78 | 0.9 | 20.69 | 0.85 | 1 | 10
84 | 130 | CONCLUIDO | 1.7364 | 57.59 | 53.37 | 110.41 | 1.34 | 29 | 293.29 | 59.19 | 22 | 27 | 82.09 | 36406.47 | 857.58 | 1367.2 | 132.22 | 104.26 | 13023.05 | 0.79 | 0.9 | 20.69 | 0.79 | 1 | 10
85 | 130 | CONCLUIDO | 1.7363 | 57.6 | 53.37 | 110.43 | 1.35 | 29 | 293.8 | 59.19 | 22.25 | 27 | 82.36 | 36469.92 | 857.84 | 1367.25 | 132.34 | 104.26 | 13083.27 | 0.79 | 0.9 | 20.69 | 0.8 | 1 | 10
86 | 130 | CONCLUIDO | 1.7359 | 57.61 | 53.38 | 110.45 | 1.36 | 29 | 294.32 | 59.19 | 22.5 | 27 | 82.62 | 36533.49 | 857.92 | 1367.21 | 132.91 | 104.26 | 13365.12 | 0.78 | 0.9 | 20.69 | 0.81 | 1 | 10
87 | 130 | CONCLUIDO | 1.7381 | 57.54 | 53.36 | 114.35 | 1.37 | 28 | 294.83 | 59.19 | 22.75 | 26 | 82.89 | 36597.16 | 856.33 | 1367.33 | 132.19 | 104.26 | 13009.07 | 0.79 | 0.9 | 20.69 | 0.78 | 1 | 10
88 | 130 | CONCLUIDO | 1.738 | 57.54 | 53.36 | 114.35 | 1.39 | 28 | 295.35 | 59.19 | 23 | 26 | 83.16 | 36660.94 | 856.23 | 1367.28 | 131.88 | 104.26 | 12857.63 | 0.79 | 0.9 | 20.69 | 0.79 | 1 | 10
89 | 130 | CONCLUIDO | 1.7386 | 57.52 | 53.34 | 114.31 | 1.4 | 28 | 295.87 | 59.19 | 23.25 | 26 | 83.43 | 36724.83 | 855.78 | 1367.32 | 131.35 | 104.26 | 12590.19 | 0.79 | 0.9 | 20.69 | 0.77 | 1 | 10
90 | 130 | CONCLUIDO | 1.7381 | 57.53 | 53.36 | 114.34 | 1.41 | 28 | 296.39 | 59.19 | 23.5 | 26 | 83.69 | 36788.84 | 855.48 | 1367.29 | 131.97 | 104.26 | 12899.13 | 0.79 | 0.9 | 20.69 | 0.78 | 1 | 10
91 | 130 | CONCLUIDO | 1.7405 | 57.45 | 53.33 | 118.51 | 1.42 | 27 | 296.91 | 59.19 | 23.75 | 25 | 83.96 | 36852.96 | 854.91 | 1367.19 | 130.95 | 104.26 | 12397.84 | 0.8 | 0.9 | 20.69 | 0.75 | 1 | 10
92 | 130 | CONCLUIDO | 1.7412 | 57.43 | 53.31 | 118.46 | 1.44 | 27 | 297.43 | 59.19 | 24 | 25 | 84.24 | 36917.19 | 853.64 | 1367.41 | 130.02 | 104.26 | 11929.05 | 0.8 | 0.9 | 20.69 | 0.73 | 1 | 10
93 | 130 | CONCLUIDO | 1.7412 | 57.43 | 53.31 | 118.46 | 1.45 | 27 | 297.95 | 59.19 | 24.25 | 25 | 84.51 | 36981.53 | 852.68 | 1367.27 | 130.28 | 104.26 | 12060.57 | 0.8 | 0.9 | 20.68 | 0.73 | 1 | 10
94 | 130 | CONCLUIDO | 1.7432 | 57.37 | 53.29 | 122.98 | 1.46 | 26 | 298.47 | 59.19 | 24.5 | 24 | 84.78 | 37045.99 | 852.29 | 1367.22 | 129.86 | 104.26 | 11858.25 | 0.8 | 0.9 | 20.68 | 0.71 | 1 | 10
95 | 130 | CONCLUIDO | 1.7429 | 57.37 | 53.3 | 123 | 1.47 | 26 | 299 | 59.19 | 24.75 | 24 | 85.05 | 37110.57 | 853.31 | 1367.29 | 129.79 | 104.26 | 11822.87 | 0.8 | 0.9 | 20.69 | 0.72 | 1 | 10
96 | 130 | CONCLUIDO | 1.7434 | 57.36 | 53.28 | 122.96 | 1.49 | 26 | 299.52 | 59.19 | 25 | 24 | 85.33 | 37175.38 | 852.42 | 1367.28 | 129.55 | 104.26 | 11701.53 | 0.8 | 0.9 | 20.68 | 0.71 | 1 | 10
97 | 130 | CONCLUIDO | 1.743 | 57.37 | 53.3 | 122.99 | 1.5 | 26 | 300.05 | 59.19 | 25.25 | 24 | 85.6 | 37240.19 | 851.84 | 1367.21 | 130.14 | 104.26 | 11998.04 | 0.8 | 0.9 | 20.68 | 0.72 | 1 | 10
98 | 130 | CONCLUIDO | 1.7455 | 57.29 | 53.26 | 127.83 | 1.51 | 25 | 300.57 | 59.19 | 25.5 | 23 | 85.88 | 37305.12 | 851.01 | 1367.17 | 128.82 | 104.26 | 11342.76 | 0.81 | 0.9 | 20.68 | 0.69 | 1 | 10
99 | 130 | CONCLUIDO | 1.7454 | 57.29 | 53.26 | 127.84 | 1.52 | 25 | 301.1 | 59.19 | 25.75 | 23 | 86.16 | 37370.16 | 851.75 | 1367.2 | 128.79 | 104.26 | 11325.98 | 0.81 | 0.9 | 20.69 | 0.69 | 1 | 10
100 | 130 | CONCLUIDO | 1.7452 | 57.3 | 53.27 | 127.86 | 1.54 | 25 | 301.63 | 59.19 | 26 | 23 | 86.44 | 37435.32 | 851.81 | 1367.19 | 129.2 | 104.26 | 11532.52 | 0.81 | 0.9 | 20.68 | 0.7 | 1 | 10
101 | 130 | CONCLUIDO | 1.7454 | 57.29 | 53.27 | 127.84 | 1.55 | 25 | 302.16 | 59.19 | 26.25 | 23 | 86.72 | 37500.6 | 849.71 | 1367.16 | 128.96 | 104.26 | 11409.42 | 0.81 | 0.9 | 20.68 | 0.69 | 1 | 10
102 | 130 | CONCLUIDO | 1.7481 | 57.2 | 53.23 | 133.07 | 1.56 | 24 | 302.69 | 59.19 | 26.5 | 22 | 87 | 37566 | 848.47 | 1367.19 | 127.61 | 104.26 | 10743.62 | 0.82 | 0.9 | 20.68 | 0.65 | 1 | 10
103 | 130 | CONCLUIDO | 1.7483 | 57.2 | 53.22 | 133.05 | 1.57 | 24 | 303.22 | 59.19 | 26.75 | 22 | 87.28 | 37631.52 | 849.44 | 1367.21 | 127.32 | 104.26 | 10598.4 | 0.82 | 0.9 | 20.68 | 0.64 | 1 | 10
104 | 130 | CONCLUIDO | 1.7475 | 57.23 | 53.25 | 133.12 | 1.58 | 24 | 303.75 | 59.19 | 27 | 22 | 87.56 | 37697.16 | 849.8 | 1367.23 | 128.12 | 104.26 | 10997.06 | 0.81 | 0.9 | 20.69 | 0.67 | 1 | 10
105 | 130 | CONCLUIDO | 1.7472 | 57.24 | 53.26 | 133.14 | 1.6 | 24 | 304.29 | 59.19 | 27.25 | 22 | 87.84 | 37762.92 | 850.47 | 1367.33 | 128.57 | 104.26 | 11222.33 | 0.81 | 0.9 | 20.69 | 0.68 | 1 | 10
106 | 130 | CONCLUIDO | 1.7476 | 57.22 | 53.24 | 133.11 | 1.61 | 24 | 304.82 | 59.19 | 27.5 | 22 | 88.13 | 37828.81 | 848.73 | 1367.28 | 128.19 | 104.26 | 11031 | 0.81 | 0.9 | 20.68 | 0.67 | 1 | 10
107 | 130 | CONCLUIDO | 1.7503 | 57.13 | 53.2 | 138.79 | 1.62 | 23 | 305.36 | 59.19 | 27.75 | 21 | 88.41 | 37894.82 | 848.73 | 1367.26 | 126.89 | 104.26 | 10385.3 | 0.82 | 0.9 | 20.68 | 0.63 | 1 | 10
108 | 130 | CONCLUIDO | 1.75 | 57.14 | 53.22 | 138.82 | 1.63 | 23 | 305.89 | 59.19 | 28 | 21 | 88.7 | 37960.95 | 848.8 | 1367.21 | 127.33 | 104.26 | 10604.74 | 0.82 | 0.9 | 20.68 | 0.64 | 1 | 10
109 | 130 | CONCLUIDO | 1.7504 | 57.13 | 53.2 | 138.79 | 1.64 | 23 | 306.43 | 59.19 | 28.25 | 21 | 88.99 | 38027.2 | 848.24 | 1367.3 | 126.82 | 104.26 | 10352.37 | 0.82 | 0.9 | 20.68 | 0.62 | 1 | 10
110 | 130 | CONCLUIDO | 1.7495 | 57.16 | 53.23 | 138.86 | 1.65 | 23 | 306.97 | 59.19 | 28.5 | 21 | 89.27 | 38093.58 | 848.12 | 1367.23 | 127.9 | 104.26 | 10888.94 | 0.82 | 0.9 | 20.68 | 0.65 | 1 | 10
111 | 130 | CONCLUIDO | 1.7495 | 57.16 | 53.23 | 138.86 | 1.67 | 23 | 307.51 | 59.19 | 28.75 | 21 | 89.56 | 38160.09 | 846.54 | 1367.23 | 127.78 | 104.26 | 10830.55 | 0.82 | 0.9 | 20.68 | 0.65 | 1 | 10
112 | 130 | CONCLUIDO | 1.7528 | 57.05 | 53.17 | 145.01 | 1.68 | 22 | 308.05 | 59.19 | 29 | 20 | 89.85 | 38226.72 | 846.27 | 1367.15 | 125.88 | 104.26 | 9886.34 | 0.83 | 0.9 | 20.68 | 0.59 | 1 | 10
113 | 130 | CONCLUIDO | 1.7531 | 57.04 | 53.16 | 144.98 | 1.69 | 22 | 308.59 | 59.19 | 29.25 | 20 | 90.14 | 38293.47 | 846.31 | 1367.2 | 125.36 | 104.26 | 9627.56 | 0.83 | 0.9 | 20.68 | 0.58 | 1 | 10
114 | 130 | CONCLUIDO | 1.7527 | 57.06 | 53.17 | 145.02 | 1.7 | 22 | 309.13 | 59.19 | 29.5 | 20 | 90.44 | 38360.36 | 846.38 | 1367.25 | 126.12 | 104.26 | 10005.22 | 0.83 | 0.9 | 20.68 | 0.6 | 1 | 10
115 | 130 | CONCLUIDO | 1.7527 | 57.05 | 53.17 | 145.02 | 1.71 | 22 | 309.67 | 59.19 | 29.75 | 20 | 90.73 | 38427.37 | 846.26 | 1367.28 | 125.84 | 104.26 | 9864.16 | 0.83 | 0.9 | 20.68 | 0.6 | 1 | 10
116 | 130 | CONCLUIDO | 1.7527 | 57.05 | 53.17 | 145.02 | 1.72 | 22 | 310.22 | 59.19 | 30 | 20 | 91.02 | 38494.52 | 844.85 | 1367.25 | 125.97 | 104.26 | 9930.72 | 0.83 | 0.9 | 20.68 | 0.6 | 1 | 10
117 | 130 | CONCLUIDO | 1.755 | 56.98 | 53.15 | 151.85 | 1.73 | 21 | 310.76 | 59.19 | 30.25 | 19 | 91.32 | 38561.79 | 843.74 | 1367.21 | 125.22 | 104.26 | 9560.08 | 0.83 | 0.9 | 20.68 | 0.57 | 1 | 10
118 | 130 | CONCLUIDO | 1.7554 | 56.97 | 53.14 | 151.82 | 1.75 | 21 | 311.31 | 59.19 | 30.5 | 19 | 91.62 | 38629.19 | 843.65 | 1367.29 | 124.61 | 104.26 | 9256.97 | 0.84 | 0.9 | 20.68 | 0.56 | 1 | 10
119 | 130 | CONCLUIDO | 1.7554 | 56.97 | 53.14 | 151.82 | 1.76 | 21 | 311.86 | 59.19 | 30.75 | 19 | 91.91 | 38696.85 | 844.29 | 1367.16 | 124.89 | 104.26 | 9396.84 | 0.83 | 0.9 | 20.67 | 0.56 | 1 | 10
120 | 130 | CONCLUIDO | 1.7555 | 56.96 | 53.13 | 151.81 | 1.77 | 21 | 312.41 | 59.19 | 31 | 19 | 92.21 | 38764.53 | 844.36 | 1367.24 | 124.49 | 104.26 | 9197.63 | 0.84 | 0.9 | 20.68 | 0.56 | 1 | 10
121 | 130 | CONCLUIDO | 1.755 | 56.98 | 53.15 | 151.86 | 1.78 | 21 | 312.96 | 59.19 | 31.25 | 19 | 92.51 | 38832.33 | 843.39 | 1367.16 | 125.27 | 104.26 | 9588.23 | 0.83 | 0.9 | 20.68 | 0.57 | 1 | 10
122 | 130 | CONCLUIDO | 1.7552 | 56.97 | 53.14 | 151.84 | 1.79 | 21 | 313.51 | 59.19 | 31.5 | 19 | 92.81 | 38900.27 | 841.96 | 1367.28 | 125.03 | 104.26 | 9466.25 | 0.83 | 0.9 | 20.68 | 0.57 | 1 | 10
123 | 130 | CONCLUIDO | 1.7575 | 56.9 | 53.12 | 159.35 | 1.8 | 20 | 314.06 | 59.19 | 31.75 | 18 | 93.12 | 38968.34 | 841.56 | 1367.23 | 123.83 | 104.26 | 8871.7 | 0.84 | 0.9 | 20.68 | 0.54 | 1 | 10
124 | 130 | CONCLUIDO | 1.7578 | 56.89 | 53.11 | 159.32 | 1.81 | 20 | 314.61 | 59.19 | 32 | 18 | 93.42 | 39036.55 | 842.69 | 1367.19 | 123.73 | 104.26 | 8821.39 | 0.84 | 0.9 | 20.68 | 0.53 | 1 | 10
125 | 130 | CONCLUIDO | 1.7578 | 56.89 | 53.11 | 159.32 | 1.82 | 20 | 315.17 | 59.19 | 32.25 | 18 | 93.72 | 39104.89 | 844 | 1367.2 | 123.84 | 104.26 | 8876.16 | 0.84 | 0.9 | 20.67 | 0.53 | 1 | 10
126 | 130 | CONCLUIDO | 1.7576 | 56.9 | 53.11 | 159.34 | 1.83 | 20 | 315.72 | 59.19 | 32.5 | 18 | 94.03 | 39173.37 | 844.49 | 1367.17 | 124.05 | 104.26 | 8979.19 | 0.84 | 0.9 | 20.67 | 0.54 | 1 | 10
127 | 130 | CONCLUIDO | 1.7573 | 56.91 | 53.12 | 159.37 | 1.84 | 20 | 316.28 | 59.19 | 32.75 | 18 | 94.33 | 39241.99 | 844.11 | 1367.24 | 124.33 | 104.26 | 9120.1 | 0.84 | 0.9 | 20.68 | 0.55 | 1 | 10
128 | 130 | CONCLUIDO | 1.7576 | 56.9 | 53.11 | 159.34 | 1.86 | 20 | 316.84 | 59.19 | 33 | 18 | 94.64 | 39310.75 | 843.08 | 1367.15 | 124.02 | 104.26 | 8965.63 | 0.84 | 0.9 | 20.68 | 0.54 | 1 | 10
129 | 130 | CONCLUIDO | 1.7568 | 56.92 | 53.14 | 159.41 | 1.87 | 20 | 317.39 | 59.19 | 33.25 | 18 | 94.95 | 39379.65 | 840.38 | 1367.23 | 124.57 | 104.26 | 9239.65 | 0.84 | 0.9 | 20.68 | 0.56 | 1 | 10
130 | 130 | CONCLUIDO | 1.7597 | 56.83 | 53.09 | 167.66 | 1.88 | 19 | 317.95 | 59.19 | 33.5 | 17 | 95.26 | 39448.69 | 839.76 | 1367.13 | 123.26 | 104.26 | 8593.41 | 0.85 | 0.9 | 20.68 | 0.52 | 1 | 10
131 | 130 | CONCLUIDO | 1.7599 | 56.82 | 53.09 | 167.64 | 1.89 | 19 | 318.52 | 59.19 | 33.75 | 17 | 95.57 | 39517.87 | 840.16 | 1367.16 | 123.32 | 104.26 | 8619.78 | 0.85 | 0.9 | 20.67 | 0.51 | 1 | 10
132 | 130 | CONCLUIDO | 1.7596 | 56.83 | 53.1 | 167.68 | 1.9 | 19 | 319.08 | 59.19 | 34 | 17 | 95.88 | 39587.19 | 840.64 | 1367.18 | 123.53 | 104.26 | 8723.94 | 0.84 | 0.9 | 20.67 | 0.52 | 1 | 10
133 | 130 | CONCLUIDO | 1.7598 | 56.82 | 53.09 | 167.66 | 1.91 | 19 | 319.64 | 59.19 | 34.25 | 17 | 96.2 | 39656.65 | 840.88 | 1367.3 | 123.17 | 104.26 | 8545.71 | 0.85 | 0.9 | 20.68 | 0.51 | 1 | 10
134 | 130 | CONCLUIDO | 1.7598 | 56.83 | 53.09 | 167.66 | 1.92 | 19 | 320.21 | 59.19 | 34.5 | 17 | 96.51 | 39726.26 | 840.55 | 1367.2 | 123.17 | 104.26 | 8548.73 | 0.85 | 0.9 | 20.68 | 0.52 | 1 | 10
135 | 130 | CONCLUIDO | 1.7597 | 56.83 | 53.09 | 167.67 | 1.93 | 19 | 320.77 | 59.19 | 34.75 | 17 | 96.83 | 39796.01 | 839.78 | 1367.21 | 123.5 | 104.26 | 8712.19 | 0.84 | 0.9 | 20.67 | 0.52 | 1 | 10
136 | 130 | CONCLUIDO | 1.7596 | 56.83 | 53.1 | 167.67 | 1.94 | 19 | 321.34 | 59.19 | 35 | 17 | 97.14 | 39865.91 | 838.55 | 1367.17 | 123.45 | 104.26 | 8686.07 | 0.84 | 0.9 | 20.67 | 0.52 | 1 | 10
137 | 130 | CONCLUIDO | 1.7623 | 56.74 | 53.06 | 176.86 | 1.95 | 18 | 321.91 | 59.19 | 35.25 | 16 | 97.46 | 39935.96 | 837.53 | 1367.2 | 122.04 | 104.26 | 7984.01 | 0.85 | 0.9 | 20.68 | 0.48 | 1 | 10
138 | 130 | CONCLUIDO | 1.7621 | 56.75 | 53.07 | 176.89 | 1.96 | 18 | 322.47 | 59.19 | 35.5 | 16 | 97.78 | 40006.15 | 837.9 | 1367.19 | 122.42 | 104.26 | 8178.57 | 0.85 | 0.9 | 20.67 | 0.49 | 1 | 10
139 | 130 | CONCLUIDO | 1.7618 | 56.76 | 53.07 | 176.91 | 1.97 | 18 | 323.04 | 59.19 | 35.75 | 16 | 98.1 | 40076.49 | 839.54 | 1367.2 | 122.71 | 104.26 | 8321.53 | 0.85 | 0.9 | 20.67 | 0.5 | 1 | 10
140 | 130 | CONCLUIDO | 1.7615 | 56.77 | 53.09 | 176.95 | 1.98 | 18 | 323.62 | 59.19 | 36 | 16 | 98.42 | 40147.11 | 839.57 | 1367.23 | 122.95 | 104.26 | 8440.6 | 0.85 | 0.9 | 20.68 | 0.51 | 1 | 10
141 | 130 | CONCLUIDO | 1.7621 | 56.75 | 53.07 | 176.89 | 1.99 | 18 | 324.19 | 59.19 | 36.25 | 16 | 98.75 | 40217.75 | 839.35 | 1367.19 | 122.52 | 104.26 | 8224.93 | 0.85 | 0.9 | 20.67 | 0.49 | 1 | 10
142 | 130 | CONCLUIDO | 1.7622 | 56.75 | 53.06 | 176.87 | 2 | 18 | 324.76 | 59.19 | 36.5 | 16 | 99.07 | 40288.55 | 839.21 | 1367.23 | 122.37 | 104.26 | 8149.7 | 0.85 | 0.9 | 20.67 | 0.49 | 1 | 10
143 | 130 | CONCLUIDO | 1.7623 | 56.74 | 53.06 | 176.86 | 2.01 | 18 | 325.34 | 59.19 | 36.75 | 16 | 99.4 | 40359.5 | 838.5 | 1367.19 | 122.03 | 104.26 | 7978.93 | 0.85 | 0.9 | 20.68 | 0.48 | 1 | 10
144 | 130 | CONCLUIDO | 1.762 | 56.75 | 53.07 | 176.89 | 2.02 | 18 | 325.92 | 59.19 | 37 | 16 | 99.72 | 40430.6 | 838.11 | 1367.17 | 122.53 | 104.26 | 8230.05 | 0.85 | 0.9 | 20.67 | 0.49 | 1 | 10
145 | 130 | CONCLUIDO | 1.7618 | 56.76 | 53.07 | 176.91 | 2.03 | 18 | 326.49 | 59.19 | 37.25 | 16 | 100.05 | 40501.85 | 837.15 | 1367.15 | 122.8 | 104.26 | 8366.04 | 0.85 | 0.9 | 20.67 | 0.5 | 1 | 10
146 | 130 | CONCLUIDO | 1.7641 | 56.69 | 53.05 | 187.24 | 2.04 | 17 | 327.07 | 59.19 | 37.5 | 15 | 100.38 | 40573.27 | 836.53 | 1367.14 | 121.82 | 104.26 | 7879.14 | 0.86 | 0.9 | 20.68 | 0.48 | 1 | 10
147 | 130 | CONCLUIDO | 1.7646 | 56.67 | 53.04 | 187.18 | 2.05 | 17 | 327.65 | 59.19 | 37.75 | 15 | 100.71 | 40644.83 | 836.55 | 1367.2 | 121.52 | 104.26 | 7730.59 | 0.86 | 0.9 | 20.67 | 0.46 | 1 | 10
148 | 130 | CONCLUIDO | 1.7649 | 56.66 | 53.02 | 187.15 | 2.06 | 17 | 328.23 | 59.19 | 38 | 15 | 101.04 | 40716.56 | 837.03 | 1367.15 | 121.04 | 104.26 | 7492.28 | 0.86 | 0.9 | 20.67 | 0.45 | 1 | 10
149 | 130 | CONCLUIDO | 1.765 | 56.66 | 53.02 | 187.13 | 2.07 | 17 | 328.82 | 59.19 | 38.25 | 15 | 101.37 | 40788.44 | 837.69 | 1367.19 | 120.95 | 104.26 | 7443.93 | 0.86 | 0.9 | 20.67 | 0.44 | 1 | 10
150 | 130 | CONCLUIDO | 1.7647 | 56.67 | 53.03 | 187.17 | 2.08 | 17 | 329.4 | 59.19 | 38.5 | 15 | 101.71 | 40860.49 | 837.23 | 1367.19 | 121.25 | 104.26 | 7595.67 | 0.86 | 0.9 | 20.67 | 0.46 | 1 | 10
151 | 130 | CONCLUIDO | 1.7645 | 56.67 | 53.04 | 187.19 | 2.09 | 17 | 329.99 | 59.19 | 38.75 | 15 | 102.04 | 40932.69 | 837.37 | 1367.28 | 121.55 | 104.26 | 7744.39 | 0.86 | 0.9 | 20.67 | 0.46 | 1 | 10
152 | 130 | CONCLUIDO | 1.7648 | 56.66 | 53.03 | 187.16 | 2.1 | 17 | 330.57 | 59.19 | 39 | 15 | 102.38 | 41005.06 | 836.83 | 1367.2 | 121.07 | 104.26 | 7505.51 | 0.86 | 0.9 | 20.67 | 0.45 | 1 | 10
153 | 130 | CONCLUIDO | 1.7646 | 56.67 | 53.04 | 187.18 | 2.11 | 17 | 331.16 | 59.19 | 39.25 | 15 | 102.72 | 41077.58 | 834.93 | 1367.16 | 121.45 | 104.26 | 7695.16 | 0.86 | 0.9 | 20.67 | 0.46 | 1 | 10
154 | 130 | CONCLUIDO | 1.7647 | 56.67 | 53.03 | 187.16 | 2.12 | 17 | 331.75 | 59.19 | 39.5 | 15 | 103.06 | 41150.28 | 834.51 | 1367.18 | 121.38 | 104.26 | 7663.67 | 0.86 | 0.9 | 20.67 | 0.45 | 1 | 10
155 | 130 | CONCLUIDO | 1.767 | 56.59 | 53.01 | 198.77 | 2.13 | 16 | 332.34 | 59.19 | 39.75 | 14 | 103.4 | 41223.13 | 833.34 | 1367.19 | 120.5 | 104.26 | 7225.63 | 0.87 | 0.9 | 20.67 | 0.43 | 1 | 10
156 | 130 | CONCLUIDO | 1.7669 | 56.6 | 53.01 | 198.79 | 2.14 | 16 | 332.93 | 59.19 | 40 | 14 | 103.74 | 41296.16 | 834.68 | 1367.25 | 120.74 | 104.26 | 7345.77 | 0.86 | 0.9 | 20.66 | 0.43 | 1 | 10
0 | 75 | CONCLUIDO | 1.0903 | 91.72 | 70.74 | 6.94 | 0.12 | 612 | 150.44 | 49.1 | 1 | 610 | 25.34 | 18787.76 | 847.58 | 1370.27 | 697.53 | 104.26 | 292761.57 | 0.15 | 0.68 | 21.65 | 18.1 | 1 | 10
1 | 75 | CONCLUIDO | 1.2167 | 82.19 | 65.98 | 8.68 | 0.15 | 456 | 150.78 | 49.1 | 1.25 | 454 | 25.44 | 18830.65 | 789.66 | 1369.14 | 542.58 | 104.26 | 216063.86 | 0.19 | 0.73 | 21.39 | 13.36 | 1 | 10
2 | 75 | CONCLUIDO | 1.3062 | 76.56 | 63.19 | 10.44 | 0.18 | 363 | 151.13 | 49.1 | 1.5 | 361 | 25.54 | 18873.58 | 755.21 | 1368.81 | 450.47 | 104.26 | 170476.79 | 0.23 | 0.76 | 21.26 | 10.58 | 1 | 10
3 | 75 | CONCLUIDO | 1.3722 | 72.88 | 61.37 | 12.19 | 0.2 | 302 | 151.48 | 49.1 | 1.75 | 300 | 25.64 | 18916.54 | 732.26 | 1368.62 | 392.02 | 104.26 | 141557.53 | 0.27 | 0.78 | 21.14 | 8.76 | 1 | 10
4 | 75 | CONCLUIDO | 1.424 | 70.23 | 60.07 | 13.97 | 0.23 | 258 | 151.83 | 49.1 | 2 | 256 | 25.73 | 18959.54 | 715.47 | 1368.2 | 349.6 | 104.26 | 120567.05 | 0.3 | 0.8 | 21.07 | 7.47 | 1 | 10
5 | 75 | CONCLUIDO | 1.4658 | 68.22 | 59.07 | 15.75 | 0.26 | 225 | 152.18 | 49.1 | 2.25 | 223 | 25.83 | 19002.56 | 702.39 | 1368.26 | 317.19 | 104.26 | 104523.76 | 0.33 | 0.81 | 21.02 | 6.47 | 1 | 10
6 | 75 | CONCLUIDO | 1.4986 | 66.73 | 58.34 | 17.5 | 0.29 | 200 | 152.53 | 49.1 | 2.5 | 198 | 25.93 | 19045.63 | 692.38 | 1368.16 | 293.63 | 104.26 | 92871.56 | 0.36 | 0.82 | 20.97 | 5.75 | 1 | 10
7 | 75 | CONCLUIDO | 1.5262 | 65.52 | 57.75 | 19.25 | 0.32 | 180 | 152.88 | 49.1 | 2.75 | 178 | 26.03 | 19088.72 | 684.16 | 1367.95 | 274.43 | 104.26 | 83370.9 | 0.38 | 0.83 | 20.93 | 5.15 | 1 | 10
8 | 75 | CONCLUIDO | 1.5494 | 64.54 | 57.28 | 21.09 | 0.35 | 163 | 153.23 | 49.1 | 3 | 161 | 26.13 | 19131.85 | 677.21 | 1367.89 | 258.52 | 104.26 | 75499.95 | 0.4 | 0.84 | 20.93 | 4.69 | 1 | 10
9 | 75 | CONCLUIDO | 1.5708 | 63.66 | 56.83 | 22.89 | 0.37 | 149 | 153.58 | 49.1 | 3.25 | 147 | 26.23 | 19175.02 | 670.55 | 1367.63 | 244.61 | 104.26 | 68617.06 | 0.43 | 0.84 | 20.89 | 4.25 | 1 | 10
10 | 75 | CONCLUIDO | 1.5869 | 63.02 | 56.52 | 24.58 | 0.4 | 138 | 153.93 | 49.1 | 3.5 | 136 | 26.33 | 19218.22 | 665.69 | 1367.82 | 234.72 | 104.26 | 63728.13 | 0.44 | 0.85 | 20.86 | 3.93 | 1 | 10
11 | 75 | CONCLUIDO | 1.6019 | 62.42 | 56.24 | 26.36 | 0.43 | 128 | 154.28 | 49.1 | 3.75 | 126 | 26.43 | 19261.45 | 660.81 | 1367.66 | 224.77 | 104.26 | 58799.77 | 0.46 | 0.85 | 20.86 | 3.65 | 1 | 10
12 | 75 | CONCLUIDO | 1.6158 | 61.89 | 55.98 | 28.22 | 0.46 | 119 | 154.63 | 49.1 | 4 | 117 | 26.53 | 19304.72 | 656.48 | 1367.88 | 216.49 | 104.26 | 54707.79 | 0.48 | 0.86 | 20.85 | 3.39 | 1 | 10
13 | 75 | CONCLUIDO | 1.6279 | 61.43 | 55.76 | 30.14 | 0.49 | 111 | 154.98 | 49.1 | 4.25 | 109 | 26.63 | 19348.03 | 652.48 | 1367.61 | 209.66 | 104.26 | 51331.95 | 0.5 | 0.86 | 20.83 | 3.18 | 1 | 10
14 | 75 | CONCLUIDO | 1.6378 | 61.06 | 55.57 | 31.76 | 0.51 | 105 | 155.33 | 49.1 | 4.5 | 103 | 26.74 | 19391.36 | 649.12 | 1367.78 | 204.05 | 104.26 | 48556.66 | 0.51 | 0.86 | 20.81 | 2.99 | 1 | 10
15 | 75 | CONCLUIDO | 1.6475 | 60.7 | 55.4 | 33.57 | 0.54 | 99 | 155.68 | 49.1 | 4.75 | 97 | 26.84 | 19434.74 | 645.63 | 1367.67 | 198.09 | 104.26 | 45604.94 | 0.53 | 0.87 | 20.8 | 2.81 | 1 | 10
16 | 75 | CONCLUIDO | 1.6571 | 60.35 | 55.23 | 35.63 | 0.57 | 93 | 156.03 | 49.1 | 5 | 91 | 26.94 | 19478.15 | 642.26 | 1367.53 | 192.54 | 104.26 | 42859.69 | 0.54 | 0.87 | 20.8 | 2.65 | 1 | 10
17 | 75 | CONCLUIDO | 1.6638 | 60.1 | 55.11 | 37.15 | 0.59 | 89 | 156.39 | 49.1 | 5.25 | 87 | 27.04 | 19521.59 | 639.26 | 1367.51 | 188.88 | 104.26 | 41053.26 | 0.55 | 0.87 | 20.79 | 2.53 | 1 | 10
18 | 75 | CONCLUIDO | 1.6716 | 59.82 | 54.98 | 39.27 | 0.62 | 84 | 156.74 | 49.1 | 5.5 | 82 | 27.14 | 19565.07 | 636.69 | 1367.52 | 184.23 | 104.26 | 38748.97 | 0.57 | 0.87 | 20.79 | 2.4 | 1 | 10
19 | 75 | CONCLUIDO | 1.6795 | 59.54 | 54.82 | 41.12 | 0.65 | 80 | 157.09 | 49.1 | 5.75 | 78 | 27.25 | 19608.58 | 633.45 | 1367.47 | 179.77 | 104.26 | 36539.25 | 0.58 | 0.87 | 20.76 | 2.24 | 1 | 10
20 | 75 | CONCLUIDO | 1.6834 | 59.4 | 54.77 | 42.68 | 0.67 | 77 | 157.44 | 49.1 | 6 | 75 | 27.35 | 19652.13 | 631.41 | 1367.5 | 177.57 | 104.26 | 35454.94 | 0.59 | 0.88 | 20.78 | 2.19 | 1 | 10
21 | 75 | CONCLUIDO | 1.6908 | 59.14 | 54.64 | 44.91 | 0.7 | 73 | 157.8 | 49.1 | 6.25 | 71 | 27.45 | 19695.71 | 628.33 | 1367.45 | 173.33 | 104.26 | 33356.6 | 0.6 | 0.88 | 20.77 | 2.06 | 1 | 10
22 | 75 | CONCLUIDO | 1.6966 | 58.94 | 54.53 | 46.74 | 0.73 | 70 | 158.15 | 49.1 | 6.5 | 68 | 27.56 | 19739.33 | 625.81 | 1367.36 | 169.74 | 104.26 | 31574.8 | 0.61 | 0.88 | 20.76 | 1.95 | 1 | 10
23 | 75 | CONCLUIDO | 1.6992 | 58.85 | 54.5 | 48.09 | 0.75 | 68 | 158.51 | 49.1 | 6.75 | 66 | 27.66 | 19782.99 | 624.38 | 1367.43 | 168.48 | 104.26 | 30957.85 | 0.62 | 0.88 | 20.77 | 1.92 | 1 | 10
24 | 75 | CONCLUIDO | 1.7045 | 58.67 | 54.41 | 50.22 | 0.78 | 65 | 158.86 | 49.1 | 7 | 63 | 27.77 | 19826.68 | 621.69 | 1367.37 | 166.01 | 104.26 | 29734.76 | 0.63 | 0.88 | 20.75 | 1.83 | 1 | 10
25 | 75 | CONCLUIDO | 1.7072 | 58.57 | 54.37 | 51.78 | 0.81 | 63 | 159.22 | 49.1 | 7.25 | 61 | 27.87 | 19870.53 | 620.04 | 1367.44 | 164.34 | 104.26 | 28912.58 | 0.63 | 0.88 | 20.76 | 1.79 | 1 | 10
26 | 75 | CONCLUIDO | 1.7133 | 58.37 | 54.26 | 54.26 | 0.83 | 60 | 159.57 | 49.1 | 7.5 | 58 | 27.98 | 19914.3 | 617.39 | 1367.4 | 161.16 | 104.26 | 27335.94 | 0.65 | 0.88 | 20.74 | 1.68 | 1 | 10
27 | 75 | CONCLUIDO | 1.7169 | 58.24 | 54.2 | 56.07 | 0.86 | 58 | 159.92 | 49.1 | 7.75 | 56 | 28.08 | 19958.1 | 615.69 | 1367.43 | 159.34 | 104.26 | 26434.1 | 0.65 | 0.88 | 20.73 | 1.62 | 1 | 10
28 | 75 | CONCLUIDO | 1.7198 | 58.15 | 54.16 | 58.03 | 0.88 | 56 | 160.28 | 49.1 | 8 | 54 | 28.19 | 20001.93 | 613.44 | 1367.36 | 157.67 | 104.26 | 25610.65 | 0.66 | 0.88 | 20.74 | 1.58 | 1 | 10
29 | 75 | CONCLUIDO | 1.7214 | 58.09 | 54.13 | 59.06 | 0.91 | 55 | 160.64 | 49.1 | 8.25 | 53 | 28.29 | 20045.81 | 611.62 | 1367.37 | 157.14 | 104.26 | 25348.8 | 0.66 | 0.89 | 20.73 | 1.56 | 1 | 10
30 | 75 | CONCLUIDO | 1.7247 | 57.98 | 54.09 | 61.23 | 0.94 | 53 | 160.99 | 49.1 | 8.5 | 51 | 28.4 | 20089.72 | 609.44 | 1367.4 | 155.22 | 104.26 | 24401.21 | 0.67 | 0.89 | 20.74 | 1.51 | 1 | 10
31 | 75 | CONCLUIDO | 1.7286 | 57.85 | 54.02 | 63.55 | 0.96 | 51 | 161.35 | 49.1 | 8.75 | 49 | 28.5 | 20133.66 | 607.4 | 1367.32 | 153.37 | 104.26 | 23484.67 | 0.68 | 0.89 | 20.72 | 1.44 | 1 | 10
32 | 75 | CONCLUIDO | 1.7298 | 57.81 | 54.01 | 64.81 | 0.99 | 50 | 161.71 | 49.1 | 9 | 48 | 28.61 | 20177.64 | 606.63 | 1367.28 | 153.02 | 104.26 | 23315.43 | 0.68 | 0.89 | 20.73 | 1.43 | 1 | 10
33 | 75 | CONCLUIDO | 1.7344 | 57.66 | 53.91 | 67.39 | 1.01 | 48 | 162.06 | 49.1 | 9.25 | 46 | 28.72 | 20221.66 | 603.48 | 1367.34 | 149.78 | 104.26 | 21703.98 | 0.7 | 0.89 | 20.72 | 1.33 | 1 | 10
34 | 75 | CONCLUIDO | 1.7359 | 57.61 | 53.89 | 68.8 | 1.04 | 47 | 162.42 | 49.1 | 9.5 | 45 | 28.82 | 20265.72 | 601.56 | 1367.31 | 149.18 | 104.26 | 21409.27 | 0.7 | 0.89 | 20.72 | 1.32 | 1 | 10
35 | 75 | CONCLUIDO | 1.7401 | 57.47 | 53.82 | 71.76 | 1.06 | 45 | 162.78 | 49.1 | 9.75 | 43 | 28.93 | 20309.81 | 599.44 | 1367.35 | 146.76 | 104.26 | 20210.28 | 0.71 | 0.89 | 20.71 | 1.24 | 1 | 10
36 | 75 | CONCLUIDO | 1.7414 | 57.42 | 53.8 | 73.37 | 1.09 | 44 | 163.13 | 49.1 | 10 | 42 | 29.04 | 20353.94 | 597.87 | 1367.28 | 146.27 | 104.26 | 19972.42 | 0.71 | 0.89 | 20.72 | 1.23 | 1 | 10
37 | 75 | CONCLUIDO | 1.7432 | 57.37 | 53.78 | 75.04 | 1.11 | 43 | 163.49 | 49.1 | 10.25 | 41 | 29.15 | 20398.1 | 596.68 | 1367.33 | 145.15 | 104.26 | 19413.78 | 0.72 | 0.89 | 20.72 | 1.2 | 1 | 10
38 | 75 | CONCLUIDO | 1.745 | 57.31 | 53.75 | 76.78 | 1.14 | 42 | 163.85 | 49.1 | 10.5 | 40 | 29.26 | 20442.3 | 594.7 | 1367.33 | 144.53 | 104.26 | 19113.7 | 0.72 | 0.89 | 20.71 | 1.17 | 1 | 10
39 | 75 | CONCLUIDO | 1.7473 | 57.23 | 53.7 | 78.59 | 1.16 | 41 | 164.21 | 49.1 | 10.75 | 39 | 29.36 | 20486.54 | 592.55 | 1367.21 | 143.14 | 104.26 | 18422.88 | 0.73 | 0.89 | 20.71 | 1.13 | 1 | 10
40 | 75 | CONCLUIDO | 1.7481 | 57.21 | 53.71 | 80.56 | 1.18 | 40 | 164.57 | 49.1 | 11 | 38 | 29.47 | 20530.82 | 591.83 | 1367.22 | 143.14 | 104.26 | 18425.97 | 0.73 | 0.89 | 20.71 | 1.13 | 1 | 10
41 | 75 | CONCLUIDO | 1.7498 | 57.15 | 53.68 | 82.59 | 1.21 | 39 | 164.93 | 49.1 | 11.25 | 37 | 29.58 | 20575.13 | 589.69 | 1367.32 | 142.31 | 104.26 | 18017.08 | 0.73 | 0.89 | 20.71 | 1.1 | 1 | 10
42 | 75 | CONCLUIDO | 1.7527 | 57.06 | 53.62 | 84.66 | 1.23 | 38 | 165.29 | 49.1 | 11.5 | 36 | 29.69 | 20619.48 | 587.56 | 1367.34 | 140.45 | 104.26 | 17091.62 | 0.74 | 0.89 | 20.7 | 1.04 | 1 | 10
43 | 75 | CONCLUIDO | 1.7542 | 57 | 53.6 | 86.92 | 1.26 | 37 | 165.65 | 49.1 | 11.75 | 35 | 29.8 | 20663.87 | 586.09 | 1367.29 | 139.71 | 104.26 | 16726.35 | 0.75 | 0.89 | 20.7 | 1.02 | 1 | 10
44 | 75 | CONCLUIDO | 1.756 | 56.95 | 53.57 | 89.29 | 1.28 | 36 | 166.01 | 49.1 | 12 | 34 | 29.91 | 20708.3 | 584.06 | 1367.38 | 139.18 | 104.26 | 16467.96 | 0.75 | 0.89 | 20.69 | 0.99 | 1 | 10
45 | 75 | CONCLUIDO | 1.7575 | 56.9 | 53.55 | 91.81 | 1.3 | 35 | 166.37 | 49.1 | 12.25 | 33 | 30.02 | 20752.76 | 581.89 | 1367.29 | 138.38 | 104.26 | 16072.61 | 0.75 | 0.89 | 20.7 | 0.98 | 1 | 10
46 | 75 | CONCLUIDO | 1.7564 | 56.93 | 53.59 | 91.86 | 1.33 | 35 | 166.73 | 49.1 | 12.5 | 33 | 30.13 | 20797.26 | 580.56 | 1367.26 | 139.35 | 104.26 | 16556.54 | 0.75 | 0.89 | 20.71 | 1.01 | 1 | 10
47 | 75 | CONCLUIDO | 1.7593 | 56.84 | 53.53 | 94.46 | 1.35 | 34 | 167.09 | 49.1 | 12.75 | 32 | 30.25 | 20841.8 | 578.58 | 1367.25 | 137.54 | 104.26 | 15657.46 | 0.76 | 0.9 | 20.7 | 0.95 | 1 | 10
48 | 75 | CONCLUIDO | 1.7612 | 56.78 | 53.49 | 97.26 | 1.38 | 33 | 167.45 | 49.1 | 13 | 31 | 30.36 | 20886.38 | 577.24 | 1367.35 | 136.28 | 104.26 | 15033.19 | 0.77 | 0.9 | 20.7 | 0.92 | 1 | 10
49 | 75 | CONCLUIDO | 1.7613 | 56.78 | 53.49 | 97.26 | 1.4 | 33 | 167.81 | 49.1 | 13.25 | 31 | 30.47 | 20930.99 | 575.2 | 1367.39 | 136.16 | 104.26 | 14972.68 | 0.77 | 0.9 | 20.7 | 0.91 | 1 | 10
50 | 75 | CONCLUIDO | 1.7632 | 56.71 | 53.46 | 100.24 | 1.42 | 32 | 168.18 | 49.1 | 13.5 | 30 | 30.58 | 20975.64 | 573.29 | 1367.24 | 135.16 | 104.26 | 14478.71 | 0.77 | 0.9 | 20.7 | 0.88 | 1 | 10
51 | 75 | CONCLUIDO | 1.7652 | 56.65 | 53.43 | 103.41 | 1.45 | 31 | 168.54 | 49.1 | 13.75 | 29 | 30.69 | 21020.34 | 572.17 | 1367.21 | 134.36 | 104.26 | 14082.35 | 0.78 | 0.9 | 20.69 | 0.85 | 1 | 10
52 | 75 | CONCLUIDO | 1.7647 | 56.67 | 53.44 | 103.44 | 1.47 | 31 | 168.9 | 49.1 | 14 | 29 | 30.81 | 21065.06 | 570.31 | 1367.24 | 134.46 | 104.26 | 14133.71 | 0.78 | 0.9 | 20.7 | 0.87 | 1 | 10
53 | 75 | CONCLUIDO | 1.7672 | 56.59 | 53.39 | 106.79 | 1.49 | 30 | 169.26 | 49.1 | 14.25 | 28 | 30.92 | 21109.83 | 568.74 | 1367.31 | 133.13 | 104.26 | 13472.43 | 0.78 | 0.9 | 20.69 | 0.82 | 1 | 10
54 | 75 | CONCLUIDO | 1.7691 | 56.52 | 53.36 | 110.4 | 1.52 | 29 | 169.63 | 49.1 | 14.5 | 27 | 31.03 | 21154.64 | 566.29 | 1367.24 | 132.02 | 104.26 | 12923.25 | 0.79 | 0.9 | 20.69 | 0.79 | 1 | 10
55 | 75 | CONCLUIDO | 1.7685 | 56.55 | 53.38 | 110.45 | 1.54 | 29 | 169.99 | 49.1 | 14.75 | 27 | 31.15 | 21199.48 | 565.93 | 1367.24 | 132.6 | 104.26 | 13213.35 | 0.79 | 0.9 | 20.7 | 0.81 | 1 | 10
56 | 75 | CONCLUIDO | 1.7701 | 56.49 | 53.36 | 114.34 | 1.56 | 28 | 170.35 | 49.1 | 15 | 26 | 31.26 | 21244.37 | 563.41 | 1367.23 | 131.99 | 104.26 | 12910.47 | 0.79 | 0.9 | 20.69 | 0.78 | 1 | 10
57 | 75 | CONCLUIDO | 1.7711 | 56.46 | 53.33 | 114.28 | 1.58 | 28 | 170.72 | 49.1 | 15.25 | 26 | 31.37 | 21289.29 | 561.57 | 1367.17 | 131.19 | 104.26 | 12512.14 | 0.79 | 0.9 | 20.68 | 0.75 | 1 | 10
58 | 75 | CONCLUIDO | 1.7721 | 56.43 | 53.33 | 118.51 | 1.61 | 27 | 171.08 | 49.1 | 15.5 | 25 | 31.49 | 21334.25 | 560.03 | 1367.24 | 130.99 | 104.26 | 12415.26 | 0.8 | 0.9 | 20.69 | 0.75 | 1 | 10
59 | 75 | CONCLUIDO | 1.7724 | 56.42 | 53.32 | 118.49 | 1.63 | 27 | 171.45 | 49.1 | 15.75 | 25 | 31.6 | 21379.25 | 556.88 | 1367.15 | 130.61 | 104.26 | 12224.68 | 0.8 | 0.9 | 20.69 | 0.75 | 1 | 10
60 | 75 | CONCLUIDO | 1.7747 | 56.35 | 53.28 | 122.95 | 1.65 | 26 | 171.81 | 49.1 | 16 | 24 | 31.72 | 21424.29 | 555.21 | 1367.27 | 129.44 | 104.26 | 11646.6 | 0.81 | 0.9 | 20.68 | 0.7 | 1 | 10
61 | 75 | CONCLUIDO | 1.7743 | 56.36 | 53.29 | 122.97 | 1.67 | 26 | 172.18 | 49.1 | 16.25 | 24 | 31.83 | 21469.36 | 555.01 | 1367.23 | 129.57 | 104.26 | 11709.35 | 0.8 | 0.9 | 20.68 | 0.71 | 1 | 10
62 | 75 | CONCLUIDO | 1.776 | 56.31 | 53.27 | 127.84 | 1.7 | 25 | 172.54 | 49.1 | 16.5 | 23 | 31.95 | 21514.48 | 551.95 | 1367.25 | 128.88 | 104.26 | 11373.17 | 0.81 | 0.9 | 20.68 | 0.69 | 1 | 10
63 | 75 | CONCLUIDO | 1.7758 | 56.31 | 53.27 | 127.85 | 1.72 | 25 | 172.91 | 49.1 | 16.75 | 23 | 32.07 | 21559.64 | 552.22 | 1367.19 | 129.02 | 104.26 | 11441.21 | 0.81 | 0.9 | 20.69 | 0.7 | 1 | 10
64 | 75 | CONCLUIDO | 1.7782 | 56.24 | 53.23 | 133.07 | 1.74 | 24 | 173.28 | 49.1 | 17 | 22 | 32.18 | 21604.83 | 546.71 | 1367.25 | 127.81 | 104.26 | 10841.82 | 0.82 | 0.9 | 20.68 | 0.65 | 1 | 10
65 | 75 | CONCLUIDO | 1.7782 | 56.24 | 53.23 | 133.06 | 1.76 | 24 | 173.64 | 49.1 | 17.25 | 22 | 32.3 | 21650.07 | 547.29 | 1367.18 | 127.46 | 104.26 | 10666.69 | 0.82 | 0.9 | 20.68 | 0.65 | 1 | 10
66 | 75 | CONCLUIDO | 1.7772 | 56.27 | 53.26 | 133.15 | 1.78 | 24 | 174.01 | 49.1 | 17.5 | 22 | 32.42 | 21695.35 | 547.79 | 1367.27 | 128.66 | 104.26 | 11265.54 | 0.81 | 0.9 | 20.69 | 0.68 | 1 | 10
67 | 75 | CONCLUIDO | 1.7797 | 56.19 | 53.21 | 138.81 | 1.8 | 23 | 174.38 | 49.1 | 17.75 | 21 | 32.53 | 21740.66 | 544.52 | 1367.16 | 127.03 | 104.26 | 10454.43 | 0.82 | 0.9 | 20.68 | 0.63 | 1 | 10
68 | 75 | CONCLUIDO | 1.7794 | 56.2 | 53.22 | 138.83 | 1.83 | 23 | 174.75 | 49.1 | 18 | 21 | 32.65 | 21786.02 | 543.33 | 1367.19 | 127.44 | 104.26 | 10663.49 | 0.82 | 0.9 | 20.68 | 0.64 | 1 | 10
69 | 75 | CONCLUIDO | 1.7791 | 56.21 | 53.23 | 138.86 | 1.85 | 23 | 175.11 | 49.1 | 18.25 | 21 | 32.77 | 21831.41 | 540.99 | 1367.24 | 127.84 | 104.26 | 10862.5 | 0.82 | 0.9 | 20.68 | 0.65 | 1 | 10
70 | 75 | CONCLUIDO | 1.7822 | 56.11 | 53.16 | 144.98 | 1.87 | 22 | 175.48 | 49.1 | 18.5 | 20 | 32.89 | 21876.85 | 539.03 | 1367.2 | 125.45 | 104.26 | 9671.94 | 0.83 | 0.9 | 20.68 | 0.58 | 1 | 10
71 | 75 | CONCLUIDO | 1.7815 | 56.13 | 53.18 | 145.04 | 1.89 | 22 | 175.85 | 49.1 | 18.75 | 20 | 33.01 | 21922.32 | 537.73 | 1367.23 | 126.05 | 104.26 | 9969.84 | 0.83 | 0.9 | 20.68 | 0.61 | 1 | 10
72 | 75 | CONCLUIDO | 1.7816 | 56.13 | 53.18 | 145.04 | 1.91 | 22 | 176.22 | 49.1 | 19 | 18 | 33.13 | 21967.84 | 535.3 | 1367.18 | 126.16 | 104.26 | 10024.92 | 0.83 | 0.9 | 20.68 | 0.6 | 1 | 10
73 | 75 | CONCLUIDO | 1.7841 | 56.05 | 53.13 | 151.81 | 1.93 | 21 | 176.59 | 49.1 | 19.25 | 18 | 33.24 | 22013.39 | 532.56 | 1367.27 | 124.65 | 104.26 | 9275.72 | 0.84 | 0.9 | 20.68 | 0.56 | 1 | 10
74 | 75 | CONCLUIDO | 1.7839 | 56.06 | 53.14 | 151.83 | 1.95 | 21 | 176.96 | 49.1 | 19.5 | 19 | 33.36 | 22058.99 | 531.94 | 1367.26 | 124.61 | 104.26 | 9254.45 | 0.84 | 0.9 | 20.68 | 0.56 | 1 | 10
75 | 75 | CONCLUIDO | 1.7834 | 56.07 | 53.15 | 151.87 | 1.98 | 21 | 177.33 | 49.1 | 19.75 | 18 | 33.48 | 22104.63 | 529.46 | 1367.22 | 125.24 | 104.26 | 9572.54 | 0.83 | 0.9 | 20.68 | 0.58 | 1 | 10
76 | 75 | CONCLUIDO | 1.7859 | 55.99 | 53.11 | 159.32 | 2 | 20 | 177.7 | 49.1 | 20 | 13 | 33.61 | 22150.3 | 527.84 | 1367.25 | 123.7 | 104.26 | 8807.89 | 0.84 | 0.9 | 20.68 | 0.53 | 1 | 10
77 | 75 | CONCLUIDO | 1.7856 | 56 | 53.12 | 159.35 | 2.02 | 20 | 178.07 | 49.1 | 20.25 | 12 | 33.73 | 22196.02 | 529.34 | 1367.22 | 123.99 | 104.26 | 8950.56 | 0.84 | 0.9 | 20.68 | 0.54 | 1 | 10
78 | 75 | CONCLUIDO | 1.7856 | 56 | 53.12 | 159.35 | 2.04 | 20 | 178.44 | 49.1 | 20.5 | 9 | 33.85 | 22241.78 | 529.99 | 1367.24 | 123.63 | 104.26 | 8770.6 | 0.84 | 0.9 | 20.69 | 0.54 | 1 | 10
79 | 75 | CONCLUIDO | 1.7858 | 56 | 53.11 | 159.33 | 2.06 | 20 | 178.81 | 49.1 | 20.75 | 8 | 33.97 | 22287.58 | 530.06 | 1367.22 | 123.58 | 104.26 | 8744.63 | 0.84 | 0.9 | 20.68 | 0.53 | 1 | 10
80 | 75 | CONCLUIDO | 1.7851 | 56.02 | 53.13 | 159.39 | 2.08 | 20 | 179.18 | 49.1 | 21 | 7 | 34.09 | 22333.43 | 530.06 | 1367.28 | 124.07 | 104.26 | 8991 | 0.84 | 0.9 | 20.69 | 0.55 | 1 | 10
81 | 75 | CONCLUIDO | 1.7851 | 56.02 | 53.13 | 159.4 | 2.1 | 20 | 179.56 | 49.1 | 21.25 | 4 | 34.21 | 22379.31 | 530.56 | 1367.22 | 123.92 | 104.26 | 8916.44 | 0.84 | 0.9 | 20.7 | 0.56 | 1 | 10
82 | 75 | CONCLUIDO | 1.7849 | 56.02 | 53.14 | 159.41 | 2.12 | 20 | 179.93 | 49.1 | 21.5 | 1 | 34.33 | 22425.23 | 530.77 | 1367.24 | 124.05 | 104.26 | 8982.79 | 0.84 | 0.9 | 20.7 | 0.56 | 1 | 10
83 | 75 | CONCLUIDO | 1.7847 | 56.03 | 53.15 | 159.44 | 2.14 | 20 | 180.3 | 49.1 | 21.75 | 1 | 34.46 | 22471.2 | 531.42 | 1367.21 | 124.23 | 104.26 | 9069.8 | 0.84 | 0.9 | 20.7 | 0.57 | 1 | 10
84 | 75 | CONCLUIDO | 1.7848 | 56.03 | 53.14 | 159.42 | 2.16 | 20 | 180.67 | 49.1 | 22 | 0 | 34.58 | 22517.21 | 532.3 | 1367.32 | 123.94 | 104.26 | 8924.47 | 0.84 | 0.9 | 20.7 | 0.56 | 1 | 10
0 | 95 | CONCLUIDO | 0.954 | 104.82 | 74.77 | 6.05 | 0.1 | 741 | 185.69 | 53.44 | 1 | 739 | 36.26 | 23136.14 | 1025.37 | 1370.87 | 828.93 | 104.26 | 357818.44 | 0.13 | 0.64 | 21.88 | 22.12 | 1 | 10
1 | 95 | CONCLUIDO | 1.0955 | 91.29 | 68.61 | 7.58 | 0.12 | 543 | 186.07 | 53.44 | 1.25 | 541 | 36.39 | 23182.76 | 940.59 | 1369.62 | 628.45 | 104.26 | 258565.21 | 0.17 | 0.7 | 21.52 | 15.98 | 1 | 10
2 | 95 | CONCLUIDO | 1.196 | 83.61 | 65.18 | 9.12 | 0.14 | 429 | 186.45 | 53.44 | 1.5 | 427 | 36.51 | 23229.42 | 893.01 | 1369.16 | 515.1 | 104.26 | 202461.21 | 0.2 | 0.74 | 21.39 | 12.56 | 1 | 10
3 | 95 | CONCLUIDO | 1.2721 | 78.61 | 62.93 | 10.64 | 0.17 | 355 | 186.83 | 53.44 | 1.75 | 353 | 36.64 | 23276.13 | 861.48 | 1368.79 | 443.07 | 104.26 | 166816.11 | 0.24 | 0.76 | 21.22 | 10.32 | 1 | 10
4 | 95 | CONCLUIDO | 1.3308 | 75.14 | 61.4 | 12.16 | 0.19 | 303 | 187.21 | 53.44 | 2 | 301 | 36.77 | 23322.88 | 839.64 | 1368.69 | 393.27 | 104.26 | 142174.62 | 0.27 | 0.78 | 21.14 | 8.79 | 1 | 10
5 | 95 | CONCLUIDO | 1.3787 | 72.53 | 60.24 | 13.69 | 0.21 | 264 | 187.59 | 53.44 | 2.25 | 262 | 36.9 | 23369.68 | 823.08 | 1368.28 | 354.77 | 104.26 | 123121.86 | 0.29 | 0.8 | 21.09 | 7.64 | 1 | 10
6 | 95 | CONCLUIDO | 1.4184 | 70.5 | 59.33 | 15.21 | 0.24 | 234 | 187.97 | 53.44 | 2.5 | 232 | 37.03 | 23416.52 | 809.6 | 1367.95 | 326.05 | 104.26 | 108910.15 | 0.32 | 0.81 | 21.02 | 6.73 | 1 | 10
7 | 95 | CONCLUIDO | 1.4506 | 68.94 | 58.65 | 16.76 | 0.26 | 210 | 188.35 | 53.44 | 2.75 | 208 | 37.16 | 23463.4 | 799.51 | 1368.06 | 303.61 | 104.26 | 97809.65 | 0.34 | 0.82 | 20.99 | 6.06 | 1 | 10
8 | 95 | CONCLUIDO | 1.4793 | 67.6 | 58.06 | 18.33 | 0.28 | 190 | 188.73 | 53.44 | 3 | 188 | 37.29 | 23510.33 | 790.53 | 1368.22 | 284.9 | 104.26 | 88554.53 | 0.37 | 0.83 | 20.94 | 5.46 | 1 | 10
9 | 95 | CONCLUIDO | 1.5036 | 66.51 | 57.56 | 19.85 | 0.3 | 174 | 189.11 | 53.44 | 3.25 | 172 | 37.42 | 23557.3 | 782.95 | 1367.88 | 269.34 | 104.26 | 80855.7 | 0.39 | 0.83 | 20.9 | 4.97 | 1 | 10
10 | 95 | CONCLUIDO | 1.5248 | 65.58 | 57.16 | 21.43 | 0.33 | 160 | 189.49 | 53.44 | 3.5 | 158 | 37.55 | 23604.32 | 776.46 | 1367.81 | 255.1 | 104.26 | 73808.64 | 0.41 | 0.84 | 20.91 | 4.57 | 1 | 10
11 | 95 | CONCLUIDO | 1.5416 | 64.87 | 56.85 | 22.89 | 0.35 | 149 | 189.87 | 53.44 | 3.75 | 147 | 37.69 | 23651.38 | 771.37 | 1367.85 | 245.15 | 104.26 | 68888.06 | 0.43 | 0.84 | 20.89 | 4.26 | 1 | 10
12 | 95 | CONCLUIDO | 1.5571 | 64.22 | 56.58 | 24.42 | 0.37 | 139 | 190.25 | 53.44 | 4 | 137 | 37.82 | 23698.48 | 766.79 | 1367.87 | 236.5 | 104.26 | 64611.34 | 0.44 | 0.85 | 20.87 | 3.99 | 1 | 10
13 | 95 | CONCLUIDO | 1.5714 | 63.64 | 56.33 | 26 | 0.4 | 130 | 190.63 | 53.44 | 4.25 | 128 | 37.95 | 23745.63 | 762.31 | 1367.72 | 228.37 | 104.26 | 60593.12 | 0.46 | 0.85 | 20.85 | 3.74 | 1 | 10
14 | 95 | CONCLUIDO | 1.5857 | 63.06 | 56.05 | 27.57 | 0.42 | 122 | 191.02 | 53.44 | 4.5 | 120 | 38.08 | 23792.83 | 757.61 | 1367.64 | 219.58 | 104.26 | 56237.01 | 0.47 | 0.86 | 20.84 | 3.47 | 1 | 10
15 | 95 | CONCLUIDO | 1.597 | 62.62 | 55.87 | 29.15 | 0.44 | 115 | 191.4 | 53.44 | 4.75 | 113 | 38.22 | 23840.07 | 754.15 | 1367.65 | 213.54 | 104.26 | 53251.33 | 0.49 | 0.86 | 20.83 | 3.28 | 1 | 10
16 | 95 | CONCLUIDO | 1.6077 | 62.2 | 55.68 | 30.65 | 0.46 | 109 | 191.78 | 53.44 | 5 | 107 | 38.35 | 23887.36 | 750.63 | 1367.52 | 207.08 | 104.26 | 50050.06 | 0.5 | 0.86 | 20.82 | 3.09 | 1 | 10
17 | 95 | CONCLUIDO | 1.6178 | 61.81 | 55.51 | 32.34 | 0.48 | 103 | 192.17 | 53.44 | 5.25 | 101 | 38.48 | 23934.69 | 747.57 | 1367.59 | 201.56 | 104.26 | 47320.19 | 0.52 | 0.86 | 20.82 | 2.93 | 1 | 10
18 | 95 | CONCLUIDO | 1.6263 | 61.49 | 55.37 | 33.9 | 0.51 | 98 | 192.55 | 53.44 | 5.5 | 96 | 38.62 | 23982.06 | 744.68 | 1367.58 | 197.33 | 104.26 | 45231.96 | 0.53 | 0.87 | 20.8 | 2.79 | 1 | 10
19 | 95 | CONCLUIDO | 1.6327 | 61.25 | 55.28 | 35.29 | 0.53 | 94 | 192.94 | 53.44 | 5.75 | 92 | 38.75 | 24029.48 | 742.6 | 1367.57 | 193.98 | 104.26 | 43574.54 | 0.54 | 0.87 | 20.81 | 2.7 | 1 | 10
20 | 95 | CONCLUIDO | 1.6405 | 60.96 | 55.14 | 36.76 | 0.55 | 90 | 193.32 | 53.44 | 6 | 88 | 38.89 | 24076.95 | 739.64 | 1367.63 | 189.39 | 104.26 | 41299.3 | 0.55 | 0.87 | 20.8 | 2.56 | 1 | 10
21 | 95 | CONCLUIDO | 1.6478 | 60.69 | 55.02 | 38.39 | 0.57 | 86 | 193.71 | 53.44 | 6.25 | 84 | 39.02 | 24124.47 | 736.89 | 1367.56 | 185.68 | 104.26 | 39464.09 | 0.56 | 0.87 | 20.78 | 2.44 | 1 | 10
22 | 95 | CONCLUIDO | 1.6545 | 60.44 | 54.92 | 40.19 | 0.59 | 82 | 194.09 | 53.44 | 6.5 | 80 | 39.16 | 24172.03 | 734.69 | 1367.52 | 182.53 | 104.26 | 37910.52 | 0.57 | 0.87 | 20.78 | 2.34 | 1 | 10
23 | 95 | CONCLUIDO | 1.6606 | 60.22 | 54.81 | 41.63 | 0.62 | 79 | 194.48 | 53.44 | 6.75 | 77 | 39.29 | 24219.63 | 732.3 | 1367.42 | 179.06 | 104.26 | 36189.12 | 0.58 | 0.87 | 20.77 | 2.23 | 1 | 10
24 | 95 | CONCLUIDO | 1.6659 | 60.03 | 54.73 | 43.21 | 0.64 | 76 | 194.86 | 53.44 | 7 | 74 | 39.43 | 24267.28 | 730.21 | 1367.39 | 176.14 | 104.26 | 34746.74 | 0.59 | 0.88 | 20.78 | 2.15 | 1 | 10
25 | 95 | CONCLUIDO | 1.6713 | 59.83 | 54.65 | 44.92 | 0.66 | 73 | 195.25 | 53.44 | 7.25 | 71 | 39.57 | 24314.98 | 727.86 | 1367.49 | 173.37 | 104.26 | 33375.03 | 0.6 | 0.88 | 20.77 | 2.06 | 1 | 10
26 | 95 | CONCLUIDO | 1.6749 | 59.7 | 54.59 | 46.13 | 0.68 | 71 | 195.64 | 53.44 | 7.5 | 69 | 39.7 | 24362.73 | 726.61 | 1367.54 | 171.61 | 104.26 | 32508.24 | 0.61 | 0.88 | 20.77 | 2.01 | 1 | 10
27 | 95 | CONCLUIDO | 1.6803 | 59.51 | 54.51 | 48.1 | 0.7 | 68 | 196.03 | 53.44 | 7.75 | 66 | 39.84 | 24410.52 | 724.44 | 1367.41 | 169.55 | 104.26 | 31491.04 | 0.61 | 0.88 | 20.75 | 1.93 | 1 | 10
28 | 95 | CONCLUIDO | 1.6844 | 59.37 | 54.44 | 49.49 | 0.72 | 66 | 196.41 | 53.44 | 8 | 64 | 39.98 | 24458.36 | 722.39 | 1367.38 | 167.23 | 104.26 | 30341.1 | 0.62 | 0.88 | 20.75 | 1.86 | 1 | 10
29 | 95 | CONCLUIDO | 1.689 | 59.21 | 54.36 | 50.96 | 0.74 | 64 | 196.8 | 53.44 | 8.25 | 62 | 40.12 | 24506.24 | 720.37 | 1367.4 | 164.4 | 104.26 | 28934.88 | 0.63 | 0.88 | 20.74 | 1.77 | 1 | 10
30 | 95 | CONCLUIDO | 1.6917 | 59.11 | 54.34 | 52.58 | 0.77 | 62 | 197.19 | 53.44 | 8.5 | 60 | 40.26 | 24554.18 | 719.36 | 1367.37 | 163.72 | 104.26 | 28607.24 | 0.64 | 0.88 | 20.74 | 1.76 | 1 | 10
31 | 95 | CONCLUIDO | 1.6956 | 58.98 | 54.28 | 54.28 | 0.79 | 60 | 197.58 | 53.44 | 8.75 | 58 | 40.39 | 24602.15 | 717.81 | 1367.33 | 161.46 | 104.26 | 27484.76 | 0.65 | 0.88 | 20.75 | 1.7 | 1 | 10
32 | 95 | CONCLUIDO | 1.6997 | 58.84 | 54.21 | 56.08 | 0.81 | 58 | 197.97 | 53.44 | 9 | 56 | 40.53 | 24650.18 | 715.82 | 1367.32 | 159.44 | 104.26 | 26486.61 | 0.65 | 0.88 | 20.74 | 1.63 | 1 | 10
33 | 95 | CONCLUIDO | 1.7008 | 58.8 | 54.21 | 57.06 | 0.83 | 57 | 198.36 | 53.44 | 9.25 | 55 | 40.67 | 24698.26 | 714.22 | 1367.31 | 159.55 | 104.26 | 26547.06 | 0.65 | 0.88 | 20.74 | 1.63 | 1 | 10
34 | 95 | CONCLUIDO | 1.7054 | 58.64 | 54.12 | 59.04 | 0.85 | 55 | 198.75 | 53.44 | 9.5 | 53 | 40.81 | 24746.38 | 712.88 | 1367.36 | 156.8 | 104.26 | 25183.73 | 0.66 | 0.89 | 20.73 | 1.54 | 1 | 10
35 | 95 | CONCLUIDO | 1.7072 | 58.58 | 54.1 | 60.11 | 0.87 | 54 | 199.14 | 53.44 | 9.75 | 52 | 40.95 | 24794.55 | 711.22 | 1367.43 | 155.57 | 104.26 | 24573.64 | 0.67 | 0.89 | 20.74 | 1.52 | 1 | 10
36 | 95 | CONCLUIDO | 1.7112 | 58.44 | 54.03 | 62.35 | 0.89 | 52 | 199.53 | 53.44 | 10 | 50 | 41.1 | 24842.77 | 709.58 | 1367.34 | 154.08 | 104.26 | 23837.2 | 0.68 | 0.89 | 20.72 | 1.45 | 1 | 10
37 | 95 | CONCLUIDO | 1.7125 | 58.39 | 54.03 | 63.56 | 0.91 | 51 | 199.92 | 53.44 | 10.25 | 49 | 41.24 | 24891.03 | 708.19 | 1367.26 | 153.62 | 104.26 | 23612.92 | 0.68 | 0.89 | 20.73 | 1.45 | 1 | 10
38 | 95 | CONCLUIDO | 1.7142 | 58.34 | 54.01 | 64.81 | 0.93 | 50 | 200.31 | 53.44 | 10.5 | 48 | 41.38 | 24939.35 | 707.51 | 1367.21 | 152.92 | 104.26 | 23268.68 | 0.68 | 0.89 | 20.73 | 1.43 | 1 | 10
39 | 95 | CONCLUIDO | 1.7187 | 58.18 | 53.93 | 67.41 | 0.95 | 48 | 200.71 | 53.44 | 10.75 | 46 | 41.52 | 24987.71 | 705.07 | 1367.29 | 150.09 | 104.26 | 21860.86 | 0.69 | 0.89 | 20.73 | 1.35 | 1 | 10
40 | 95 | CONCLUIDO | 1.7206 | 58.12 | 53.9 | 68.81 | 0.97 | 47 | 201.1 | 53.44 | 11 | 45 | 41.66 | 25036.12 | 703.67 | 1367.3 | 149.56 | 104.26 | 21599.91 | 0.7 | 0.89 | 20.72 | 1.32 | 1 | 10
41 | 95 | CONCLUIDO | 1.7225 | 58.05 | 53.87 | 70.27 | 0.99 | 46 | 201.49 | 53.44 | 11.25 | 44 | 41.81 | 25084.58 | 702.53 | 1367.37 | 149.02 | 104.26 | 21334.51 | 0.7 | 0.89 | 20.71 | 1.29 | 1 | 10
42 | 95 | CONCLUIDO | 1.7247 | 57.98 | 53.84 | 71.78 | 1.01 | 45 | 201.88 | 53.44 | 11.5 | 43 | 41.95 | 25133.09 | 701.06 | 1367.28 | 147.76 | 104.26 | 20713.28 | 0.71 | 0.89 | 20.71 | 1.26 | 1 | 10
43 | 95 | CONCLUIDO | 1.726 | 57.94 | 53.83 | 73.41 | 1.03 | 44 | 202.28 | 53.44 | 11.75 | 42 | 42.09 | 25181.64 | 700.14 | 1367.31 | 147.15 | 104.26 | 20410.83 | 0.71 | 0.89 | 20.72 | 1.25 | 1 | 10
44 | 95 | CONCLUIDO | 1.7286 | 57.85 | 53.78 | 75.04 | 1.05 | 43 | 202.67 | 53.44 | 12 | 41 | 42.24 | 25230.25 | 698.62 | 1367.26 | 145.15 | 104.26 | 19415.29 | 0.72 | 0.89 | 20.73 | 1.2 | 1 | 10
45 | 95 | CONCLUIDO | 1.7307 | 57.78 | 53.75 | 76.78 | 1.07 | 42 | 203.07 | 53.44 | 12.25 | 40 | 42.38 | 25279.03 | 696.9 | 1367.29 | 144.47 | 104.26 | 19083.42 | 0.72 | 0.89 | 20.71 | 1.17 | 1 | 10
46 | 95 | CONCLUIDO | 1.7325 | 57.72 | 53.73 | 78.62 | 1.09 | 41 | 203.46 | 53.44 | 12.5 | 39 | 42.53 | 25327.74 | 695.31 | 1367.29 | 144 | 104.26 | 18851.33 | 0.72 | 0.89 | 20.71 | 1.15 | 1 | 10
47 | 95 | CONCLUIDO | 1.735 | 57.64 | 53.68 | 80.52 | 1.11 | 40 | 203.86 | 53.44 | 12.75 | 38 | 42.67 | 25376.49 | 694.13 | 1367.31 | 141.84 | 104.26 | 17775.09 | 0.74 | 0.89 | 20.72 | 1.1 | 1 | 10
48 | 95 | CONCLUIDO | 1.7347 | 57.65 | 53.69 | 80.53 | 1.13 | 40 | 204.25 | 53.44 | 13 | 38 | 42.82 | 25425.3 | 692.9 | 1367.21 | 142.7 | 104.26 | 18207.12 | 0.73 | 0.89 | 20.71 | 1.11 | 1 | 10
49 | 95 | CONCLUIDO | 1.7365 | 57.59 | 53.67 | 82.57 | 1.15 | 39 | 204.65 | 53.44 | 13.25 | 37 | 42.96 | 25474.16 | 692.44 | 1367.28 | 142.05 | 104.26 | 17888.56 | 0.73 | 0.89 | 20.71 | 1.09 | 1 | 10
50 | 95 | CONCLUIDO | 1.7392 | 57.5 | 53.61 | 84.65 | 1.17 | 38 | 205.05 | 53.44 | 13.5 | 36 | 43.11 | 25523.06 | 690.17 | 1367.35 | 140.32 | 104.26 | 17027 | 0.74 | 0.89 | 20.7 | 1.04 | 1 | 10
51 | 95 | CONCLUIDO | 1.7407 | 57.45 | 53.6 | 86.92 | 1.19 | 37 | 205.44 | 53.44 | 13.75 | 35 | 43.26 | 25572.02 | 688.92 | 1367.3 | 139.68 | 104.26 | 16711.99 | 0.75 | 0.89 | 20.7 | 1.02 | 1 | 10
52 | 95 | CONCLUIDO | 1.7402 | 57.46 | 53.62 | 86.95 | 1.21 | 37 | 205.84 | 53.44 | 14 | 35 | 43.4 | 25621.03 | 688.76 | 1367.23 | 140.31 | 104.26 | 17028.35 | 0.74 | 0.89 | 20.71 | 1.04 | 1 | 10
53 | 95 | CONCLUIDO | 1.7428 | 57.38 | 53.57 | 89.29 | 1.23 | 36 | 206.24 | 53.44 | 14.25 | 34 | 43.55 | 25670.09 | 686.76 | 1367.43 | 138.79 | 104.26 | 16271.67 | 0.75 | 0.89 | 20.7 | 0.99 | 1 | 10
54 | 95 | CONCLUIDO | 1.7445 | 57.32 | 53.55 | 91.8 | 1.25 | 35 | 206.64 | 53.44 | 14.5 | 33 | 43.7 | 25719.19 | 684.69 | 1367.32 | 138.25 | 104.26 | 16006.83 | 0.75 | 0.89 | 20.7 | 0.97 | 1 | 10
55 | 95 | CONCLUIDO | 1.7435 | 57.36 | 53.59 | 91.86 | 1.27 | 35 | 207.03 | 53.44 | 14.75 | 33 | 43.85 | 25768.35 | 684.5 | 1367.37 | 139.34 | 104.26 | 16553.71 | 0.75 | 0.89 | 20.7 | 1.01 | 1 | 10
56 | 95 | CONCLUIDO | 1.7465 | 57.26 | 53.52 | 94.45 | 1.28 | 34 | 207.43 | 53.44 | 15 | 32 | 44 | 25817.56 | 682.56 | 1367.22 | 137.29 | 104.26 | 15529.68 | 0.76 | 0.9 | 20.7 | 0.95 | 1 | 10
57 | 95 | CONCLUIDO | 1.7481 | 57.2 | 53.51 | 97.29 | 1.3 | 33 | 207.83 | 53.44 | 15.25 | 31 | 44.15 | 25866.82 | 681.78 | 1367.25 | 136.81 | 104.26 | 15298.43 | 0.76 | 0.9 | 20.7 | 0.93 | 1 | 10
58 | 95 | CONCLUIDO | 1.7491 | 57.17 | 53.48 | 97.23 | 1.32 | 33 | 208.23 | 53.44 | 15.5 | 31 | 44.3 | 25916.13 | 681.01 | 1367.21 | 135.86 | 104.26 | 14823.14 | 0.77 | 0.9 | 20.69 | 0.9 | 1 | 10
59 | 95 | CONCLUIDO | 1.7506 | 57.12 | 53.46 | 100.24 | 1.34 | 32 | 208.63 | 53.44 | 15.75 | 30 | 44.45 | 25965.5 | 679.59 | 1367.26 | 135.51 | 104.26 | 14650.68 | 0.77 | 0.9 | 20.69 | 0.88 | 1 | 10
60 | 95 | CONCLUIDO | 1.7507 | 57.12 | 53.46 | 100.24 | 1.36 | 32 | 209.03 | 53.44 | 16 | 30 | 44.6 | 26014.91 | 678.03 | 1367.23 | 135.22 | 104.26 | 14505.92 | 0.77 | 0.9 | 20.7 | 0.88 | 1 | 10
61 | 95 | CONCLUIDO | 1.7523 | 57.07 | 53.44 | 103.44 | 1.38 | 31 | 209.43 | 53.44 | 16.25 | 29 | 44.75 | 26064.38 | 677.64 | 1367.37 | 134.7 | 104.26 | 14251.27 | 0.77 | 0.9 | 20.69 | 0.87 | 1 | 10
62 | 95 | CONCLUIDO | 1.7526 | 57.06 | 53.44 | 103.42 | 1.4 | 31 | 209.84 | 53.44 | 16.5 | 29 | 44.9 | 26113.9 | 676.58 | 1367.23 | 134.33 | 104.26 | 14065.15 | 0.78 | 0.9 | 20.7 | 0.86 | 1 | 10
63 | 95 | CONCLUIDO | 1.7548 | 56.99 | 53.4 | 106.8 | 1.42 | 30 | 210.24 | 53.44 | 16.75 | 28 | 45.05 | 26163.47 | 674.53 | 1367.22 | 133.32 | 104.26 | 13563.75 | 0.78 | 0.9 | 20.69 | 0.83 | 1 | 10
64 | 95 | CONCLUIDO | 1.7549 | 56.98 | 53.4 | 106.8 | 1.43 | 30 | 210.64 | 53.44 | 17 | 28 | 45.21 | 26213.09 | 673.82 | 1367.3 | 133.54 | 104.26 | 13676.64 | 0.78 | 0.9 | 20.68 | 0.82 | 1 | 10
65 | 95 | CONCLUIDO | 1.7569 | 56.92 | 53.37 | 110.42 | 1.45 | 29 | 211.04 | 53.44 | 17.25 | 27 | 45.36 | 26262.77 | 672.33 | 1367.19 | 132.36 | 104.26 | 13091.3 | 0.79 | 0.9 | 20.69 | 0.8 | 1 | 10
66 | 95 | CONCLUIDO | 1.7567 | 56.92 | 53.38 | 110.43 | 1.47 | 29 | 211.45 | 53.44 | 17.5 | 27 | 45.51 | 26312.5 | 671.9 | 1367.21 | 132.63 | 104.26 | 13224.24 | 0.79 | 0.9 | 20.69 | 0.8 | 1 | 10
67 | 95 | CONCLUIDO | 1.7583 | 56.87 | 53.36 | 114.35 | 1.49 | 28 | 211.85 | 53.44 | 17.75 | 26 | 45.67 | 26362.28 | 669.67 | 1367.21 | 131.93 | 104.26 | 12881.69 | 0.79 | 0.9 | 20.69 | 0.78 | 1 | 10
68 | 95 | CONCLUIDO | 1.7589 | 56.85 | 53.34 | 114.31 | 1.51 | 28 | 212.25 | 53.44 | 18 | 26 | 45.82 | 26412.11 | 668.98 | 1367.15 | 131.77 | 104.26 | 12803.37 | 0.79 | 0.9 | 20.68 | 0.77 | 1 | 10
69 | 95 | CONCLUIDO | 1.7587 | 56.86 | 53.35 | 114.32 | 1.52 | 28 | 212.66 | 53.44 | 18.25 | 26 | 45.97 | 26462 | 667.62 | 1367.25 | 131.57 | 104.26 | 12703.71 | 0.79 | 0.9 | 20.69 | 0.77 | 1 | 10
70 | 95 | CONCLUIDO | 1.76 | 56.82 | 53.34 | 118.54 | 1.54 | 27 | 213.06 | 53.44 | 18.5 | 25 | 46.13 | 26511.94 | 667.11 | 1367.15 | 131.29 | 104.26 | 12564.33 | 0.79 | 0.9 | 20.7 | 0.77 | 1 | 10
71 | 95 | CONCLUIDO | 1.7604 | 56.81 | 53.33 | 118.52 | 1.56 | 27 | 213.47 | 53.44 | 18.75 | 25 | 46.28 | 26561.93 | 664.51 | 1367.2 | 130.92 | 104.26 | 12379.32 | 0.8 | 0.9 | 20.69 | 0.76 | 1 | 10
72 | 95 | CONCLUIDO | 1.7627 | 56.73 | 53.29 | 122.99 | 1.58 | 26 | 213.87 | 53.44 | 19 | 24 | 46.44 | 26611.98 | 662.28 | 1367.19 | 129.8 | 104.26 | 11828.42 | 0.8 | 0.9 | 20.69 | 0.72 | 1 | 10
73 | 95 | CONCLUIDO | 1.7628 | 56.73 | 53.29 | 122.98 | 1.6 | 26 | 214.28 | 53.44 | 19.25 | 24 | 46.6 | 26662.08 | 663.66 | 1367.22 | 129.61 | 104.26 | 11729.76 | 0.8 | 0.9 | 20.69 | 0.72 | 1 | 10
74 | 95 | CONCLUIDO | 1.7631 | 56.72 | 53.28 | 122.96 | 1.61 | 26 | 214.69 | 53.44 | 19.5 | 24 | 46.75 | 26712.23 | 661.92 | 1367.21 | 129.57 | 104.26 | 11713.34 | 0.8 | 0.9 | 20.68 | 0.71 | 1 | 10
75 | 95 | CONCLUIDO | 1.7649 | 56.66 | 53.26 | 127.83 | 1.63 | 25 | 215.09 | 53.44 | 19.75 | 23 | 46.91 | 26762.44 | 659.98 | 1367.24 | 128.87 | 104.26 | 11367.16 | 0.81 | 0.9 | 20.68 | 0.69 | 1 | 10
76 | 95 | CONCLUIDO | 1.7646 | 56.67 | 53.27 | 127.85 | 1.65 | 25 | 215.5 | 53.44 | 20 | 23 | 47.07 | 26812.71 | 660.03 | 1367.2 | 129.07 | 104.26 | 11463.9 | 0.81 | 0.9 | 20.69 | 0.69 | 1 | 10
77 | 95 | CONCLUIDO | 1.7647 | 56.67 | 53.27 | 127.85 | 1.67 | 25 | 215.91 | 53.44 | 20.25 | 23 | 47.23 | 26863.02 | 657.9 | 1367.22 | 129.08 | 104.26 | 11470.16 | 0.81 | 0.9 | 20.68 | 0.69 | 1 | 10
78 | 95 | CONCLUIDO | 1.7674 | 56.58 | 53.22 | 133.04 | 1.68 | 24 | 216.32 | 53.44 | 20.5 | 22 | 47.38 | 26913.4 | 655.75 | 1367.24 | 127.45 | 104.26 | 10659.98 | 0.82 | 0.9 | 20.68 | 0.64 | 1 | 10
79 | 95 | CONCLUIDO | 1.7669 | 56.6 | 53.24 | 133.09 | 1.7 | 24 | 216.73 | 53.44 | 20.75 | 22 | 47.54 | 26963.82 | 656.42 | 1367.26 | 127.93 | 104.26 | 10901.75 | 0.81 | 0.9 | 20.68 | 0.66 | 1 | 10
80 | 95 | CONCLUIDO | 1.7663 | 56.61 | 53.25 | 133.13 | 1.72 | 24 | 217.14 | 53.44 | 21 | 22 | 47.7 | 27014.3 | 656.65 | 1367.28 | 128.58 | 104.26 | 11224.92 | 0.81 | 0.9 | 20.68 | 0.68 | 1 | 10
81 | 95 | CONCLUIDO | 1.7691 | 56.53 | 53.2 | 138.79 | 1.74 | 23 | 217.55 | 53.44 | 21.25 | 21 | 47.86 | 27064.84 | 653.33 | 1367.26 | 126.95 | 104.26 | 10418.67 | 0.82 | 0.9 | 20.68 | 0.62 | 1 | 10
82 | 95 | CONCLUIDO | 1.7688 | 56.53 | 53.21 | 138.81 | 1.75 | 23 | 217.96 | 53.44 | 21.5 | 21 | 48.02 | 27115.43 | 653.82 | 1367.19 | 127.2 | 104.26 | 10543.58 | 0.82 | 0.9 | 20.68 | 0.63 | 1 | 10
83 | 95 | CONCLUIDO | 1.7692 | 56.52 | 53.2 | 138.78 | 1.77 | 23 | 218.37 | 53.44 | 21.75 | 21 | 48.18 | 27166.08 | 652.4 | 1367.2 | 126.73 | 104.26 | 10304.5 | 0.82 | 0.9 | 20.68 | 0.62 | 1 | 10
84 | 95 | CONCLUIDO | 1.7683 | 56.55 | 53.23 | 138.86 | 1.79 | 23 | 218.78 | 53.44 | 22 | 21 | 48.34 | 27216.79 | 650.62 | 1367.22 | 127.92 | 104.26 | 10899.12 | 0.82 | 0.9 | 20.68 | 0.65 | 1 | 10
85 | 95 | CONCLUIDO | 1.7713 | 56.46 | 53.17 | 145.01 | 1.8 | 22 | 219.19 | 53.44 | 22.25 | 20 | 48.51 | 27267.55 | 649.44 | 1367.17 | 125.77 | 104.26 | 9832.69 | 0.83 | 0.9 | 20.68 | 0.59 | 1 | 10
86 | 95 | CONCLUIDO | 1.7714 | 56.45 | 53.17 | 145 | 1.82 | 22 | 219.6 | 53.44 | 22.5 | 20 | 48.67 | 27318.36 | 649.01 | 1367.18 | 125.67 | 104.26 | 9780.48 | 0.83 | 0.9 | 20.68 | 0.59 | 1 | 10
87 | 95 | CONCLUIDO | 1.771 | 56.47 | 53.18 | 145.03 | 1.84 | 22 | 220.01 | 53.44 | 22.75 | 20 | 48.83 | 27369.23 | 648.18 | 1367.2 | 125.95 | 104.26 | 9922.04 | 0.83 | 0.9 | 20.68 | 0.6 | 1 | 10
88 | 95 | CONCLUIDO | 1.7709 | 56.47 | 53.18 | 145.04 | 1.85 | 22 | 220.43 | 53.44 | 23 | 20 | 48.99 | 27420.16 | 645.57 | 1367.25 | 126.25 | 104.26 | 10071.89 | 0.83 | 0.9 | 20.68 | 0.6 | 1 | 10
89 | 95 | CONCLUIDO | 1.7735 | 56.39 | 53.13 | 151.81 | 1.87 | 21 | 220.84 | 53.44 | 23.25 | 19 | 49.16 | 27471.15 | 644.01 | 1367.21 | 124.55 | 104.26 | 9226.96 | 0.84 | 0.9 | 20.68 | 0.56 | 1 | 10
90 | 95 | CONCLUIDO | 1.7734 | 56.39 | 53.14 | 151.82 | 1.89 | 21 | 221.25 | 53.44 | 23.5 | 19 | 49.32 | 27522.19 | 644.52 | 1367.22 | 124.74 | 104.26 | 9322.5 | 0.84 | 0.9 | 20.68 | 0.56 | 1 | 10
91 | 95 | CONCLUIDO | 1.7733 | 56.39 | 53.14 | 151.83 | 1.9 | 21 | 221.67 | 53.44 | 23.75 | 19 | 49.48 | 27573.29 | 642.72 | 1367.27 | 124.96 | 104.26 | 9431.57 | 0.83 | 0.9 | 20.68 | 0.57 | 1 | 10
92 | 95 | CONCLUIDO | 1.7734 | 56.39 | 53.14 | 151.82 | 1.92 | 21 | 222.08 | 53.44 | 24 | 19 | 49.65 | 27624.44 | 639.61 | 1367.13 | 124.83 | 104.26 | 9365.57 | 0.84 | 0.9 | 20.68 | 0.56 | 1 | 10
93 | 95 | CONCLUIDO | 1.7755 | 56.32 | 53.11 | 159.33 | 1.94 | 20 | 222.5 | 53.44 | 24.25 | 18 | 49.81 | 27675.78 | 640.07 | 1367.25 | 123.81 | 104.26 | 8860.69 | 0.84 | 0.9 | 20.68 | 0.54 | 1 | 10
94 | 95 | CONCLUIDO | 1.7756 | 56.32 | 53.1 | 159.31 | 1.95 | 20 | 222.92 | 53.44 | 24.5 | 18 | 49.98 | 27727.05 | 641.33 | 1367.2 | 123.79 | 104.26 | 8853.67 | 0.84 | 0.9 | 20.67 | 0.53 | 1 | 10
95 | 95 | CONCLUIDO | 1.7754 | 56.32 | 53.11 | 159.33 | 1.97 | 20 | 223.33 | 53.44 | 24.75 | 18 | 50.15 | 27778.39 | 640.55 | 1367.23 | 123.95 | 104.26 | 8933.61 | 0.84 | 0.9 | 20.67 | 0.53 | 1 | 10
96 | 95 | CONCLUIDO | 1.7753 | 56.33 | 53.12 | 159.35 | 1.99 | 20 | 223.75 | 53.44 | 25 | 18 | 50.31 | 27829.77 | 638.64 | 1367.32 | 124.01 | 104.26 | 8960.32 | 0.84 | 0.9 | 20.67 | 0.54 | 1 | 10
97 | 95 | CONCLUIDO | 1.7772 | 56.27 | 53.09 | 167.66 | 2 | 19 | 224.17 | 53.44 | 25.25 | 17 | 50.48 | 27881.22 | 633.83 | 1367.2 | 123.26 | 104.26 | 8588.82 | 0.85 | 0.9 | 20.68 | 0.52 | 1 | 10
98 | 95 | CONCLUIDO | 1.7771 | 56.27 | 53.09 | 167.67 | 2.02 | 19 | 224.58 | 53.44 | 25.5 | 17 | 50.65 | 27932.73 | 634.25 | 1367.26 | 123.39 | 104.26 | 8656.66 | 0.84 | 0.9 | 20.67 | 0.52 | 1 | 10
99 | 95 | CONCLUIDO | 1.7772 | 56.27 | 53.09 | 167.66 | 2.03 | 19 | 225 | 53.44 | 25.75 | 17 | 50.82 | 27984.29 | 634.02 | 1367.19 | 123.25 | 104.26 | 8588.3 | 0.85 | 0.9 | 20.67 | 0.52 | 1 | 10
100 | 95 | CONCLUIDO | 1.7773 | 56.26 | 53.09 | 167.65 | 2.05 | 19 | 225.42 | 53.44 | 26 | 17 | 50.98 | 28035.92 | 632.29 | 1367.27 | 122.99 | 104.26 | 8454.73 | 0.85 | 0.9 | 20.68 | 0.51 | 1 | 10
101 | 95 | CONCLUIDO | 1.7771 | 56.27 | 53.1 | 167.67 | 2.07 | 19 | 225.84 | 53.44 | 26.25 | 17 | 51.15 | 28087.6 | 630.63 | 1367.19 | 123.35 | 104.26 | 8635.89 | 0.85 | 0.9 | 20.68 | 0.52 | 1 | 10
102 | 95 | CONCLUIDO | 1.7796 | 56.19 | 53.05 | 176.84 | 2.08 | 18 | 226.26 | 53.44 | 26.5 | 16 | 51.32 | 28139.34 | 628.53 | 1367.22 | 121.9 | 104.26 | 7916.9 | 0.86 | 0.9 | 20.67 | 0.48 | 1 | 10
103 | 95 | CONCLUIDO | 1.7792 | 56.2 | 53.07 | 176.89 | 2.1 | 18 | 226.68 | 53.44 | 26.75 | 16 | 51.49 | 28191.14 | 629.35 | 1367.19 | 122.61 | 104.26 | 8270.89 | 0.85 | 0.9 | 20.67 | 0.49 | 1 | 10
104 | 95 | CONCLUIDO | 1.7789 | 56.21 | 53.08 | 176.92 | 2.11 | 18 | 227.1 | 53.44 | 27 | 16 | 51.66 | 28243 | 628.63 | 1367.19 | 122.87 | 104.26 | 8401.41 | 0.85 | 0.9 | 20.67 | 0.5 | 1 | 10
105 | 95 | CONCLUIDO | 1.7793 | 56.2 | 53.06 | 176.88 | 2.13 | 18 | 227.52 | 53.44 | 27.25 | 16 | 51.83 | 28294.92 | 628.41 | 1367.21 | 122.45 | 104.26 | 8189.94 | 0.85 | 0.9 | 20.67 | 0.49 | 1 | 10
106 | 95 | CONCLUIDO | 1.7794 | 56.2 | 53.06 | 176.87 | 2.14 | 18 | 227.94 | 53.44 | 27.5 | 16 | 52.01 | 28346.9 | 625.74 | 1367.19 | 122.27 | 104.26 | 8101.15 | 0.85 | 0.9 | 20.67 | 0.48 | 1 | 10
107 | 95 | CONCLUIDO | 1.7789 | 56.21 | 53.08 | 176.92 | 2.16 | 18 | 228.36 | 53.44 | 27.75 | 16 | 52.18 | 28398.94 | 624.22 | 1367.22 | 122.85 | 104.26 | 8391.22 | 0.85 | 0.9 | 20.67 | 0.5 | 1 | 10
108 | 95 | CONCLUIDO | 1.7814 | 56.13 | 53.03 | 187.18 | 2.18 | 17 | 228.79 | 53.44 | 28 | 15 | 52.35 | 28451.04 | 622.68 | 1367.22 | 121.51 | 104.26 | 7725.57 | 0.86 | 0.9 | 20.67 | 0.46 | 1 | 10
109 | 95 | CONCLUIDO | 1.7818 | 56.12 | 53.02 | 187.13 | 2.19 | 17 | 229.21 | 53.44 | 28.25 | 15 | 52.52 | 28503.21 | 622.39 | 1367.21 | 121.05 | 104.26 | 7497.35 | 0.86 | 0.9 | 20.67 | 0.45 | 1 | 10
110 | 95 | CONCLUIDO | 1.7817 | 56.13 | 53.03 | 187.15 | 2.21 | 17 | 229.63 | 53.44 | 28.5 | 15 | 52.7 | 28555.43 | 622.04 | 1367.19 | 121.05 | 104.26 | 7498.49 | 0.86 | 0.9 | 20.67 | 0.45 | 1 | 10
111 | 95 | CONCLUIDO | 1.7812 | 56.14 | 53.04 | 187.2 | 2.22 | 17 | 230.06 | 53.44 | 28.75 | 13 | 52.87 | 28607.71 | 621.48 | 1367.2 | 121.56 | 104.26 | 7750.31 | 0.86 | 0.9 | 20.67 | 0.47 | 1 | 10
112 | 95 | CONCLUIDO | 1.7812 | 56.14 | 53.04 | 187.2 | 2.24 | 17 | 230.48 | 53.44 | 29 | 13 | 53.05 | 28660.06 | 618.96 | 1367.23 | 121.55 | 104.26 | 7745.58 | 0.86 | 0.9 | 20.67 | 0.46 | 1 | 10
113 | 95 | CONCLUIDO | 1.7813 | 56.14 | 53.04 | 187.19 | 2.25 | 17 | 230.91 | 53.44 | 29.25 | 13 | 53.22 | 28712.46 | 616.87 | 1367.14 | 121.49 | 104.26 | 7716.04 | 0.86 | 0.9 | 20.67 | 0.46 | 1 | 10
114 | 95 | CONCLUIDO | 1.7834 | 56.07 | 53.01 | 198.78 | 2.27 | 16 | 231.33 | 53.44 | 29.5 | 9 | 53.4 | 28764.93 | 615.51 | 1367.18 | 120.42 | 104.26 | 7188.3 | 0.87 | 0.9 | 20.67 | 0.43 | 1 | 10
115 | 95 | CONCLUIDO | 1.7831 | 56.08 | 53.02 | 198.81 | 2.28 | 16 | 231.76 | 53.44 | 29.75 | 10 | 53.57 | 28817.46 | 616.97 | 1367.24 | 120.67 | 104.26 | 7312.6 | 0.86 | 0.9 | 20.68 | 0.44 | 1 | 10
116 | 95 | CONCLUIDO | 1.7834 | 56.07 | 53.01 | 198.78 | 2.3 | 16 | 232.18 | 53.44 | 30 | 10 | 53.75 | 28870.05 | 616.49 | 1367.23 | 120.42 | 104.26 | 7187.59 | 0.87 | 0.9 | 20.67 | 0.43 | 1 | 10
117 | 95 | CONCLUIDO | 1.7831 | 56.08 | 53.02 | 198.82 | 2.31 | 16 | 232.61 | 53.44 | 30.25 | 7 | 53.93 | 28922.71 | 617 | 1367.21 | 120.56 | 104.26 | 7257.83 | 0.86 | 0.9 | 20.68 | 0.44 | 1 | 10
118 | 95 | CONCLUIDO | 1.7829 | 56.09 | 53.02 | 198.84 | 2.33 | 16 | 233.04 | 53.44 | 30.5 | 5 | 54.1 | 28975.43 | 617.23 | 1367.2 | 120.71 | 104.26 | 7329.96 | 0.86 | 0.9 | 20.68 | 0.45 | 1 | 10
119 | 95 | CONCLUIDO | 1.7831 | 56.08 | 53.02 | 198.82 | 2.34 | 16 | 233.47 | 53.44 | 30.75 | 5 | 54.28 | 29028.21 | 617.87 | 1367.18 | 120.66 | 104.26 | 7308.33 | 0.86 | 0.9 | 20.68 | 0.44 | 1 | 10
120 | 95 | CONCLUIDO | 1.7828 | 56.09 | 53.03 | 198.85 | 2.36 | 16 | 233.89 | 53.44 | 31 | 4 | 54.46 | 29081.05 | 618.39 | 1367.22 | 120.7 | 104.26 | 7327.34 | 0.86 | 0.9 | 20.69 | 0.45 | 1 | 10
121 | 95 | CONCLUIDO | 1.7825 | 56.1 | 53.04 | 198.89 | 2.37 | 16 | 234.32 | 53.44 | 31.25 | 2 | 54.64 | 29133.96 | 618.75 | 1367.23 | 121.17 | 104.26 | 7561.81 | 0.86 | 0.9 | 20.68 | 0.46 | 1 | 10
122 | 95 | CONCLUIDO | 1.7822 | 56.11 | 53.05 | 198.92 | 2.39 | 16 | 234.75 | 53.44 | 31.5 | 2 | 54.82 | 29186.93 | 619.39 | 1367.22 | 121.22 | 104.26 | 7585.05 | 0.86 | 0.9 | 20.69 | 0.47 | 1 | 10
123 | 95 | CONCLUIDO | 1.7824 | 56.1 | 53.04 | 198.9 | 2.4 | 16 | 235.18 | 53.44 | 31.75 | 1 | 55 | 29239.96 | 620.06 | 1367.26 | 121.14 | 104.26 | 7547.97 | 0.86 | 0.9 | 20.69 | 0.46 | 1 | 10
124 | 95 | CONCLUIDO | 1.7825 | 56.1 | 53.04 | 198.88 | 2.41 | 16 | 235.61 | 53.44 | 32 | 1 | 55.18 | 29293.06 | 620.73 | 1367.31 | 120.91 | 104.26 | 7431.93 | 0.86 | 0.9 | 20.69 | 0.46 | 1 | 10
125 | 95 | CONCLUIDO | 1.7825 | 56.1 | 53.04 | 198.89 | 2.43 | 16 | 236.04 | 53.44 | 32.25 | 0 | 55.36 | 29346.22 | 621.67 | 1367.27 | 120.96 | 104.26 | 7457.4 | 0.86 | 0.9 | 20.69 | 0.46 | 1 | 10
0 | 55 | CONCLUIDO | 1.239 | 80.71 | 66.97 | 8.23 | 0.15 | 488 | 116.05 | 43.4 | 1 | 486 | 16.65 | 14546.17 | 676.12 | 1369.44 | 574.34 | 104.26 | 231787.98 | 0.18 | 0.72 | 21.45 | 14.34 | 1 | 10
1 | 55 | CONCLUIDO | 1.3481 | 74.18 | 63.3 | 10.32 | 0.19 | 368 | 116.37 | 43.4 | 1.25 | 366 | 16.72 | 14585.96 | 637.59 | 1368.75 | 455.2 | 104.26 | 172818.33 | 0.23 | 0.76 | 21.24 | 10.69 | 1 | 10
2 | 55 | CONCLUIDO | 1.4231 | 70.27 | 61.14 | 12.43 | 0.23 | 295 | 116.69 | 43.4 | 1.5 | 293 | 16.79 | 14625.77 | 614.03 | 1368.79 | 384.47 | 104.26 | 137814.37 | 0.27 | 0.78 | 21.13 | 8.53 | 1 | 10
3 | 55 | CONCLUIDO | 1.4765 | 67.73 | 59.74 | 14.51 | 0.26 | 247 | 117.01 | 43.4 | 1.75 | 245 | 16.86 | 14665.62 | 598.16 | 1368.27 | 338.77 | 104.26 | 115208.53 | 0.31 | 0.8 | 21.06 | 7.15 | 1 | 10
4 | 55 | CONCLUIDO | 1.5203 | 65.78 | 58.65 | 16.68 | 0.3 | 211 | 117.34 | 43.4 | 2 | 209 | 16.94 | 14705.49 | 585.45 | 1367.96 | 304.44 | 104.26 | 98222.48 | 0.34 | 0.82 | 20.97 | 6.06 | 1 | 10
5 | 55 | CONCLUIDO | 1.5522 | 64.43 | 57.92 | 18.79 | 0.34 | 185 | 117.66 | 43.4 | 2.25 | 183 | 17.01 | 14745.39 | 576.25 | 1367.81 | 279.68 | 104.26 | 85972.47 | 0.37 | 0.83 | 20.96 | 5.33 | 1 | 10
6 | 55 | CONCLUIDO | 1.5795 | 63.31 | 57.31 | 20.97 | 0.37 | 164 | 117.98 | 43.4 | 2.5 | 162 | 17.08 | 14785.31 | 568.28 | 1368.01 | 259.54 | 104.26 | 76006.65 | 0.4 | 0.84 | 20.93 | 4.72 | 1 | 10
7 | 55 | CONCLUIDO | 1.6019 | 62.43 | 56.81 | 23.03 | 0.41 | 148 | 118.31 | 43.4 | 2.75 | 146 | 17.16 | 14825.26 | 561.51 | 1367.83 | 243.68 | 104.26 | 68156.13 | 0.43 | 0.84 | 20.89 | 4.22 | 1 | 10
8 | 55 | CONCLUIDO | 1.6208 | 61.7 | 56.41 | 25.26 | 0.45 | 134 | 118.63 | 43.4 | 3 | 132 | 17.23 | 14865.24 | 555.6 | 1367.62 | 231.24 | 104.26 | 62005.22 | 0.45 | 0.85 | 20.86 | 3.83 | 1 | 10
9 | 55 | CONCLUIDO | 1.6367 | 61.1 | 56.08 | 27.35 | 0.48 | 123 | 118.96 | 43.4 | 3.25 | 121 | 17.31 | 14905.25 | 550.5 | 1367.84 | 220.1 | 104.26 | 56490.3 | 0.47 | 0.85 | 20.85 | 3.49 | 1 | 10
10 | 55 | CONCLUIDO | 1.6497 | 60.62 | 55.83 | 29.65 | 0.52 | 113 | 119.28 | 43.4 | 3.5 | 111 | 17.38 | 14945.29 | 546.35 | 1367.64 | 211.9 | 104.26 | 52441.92 | 0.49 | 0.86 | 20.84 | 3.25 | 1 | 10
11 | 55 | CONCLUIDO | 1.662 | 60.17 | 55.57 | 31.76 | 0.55 | 105 | 119.61 | 43.4 | 3.75 | 103 | 17.46 | 14985.35 | 541.66 | 1367.73 | 203.74 | 104.26 | 48401.91 | 0.51 | 0.86 | 20.82 | 2.99 | 1 | 10
12 | 55 | CONCLUIDO | 1.672 | 59.81 | 55.38 | 33.91 | 0.59 | 98 | 119.93 | 43.4 | 4 | 96 | 17.53 | 15025.44 | 537.83 | 1367.46 | 197.34 | 104.26 | 45237.5 | 0.53 | 0.87 | 20.81 | 2.8 | 1 | 10
13 | 55 | CONCLUIDO | 1.6828 | 59.42 | 55.16 | 36.37 | 0.62 | 91 | 120.26 | 43.4 | 4.25 | 89 | 17.61 | 15065.56 | 533.58 | 1367.44 | 190.62 | 104.26 | 41909.1 | 0.55 | 0.87 | 20.79 | 2.58 | 1 | 10
14 | 55 | CONCLUIDO | 1.6905 | 59.15 | 55.02 | 38.38 | 0.66 | 86 | 120.58 | 43.4 | 4.5 | 84 | 17.68 | 15105.7 | 530.4 | 1367.69 | 185.6 | 104.26 | 39427.83 | 0.56 | 0.87 | 20.79 | 2.43 | 1 | 10
15 | 55 | CONCLUIDO | 1.6982 | 58.88 | 54.87 | 40.64 | 0.69 | 81 | 120.91 | 43.4 | 4.75 | 79 | 17.76 | 15145.88 | 526.89 | 1367.5 | 180.84 | 104.26 | 37070.77 | 0.58 | 0.87 | 20.77 | 2.28 | 1 | 10
16 | 55 | CONCLUIDO | 1.7048 | 58.66 | 54.76 | 43.23 | 0.73 | 76 | 121.23 | 43.4 | 5 | 74 | 17.83 | 15186.08 | 523.6 | 1367.35 | 177.31 | 104.26 | 35329.75 | 0.59 | 0.88 | 20.78 | 2.18 | 1 | 10
17 | 55 | CONCLUIDO | 1.7114 | 58.43 | 54.63 | 45.52 | 0.76 | 72 | 121.56 | 43.4 | 5.25 | 70 | 17.91 | 15226.31 | 520.48 | 1367.37 | 173.05 | 104.26 | 33220.48 | 0.6 | 0.88 | 20.76 | 2.05 | 1 | 10
18 | 55 | CONCLUIDO | 1.7158 | 58.28 | 54.55 | 47.43 | 0.8 | 69 | 121.89 | 43.4 | 5.5 | 67 | 17.99 | 15266.56 | 517.72 | 1367.45 | 170.52 | 104.26 | 31970.65 | 0.61 | 0.88 | 20.76 | 1.97 | 1 | 10
19 | 55 | CONCLUIDO | 1.7204 | 58.13 | 54.47 | 49.51 | 0.83 | 66 | 122.21 | 43.4 | 5.75 | 64 | 18.06 | 15306.85 | 515.21 | 1367.62 | 167.62 | 104.26 | 30537.15 | 0.62 | 0.88 | 20.76 | 1.88 | 1 | 10
20 | 55 | CONCLUIDO | 1.7254 | 57.96 | 54.37 | 51.78 | 0.86 | 63 | 122.54 | 43.4 | 6 | 61 | 18.14 | 15347.16 | 511.93 | 1367.41 | 164.6 | 104.26 | 29039.25 | 0.63 | 0.88 | 20.75 | 1.79 | 1 | 10
21 | 55 | CONCLUIDO | 1.7307 | 57.78 | 54.26 | 54.26 | 0.9 | 60 | 122.87 | 43.4 | 6.25 | 58 | 18.22 | 15387.5 | 508.8 | 1367.36 | 161.41 | 104.26 | 27461.92 | 0.65 | 0.88 | 20.74 | 1.68 | 1 | 10
22 | 55 | CONCLUIDO | 1.7356 | 57.62 | 54.17 | 57.02 | 0.93 | 57 | 123.19 | 43.4 | 6.5 | 55 | 18.29 | 15427.87 | 506.68 | 1367.45 | 158.24 | 104.26 | 25890.64 | 0.66 | 0.88 | 20.74 | 1.59 | 1 | 10
23 | 55 | CONCLUIDO | 1.7387 | 57.52 | 54.12 | 59.04 | 0.96 | 55 | 123.52 | 43.4 | 6.75 | 53 | 18.37 | 15468.27 | 503.51 | 1367.37 | 156.54 | 104.26 | 25048.99 | 0.67 | 0.89 | 20.73 | 1.54 | 1 | 10
24 | 55 | CONCLUIDO | 1.7419 | 57.41 | 54.06 | 61.2 | 1 | 53 | 123.85 | 43.4 | 7 | 51 | 18.45 | 15508.69 | 500.47 | 1367.31 | 154.79 | 104.26 | 24186.1 | 0.67 | 0.89 | 20.73 | 1.48 | 1 | 10
25 | 55 | CONCLUIDO | 1.7448 | 57.31 | 54.01 | 63.54 | 1.03 | 51 | 124.18 | 43.4 | 7.25 | 49 | 18.53 | 15549.15 | 498.46 | 1367.35 | 153.21 | 104.26 | 23406.43 | 0.68 | 0.89 | 20.72 | 1.43 | 1 | 10
26 | 55 | CONCLUIDO | 1.748 | 57.21 | 53.95 | 66.06 | 1.06 | 49 | 124.51 | 43.4 | 7.5 | 47 | 18.61 | 15589.63 | 495.6 | 1367.36 | 151.06 | 104.26 | 22339.42 | 0.69 | 0.89 | 20.73 | 1.37 | 1 | 10
27 | 55 | CONCLUIDO | 1.7516 | 57.09 | 53.88 | 68.79 | 1.1 | 47 | 124.83 | 43.4 | 7.75 | 45 | 18.68 | 15630.14 | 492.69 | 1367.31 | 148.9 | 104.26 | 21271.33 | 0.7 | 0.89 | 20.72 | 1.3 | 1 | 10
28 | 55 | CONCLUIDO | 1.7547 | 56.99 | 53.83 | 71.77 | 1.13 | 45 | 125.16 | 43.4 | 8 | 43 | 18.76 | 15670.68 | 490.53 | 1367.43 | 146.97 | 104.26 | 20317.12 | 0.71 | 0.89 | 20.72 | 1.25 | 1 | 10
29 | 55 | CONCLUIDO | 1.7555 | 56.97 | 53.83 | 73.4 | 1.16 | 44 | 125.49 | 43.4 | 8.25 | 42 | 18.84 | 15711.24 | 488.1 | 1367.25 | 147.35 | 104.26 | 20509.83 | 0.71 | 0.89 | 20.71 | 1.25 | 1 | 10
30 | 55 | CONCLUIDO | 1.7593 | 56.84 | 53.75 | 76.79 | 1.19 | 42 | 125.82 | 43.4 | 8.5 | 40 | 18.92 | 15751.84 | 484.95 | 1367.3 | 144.36 | 104.26 | 19028.62 | 0.72 | 0.89 | 20.72 | 1.18 | 1 | 10
31 | 55 | CONCLUIDO | 1.7614 | 56.77 | 53.71 | 78.6 | 1.22 | 41 | 126.15 | 43.4 | 8.75 | 39 | 19 | 15792.46 | 482.44 | 1367.24 | 143.14 | 104.26 | 18422.05 | 0.73 | 0.89 | 20.72 | 1.13 | 1 | 10
32 | 55 | CONCLUIDO | 1.7631 | 56.72 | 53.68 | 80.52 | 1.26 | 40 | 126.48 | 43.4 | 9 | 38 | 19.08 | 15833.12 | 479.66 | 1367.46 | 142.71 | 104.26 | 18213.41 | 0.73 | 0.89 | 20.7 | 1.1 | 1 | 10
33 | 55 | CONCLUIDO | 1.7657 | 56.64 | 53.64 | 84.7 | 1.29 | 38 | 126.81 | 43.4 | 9.25 | 36 | 19.16 | 15873.8 | 477.52 | 1367.22 | 141.05 | 104.26 | 17393.61 | 0.74 | 0.89 | 20.71 | 1.07 | 1 | 10
34 | 55 | CONCLUIDO | 1.7679 | 56.56 | 53.59 | 86.91 | 1.32 | 37 | 127.14 | 43.4 | 9.5 | 35 | 19.24 | 15914.51 | 475 | 1367.29 | 139.62 | 104.26 | 16682.8 | 0.75 | 0.89 | 20.7 | 1.02 | 1 | 10
35 | 55 | CONCLUIDO | 1.7694 | 56.52 | 53.57 | 89.29 | 1.35 | 36 | 127.47 | 43.4 | 9.75 | 34 | 19.32 | 15955.25 | 472.41 | 1367.3 | 138.99 | 104.26 | 16373.47 | 0.75 | 0.89 | 20.7 | 0.99 | 1 | 10
36 | 55 | CONCLUIDO | 1.7699 | 56.5 | 53.58 | 91.85 | 1.38 | 35 | 127.8 | 43.4 | 10 | 33 | 19.4 | 15996.02 | 470.04 | 1367.36 | 139.21 | 104.26 | 16485.11 | 0.75 | 0.89 | 20.7 | 1 | 1 | 10
37 | 55 | CONCLUIDO | 1.7722 | 56.43 | 53.53 | 94.46 | 1.41 | 34 | 128.13 | 43.4 | 10.25 | 32 | 19.48 | 16036.82 | 466.79 | 1367.24 | 137.39 | 104.26 | 15579.42 | 0.76 | 0.9 | 20.7 | 0.95 | 1 | 10
38 | 55 | CONCLUIDO | 1.7741 | 56.37 | 53.49 | 97.26 | 1.44 | 33 | 128.46 | 43.4 | 10.5 | 31 | 19.56 | 16077.65 | 464.98 | 1367.3 | 136.13 | 104.26 | 14957.71 | 0.77 | 0.9 | 20.7 | 0.92 | 1 | 10
39 | 55 | CONCLUIDO | 1.7759 | 56.31 | 53.46 | 100.24 | 1.47 | 32 | 128.79 | 43.4 | 10.75 | 30 | 19.64 | 16118.5 | 462.56 | 1367.18 | 135.49 | 104.26 | 14643.17 | 0.77 | 0.9 | 20.69 | 0.88 | 1 | 10
40 | 55 | CONCLUIDO | 1.7773 | 56.27 | 53.44 | 103.44 | 1.5 | 31 | 129.13 | 43.4 | 11 | 29 | 19.73 | 16159.39 | 459.96 | 1367.18 | 134.65 | 104.26 | 14226.81 | 0.77 | 0.9 | 20.7 | 0.87 | 1 | 10
41 | 55 | CONCLUIDO | 1.779 | 56.21 | 53.41 | 106.82 | 1.54 | 30 | 129.46 | 43.4 | 11.25 | 28 | 19.81 | 16200.3 | 455.42 | 1367.23 | 133.44 | 104.26 | 13624.66 | 0.78 | 0.9 | 20.7 | 0.83 | 1 | 10
42 | 55 | CONCLUIDO | 1.7784 | 56.23 | 53.43 | 106.86 | 1.57 | 30 | 129.79 | 43.4 | 11.5 | 28 | 19.89 | 16241.25 | 454.83 | 1367.33 | 134.06 | 104.26 | 13934.71 | 0.78 | 0.9 | 20.7 | 0.85 | 1 | 10
43 | 55 | CONCLUIDO | 1.7808 | 56.16 | 53.38 | 110.44 | 1.6 | 29 | 130.12 | 43.4 | 11.75 | 25 | 19.97 | 16282.22 | 452.5 | 1367.27 | 132.54 | 104.26 | 13181.58 | 0.79 | 0.9 | 20.69 | 0.8 | 1 | 10
44 | 55 | CONCLUIDO | 1.7823 | 56.11 | 53.35 | 114.33 | 1.63 | 28 | 130.45 | 43.4 | 12 | 24 | 20.05 | 16323.22 | 449.01 | 1367.24 | 131.76 | 104.26 | 12795.7 | 0.79 | 0.9 | 20.69 | 0.78 | 1 | 10
45 | 55 | CONCLUIDO | 1.7823 | 56.11 | 53.35 | 114.33 | 1.65 | 28 | 130.79 | 43.4 | 12.25 | 22 | 20.14 | 16364.25 | 446.71 | 1367.27 | 131.66 | 104.26 | 12748.31 | 0.79 | 0.9 | 20.69 | 0.78 | 1 | 10
46 | 55 | CONCLUIDO | 1.7839 | 56.06 | 53.33 | 118.5 | 1.68 | 27 | 131.12 | 43.4 | 12.5 | 17 | 20.22 | 16405.32 | 445.39 | 1367.3 | 130.49 | 104.26 | 12167.38 | 0.8 | 0.9 | 20.7 | 0.75 | 1 | 10
47 | 55 | CONCLUIDO | 1.7839 | 56.06 | 53.33 | 118.51 | 1.71 | 27 | 131.45 | 43.4 | 12.75 | 12 | 20.3 | 16446.41 | 443.98 | 1367.28 | 130.46 | 104.26 | 12153.28 | 0.8 | 0.9 | 20.7 | 0.75 | 1 | 10
48 | 55 | CONCLUIDO | 1.784 | 56.06 | 53.33 | 118.5 | 1.74 | 27 | 131.79 | 43.4 | 13 | 8 | 20.39 | 16487.53 | 442.83 | 1367.31 | 130.17 | 104.26 | 12004.95 | 0.8 | 0.9 | 20.71 | 0.75 | 1 | 10
49 | 55 | CONCLUIDO | 1.7854 | 56.01 | 53.31 | 123.01 | 1.77 | 26 | 132.12 | 43.4 | 13.25 | 4 | 20.47 | 16528.68 | 443.47 | 1367.31 | 129.31 | 104.26 | 11581.57 | 0.81 | 0.9 | 20.71 | 0.73 | 1 | 10
50 | 55 | CONCLUIDO | 1.7852 | 56.02 | 53.31 | 123.03 | 1.8 | 26 | 132.45 | 43.4 | 13.5 | 1 | 20.55 | 16569.86 | 444.4 | 1367.33 | 129.32 | 104.26 | 11586.22 | 0.81 | 0.9 | 20.72 | 0.73 | 1 | 10
51 | 55 | CONCLUIDO | 1.7851 | 56.02 | 53.31 | 123.03 | 1.83 | 26 | 132.79 | 43.4 | 13.75 | 0 | 20.64 | 16611.07 | 445.55 | 1367.41 | 129.39 | 104.26 | 11621.7 | 0.81 | 0.9 | 20.72 | 0.74 | 1 | 10

## gráficos
Selecione o eixo X:
Selecione o eixo Y:
Selecione o eixo Z:
Eixo X | Eixo Y | Eixo Z

## hidden (hidden)
Unnamed: 0
Volume de calda [L]
STATUS
Capacidade operacional [ha/h]
Tempo de missao [h]
Tempo util [h]
Tempo por voo [min]
Autonomia Projetada [h]
N° Voos
MTOW [kg]
Massa Estrutura [kg]
Combustível [kg]
Abastecimentos
Massa gerador
Potência gerador [W]
Combustível consumido [L]
Calda cons [L]
Distância percorrida [km]
Distância Pulverizando [km]
RTL ACUMULADO[m]
EOC [km/km]
EOC [h/h]
Tempo de manobra [h]
Tempo rtl_rtw [h]
V pulv [m/s]
V desloc [m/s]