## RESULTADOS_18
Unnamed: 0 | Volume de calda [L] | STATUS | Capacidade operacional [ha/h] | Tempo de missao [h] | Tempo util [h] | Tempo por voo [min] | Autonomia Projetada [h] | N° Voos | MTOW [kg] | Massa Estrutura [kg] | Combustível [kg] | Abastecimentos | Massa gerador | Potência gerador [W] | Combustível consumido [L] | Calda cons [L] | Distância percorrida [km] | Distância Pulverizando [km] | RTL ACUMULADO[m] | EOC [km/km] | EOC [h/h] | Tempo de manobra [h] | Tempo rtl_rtw [h] | V pulv [m/s] | V desloc [m/s] | Preço Total por ha Simples [R$/ha] | Preço Total por ha Presumido [R$/ha] | Preço Total por ha Real [R$/ha] | Preço Total Simples [R$] | Preço Total Presumido [R$] | Prod CAPEX [ha/h/R$] | Dias Trabalhados | Preço Total Real [R$]
0 | 100 | CONCLUIDO | 1.37 | 72.99 | 50.68 | 5.97 | 0.09 | 509 | 194.77 | 54.38 | 1 | 507 | 39.4 | 24256.19 | 696.64 | 3898.25 | 783.98 | 96.11 | 337540.82 | 0.12 | 0.54 | 5.25 | 20.31 | 1 | 10 | 1152.691 | 1577.1626 | 1426.6404 | 1152690.9642 | 1577162.6303 | 2.3667e-06 | 11.8799 | 1426640.4424
1 | 100 | CONCLUIDO | 2.1497 | 46.52 | 37.08 | 12.5 | 0.18 | 178 | 196.32 | 54.38 | 2 | 176 | 39.95 | 24447.22 | 490.63 | 3897.5 | 328.81 | 96.11 | 111612.96 | 0.29 | 0.73 | 4.66 | 6.71 | 1 | 10 | 570.3834 | 780.4238 | 705.9412 | 570383.4252 | 780423.7659 | 3.7136e-06 | 7.5716 | 705941.2171
2 | 100 | CONCLUIDO | 2.4474 | 40.86 | 34.26 | 19.58 | 0.27 | 105 | 197.88 | 54.38 | 3 | 103 | 40.5 | 24639 | 434.05 | 3896.97 | 234.51 | 96.11 | 64824.98 | 0.41 | 0.79 | 4.55 | 3.9 | 1 | 10 | 467.8056 | 640.0722 | 578.9846 | 467805.5728 | 640072.2229 | 4.2279e-06 | 6.6504 | 578984.6283
3 | 100 | CONCLUIDO | 2.6025 | 38.42 | 33.07 | 27.18 | 0.36 | 73 | 199.44 | 54.38 | 4 | 71 | 41.06 | 24831.54 | 399.75 | 3896.85 | 194.37 | 96.11 | 44918.26 | 0.49 | 0.82 | 4.51 | 2.71 | 1 | 10 | 414.9595 | 567.7659 | 513.5792 | 414959.5381 | 567765.9468 | 4.4959e-06 | 6.2533 | 513579.1617
4 | 100 | CONCLUIDO | 2.7063 | 36.95 | 32.33 | 35.93 | 0.44 | 54 | 201.01 | 54.38 | 5 | 52 | 41.63 | 25024.84 | 368.46 | 3896.72 | 170.2 | 96.11 | 32923.96 | 0.56 | 0.84 | 4.47 | 1.97 | 1 | 10 | 386.3015 | 528.5547 | 478.1102 | 386301.4951 | 528554.748 | 4.6752e-06 | 6.014 | 478110.2247
5 | 100 | CONCLUIDO | 2.7656 | 36.16 | 31.97 | 44.61 | 0.53 | 43 | 202.58 | 54.38 | 6 | 24 | 42.2 | 25218.93 | 342.42 | 3897.2 | 157.32 | 96.11 | 26540.08 | 0.61 | 0.85 | 4.47 | 1.61 | 1 | 10 | 354.8297 | 485.4936 | 439.1588 | 354829.6792 | 485493.621 | 4.7776e-06 | 5.8854 | 439158.7912
6 | 100 | CONCLUIDO | 2.7824 | 35.94 | 31.87 | 47.8 | 0.61 | 40 | 204.16 | 54.38 | 7 | 0 | 42.78 | 25413.94 | 336.46 | 3897.12 | 152.78 | 96.11 | 24283.45 | 0.63 | 0.85 | 4.5 | 1.51 | 1 | 10 | 350.2156 | 479.1804 | 433.4481 | 350215.5738 | 479180.3985 | 4.8066e-06 | 5.8496 | 433448.0938

## RESULTADOS_6
Unnamed: 0 | Volume de calda [L] | STATUS | Capacidade operacional [ha/h] | Tempo de missao [h] | Tempo util [h] | Tempo por voo [min] | Autonomia Projetada [h] | N° Voos | MTOW [kg] | Massa Estrutura [kg] | Combustível [kg] | Abastecimentos | Massa gerador | Potência gerador [W] | Combustível consumido [L] | Calda cons [L] | Distância percorrida [km] | Distância Pulverizando [km] | RTL ACUMULADO[m] | EOC [km/km] | EOC [h/h] | Tempo de manobra [h] | Tempo rtl_rtw [h] | V pulv [m/s] | V desloc [m/s] | Preço Total por ha Simples [R$/ha] | Preço Total por ha Presumido [R$/ha] | Preço Total por ha Real [R$/ha] | Preço Total Simples [R$] | Preço Total Presumido [R$] | Prod CAPEX [ha/h/R$] | Dias Trabalhados | Preço Total Real [R$]
0 | 40 | CONCLUIDO | 2.2502 | 44.44 | 38.5 | 10.89 | 0.2 | 212 | 89.87 | 37.55 | 1 | 210 | 11.32 | 11317.98 | 291.99 | 3897.48 | 375.74 | 96.11 | 134905.62 | 0.26 | 0.7 | 4.74 | 8.13 | 1 | 10 | 372.1277 | 509.1615 | 460.5679 | 372127.6978 | 509161.5332 | 4.9927e-06 | 7.2331 | 460567.8711
1 | 40 | CONCLUIDO | 2.6341 | 37.96 | 34.15 | 20.7 | 0.39 | 99 | 91.1 | 37.55 | 2 | 2 | 11.54 | 11468.97 | 226.04 | 3897.54 | 226.83 | 96.11 | 61015.64 | 0.42 | 0.79 | 4.66 | 3.79 | 1 | 10 | 283.0241 | 387.2461 | 350.2878 | 283024.0963 | 387246.0548 | 5.8445e-06 | 6.1784 | 350287.8348
2 | 40 | CONCLUIDO | 2.6335 | 37.97 | 34.16 | 20.7 | 0.57 | 99 | 92.32 | 37.55 | 3 | 0 | 11.77 | 11620.34 | 229.15 | 3897.66 | 227.01 | 96.11 | 61103.42 | 0.42 | 0.79 | 4.67 | 3.8 | 1 | 10 | 284.6875 | 389.522 | 352.3465 | 284687.4736 | 389521.961 | 5.8432e-06 | 6.18 | 352346.5317

## RESULTADOS_4
Unnamed: 0 | Volume de calda [L] | STATUS | Capacidade operacional [ha/h] | Tempo de missao [h] | Tempo util [h] | Tempo por voo [min] | Autonomia Projetada [h] | N° Voos | MTOW [kg] | Massa Estrutura [kg] | Combustível [kg] | Abastecimentos | Massa gerador | Potência gerador [W] | Combustível consumido [L] | Calda cons [L] | Distância percorrida [km] | Distância Pulverizando [km] | RTL ACUMULADO[m] | EOC [km/km] | EOC [h/h] | Tempo de manobra [h] | Tempo rtl_rtw [h] | V pulv [m/s] | V desloc [m/s] | Preço Total por ha Simples [R$/ha] | Preço Total por ha Presumido [R$/ha] | Preço Total por ha Real [R$/ha] | Preço Total Simples [R$] | Preço Total Presumido [R$] | Prod CAPEX [ha/h/R$] | Dias Trabalhados | Preço Total Real [R$]
0 | 30 | CONCLUIDO | 2.4472 | 40.86 | 36.5 | 13.52 | 0.24 | 162 | 71.52 | 32.27 | 1 | 128 | 8.25 | 9054.6 | 219.19 | 3897.37 | 308.07 | 96.11 | 101322.2 | 0.31 | 0.74 | 4.68 | 6.13 | 1 | 10 | 296.0104 | 405.0145 | 366.3605 | 296010.3906 | 405014.4754 | 5.8365e-06 | 6.6504 | 366360.4624
1 | 30 | CONCLUIDO | 2.5461 | 39.28 | 35.39 | 16.21 | 0.48 | 131 | 72.7 | 32.27 | 2 | 0 | 8.43 | 9200.25 | 206.69 | 3897.27 | 266.6 | 96.11 | 80739.43 | 0.36 | 0.77 | 4.76 | 5.03 | 1 | 10 | 270.2983 | 369.834 | 334.5376 | 270298.2929 | 369834.049 | 6.0724e-06 | 6.3932 | 334537.6065

## RESULTADOS_1
Unnamed: 0 | Volume de calda [L] | STATUS | Capacidade operacional [ha/h] | Tempo de missao [h] | Tempo util [h] | Tempo por voo [min] | Autonomia Projetada [h] | N° Voos | MTOW [kg] | Massa Estrutura [kg] | Combustível [kg] | Abastecimentos | Massa gerador | Potência gerador [W] | Combustível consumido [L] | Calda cons [L] | Distância percorrida [km] | Distância Pulverizando [km] | RTL ACUMULADO[m] | EOC [km/km] | EOC [h/h] | Tempo de manobra [h] | Tempo rtl_rtw [h] | V pulv [m/s] | V desloc [m/s] | Preço Total por ha Simples [R$/ha] | Preço Total por ha Presumido [R$/ha] | Preço Total por ha Real [R$/ha] | Preço Total Simples [R$] | Preço Total Presumido [R$] | Prod CAPEX [ha/h/R$] | Dias Trabalhados | Preço Total Real [R$]
0 | 15 | CONCLUIDO | 2.2241 | 44.96 | 40.36 | 9.28 | 0.43 | 261 | 39.78 | 19.54 | 1 | 0 | 4.24 | 5140 | 158.84 | 3898 | 427.04 | 96.11 | 160311.44 | 0.23 | 0.67 | 5.13 | 10 | 1 | 10 | 267.8006 | 366.4167 | 331.4464 | 267800.6483 | 366416.6616 | 6.2293e-06 | 7.3177 | 331446.3697

## RESULTADOS_12
Unnamed: 0 | Volume de calda [L] | STATUS | Capacidade operacional [ha/h] | Tempo de missao [h] | Tempo util [h] | Tempo por voo [min] | Autonomia Projetada [h] | N° Voos | MTOW [kg] | Massa Estrutura [kg] | Combustível [kg] | Abastecimentos | Massa gerador | Potência gerador [W] | Combustível consumido [L] | Calda cons [L] | Distância percorrida [km] | Distância Pulverizando [km] | RTL ACUMULADO[m] | EOC [km/km] | EOC [h/h] | Tempo de manobra [h] | Tempo rtl_rtw [h] | V pulv [m/s] | V desloc [m/s] | Preço Total por ha Simples [R$/ha] | Preço Total por ha Presumido [R$/ha] | Preço Total por ha Real [R$/ha] | Preço Total Simples [R$] | Preço Total Presumido [R$] | Prod CAPEX [ha/h/R$] | Dias Trabalhados | Preço Total Real [R$]
0 | 70 | CONCLUIDO | 1.7653 | 56.65 | 44.19 | 7.49 | 0.12 | 354 | 141.81 | 47.83 | 1 | 352 | 22.98 | 17723.39 | 485.89 | 3898.01 | 566.27 | 96.11 | 229459.33 | 0.17 | 0.61 | 4.98 | 13.82 | 1 | 10 | 678.0953 | 927.7999 | 839.252 | 678095.332 | 927799.9487 | 3.3735e-06 | 9.2204 | 839252.0238
1 | 70 | CONCLUIDO | 2.4208 | 41.31 | 35.3 | 16.17 | 0.25 | 131 | 143.17 | 47.83 | 2 | 129 | 23.34 | 17891.86 | 360.8 | 3897.23 | 269.14 | 96.11 | 82008.27 | 0.36 | 0.77 | 4.59 | 4.93 | 1 | 10 | 413.0441 | 565.1451 | 511.2084 | 413044.0567 | 565145.1006 | 4.6262e-06 | 6.7236 | 511208.4454
2 | 70 | CONCLUIDO | 2.664 | 37.54 | 33.14 | 26.51 | 0.37 | 75 | 144.54 | 47.83 | 3 | 73 | 23.71 | 18060.85 | 306.66 | 3897.22 | 197.23 | 96.11 | 46334.79 | 0.49 | 0.82 | 4.5 | 2.78 | 1 | 10 | 343.3822 | 469.8306 | 424.9906 | 343382.1571 | 469830.6163 | 5.0909e-06 | 6.11 | 424990.6417
3 | 70 | CONCLUIDO | 2.7482 | 36.39 | 32.51 | 34.22 | 0.49 | 57 | 145.92 | 47.83 | 4 | 5 | 24.09 | 18230.35 | 282.03 | 3896.95 | 173.91 | 96.11 | 34767.77 | 0.55 | 0.83 | 4.54 | 2.15 | 1 | 10 | 311.4544 | 426.1456 | 385.4748 | 311454.3531 | 426145.5863 | 5.2519e-06 | 5.9229 | 385474.8496
4 | 70 | CONCLUIDO | 2.7457 | 36.42 | 32.55 | 34.26 | 0.6 | 57 | 147.3 | 47.83 | 5 | 0 | 24.47 | 18400.38 | 285.03 | 3897.12 | 174.76 | 96.11 | 35190.39 | 0.55 | 0.83 | 4.55 | 2.18 | 1 | 10 | 313.2097 | 428.5473 | 387.6473 | 313209.6751 | 428547.2953 | 5.2471e-06 | 5.9277 | 387647.3429

## RESULTADOS_16
Unnamed: 0 | Volume de calda [L] | STATUS | Capacidade operacional [ha/h] | Tempo de missao [h] | Tempo util [h] | Tempo por voo [min] | Autonomia Projetada [h] | N° Voos | MTOW [kg] | Massa Estrutura [kg] | Combustível [kg] | Abastecimentos | Massa gerador | Potência gerador [W] | Combustível consumido [L] | Calda cons [L] | Distância percorrida [km] | Distância Pulverizando [km] | RTL ACUMULADO[m] | EOC [km/km] | EOC [h/h] | Tempo de manobra [h] | Tempo rtl_rtw [h] | V pulv [m/s] | V desloc [m/s] | Preço Total por ha Simples [R$/ha] | Preço Total por ha Presumido [R$/ha] | Preço Total por ha Real [R$/ha] | Preço Total Simples [R$] | Preço Total Presumido [R$] | Prod CAPEX [ha/h/R$] | Dias Trabalhados | Preço Total Real [R$]
0 | 90 | CONCLUIDO | 1.4971 | 66.79 | 48.27 | 6.39 | 0.1 | 453 | 176.73 | 52.44 | 1 | 451 | 33.29 | 22031.19 | 620.79 | 3898.31 | 704.04 | 96.11 | 297851.73 | 0.14 | 0.56 | 5.12 | 17.89 | 1 | 10 | 969.7758 | 1326.89 | 1200.2535 | 969775.8028 | 1326890.0369 | 2.6657e-06 | 10.8708 | 1200253.5141
1 | 90 | CONCLUIDO | 2.2361 | 44.72 | 36.51 | 13.44 | 0.2 | 163 | 178.21 | 52.44 | 2 | 161 | 33.77 | 22213.89 | 448.32 | 3897.16 | 309.36 | 96.11 | 101960.43 | 0.31 | 0.74 | 4.65 | 6.14 | 1 | 10 | 519.6308 | 710.9818 | 643.1267 | 519630.8075 | 710981.7954 | 3.9816e-06 | 7.2786 | 643126.6907
2 | 90 | CONCLUIDO | 2.5144 | 39.77 | 33.94 | 21.21 | 0.3 | 96 | 179.7 | 52.44 | 3 | 94 | 34.26 | 22397.24 | 394.9 | 3896.99 | 223.69 | 96.11 | 59460.5 | 0.43 | 0.8 | 4.54 | 3.57 | 1 | 10 | 419.0523 | 573.3658 | 518.6446 | 419052.2976 | 573365.8409 | 4.4772e-06 | 6.473 | 518644.6098
3 | 90 | CONCLUIDO | 2.6615 | 37.57 | 32.81 | 29.82 | 0.39 | 66 | 181.19 | 52.44 | 4 | 64 | 34.75 | 22581.25 | 358.98 | 3896.94 | 186.14 | 96.11 | 40837.55 | 0.52 | 0.83 | 4.48 | 2.44 | 1 | 10 | 381.6366 | 522.172 | 472.3367 | 381636.5866 | 522172.0144 | 4.7391e-06 | 6.1149 | 472336.6503
4 | 90 | CONCLUIDO | 2.7586 | 36.25 | 32.12 | 40.15 | 0.49 | 48 | 182.69 | 52.44 | 5 | 33 | 35.25 | 22766.06 | 323.49 | 3896.79 | 162.86 | 96.11 | 29288.05 | 0.59 | 0.84 | 4.47 | 1.76 | 1 | 10 | 341.4543 | 467.1929 | 422.6046 | 341454.312 | 467192.8536 | 4.912e-06 | 5.9001 | 422604.6233
5 | 90 | CONCLUIDO | 2.7707 | 36.09 | 32.07 | 42.76 | 0.58 | 45 | 184.19 | 52.44 | 6 | 0 | 35.75 | 22951.43 | 319.69 | 3896.86 | 159.59 | 96.11 | 27665.05 | 0.6 | 0.85 | 4.51 | 1.71 | 1 | 10 | 338.4653 | 463.1032 | 418.9052 | 338465.2987 | 463103.1538 | 4.9335e-06 | 5.874 | 418905.2387

## RESULTADOS_0
Unnamed: 0 | Volume de calda [L] | STATUS | Capacidade operacional [ha/h] | Tempo de missao [h] | Tempo util [h] | Tempo por voo [min] | Autonomia Projetada [h] | N° Voos | MTOW [kg] | Massa Estrutura [kg] | Combustível [kg] | Abastecimentos | Massa gerador | Potência gerador [W] | Combustível consumido [L] | Calda cons [L] | Distância percorrida [km] | Distância Pulverizando [km] | RTL ACUMULADO[m] | EOC [km/km] | EOC [h/h] | Tempo de manobra [h] | Tempo rtl_rtw [h] | V pulv [m/s] | V desloc [m/s] | Preço Total por ha Simples [R$/ha] | Preço Total por ha Presumido [R$/ha] | Preço Total por ha Real [R$/ha] | Preço Total Simples [R$] | Preço Total Presumido [R$] | Prod CAPEX [ha/h/R$] | Dias Trabalhados | Preço Total Real [R$]
0 | 10 | CONCLUIDO | 1.9485 | 51.32 | 45.34 | 6.98 | 0.64 | 390 | 26.11 | 12.1 | 1 | 0 | 3.01 | 3454.41 | 131.59 | 3898.46 | 586.65 | 96.11 | 239470.6 | 0.16 | 0.6 | 5.53 | 14.97 | 1 | 10 | 272.4634 | 372.7964 | 337.2173 | 272463.4016 | 372796.4463 | 5.9419e-06 | 8.3529 | 337217.2767

## RESULTADOS_7
Unnamed: 0 | Volume de calda [L] | STATUS | Capacidade operacional [ha/h] | Tempo de missao [h] | Tempo util [h] | Tempo por voo [min] | Autonomia Projetada [h] | N° Voos | MTOW [kg] | Massa Estrutura [kg] | Combustível [kg] | Abastecimentos | Massa gerador | Potência gerador [W] | Combustível consumido [L] | Calda cons [L] | Distância percorrida [km] | Distância Pulverizando [km] | RTL ACUMULADO[m] | EOC [km/km] | EOC [h/h] | Tempo de manobra [h] | Tempo rtl_rtw [h] | V pulv [m/s] | V desloc [m/s] | Preço Total por ha Simples [R$/ha] | Preço Total por ha Presumido [R$/ha] | Preço Total por ha Real [R$/ha] | Preço Total Simples [R$] | Preço Total Presumido [R$] | Prod CAPEX [ha/h/R$] | Dias Trabalhados | Preço Total Real [R$]
0 | 45 | CONCLUIDO | 2.1621 | 46.25 | 39.41 | 10.02 | 0.18 | 236 | 98.71 | 39.72 | 1 | 234 | 12.99 | 12407.75 | 324.84 | 3898.07 | 406.33 | 96.11 | 150080.78 | 0.24 | 0.69 | 4.78 | 9.04 | 1 | 10 | 421.608 | 576.8627 | 521.8077 | 421607.9972 | 576862.6618 | 4.6533e-06 | 7.5277 | 521807.699
1 | 45 | CONCLUIDO | 2.6549 | 37.67 | 33.81 | 22.29 | 0.35 | 91 | 99.95 | 39.72 | 2 | 31 | 13.24 | 12561.45 | 237.6 | 3897.24 | 216.56 | 96.11 | 55918.69 | 0.44 | 0.8 | 4.62 | 3.44 | 1 | 10 | 291.4605 | 398.7892 | 360.7293 | 291460.5445 | 398789.1753 | 5.7139e-06 | 6.1312 | 360729.2961
2 | 45 | CONCLUIDO | 2.6662 | 37.51 | 33.71 | 22.98 | 0.52 | 88 | 101.2 | 39.72 | 3 | 0 | 13.49 | 12715.54 | 237.61 | 3897.11 | 212.51 | 96.11 | 53909.32 | 0.45 | 0.8 | 4.63 | 3.35 | 1 | 10 | 290.5215 | 397.5044 | 359.5671 | 290521.5448 | 397504.3945 | 5.7382e-06 | 6.1051 | 359567.133

## RESULTADOS_10
Unnamed: 0 | Volume de calda [L] | STATUS | Capacidade operacional [ha/h] | Tempo de missao [h] | Tempo util [h] | Tempo por voo [min] | Autonomia Projetada [h] | N° Voos | MTOW [kg] | Massa Estrutura [kg] | Combustível [kg] | Abastecimentos | Massa gerador | Potência gerador [W] | Combustível consumido [L] | Calda cons [L] | Distância percorrida [km] | Distância Pulverizando [km] | RTL ACUMULADO[m] | EOC [km/km] | EOC [h/h] | Tempo de manobra [h] | Tempo rtl_rtw [h] | V pulv [m/s] | V desloc [m/s] | Preço Total por ha Simples [R$/ha] | Preço Total por ha Presumido [R$/ha] | Preço Total por ha Real [R$/ha] | Preço Total Simples [R$] | Preço Total Presumido [R$] | Prod CAPEX [ha/h/R$] | Dias Trabalhados | Preço Total Real [R$]
0 | 60 | CONCLUIDO | 1.914 | 52.25 | 42.27 | 8.26 | 0.14 | 307 | 124.63 | 45 | 1 | 305 | 18.64 | 15605.44 | 421.69 | 3897.9 | 502.35 | 96.11 | 197736.07 | 0.19 | 0.64 | 4.88 | 11.9 | 1 | 10 | 564.5092 | 772.3864 | 698.671 | 564509.2269 | 772386.4286 | 3.8156e-06 | 8.5042 | 698670.9519
1 | 60 | CONCLUIDO | 2.5211 | 39.67 | 34.62 | 18.22 | 0.28 | 114 | 125.95 | 45 | 2 | 112 | 18.95 | 15767.7 | 313.5 | 3896.82 | 246.32 | 96.11 | 70686.91 | 0.39 | 0.78 | 4.57 | 4.26 | 1 | 10 | 355.9272 | 486.9953 | 440.5172 | 355927.2254 | 486995.3322 | 5.0259e-06 | 6.4567 | 440517.1812
2 | 60 | CONCLUIDO | 2.7204 | 36.76 | 32.89 | 29.02 | 0.42 | 68 | 127.27 | 45 | 3 | 23 | 19.27 | 15930.42 | 267 | 3897.06 | 187.06 | 96.11 | 41285.51 | 0.51 | 0.82 | 4.54 | 2.53 | 1 | 10 | 311.4788 | 426.1791 | 385.5051 | 311478.8226 | 426179.0666 | 5.4232e-06 | 5.9831 | 385505.1346
3 | 60 | CONCLUIDO | 2.7244 | 36.7 | 32.89 | 29.9 | 0.55 | 66 | 128.59 | 45 | 4 | 0 | 19.59 | 16093.6 | 267.91 | 3896.92 | 186.09 | 96.11 | 40810.67 | 0.52 | 0.82 | 4.57 | 2.53 | 1 | 10 | 311.6439 | 426.405 | 385.7095 | 311643.9205 | 426404.9607 | 5.4311e-06 | 5.9733 | 385709.4697

## RESULTADOS_14
Unnamed: 0 | Volume de calda [L] | STATUS | Capacidade operacional [ha/h] | Tempo de missao [h] | Tempo util [h] | Tempo por voo [min] | Autonomia Projetada [h] | N° Voos | MTOW [kg] | Massa Estrutura [kg] | Combustível [kg] | Abastecimentos | Massa gerador | Potência gerador [W] | Combustível consumido [L] | Calda cons [L] | Distância percorrida [km] | Distância Pulverizando [km] | RTL ACUMULADO[m] | EOC [km/km] | EOC [h/h] | Tempo de manobra [h] | Tempo rtl_rtw [h] | V pulv [m/s] | V desloc [m/s] | Preço Total por ha Simples [R$/ha] | Preço Total por ha Presumido [R$/ha] | Preço Total por ha Real [R$/ha] | Preço Total Simples [R$] | Preço Total Presumido [R$] | Prod CAPEX [ha/h/R$] | Dias Trabalhados | Preço Total Real [R$]
0 | 80 | CONCLUIDO | 1.6251 | 61.54 | 46.23 | 6.88 | 0.11 | 403 | 159.12 | 50.28 | 1 | 401 | 27.84 | 19859.16 | 552.31 | 3897.89 | 634.55 | 96.11 | 263354.52 | 0.15 | 0.59 | 5.07 | 15.85 | 1 | 10 | 820.8005 | 1123.0555 | 1015.8726 | 820800.5146 | 1123055.4753 | 2.9919e-06 | 10.0163 | 1015872.6369
1 | 80 | CONCLUIDO | 2.3261 | 42.99 | 35.93 | 14.66 | 0.22 | 147 | 160.54 | 50.28 | 2 | 145 | 28.26 | 20034.4 | 404.93 | 3897.47 | 289.74 | 96.11 | 92232.61 | 0.33 | 0.75 | 4.64 | 5.56 | 1 | 10 | 459.3697 | 628.5298 | 568.5438 | 459369.6572 | 628529.8309 | 4.2825e-06 | 6.9971 | 568543.826
2 | 80 | CONCLUIDO | 2.586 | 38.67 | 33.57 | 23.42 | 0.33 | 86 | 161.97 | 50.28 | 3 | 84 | 28.69 | 20210.21 | 354.08 | 3897.08 | 211.61 | 96.11 | 53473.23 | 0.45 | 0.81 | 4.52 | 3.21 | 1 | 10 | 382.5036 | 523.3582 | 473.4097 | 382503.5535 | 523358.2368 | 4.761e-06 | 6.2939 | 473409.6612
3 | 80 | CONCLUIDO | 2.7243 | 36.71 | 32.51 | 33.63 | 0.43 | 58 | 163.4 | 50.28 | 4 | 47 | 29.12 | 20386.62 | 313.81 | 3897.19 | 175.84 | 96.11 | 35727.7 | 0.55 | 0.83 | 4.49 | 2.15 | 1 | 10 | 346.5803 | 474.2065 | 428.9489 | 346580.3404 | 474206.5118 | 5.0156e-06 | 5.9749 | 428948.9079
4 | 80 | CONCLUIDO | 2.7623 | 36.2 | 32.27 | 38.72 | 0.54 | 50 | 164.83 | 50.28 | 5 | 0 | 29.55 | 20563.61 | 299.92 | 3897.29 | 165.81 | 96.11 | 30753.16 | 0.58 | 0.84 | 4.53 | 1.9 | 1 | 10 | 324.5087 | 444.0072 | 401.6318 | 324508.7394 | 444007.1736 | 5.0856e-06 | 5.8919 | 401631.7521

## RESULTADOS_5
Unnamed: 0 | Volume de calda [L] | STATUS | Capacidade operacional [ha/h] | Tempo de missao [h] | Tempo util [h] | Tempo por voo [min] | Autonomia Projetada [h] | N° Voos | MTOW [kg] | Massa Estrutura [kg] | Combustível [kg] | Abastecimentos | Massa gerador | Potência gerador [W] | Combustível consumido [L] | Calda cons [L] | Distância percorrida [km] | Distância Pulverizando [km] | RTL ACUMULADO[m] | EOC [km/km] | EOC [h/h] | Tempo de manobra [h] | Tempo rtl_rtw [h] | V pulv [m/s] | V desloc [m/s] | Preço Total por ha Simples [R$/ha] | Preço Total por ha Presumido [R$/ha] | Preço Total por ha Real [R$/ha] | Preço Total Simples [R$] | Preço Total Presumido [R$] | Prod CAPEX [ha/h/R$] | Dias Trabalhados | Preço Total Real [R$]
0 | 35 | CONCLUIDO | 2.3506 | 42.54 | 37.45 | 12.08 | 0.22 | 186 | 80.84 | 35.1 | 1 | 183 | 9.74 | 10204.21 | 255.99 | 3897.31 | 341.38 | 96.11 | 117856.24 | 0.28 | 0.72 | 4.68 | 7.08 | 1 | 10 | 332.5984 | 455.0759 | 411.6441 | 332598.4426 | 455075.8623 | 5.3954e-06 | 6.9238 | 411644.0607
1 | 35 | CONCLUIDO | 2.5956 | 38.53 | 34.69 | 18.42 | 0.43 | 113 | 82.04 | 35.1 | 2 | 0 | 9.94 | 10352.53 | 216.54 | 3897.75 | 243.96 | 96.11 | 69510.24 | 0.39 | 0.78 | 4.71 | 4.32 | 1 | 10 | 276.6175 | 378.4802 | 342.3586 | 276617.485 | 378480.2465 | 5.9578e-06 | 6.2712 | 342358.623

## RESULTADOS_8
Unnamed: 0 | Volume de calda [L] | STATUS | Capacidade operacional [ha/h] | Tempo de missao [h] | Tempo util [h] | Tempo por voo [min] | Autonomia Projetada [h] | N° Voos | MTOW [kg] | Massa Estrutura [kg] | Combustível [kg] | Abastecimentos | Massa gerador | Potência gerador [W] | Combustível consumido [L] | Calda cons [L] | Distância percorrida [km] | Distância Pulverizando [km] | RTL ACUMULADO[m] | EOC [km/km] | EOC [h/h] | Tempo de manobra [h] | Tempo rtl_rtw [h] | V pulv [m/s] | V desloc [m/s] | Preço Total por ha Simples [R$/ha] | Preço Total por ha Presumido [R$/ha] | Preço Total por ha Real [R$/ha] | Preço Total Simples [R$] | Preço Total Presumido [R$] | Prod CAPEX [ha/h/R$] | Dias Trabalhados | Preço Total Real [R$]
0 | 50 | CONCLUIDO | 2.0758 | 48.17 | 40.36 | 9.31 | 0.16 | 260 | 107.41 | 41.65 | 1 | 258 | 14.77 | 13481.73 | 357.29 | 3897.63 | 438.36 | 96.11 | 165976.43 | 0.22 | 0.67 | 4.82 | 9.99 | 1 | 10 | 462.9055 | 633.3677 | 572.92 | 462905.5044 | 633367.733 | 4.3455e-06 | 7.8402 | 572920.0055
1 | 50 | CONCLUIDO | 2.6243 | 38.11 | 33.94 | 21.21 | 0.32 | 96 | 108.68 | 41.65 | 2 | 83 | 15.03 | 13638.32 | 260.84 | 3897.19 | 223.41 | 96.11 | 59319.91 | 0.43 | 0.8 | 4.55 | 3.57 | 1 | 10 | 310.0609 | 424.239 | 383.7502 | 310060.8624 | 424238.9508 | 5.4937e-06 | 6.2028 | 383750.1808
2 | 50 | CONCLUIDO | 2.692 | 37.15 | 33.36 | 25.33 | 0.48 | 79 | 109.96 | 41.65 | 3 | 0 | 15.31 | 13795.21 | 246.98 | 3897.26 | 200.82 | 96.11 | 48111.57 | 0.48 | 0.81 | 4.62 | 2.99 | 1 | 10 | 297.0156 | 406.3898 | 367.6046 | 297015.5923 | 406389.8368 | 5.6354e-06 | 6.0465 | 367604.5612

## RESULTADOS_3
Unnamed: 0 | Volume de calda [L] | STATUS | Capacidade operacional [ha/h] | Tempo de missao [h] | Tempo util [h] | Tempo por voo [min] | Autonomia Projetada [h] | N° Voos | MTOW [kg] | Massa Estrutura [kg] | Combustível [kg] | Abastecimentos | Massa gerador | Potência gerador [W] | Combustível consumido [L] | Calda cons [L] | Distância percorrida [km] | Distância Pulverizando [km] | RTL ACUMULADO[m] | EOC [km/km] | EOC [h/h] | Tempo de manobra [h] | Tempo rtl_rtw [h] | V pulv [m/s] | V desloc [m/s] | Preço Total por ha Simples [R$/ha] | Preço Total por ha Presumido [R$/ha] | Preço Total por ha Real [R$/ha] | Preço Total Simples [R$] | Preço Total Presumido [R$] | Prod CAPEX [ha/h/R$] | Dias Trabalhados | Preço Total Real [R$]
0 | 25 | CONCLUIDO | 2.4686 | 40.51 | 36.48 | 13.59 | 0.28 | 161 | 61.76 | 28.92 | 1 | 30 | 6.84 | 7851.41 | 192.27 | 3897.61 | 302.8 | 96.11 | 98690.32 | 0.32 | 0.74 | 4.81 | 6.11 | 1 | 10 | 263.1251 | 360.0194 | 325.6597 | 263125.1477 | 360019.4354 | 6.1531e-06 | 6.5934 | 325659.6858
1 | 25 | CONCLUIDO | 2.4792 | 40.34 | 36.36 | 13.9 | 0.55 | 157 | 62.92 | 28.92 | 2 | 0 | 7 | 7994.37 | 193.77 | 3897.71 | 297.58 | 96.11 | 96100.43 | 0.32 | 0.75 | 4.84 | 5.99 | 1 | 10 | 263.0833 | 359.9622 | 325.6079 | 263083.3059 | 359962.1856 | 6.1795e-06 | 6.5658 | 325607.8998

## RESULTADOS_15
Unnamed: 0 | Volume de calda [L] | STATUS | Capacidade operacional [ha/h] | Tempo de missao [h] | Tempo util [h] | Tempo por voo [min] | Autonomia Projetada [h] | N° Voos | MTOW [kg] | Massa Estrutura [kg] | Combustível [kg] | Abastecimentos | Massa gerador | Potência gerador [W] | Combustível consumido [L] | Calda cons [L] | Distância percorrida [km] | Distância Pulverizando [km] | RTL ACUMULADO[m] | EOC [km/km] | EOC [h/h] | Tempo de manobra [h] | Tempo rtl_rtw [h] | V pulv [m/s] | V desloc [m/s] | Preço Total por ha Simples [R$/ha] | Preço Total por ha Presumido [R$/ha] | Preço Total por ha Real [R$/ha] | Preço Total Simples [R$] | Preço Total Presumido [R$] | Prod CAPEX [ha/h/R$] | Dias Trabalhados | Preço Total Real [R$]
0 | 85 | CONCLUIDO | 1.5599 | 64.11 | 47.23 | 6.62 | 0.11 | 428 | 167.88 | 51.39 | 1 | 426 | 30.49 | 20939.59 | 586.15 | 3898.17 | 669.02 | 96.11 | 280464.38 | 0.14 | 0.57 | 5.08 | 16.86 | 1 | 10 | 886.6814 | 1213.1966 | 1097.4108 | 886681.4083 | 1213196.6205 | 2.8231e-06 | 10.4346 | 1097410.8378
1 | 85 | CONCLUIDO | 2.2807 | 43.85 | 36.22 | 14.02 | 0.21 | 155 | 169.33 | 51.39 | 2 | 153 | 30.94 | 21118.46 | 426.89 | 3897.18 | 299.21 | 96.11 | 96925.61 | 0.32 | 0.75 | 4.66 | 5.86 | 1 | 10 | 483.4884 | 661.5301 | 598.3946 | 483488.3727 | 661530.1215 | 4.1276e-06 | 7.137 | 598394.6152
2 | 85 | CONCLUIDO | 2.5517 | 39.19 | 33.73 | 22.24 | 0.31 | 91 | 170.79 | 51.39 | 3 | 89 | 31.4 | 21297.94 | 374.7 | 3896.89 | 217 | 96.11 | 56140.6 | 0.44 | 0.8 | 4.53 | 3.37 | 1 | 10 | 400.4678 | 547.9377 | 495.6433 | 400467.8068 | 547937.7207 | 4.6181e-06 | 6.3786 | 495643.3137
3 | 85 | CONCLUIDO | 2.6942 | 37.12 | 32.64 | 31.59 | 0.41 | 62 | 172.25 | 51.39 | 4 | 60 | 31.86 | 21478.05 | 337.19 | 3896.81 | 180.58 | 96.11 | 38077.73 | 0.53 | 0.83 | 4.48 | 2.28 | 1 | 10 | 364.2847 | 498.4304 | 450.8609 | 364284.7071 | 498430.4073 | 4.876e-06 | 6.0417 | 450860.9088
4 | 85 | CONCLUIDO | 2.7684 | 36.12 | 32.12 | 40.15 | 0.51 | 48 | 173.71 | 51.39 | 5 | 11 | 32.32 | 21658.78 | 308.69 | 3897.04 | 161.98 | 96.11 | 28843.47 | 0.59 | 0.84 | 4.5 | 1.76 | 1 | 10 | 330.7382 | 452.5306 | 409.3417 | 330738.2173 | 452530.6201 | 5.0103e-06 | 5.8789 | 409341.7329
5 | 85 | CONCLUIDO | 2.7712 | 36.08 | 32.12 | 41 | 0.61 | 47 | 175.18 | 51.39 | 6 | 0 | 32.79 | 21840.16 | 309 | 3897.06 | 161.43 | 96.11 | 28574.08 | 0.6 | 0.84 | 4.51 | 1.76 | 1 | 10 | 330.6662 | 452.4321 | 409.2526 | 330666.2326 | 452432.1274 | 5.0153e-06 | 5.8724 | 409252.6402

## RESULTADOS_2
Unnamed: 0 | Volume de calda [L] | STATUS | Capacidade operacional [ha/h] | Tempo de missao [h] | Tempo util [h] | Tempo por voo [min] | Autonomia Projetada [h] | N° Voos | MTOW [kg] | Massa Estrutura [kg] | Combustível [kg] | Abastecimentos | Massa gerador | Potência gerador [W] | Combustível consumido [L] | Calda cons [L] | Distância percorrida [km] | Distância Pulverizando [km] | RTL ACUMULADO[m] | EOC [km/km] | EOC [h/h] | Tempo de manobra [h] | Tempo rtl_rtw [h] | V pulv [m/s] | V desloc [m/s] | Preço Total por ha Simples [R$/ha] | Preço Total por ha Presumido [R$/ha] | Preço Total por ha Real [R$/ha] | Preço Total Simples [R$] | Preço Total Presumido [R$] | Prod CAPEX [ha/h/R$] | Dias Trabalhados | Preço Total Real [R$]
0 | 20 | CONCLUIDO | 2.3793 | 42.03 | 37.89 | 11.6 | 0.34 | 196 | 51.33 | 24.83 | 1 | 1 | 5.51 | 6564.78 | 177.09 | 3897.84 | 346.97 | 96.11 | 120601.39 | 0.28 | 0.72 | 4.95 | 7.52 | 1 | 10 | 264.757 | 362.2522 | 327.6793 | 264756.982 | 362252.183 | 6.2484e-06 | 6.8408 | 327679.3431
1 | 20 | CONCLUIDO | 2.3797 | 42.02 | 37.88 | 11.6 | 0.66 | 196 | 52.47 | 24.83 | 2 | 0 | 5.64 | 6705.1 | 180.6 | 3897.82 | 346.75 | 96.11 | 120492.99 | 0.28 | 0.72 | 4.95 | 7.51 | 1 | 10 | 266.7234 | 364.9428 | 330.1132 | 266723.442 | 364942.7803 | 6.2495e-06 | 6.8392 | 330113.1536

## RESULTADOS_11
Unnamed: 0 | Volume de calda [L] | STATUS | Capacidade operacional [ha/h] | Tempo de missao [h] | Tempo util [h] | Tempo por voo [min] | Autonomia Projetada [h] | N° Voos | MTOW [kg] | Massa Estrutura [kg] | Combustível [kg] | Abastecimentos | Massa gerador | Potência gerador [W] | Combustível consumido [L] | Calda cons [L] | Distância percorrida [km] | Distância Pulverizando [km] | RTL ACUMULADO[m] | EOC [km/km] | EOC [h/h] | Tempo de manobra [h] | Tempo rtl_rtw [h] | V pulv [m/s] | V desloc [m/s] | Preço Total por ha Simples [R$/ha] | Preço Total por ha Presumido [R$/ha] | Preço Total por ha Real [R$/ha] | Preço Total Simples [R$] | Preço Total Presumido [R$] | Prod CAPEX [ha/h/R$] | Dias Trabalhados | Preço Total Real [R$]
0 | 65 | CONCLUIDO | 1.84 | 54.35 | 43.18 | 7.85 | 0.13 | 330 | 133.21 | 46.47 | 1 | 328 | 20.75 | 16663.42 | 453.18 | 3898.48 | 533.12 | 96.11 | 213005.44 | 0.18 | 0.63 | 4.92 | 12.81 | 1 | 10 | 624.1272 | 853.9584 | 772.4578 | 624127.2004 | 853958.3701 | 3.5888e-06 | 8.846 | 772457.7818
1 | 65 | CONCLUIDO | 2.4684 | 40.51 | 34.98 | 17.07 | 0.26 | 123 | 134.55 | 46.47 | 2 | 121 | 21.09 | 16828.84 | 337.53 | 3897.12 | 258.24 | 96.11 | 76599.25 | 0.37 | 0.78 | 4.6 | 4.62 | 1 | 10 | 379.0448 | 518.6258 | 469.1288 | 379044.7509 | 518625.7504 | 4.8145e-06 | 6.5934 | 469128.8367
2 | 65 | CONCLUIDO | 2.7056 | 36.96 | 32.9 | 28.61 | 0.39 | 69 | 135.9 | 46.47 | 3 | 53 | 21.43 | 16994.64 | 280.91 | 3897.02 | 188.69 | 96.11 | 42094.28 | 0.51 | 0.82 | 4.51 | 2.54 | 1 | 10 | 323.178 | 442.1864 | 399.9848 | 323178.0113 | 442186.4127 | 5.2771e-06 | 6.0156 | 399984.7621
3 | 65 | CONCLUIDO | 2.7346 | 36.57 | 32.73 | 32.19 | 0.52 | 61 | 137.25 | 46.47 | 4 | 0 | 21.78 | 17160.92 | 272.2 | 3897.09 | 180.66 | 96.11 | 38118.34 | 0.53 | 0.83 | 4.56 | 2.37 | 1 | 10 | 316.1388 | 432.5551 | 391.2726 | 316138.8264 | 432555.0893 | 5.3337e-06 | 5.9521 | 391272.6387

## RESULTADOS_13
Unnamed: 0 | Volume de calda [L] | STATUS | Capacidade operacional [ha/h] | Tempo de missao [h] | Tempo util [h] | Tempo por voo [min] | Autonomia Projetada [h] | N° Voos | MTOW [kg] | Massa Estrutura [kg] | Combustível [kg] | Abastecimentos | Massa gerador | Potência gerador [W] | Combustível consumido [L] | Calda cons [L] | Distância percorrida [km] | Distância Pulverizando [km] | RTL ACUMULADO[m] | EOC [km/km] | EOC [h/h] | Tempo de manobra [h] | Tempo rtl_rtw [h] | V pulv [m/s] | V desloc [m/s] | Preço Total por ha Simples [R$/ha] | Preço Total por ha Presumido [R$/ha] | Preço Total por ha Real [R$/ha] | Preço Total Simples [R$] | Preço Total Presumido [R$] | Prod CAPEX [ha/h/R$] | Dias Trabalhados | Preço Total Real [R$]
0 | 75 | CONCLUIDO | 1.6994 | 58.84 | 45.05 | 7.17 | 0.12 | 377 | 150.44 | 49.1 | 1 | 375 | 25.34 | 18787.76 | 517 | 3897.63 | 596.65 | 96.11 | 244536.76 | 0.16 | 0.6 | 4.97 | 14.68 | 1 | 10 | 743.3269 | 1017.0527 | 919.9866 | 743326.9095 | 1017052.6709 | 3.1859e-06 | 9.5768 | 919986.5914
1 | 75 | CONCLUIDO | 2.3738 | 42.13 | 35.6 | 15.37 | 0.23 | 139 | 151.83 | 49.1 | 2 | 137 | 25.73 | 18959.54 | 383.05 | 3897.29 | 279.3 | 96.11 | 87053.2 | 0.34 | 0.76 | 4.61 | 5.24 | 1 | 10 | 435.8478 | 596.3461 | 539.4317 | 435847.7631 | 596346.1377 | 4.4502e-06 | 6.8571 | 539431.6993
2 | 75 | CONCLUIDO | 2.6279 | 38.05 | 33.33 | 25 | 0.35 | 80 | 153.23 | 49.1 | 3 | 78 | 26.13 | 19131.85 | 330.06 | 3896.9 | 203.59 | 96.11 | 49489.17 | 0.47 | 0.81 | 4.51 | 2.97 | 1 | 10 | 362.2357 | 495.6269 | 448.325 | 362235.7188 | 495626.8912 | 4.9265e-06 | 6.193 | 448324.9563
3 | 75 | CONCLUIDO | 2.7443 | 36.44 | 32.45 | 34.77 | 0.46 | 56 | 154.63 | 49.1 | 4 | 26 | 26.53 | 19304.72 | 293.46 | 3896.99 | 172.72 | 96.11 | 34174.52 | 0.56 | 0.84 | 4.52 | 2.09 | 1 | 10 | 320.2606 | 438.1947 | 396.374 | 320260.6209 | 438194.7104 | 5.1447e-06 | 5.931 | 396374.0223
4 | 75 | CONCLUIDO | 2.7558 | 36.29 | 32.39 | 36.67 | 0.57 | 53 | 156.03 | 49.1 | 5 | 0 | 26.94 | 19478.15 | 291.31 | 3897.16 | 169.9 | 96.11 | 32782.01 | 0.57 | 0.84 | 4.54 | 2.03 | 1 | 10 | 318.1832 | 435.3523 | 393.8029 | 318183.1797 | 435352.2637 | 5.1663e-06 | 5.9066 | 393802.8547

## RESULTADOS_17
Unnamed: 0 | Volume de calda [L] | STATUS | Capacidade operacional [ha/h] | Tempo de missao [h] | Tempo util [h] | Tempo por voo [min] | Autonomia Projetada [h] | N° Voos | MTOW [kg] | Massa Estrutura [kg] | Combustível [kg] | Abastecimentos | Massa gerador | Potência gerador [W] | Combustível consumido [L] | Calda cons [L] | Distância percorrida [km] | Distância Pulverizando [km] | RTL ACUMULADO[m] | EOC [km/km] | EOC [h/h] | Tempo de manobra [h] | Tempo rtl_rtw [h] | V pulv [m/s] | V desloc [m/s] | Preço Total por ha Simples [R$/ha] | Preço Total por ha Presumido [R$/ha] | Preço Total por ha Real [R$/ha] | Preço Total Simples [R$] | Preço Total Presumido [R$] | Prod CAPEX [ha/h/R$] | Dias Trabalhados | Preço Total Real [R$]
0 | 95 | CONCLUIDO | 1.4313 | 69.87 | 49.49 | 6.17 | 0.1 | 481 | 185.69 | 53.44 | 1 | 479 | 36.26 | 23136.14 | 658.69 | 3898.27 | 744.74 | 96.11 | 318058.81 | 0.13 | 0.55 | 5.19 | 19.12 | 1 | 10 | 1064.7977 | 1456.9032 | 1317.8584 | 1064797.7046 | 1456903.1949 | 2.5094e-06 | 11.3721 | 1317858.3988
1 | 95 | CONCLUIDO | 2.1905 | 45.65 | 36.82 | 12.92 | 0.19 | 171 | 187.21 | 53.44 | 2 | 169 | 36.77 | 23322.88 | 469.78 | 3897.3 | 320.24 | 96.11 | 107363.12 | 0.3 | 0.74 | 4.65 | 6.45 | 1 | 10 | 545.1829 | 745.9433 | 674.7515 | 545182.9213 | 745943.3246 | 3.8405e-06 | 7.43 | 674751.5407
2 | 95 | CONCLUIDO | 2.478 | 40.35 | 34.13 | 20.27 | 0.28 | 101 | 188.73 | 53.44 | 3 | 99 | 37.29 | 23510.33 | 415.38 | 3897.16 | 229.6 | 96.11 | 62393.08 | 0.42 | 0.79 | 4.56 | 3.76 | 1 | 10 | 438.247 | 599.6289 | 542.4011 | 438246.9801 | 599628.8522 | 4.3445e-06 | 6.5674 | 542401.1161
3 | 95 | CONCLUIDO | 2.6344 | 37.96 | 32.92 | 28.63 | 0.37 | 69 | 190.25 | 53.44 | 4 | 67 | 37.82 | 23698.48 | 376.72 | 3896.88 | 190.05 | 96.11 | 42777.1 | 0.51 | 0.82 | 4.49 | 2.56 | 1 | 10 | 396.4944 | 542.5012 | 490.7256 | 396494.4406 | 542501.1857 | 4.6187e-06 | 6.1784 | 490725.634
4 | 95 | CONCLUIDO | 2.7307 | 36.62 | 32.25 | 37.95 | 0.46 | 51 | 191.78 | 53.44 | 5 | 48 | 38.35 | 23887.36 | 346.98 | 3897 | 167.52 | 96.11 | 31602.95 | 0.57 | 0.84 | 4.47 | 1.89 | 1 | 10 | 370.3064 | 506.6695 | 458.3137 | 370306.3788 | 506669.5242 | 4.7876e-06 | 5.9603 | 458313.6959
5 | 95 | CONCLUIDO | 2.7743 | 36.05 | 31.98 | 44.62 | 0.55 | 43 | 193.32 | 53.44 | 6 | 7 | 38.89 | 24076.95 | 326.88 | 3896.79 | 156.84 | 96.11 | 26301.54 | 0.61 | 0.85 | 4.5 | 1.62 | 1 | 10 | 344.021 | 470.7047 | 425.7813 | 344020.957 | 470704.6505 | 4.864e-06 | 5.8675 | 425781.2593
6 | 95 | CONCLUIDO | 2.7812 | 35.96 | 31.92 | 45.6 | 0.64 | 42 | 194.86 | 53.44 | 7 | 0 | 39.43 | 24267.28 | 327.75 | 3896.79 | 154.92 | 96.11 | 25346.52 | 0.62 | 0.85 | 4.5 | 1.56 | 1 | 10 | 343.7315 | 470.3086 | 425.423 | 343731.4935 | 470308.5938 | 4.8761e-06 | 5.8529 | 425423.0017

## RESULTADOS_9
Unnamed: 0 | Volume de calda [L] | STATUS | Capacidade operacional [ha/h] | Tempo de missao [h] | Tempo util [h] | Tempo por voo [min] | Autonomia Projetada [h] | N° Voos | MTOW [kg] | Massa Estrutura [kg] | Combustível [kg] | Abastecimentos | Massa gerador | Potência gerador [W] | Combustível consumido [L] | Calda cons [L] | Distância percorrida [km] | Distância Pulverizando [km] | RTL ACUMULADO[m] | EOC [km/km] | EOC [h/h] | Tempo de manobra [h] | Tempo rtl_rtw [h] | V pulv [m/s] | V desloc [m/s] | Preço Total por ha Simples [R$/ha] | Preço Total por ha Presumido [R$/ha] | Preço Total por ha Real [R$/ha] | Preço Total Simples [R$] | Preço Total Presumido [R$] | Prod CAPEX [ha/h/R$] | Dias Trabalhados | Preço Total Real [R$]
0 | 55 | CONCLUIDO | 1.9941 | 50.15 | 41.3 | 8.76 | 0.15 | 283 | 116.05 | 43.4 | 1 | 281 | 16.65 | 14546.17 | 389.54 | 3897.58 | 470.35 | 96.11 | 181855.06 | 0.2 | 0.66 | 4.84 | 10.94 | 1 | 10 | 517.5614 | 708.1503 | 640.5654 | 517561.372 | 708150.3023 | 4.0697e-06 | 8.1624 | 640565.4314
1 | 55 | CONCLUIDO | 2.5717 | 38.88 | 34.29 | 19.6 | 0.3 | 105 | 117.34 | 43.4 | 2 | 102 | 16.94 | 14705.49 | 287.94 | 3897.06 | 235.99 | 96.11 | 65568.14 | 0.41 | 0.79 | 4.55 | 3.93 | 1 | 10 | 333.1577 | 455.841 | 412.3362 | 333157.6518 | 455840.9971 | 5.2485e-06 | 6.3281 | 412336.1721
2 | 55 | CONCLUIDO | 2.7084 | 36.92 | 33.12 | 27.6 | 0.45 | 72 | 118.63 | 43.4 | 3 | 2 | 17.23 | 14865.24 | 255.66 | 3897.45 | 193.11 | 96.11 | 44290.28 | 0.5 | 0.82 | 4.59 | 2.75 | 1 | 10 | 303.6479 | 415.4644 | 375.8131 | 303647.8889 | 415464.4375 | 5.5275e-06 | 6.0091 | 375813.0947
3 | 55 | CONCLUIDO | 2.7082 | 36.93 | 33.12 | 27.6 | 0.59 | 72 | 119.93 | 43.4 | 4 | 0 | 17.53 | 15025.44 | 258.18 | 3897.62 | 193.42 | 96.11 | 44447.19 | 0.5 | 0.82 | 4.59 | 2.76 | 1 | 10 | 304.9279 | 417.2158 | 377.3973 | 304927.9006 | 417215.8061 | 5.5271e-06 | 6.0107 | 377397.3152

## resultados
Unnamed: 0 | Volume de calda [L] | STATUS | Capacidade operacional [ha/h] | Tempo de missao [h] | Tempo util [h] | Tempo por voo [min] | Autonomia Projetada [h] | N° Voos | MTOW [kg] | Massa Estrutura [kg] | Combustível [kg] | Abastecimentos | Massa gerador | Potência gerador [W] | Combustível consumido [L] | Calda cons [L] | Distância percorrida [km] | Distância Pulverizando [km] | RTL ACUMULADO[m] | EOC [km/km] | EOC [h/h] | Tempo de manobra [h] | Tempo rtl_rtw [h] | V pulv [m/s] | V desloc [m/s]
0 | 100 | CONCLUIDO | 1.37 | 72.99 | 50.68 | 5.97 | 0.09 | 509 | 194.77 | 54.38 | 1 | 507 | 39.4 | 24256.19 | 696.64 | 3898.25 | 783.98 | 96.11 | 337540.82 | 0.12 | 0.54 | 5.25 | 20.31 | 1 | 10
1 | 100 | CONCLUIDO | 2.1497 | 46.52 | 37.08 | 12.5 | 0.18 | 178 | 196.32 | 54.38 | 2 | 176 | 39.95 | 24447.22 | 490.63 | 3897.5 | 328.81 | 96.11 | 111612.96 | 0.29 | 0.73 | 4.66 | 6.71 | 1 | 10
2 | 100 | CONCLUIDO | 2.4474 | 40.86 | 34.26 | 19.58 | 0.27 | 105 | 197.88 | 54.38 | 3 | 103 | 40.5 | 24639 | 434.05 | 3896.97 | 234.51 | 96.11 | 64824.98 | 0.41 | 0.79 | 4.55 | 3.9 | 1 | 10
3 | 100 | CONCLUIDO | 2.6025 | 38.42 | 33.07 | 27.18 | 0.36 | 73 | 199.44 | 54.38 | 4 | 71 | 41.06 | 24831.54 | 399.75 | 3896.85 | 194.37 | 96.11 | 44918.26 | 0.49 | 0.82 | 4.51 | 2.71 | 1 | 10
4 | 100 | CONCLUIDO | 2.7063 | 36.95 | 32.33 | 35.93 | 0.44 | 54 | 201.01 | 54.38 | 5 | 52 | 41.63 | 25024.84 | 368.46 | 3896.72 | 170.2 | 96.11 | 32923.96 | 0.56 | 0.84 | 4.47 | 1.97 | 1 | 10
5 | 100 | CONCLUIDO | 2.7656 | 36.16 | 31.97 | 44.61 | 0.53 | 43 | 202.58 | 54.38 | 6 | 24 | 42.2 | 25218.93 | 342.42 | 3897.2 | 157.32 | 96.11 | 26540.08 | 0.61 | 0.85 | 4.47 | 1.61 | 1 | 10
6 | 100 | CONCLUIDO | 2.7824 | 35.94 | 31.87 | 47.8 | 0.61 | 40 | 204.16 | 54.38 | 7 | 0 | 42.78 | 25413.94 | 336.46 | 3897.12 | 152.78 | 96.11 | 24283.45 | 0.63 | 0.85 | 4.5 | 1.51 | 1 | 10
0 | 40 | CONCLUIDO | 2.2502 | 44.44 | 38.5 | 10.89 | 0.2 | 212 | 89.87 | 37.55 | 1 | 210 | 11.32 | 11317.98 | 291.99 | 3897.48 | 375.74 | 96.11 | 134905.62 | 0.26 | 0.7 | 4.74 | 8.13 | 1 | 10
1 | 40 | CONCLUIDO | 2.6341 | 37.96 | 34.15 | 20.7 | 0.39 | 99 | 91.1 | 37.55 | 2 | 2 | 11.54 | 11468.97 | 226.04 | 3897.54 | 226.83 | 96.11 | 61015.64 | 0.42 | 0.79 | 4.66 | 3.79 | 1 | 10
2 | 40 | CONCLUIDO | 2.6335 | 37.97 | 34.16 | 20.7 | 0.57 | 99 | 92.32 | 37.55 | 3 | 0 | 11.77 | 11620.34 | 229.15 | 3897.66 | 227.01 | 96.11 | 61103.42 | 0.42 | 0.79 | 4.67 | 3.8 | 1 | 10
0 | 30 | CONCLUIDO | 2.4472 | 40.86 | 36.5 | 13.52 | 0.24 | 162 | 71.52 | 32.27 | 1 | 128 | 8.25 | 9054.6 | 219.19 | 3897.37 | 308.07 | 96.11 | 101322.2 | 0.31 | 0.74 | 4.68 | 6.13 | 1 | 10
1 | 30 | CONCLUIDO | 2.5461 | 39.28 | 35.39 | 16.21 | 0.48 | 131 | 72.7 | 32.27 | 2 | 0 | 8.43 | 9200.25 | 206.69 | 3897.27 | 266.6 | 96.11 | 80739.43 | 0.36 | 0.77 | 4.76 | 5.03 | 1 | 10
0 | 15 | CONCLUIDO | 2.2241 | 44.96 | 40.36 | 9.28 | 0.43 | 261 | 39.78 | 19.54 | 1 | 0 | 4.24 | 5140 | 158.84 | 3898 | 427.04 | 96.11 | 160311.44 | 0.23 | 0.67 | 5.13 | 10 | 1 | 10
0 | 70 | CONCLUIDO | 1.7653 | 56.65 | 44.19 | 7.49 | 0.12 | 354 | 141.81 | 47.83 | 1 | 352 | 22.98 | 17723.39 | 485.89 | 3898.01 | 566.27 | 96.11 | 229459.33 | 0.17 | 0.61 | 4.98 | 13.82 | 1 | 10
1 | 70 | CONCLUIDO | 2.4208 | 41.31 | 35.3 | 16.17 | 0.25 | 131 | 143.17 | 47.83 | 2 | 129 | 23.34 | 17891.86 | 360.8 | 3897.23 | 269.14 | 96.11 | 82008.27 | 0.36 | 0.77 | 4.59 | 4.93 | 1 | 10
2 | 70 | CONCLUIDO | 2.664 | 37.54 | 33.14 | 26.51 | 0.37 | 75 | 144.54 | 47.83 | 3 | 73 | 23.71 | 18060.85 | 306.66 | 3897.22 | 197.23 | 96.11 | 46334.79 | 0.49 | 0.82 | 4.5 | 2.78 | 1 | 10
3 | 70 | CONCLUIDO | 2.7482 | 36.39 | 32.51 | 34.22 | 0.49 | 57 | 145.92 | 47.83 | 4 | 5 | 24.09 | 18230.35 | 282.03 | 3896.95 | 173.91 | 96.11 | 34767.77 | 0.55 | 0.83 | 4.54 | 2.15 | 1 | 10
4 | 70 | CONCLUIDO | 2.7457 | 36.42 | 32.55 | 34.26 | 0.6 | 57 | 147.3 | 47.83 | 5 | 0 | 24.47 | 18400.38 | 285.03 | 3897.12 | 174.76 | 96.11 | 35190.39 | 0.55 | 0.83 | 4.55 | 2.18 | 1 | 10
0 | 90 | CONCLUIDO | 1.4971 | 66.79 | 48.27 | 6.39 | 0.1 | 453 | 176.73 | 52.44 | 1 | 451 | 33.29 | 22031.19 | 620.79 | 3898.31 | 704.04 | 96.11 | 297851.73 | 0.14 | 0.56 | 5.12 | 17.89 | 1 | 10
1 | 90 | CONCLUIDO | 2.2361 | 44.72 | 36.51 | 13.44 | 0.2 | 163 | 178.21 | 52.44 | 2 | 161 | 33.77 | 22213.89 | 448.32 | 3897.16 | 309.36 | 96.11 | 101960.43 | 0.31 | 0.74 | 4.65 | 6.14 | 1 | 10
2 | 90 | CONCLUIDO | 2.5144 | 39.77 | 33.94 | 21.21 | 0.3 | 96 | 179.7 | 52.44 | 3 | 94 | 34.26 | 22397.24 | 394.9 | 3896.99 | 223.69 | 96.11 | 59460.5 | 0.43 | 0.8 | 4.54 | 3.57 | 1 | 10
3 | 90 | CONCLUIDO | 2.6615 | 37.57 | 32.81 | 29.82 | 0.39 | 66 | 181.19 | 52.44 | 4 | 64 | 34.75 | 22581.25 | 358.98 | 3896.94 | 186.14 | 96.11 | 40837.55 | 0.52 | 0.83 | 4.48 | 2.44 | 1 | 10
4 | 90 | CONCLUIDO | 2.7586 | 36.25 | 32.12 | 40.15 | 0.49 | 48 | 182.69 | 52.44 | 5 | 33 | 35.25 | 22766.06 | 323.49 | 3896.79 | 162.86 | 96.11 | 29288.05 | 0.59 | 0.84 | 4.47 | 1.76 | 1 | 10
5 | 90 | CONCLUIDO | 2.7707 | 36.09 | 32.07 | 42.76 | 0.58 | 45 | 184.19 | 52.44 | 6 | 0 | 35.75 | 22951.43 | 319.69 | 3896.86 | 159.59 | 96.11 | 27665.05 | 0.6 | 0.85 | 4.51 | 1.71 | 1 | 10
0 | 10 | CONCLUIDO | 1.9485 | 51.32 | 45.34 | 6.98 | 0.64 | 390 | 26.11 | 12.1 | 1 | 0 | 3.01 | 3454.41 | 131.59 | 3898.46 | 586.65 | 96.11 | 239470.6 | 0.16 | 0.6 | 5.53 | 14.97 | 1 | 10
0 | 45 | CONCLUIDO | 2.1621 | 46.25 | 39.41 | 10.02 | 0.18 | 236 | 98.71 | 39.72 | 1 | 234 | 12.99 | 12407.75 | 324.84 | 3898.07 | 406.33 | 96.11 | 150080.78 | 0.24 | 0.69 | 4.78 | 9.04 | 1 | 10
1 | 45 | CONCLUIDO | 2.6549 | 37.67 | 33.81 | 22.29 | 0.35 | 91 | 99.95 | 39.72 | 2 | 31 | 13.24 | 12561.45 | 237.6 | 3897.24 | 216.56 | 96.11 | 55918.69 | 0.44 | 0.8 | 4.62 | 3.44 | 1 | 10
2 | 45 | CONCLUIDO | 2.6662 | 37.51 | 33.71 | 22.98 | 0.52 | 88 | 101.2 | 39.72 | 3 | 0 | 13.49 | 12715.54 | 237.61 | 3897.11 | 212.51 | 96.11 | 53909.32 | 0.45 | 0.8 | 4.63 | 3.35 | 1 | 10
0 | 60 | CONCLUIDO | 1.914 | 52.25 | 42.27 | 8.26 | 0.14 | 307 | 124.63 | 45 | 1 | 305 | 18.64 | 15605.44 | 421.69 | 3897.9 | 502.35 | 96.11 | 197736.07 | 0.19 | 0.64 | 4.88 | 11.9 | 1 | 10
1 | 60 | CONCLUIDO | 2.5211 | 39.67 | 34.62 | 18.22 | 0.28 | 114 | 125.95 | 45 | 2 | 112 | 18.95 | 15767.7 | 313.5 | 3896.82 | 246.32 | 96.11 | 70686.91 | 0.39 | 0.78 | 4.57 | 4.26 | 1 | 10
2 | 60 | CONCLUIDO | 2.7204 | 36.76 | 32.89 | 29.02 | 0.42 | 68 | 127.27 | 45 | 3 | 23 | 19.27 | 15930.42 | 267 | 3897.06 | 187.06 | 96.11 | 41285.51 | 0.51 | 0.82 | 4.54 | 2.53 | 1 | 10
3 | 60 | CONCLUIDO | 2.7244 | 36.7 | 32.89 | 29.9 | 0.55 | 66 | 128.59 | 45 | 4 | 0 | 19.59 | 16093.6 | 267.91 | 3896.92 | 186.09 | 96.11 | 40810.67 | 0.52 | 0.82 | 4.57 | 2.53 | 1 | 10
0 | 80 | CONCLUIDO | 1.6251 | 61.54 | 46.23 | 6.88 | 0.11 | 403 | 159.12 | 50.28 | 1 | 401 | 27.84 | 19859.16 | 552.31 | 3897.89 | 634.55 | 96.11 | 263354.52 | 0.15 | 0.59 | 5.07 | 15.85 | 1 | 10
1 | 80 | CONCLUIDO | 2.3261 | 42.99 | 35.93 | 14.66 | 0.22 | 147 | 160.54 | 50.28 | 2 | 145 | 28.26 | 20034.4 | 404.93 | 3897.47 | 289.74 | 96.11 | 92232.61 | 0.33 | 0.75 | 4.64 | 5.56 | 1 | 10
2 | 80 | CONCLUIDO | 2.586 | 38.67 | 33.57 | 23.42 | 0.33 | 86 | 161.97 | 50.28 | 3 | 84 | 28.69 | 20210.21 | 354.08 | 3897.08 | 211.61 | 96.11 | 53473.23 | 0.45 | 0.81 | 4.52 | 3.21 | 1 | 10
3 | 80 | CONCLUIDO | 2.7243 | 36.71 | 32.51 | 33.63 | 0.43 | 58 | 163.4 | 50.28 | 4 | 47 | 29.12 | 20386.62 | 313.81 | 3897.19 | 175.84 | 96.11 | 35727.7 | 0.55 | 0.83 | 4.49 | 2.15 | 1 | 10
4 | 80 | CONCLUIDO | 2.7623 | 36.2 | 32.27 | 38.72 | 0.54 | 50 | 164.83 | 50.28 | 5 | 0 | 29.55 | 20563.61 | 299.92 | 3897.29 | 165.81 | 96.11 | 30753.16 | 0.58 | 0.84 | 4.53 | 1.9 | 1 | 10
0 | 35 | CONCLUIDO | 2.3506 | 42.54 | 37.45 | 12.08 | 0.22 | 186 | 80.84 | 35.1 | 1 | 183 | 9.74 | 10204.21 | 255.99 | 3897.31 | 341.38 | 96.11 | 117856.24 | 0.28 | 0.72 | 4.68 | 7.08 | 1 | 10
1 | 35 | CONCLUIDO | 2.5956 | 38.53 | 34.69 | 18.42 | 0.43 | 113 | 82.04 | 35.1 | 2 | 0 | 9.94 | 10352.53 | 216.54 | 3897.75 | 243.96 | 96.11 | 69510.24 | 0.39 | 0.78 | 4.71 | 4.32 | 1 | 10
0 | 50 | CONCLUIDO | 2.0758 | 48.17 | 40.36 | 9.31 | 0.16 | 260 | 107.41 | 41.65 | 1 | 258 | 14.77 | 13481.73 | 357.29 | 3897.63 | 438.36 | 96.11 | 165976.43 | 0.22 | 0.67 | 4.82 | 9.99 | 1 | 10
1 | 50 | CONCLUIDO | 2.6243 | 38.11 | 33.94 | 21.21 | 0.32 | 96 | 108.68 | 41.65 | 2 | 83 | 15.03 | 13638.32 | 260.84 | 3897.19 | 223.41 | 96.11 | 59319.91 | 0.43 | 0.8 | 4.55 | 3.57 | 1 | 10
2 | 50 | CONCLUIDO | 2.692 | 37.15 | 33.36 | 25.33 | 0.48 | 79 | 109.96 | 41.65 | 3 | 0 | 15.31 | 13795.21 | 246.98 | 3897.26 | 200.82 | 96.11 | 48111.57 | 0.48 | 0.81 | 4.62 | 2.99 | 1 | 10
0 | 25 | CONCLUIDO | 2.4686 | 40.51 | 36.48 | 13.59 | 0.28 | 161 | 61.76 | 28.92 | 1 | 30 | 6.84 | 7851.41 | 192.27 | 3897.61 | 302.8 | 96.11 | 98690.32 | 0.32 | 0.74 | 4.81 | 6.11 | 1 | 10
1 | 25 | CONCLUIDO | 2.4792 | 40.34 | 36.36 | 13.9 | 0.55 | 157 | 62.92 | 28.92 | 2 | 0 | 7 | 7994.37 | 193.77 | 3897.71 | 297.58 | 96.11 | 96100.43 | 0.32 | 0.75 | 4.84 | 5.99 | 1 | 10
0 | 85 | CONCLUIDO | 1.5599 | 64.11 | 47.23 | 6.62 | 0.11 | 428 | 167.88 | 51.39 | 1 | 426 | 30.49 | 20939.59 | 586.15 | 3898.17 | 669.02 | 96.11 | 280464.38 | 0.14 | 0.57 | 5.08 | 16.86 | 1 | 10
1 | 85 | CONCLUIDO | 2.2807 | 43.85 | 36.22 | 14.02 | 0.21 | 155 | 169.33 | 51.39 | 2 | 153 | 30.94 | 21118.46 | 426.89 | 3897.18 | 299.21 | 96.11 | 96925.61 | 0.32 | 0.75 | 4.66 | 5.86 | 1 | 10
2 | 85 | CONCLUIDO | 2.5517 | 39.19 | 33.73 | 22.24 | 0.31 | 91 | 170.79 | 51.39 | 3 | 89 | 31.4 | 21297.94 | 374.7 | 3896.89 | 217 | 96.11 | 56140.6 | 0.44 | 0.8 | 4.53 | 3.37 | 1 | 10
3 | 85 | CONCLUIDO | 2.6942 | 37.12 | 32.64 | 31.59 | 0.41 | 62 | 172.25 | 51.39 | 4 | 60 | 31.86 | 21478.05 | 337.19 | 3896.81 | 180.58 | 96.11 | 38077.73 | 0.53 | 0.83 | 4.48 | 2.28 | 1 | 10
4 | 85 | CONCLUIDO | 2.7684 | 36.12 | 32.12 | 40.15 | 0.51 | 48 | 173.71 | 51.39 | 5 | 11 | 32.32 | 21658.78 | 308.69 | 3897.04 | 161.98 | 96.11 | 28843.47 | 0.59 | 0.84 | 4.5 | 1.76 | 1 | 10
5 | 85 | CONCLUIDO | 2.7712 | 36.08 | 32.12 | 41 | 0.61 | 47 | 175.18 | 51.39 | 6 | 0 | 32.79 | 21840.16 | 309 | 3897.06 | 161.43 | 96.11 | 28574.08 | 0.6 | 0.84 | 4.51 | 1.76 | 1 | 10
0 | 20 | CONCLUIDO | 2.3793 | 42.03 | 37.89 | 11.6 | 0.34 | 196 | 51.33 | 24.83 | 1 | 1 | 5.51 | 6564.78 | 177.09 | 3897.84 | 346.97 | 96.11 | 120601.39 | 0.28 | 0.72 | 4.95 | 7.52 | 1 | 10
1 | 20 | CONCLUIDO | 2.3797 | 42.02 | 37.88 | 11.6 | 0.66 | 196 | 52.47 | 24.83 | 2 | 0 | 5.64 | 6705.1 | 180.6 | 3897.82 | 346.75 | 96.11 | 120492.99 | 0.28 | 0.72 | 4.95 | 7.51 | 1 | 10
0 | 65 | CONCLUIDO | 1.84 | 54.35 | 43.18 | 7.85 | 0.13 | 330 | 133.21 | 46.47 | 1 | 328 | 20.75 | 16663.42 | 453.18 | 3898.48 | 533.12 | 96.11 | 213005.44 | 0.18 | 0.63 | 4.92 | 12.81 | 1 | 10
1 | 65 | CONCLUIDO | 2.4684 | 40.51 | 34.98 | 17.07 | 0.26 | 123 | 134.55 | 46.47 | 2 | 121 | 21.09 | 16828.84 | 337.53 | 3897.12 | 258.24 | 96.11 | 76599.25 | 0.37 | 0.78 | 4.6 | 4.62 | 1 | 10
2 | 65 | CONCLUIDO | 2.7056 | 36.96 | 32.9 | 28.61 | 0.39 | 69 | 135.9 | 46.47 | 3 | 53 | 21.43 | 16994.64 | 280.91 | 3897.02 | 188.69 | 96.11 | 42094.28 | 0.51 | 0.82 | 4.51 | 2.54 | 1 | 10
3 | 65 | CONCLUIDO | 2.7346 | 36.57 | 32.73 | 32.19 | 0.52 | 61 | 137.25 | 46.47 | 4 | 0 | 21.78 | 17160.92 | 272.2 | 3897.09 | 180.66 | 96.11 | 38118.34 | 0.53 | 0.83 | 4.56 | 2.37 | 1 | 10
0 | 75 | CONCLUIDO | 1.6994 | 58.84 | 45.05 | 7.17 | 0.12 | 377 | 150.44 | 49.1 | 1 | 375 | 25.34 | 18787.76 | 517 | 3897.63 | 596.65 | 96.11 | 244536.76 | 0.16 | 0.6 | 4.97 | 14.68 | 1 | 10
1 | 75 | CONCLUIDO | 2.3738 | 42.13 | 35.6 | 15.37 | 0.23 | 139 | 151.83 | 49.1 | 2 | 137 | 25.73 | 18959.54 | 383.05 | 3897.29 | 279.3 | 96.11 | 87053.2 | 0.34 | 0.76 | 4.61 | 5.24 | 1 | 10
2 | 75 | CONCLUIDO | 2.6279 | 38.05 | 33.33 | 25 | 0.35 | 80 | 153.23 | 49.1 | 3 | 78 | 26.13 | 19131.85 | 330.06 | 3896.9 | 203.59 | 96.11 | 49489.17 | 0.47 | 0.81 | 4.51 | 2.97 | 1 | 10
3 | 75 | CONCLUIDO | 2.7443 | 36.44 | 32.45 | 34.77 | 0.46 | 56 | 154.63 | 49.1 | 4 | 26 | 26.53 | 19304.72 | 293.46 | 3896.99 | 172.72 | 96.11 | 34174.52 | 0.56 | 0.84 | 4.52 | 2.09 | 1 | 10
4 | 75 | CONCLUIDO | 2.7558 | 36.29 | 32.39 | 36.67 | 0.57 | 53 | 156.03 | 49.1 | 5 | 0 | 26.94 | 19478.15 | 291.31 | 3897.16 | 169.9 | 96.11 | 32782.01 | 0.57 | 0.84 | 4.54 | 2.03 | 1 | 10
0 | 95 | CONCLUIDO | 1.4313 | 69.87 | 49.49 | 6.17 | 0.1 | 481 | 185.69 | 53.44 | 1 | 479 | 36.26 | 23136.14 | 658.69 | 3898.27 | 744.74 | 96.11 | 318058.81 | 0.13 | 0.55 | 5.19 | 19.12 | 1 | 10
1 | 95 | CONCLUIDO | 2.1905 | 45.65 | 36.82 | 12.92 | 0.19 | 171 | 187.21 | 53.44 | 2 | 169 | 36.77 | 23322.88 | 469.78 | 3897.3 | 320.24 | 96.11 | 107363.12 | 0.3 | 0.74 | 4.65 | 6.45 | 1 | 10
2 | 95 | CONCLUIDO | 2.478 | 40.35 | 34.13 | 20.27 | 0.28 | 101 | 188.73 | 53.44 | 3 | 99 | 37.29 | 23510.33 | 415.38 | 3897.16 | 229.6 | 96.11 | 62393.08 | 0.42 | 0.79 | 4.56 | 3.76 | 1 | 10
3 | 95 | CONCLUIDO | 2.6344 | 37.96 | 32.92 | 28.63 | 0.37 | 69 | 190.25 | 53.44 | 4 | 67 | 37.82 | 23698.48 | 376.72 | 3896.88 | 190.05 | 96.11 | 42777.1 | 0.51 | 0.82 | 4.49 | 2.56 | 1 | 10
4 | 95 | CONCLUIDO | 2.7307 | 36.62 | 32.25 | 37.95 | 0.46 | 51 | 191.78 | 53.44 | 5 | 48 | 38.35 | 23887.36 | 346.98 | 3897 | 167.52 | 96.11 | 31602.95 | 0.57 | 0.84 | 4.47 | 1.89 | 1 | 10
5 | 95 | CONCLUIDO | 2.7743 | 36.05 | 31.98 | 44.62 | 0.55 | 43 | 193.32 | 53.44 | 6 | 7 | 38.89 | 24076.95 | 326.88 | 3896.79 | 156.84 | 96.11 | 26301.54 | 0.61 | 0.85 | 4.5 | 1.62 | 1 | 10
6 | 95 | CONCLUIDO | 2.7812 | 35.96 | 31.92 | 45.6 | 0.64 | 42 | 194.86 | 53.44 | 7 | 0 | 39.43 | 24267.28 | 327.75 | 3896.79 | 154.92 | 96.11 | 25346.52 | 0.62 | 0.85 | 4.5 | 1.56 | 1 | 10
0 | 55 | CONCLUIDO | 1.9941 | 50.15 | 41.3 | 8.76 | 0.15 | 283 | 116.05 | 43.4 | 1 | 281 | 16.65 | 14546.17 | 389.54 | 3897.58 | 470.35 | 96.11 | 181855.06 | 0.2 | 0.66 | 4.84 | 10.94 | 1 | 10
1 | 55 | CONCLUIDO | 2.5717 | 38.88 | 34.29 | 19.6 | 0.3 | 105 | 117.34 | 43.4 | 2 | 102 | 16.94 | 14705.49 | 287.94 | 3897.06 | 235.99 | 96.11 | 65568.14 | 0.41 | 0.79 | 4.55 | 3.93 | 1 | 10
2 | 55 | CONCLUIDO | 2.7084 | 36.92 | 33.12 | 27.6 | 0.45 | 72 | 118.63 | 43.4 | 3 | 2 | 17.23 | 14865.24 | 255.66 | 3897.45 | 193.11 | 96.11 | 44290.28 | 0.5 | 0.82 | 4.59 | 2.75 | 1 | 10
3 | 55 | CONCLUIDO | 2.7082 | 36.93 | 33.12 | 27.6 | 0.59 | 72 | 119.93 | 43.4 | 4 | 0 | 17.53 | 15025.44 | 258.18 | 3897.62 | 193.42 | 96.11 | 44447.19 | 0.5 | 0.82 | 4.59 | 2.76 | 1 | 10

## gráficos
Selecione o eixo X:
Selecione o eixo Y:
Selecione o eixo Z:
Eixo X | Eixo Y | Eixo Z

## hidden (hidden)
Unnamed: 0
Volume de calda [L]
STATUS
Capacidade operacional [ha/h]
Tempo de missao [h]
Tempo util [h]
Tempo por voo [min]
Autonomia Projetada [h]
N° Voos
MTOW [kg]
Massa Estrutura [kg]
Combustível [kg]
Abastecimentos
Massa gerador
Potência gerador [W]
Combustível consumido [L]
Calda cons [L]
Distância percorrida [km]
Distância Pulverizando [km]
RTL ACUMULADO[m]
EOC [km/km]
EOC [h/h]
Tempo de manobra [h]
Tempo rtl_rtw [h]
V pulv [m/s]
V desloc [m/s]