## RESULTADOS_18
Unnamed: 0 | Volume de calda [L] | STATUS | Capacidade operacional [ha/h] | Tempo de missao [h] | Tempo util [h] | Tempo por voo [min] | Autonomia Projetada [h] | N° Voos | MTOW [kg] | Massa Estrutura [kg] | Combustível [kg] | Abastecimentos | Massa gerador | Potência gerador [W] | Combustível consumido [L] | Calda cons [L] | Distância percorrida [km] | Distância Pulverizando [km] | RTL ACUMULADO[m] | EOC [km/km] | EOC [h/h] | Tempo de manobra [h] | Tempo rtl_rtw [h] | V pulv [m/s] | V desloc [m/s]
0 | 100 | CONCLUIDO | 2.0231 | 49.43 | 33.57 | 5.87 | 0.09 | 343 | 194.77 | 54.38 | 1 | 341 | 39.4 | 24256.19 | 468.04 | 824.47 | 527.52 | 56.57 | 227286.59 | 0.11 | 0.46 | 3.14 | 13.66 | 1 | 10
1 | 100 | CONCLUIDO | 3.1311 | 31.94 | 24.6 | 11.9 | 0.18 | 124 | 196.32 | 54.38 | 2 | 122 | 39.95 | 24447.22 | 339.65 | 824.3 | 227.1 | 56.57 | 78170.29 | 0.25 | 0.63 | 2.77 | 4.69 | 1 | 10
2 | 100 | CONCLUIDO | 3.5471 | 28.19 | 22.72 | 17.94 | 0.27 | 76 | 197.88 | 54.38 | 3 | 74 | 40.5 | 24639 | 310.57 | 824.23 | 164.11 | 56.57 | 46918.07 | 0.34 | 0.69 | 2.69 | 2.82 | 1 | 10
3 | 100 | CONCLUIDO | 3.764 | 26.57 | 21.91 | 23.9 | 0.36 | 55 | 199.44 | 54.38 | 4 | 53 | 41.06 | 24831.54 | 296.46 | 824.24 | 137.21 | 56.57 | 33572.73 | 0.41 | 0.71 | 2.66 | 2.01 | 1 | 10
4 | 100 | CONCLUIDO | 3.8977 | 25.66 | 21.47 | 29.95 | 0.44 | 43 | 201.01 | 54.38 | 5 | 41 | 41.63 | 25024.84 | 287.64 | 824.14 | 122.57 | 56.57 | 26309.18 | 0.46 | 0.73 | 2.63 | 1.56 | 1 | 10
5 | 100 | CONCLUIDO | 3.9934 | 25.04 | 21.16 | 36.28 | 0.53 | 35 | 202.58 | 54.38 | 6 | 33 | 42.2 | 25218.93 | 280.76 | 824.13 | 112.29 | 56.57 | 21211.03 | 0.5 | 0.74 | 2.62 | 1.26 | 1 | 10
6 | 100 | CONCLUIDO | 4.0527 | 24.68 | 20.99 | 41.98 | 0.61 | 30 | 204.16 | 54.38 | 7 | 28 | 42.78 | 25413.94 | 275.32 | 824.17 | 106.61 | 56.57 | 18396.52 | 0.53 | 0.74 | 2.61 | 1.09 | 1 | 10
7 | 100 | CONCLUIDO | 4.1042 | 24.36 | 20.84 | 48.09 | 0.69 | 26 | 205.75 | 54.38 | 8 | 24 | 43.37 | 25609.61 | 270.54 | 824.12 | 101.47 | 56.57 | 15848.43 | 0.56 | 0.75 | 2.61 | 0.94 | 1 | 10
8 | 100 | CONCLUIDO | 4.1425 | 24.14 | 20.73 | 54.08 | 0.77 | 23 | 207.34 | 54.38 | 9 | 21 | 43.96 | 25806.1 | 266.26 | 824.12 | 97.97 | 56.57 | 14111.73 | 0.58 | 0.75 | 2.6 | 0.83 | 1 | 10
9 | 100 | CONCLUIDO | 4.1845 | 23.9 | 20.6 | 61.81 | 0.85 | 20 | 208.94 | 54.38 | 10 | 18 | 44.56 | 26003.41 | 261.35 | 824.14 | 93.53 | 56.57 | 11908.11 | 0.6 | 0.76 | 2.6 | 0.7 | 1 | 10
10 | 100 | CONCLUIDO | 4.2129 | 23.74 | 20.52 | 68.4 | 0.93 | 18 | 210.55 | 54.38 | 11 | 16 | 45.17 | 26201.54 | 257.59 | 824.14 | 90.87 | 56.57 | 10589.07 | 0.62 | 0.76 | 2.59 | 0.62 | 1 | 10
11 | 100 | CONCLUIDO | 4.2276 | 23.65 | 20.48 | 72.27 | 1 | 17 | 212.16 | 54.38 | 12 | 15 | 45.78 | 26400.51 | 253.29 | 824.12 | 89.46 | 56.57 | 9886.27 | 0.63 | 0.76 | 2.59 | 0.57 | 1 | 10
12 | 100 | CONCLUIDO | 4.2525 | 23.52 | 20.42 | 81.66 | 1.08 | 15 | 213.78 | 54.38 | 13 | 13 | 46.4 | 26600.32 | 249.71 | 824.16 | 87.44 | 56.57 | 8886.81 | 0.65 | 0.76 | 2.59 | 0.51 | 1 | 10
13 | 100 | CONCLUIDO | 4.2678 | 23.43 | 20.37 | 87.3 | 1.15 | 14 | 215.41 | 54.38 | 14 | 12 | 47.03 | 26801 | 245.31 | 824.12 | 85.88 | 56.57 | 8109.52 | 0.66 | 0.76 | 2.59 | 0.47 | 1 | 10
14 | 100 | CONCLUIDO | 4.2764 | 23.38 | 20.36 | 93.98 | 1.23 | 13 | 217.04 | 54.38 | 15 | 11 | 47.66 | 27002.55 | 241.37 | 824.12 | 85.51 | 56.57 | 7929.61 | 0.66 | 0.76 | 2.59 | 0.46 | 1 | 10
15 | 100 | CONCLUIDO | 4.2935 | 23.29 | 20.31 | 101.54 | 1.3 | 12 | 218.68 | 54.38 | 16 | 10 | 48.31 | 27204.98 | 238.36 | 824.15 | 83.8 | 56.57 | 7079.74 | 0.68 | 0.77 | 2.58 | 0.41 | 1 | 10
16 | 100 | CONCLUIDO | 4.3072 | 23.22 | 20.27 | 110.58 | 1.37 | 11 | 220.33 | 54.38 | 17 | 9 | 48.95 | 27408.3 | 233.35 | 824.12 | 82.59 | 56.57 | 6480.36 | 0.68 | 0.77 | 2.58 | 0.37 | 1 | 10
17 | 100 | CONCLUIDO | 4.3083 | 23.21 | 20.27 | 110.55 | 1.44 | 11 | 221.99 | 54.38 | 18 | 9 | 49.61 | 27612.53 | 227.92 | 824.12 | 82.56 | 56.57 | 6464.12 | 0.69 | 0.77 | 2.58 | 0.37 | 1 | 10
18 | 100 | CONCLUIDO | 4.3211 | 23.14 | 20.24 | 121.42 | 1.51 | 10 | 223.65 | 54.38 | 19 | 4 | 50.27 | 27817.81 | 226.71 | 824.14 | 81.11 | 56.57 | 5748.47 | 0.7 | 0.77 | 2.59 | 0.34 | 1 | 10
19 | 100 | CONCLUIDO | 4.3205 | 23.15 | 20.24 | 121.44 | 1.58 | 10 | 225.32 | 54.38 | 20 | 2 | 50.95 | 28023.89 | 226.32 | 824.14 | 81.34 | 56.57 | 5860.83 | 0.7 | 0.77 | 2.59 | 0.34 | 1 | 10
20 | 100 | CONCLUIDO | 4.3178 | 23.16 | 20.25 | 121.53 | 1.64 | 10 | 227 | 54.38 | 21 | 0 | 51.62 | 28230.92 | 227.24 | 824.14 | 81.66 | 56.57 | 6022.23 | 0.69 | 0.77 | 2.59 | 0.35 | 1 | 10

## RESULTADOS_6
Unnamed: 0 | Volume de calda [L] | STATUS | Capacidade operacional [ha/h] | Tempo de missao [h] | Tempo util [h] | Tempo por voo [min] | Autonomia Projetada [h] | N° Voos | MTOW [kg] | Massa Estrutura [kg] | Combustível [kg] | Abastecimentos | Massa gerador | Potência gerador [W] | Combustível consumido [L] | Calda cons [L] | Distância percorrida [km] | Distância Pulverizando [km] | RTL ACUMULADO[m] | EOC [km/km] | EOC [h/h] | Tempo de manobra [h] | Tempo rtl_rtw [h] | V pulv [m/s] | V desloc [m/s]
0 | 40 | CONCLUIDO | 3.2599 | 30.68 | 25.81 | 9.99 | 0.2 | 155 | 89.87 | 37.55 | 1 | 153 | 11.32 | 11317.98 | 212.28 | 824.31 | 267.29 | 56.57 | 98111.04 | 0.21 | 0.6 | 2.82 | 5.9 | 1 | 10
1 | 40 | CONCLUIDO | 3.9217 | 25.5 | 22.33 | 20.61 | 0.39 | 65 | 91.1 | 37.55 | 2 | 63 | 11.54 | 11468.97 | 175.82 | 824.2 | 151.69 | 56.57 | 40760.41 | 0.37 | 0.7 | 2.66 | 2.43 | 1 | 10
2 | 40 | CONCLUIDO | 4.1581 | 24.05 | 21.35 | 32.03 | 0.57 | 40 | 92.32 | 37.55 | 3 | 38 | 11.77 | 11620.34 | 159.83 | 824.14 | 118.27 | 56.57 | 24174.56 | 0.48 | 0.73 | 2.64 | 1.45 | 1 | 10
3 | 40 | CONCLUIDO | 4.276 | 23.39 | 20.92 | 44.82 | 0.75 | 28 | 93.55 | 37.55 | 4 | 26 | 12 | 11772.07 | 147.37 | 824.16 | 103.97 | 56.57 | 17086.46 | 0.54 | 0.74 | 2.61 | 1.02 | 1 | 10
4 | 40 | CONCLUIDO | 4.3358 | 23.06 | 20.71 | 56.48 | 0.93 | 22 | 94.79 | 37.55 | 5 | 5 | 12.23 | 11924.18 | 139.18 | 824.19 | 96.5 | 56.57 | 13380.68 | 0.59 | 0.75 | 2.62 | 0.81 | 1 | 10
5 | 40 | CONCLUIDO | 4.3366 | 23.06 | 20.7 | 56.47 | 1.1 | 22 | 96.02 | 37.55 | 6 | 0 | 12.47 | 12076.67 | 141.04 | 824.16 | 96.26 | 56.57 | 13260.23 | 0.59 | 0.75 | 2.62 | 0.8 | 1 | 10

## RESULTADOS_4
Unnamed: 0 | Volume de calda [L] | STATUS | Capacidade operacional [ha/h] | Tempo de missao [h] | Tempo util [h] | Tempo por voo [min] | Autonomia Projetada [h] | N° Voos | MTOW [kg] | Massa Estrutura [kg] | Combustível [kg] | Abastecimentos | Massa gerador | Potência gerador [W] | Combustível consumido [L] | Calda cons [L] | Distância percorrida [km] | Distância Pulverizando [km] | RTL ACUMULADO[m] | EOC [km/km] | EOC [h/h] | Tempo de manobra [h] | Tempo rtl_rtw [h] | V pulv [m/s] | V desloc [m/s]
0 | 30 | CONCLUIDO | 3.5247 | 28.37 | 24.6 | 11.9 | 0.24 | 124 | 71.52 | 32.27 | 1 | 122 | 8.25 | 9054.6 | 170.21 | 824.22 | 227.14 | 56.57 | 78192.8 | 0.25 | 0.63 | 2.77 | 4.69 | 1 | 10
1 | 30 | CONCLUIDO | 4.0819 | 24.5 | 21.85 | 25.21 | 0.48 | 52 | 72.7 | 32.27 | 2 | 50 | 8.43 | 9200.25 | 140.84 | 824.21 | 134.94 | 56.57 | 32450.49 | 0.42 | 0.71 | 2.65 | 1.94 | 1 | 10
2 | 30 | CONCLUIDO | 4.2825 | 23.35 | 21.02 | 40.69 | 0.71 | 31 | 73.88 | 32.27 | 3 | 19 | 8.61 | 9346.23 | 123.72 | 824.18 | 107.25 | 56.57 | 18709.71 | 0.53 | 0.74 | 2.63 | 1.12 | 1 | 10
3 | 30 | CONCLUIDO | 4.2979 | 23.27 | 20.97 | 43.39 | 0.93 | 29 | 75.07 | 32.27 | 4 | 0 | 8.8 | 9492.55 | 122.5 | 824.29 | 104.98 | 56.57 | 17586.81 | 0.54 | 0.74 | 2.64 | 1.07 | 1 | 10

## RESULTADOS_1
Unnamed: 0 | Volume de calda [L] | STATUS | Capacidade operacional [ha/h] | Tempo de missao [h] | Tempo util [h] | Tempo por voo [min] | Autonomia Projetada [h] | N° Voos | MTOW [kg] | Massa Estrutura [kg] | Combustível [kg] | Abastecimentos | Massa gerador | Potência gerador [W] | Combustível consumido [L] | Calda cons [L] | Distância percorrida [km] | Distância Pulverizando [km] | RTL ACUMULADO[m] | EOC [km/km] | EOC [h/h] | Tempo de manobra [h] | Tempo rtl_rtw [h] | V pulv [m/s] | V desloc [m/s]
0 | 15 | CONCLUIDO | 4.0244 | 24.85 | 22.41 | 20.06 | 0.43 | 67 | 39.78 | 19.54 | 1 | 54 | 4.24 | 5140 | 90.46 | 824.15 | 153.35 | 56.57 | 41583.54 | 0.37 | 0.69 | 2.69 | 2.5 | 1 | 10
1 | 15 | CONCLUIDO | 4.1107 | 24.33 | 22.01 | 23.58 | 0.84 | 56 | 40.89 | 19.54 | 2 | 0 | 4.35 | 5277.26 | 87.42 | 824.28 | 138.09 | 56.57 | 34004.44 | 0.41 | 0.71 | 2.72 | 2.1 | 1 | 10

## RESULTADOS_12
Unnamed: 0 | Volume de calda [L] | STATUS | Capacidade operacional [ha/h] | Tempo de missao [h] | Tempo util [h] | Tempo por voo [min] | Autonomia Projetada [h] | N° Voos | MTOW [kg] | Massa Estrutura [kg] | Combustível [kg] | Abastecimentos | Massa gerador | Potência gerador [W] | Combustível consumido [L] | Calda cons [L] | Distância percorrida [km] | Distância Pulverizando [km] | RTL ACUMULADO[m] | EOC [km/km] | EOC [h/h] | Tempo de manobra [h] | Tempo rtl_rtw [h] | V pulv [m/s] | V desloc [m/s]
0 | 70 | CONCLUIDO | 2.5961 | 38.52 | 29.3 | 7.26 | 0.12 | 242 | 141.81 | 47.83 | 1 | 240 | 22.98 | 17723.39 | 331.48 | 824.39 | 384.61 | 56.57 | 156335.13 | 0.15 | 0.53 | 2.96 | 9.39 | 1 | 10
1 | 70 | CONCLUIDO | 3.5183 | 28.42 | 23.45 | 14.81 | 0.25 | 95 | 143.17 | 47.83 | 2 | 93 | 23.34 | 17891.86 | 260.72 | 824.33 | 188.41 | 56.57 | 58970.27 | 0.3 | 0.66 | 2.72 | 3.54 | 1 | 10
2 | 70 | CONCLUIDO | 3.8428 | 26.02 | 22.09 | 22.46 | 0.37 | 59 | 144.54 | 47.83 | 3 | 57 | 23.71 | 18060.85 | 240.96 | 824.2 | 142.95 | 56.57 | 36422.57 | 0.4 | 0.7 | 2.67 | 2.19 | 1 | 10
3 | 70 | CONCLUIDO | 4.0095 | 24.94 | 21.47 | 29.96 | 0.49 | 43 | 145.92 | 47.83 | 4 | 41 | 24.09 | 18230.35 | 229.53 | 824.21 | 122.78 | 56.57 | 26417.49 | 0.46 | 0.72 | 2.63 | 1.57 | 1 | 10
4 | 70 | CONCLUIDO | 4.116 | 24.3 | 21.11 | 38.39 | 0.6 | 33 | 147.3 | 47.83 | 5 | 31 | 24.47 | 18400.38 | 221.12 | 824.12 | 110.44 | 56.57 | 20294.17 | 0.51 | 0.74 | 2.63 | 1.21 | 1 | 10
5 | 70 | CONCLUIDO | 4.1874 | 23.88 | 20.87 | 46.38 | 0.71 | 27 | 148.68 | 47.83 | 6 | 25 | 24.85 | 18570.94 | 213.46 | 824.17 | 102.7 | 56.57 | 16457.1 | 0.55 | 0.75 | 2.6 | 0.97 | 1 | 10
6 | 70 | CONCLUIDO | 4.2336 | 23.62 | 20.73 | 54.07 | 0.83 | 23 | 150.07 | 47.83 | 7 | 21 | 25.24 | 18742.03 | 207.77 | 824.12 | 97.84 | 56.57 | 14048.8 | 0.58 | 0.75 | 2.6 | 0.83 | 1 | 10
7 | 70 | CONCLUIDO | 4.2816 | 23.36 | 20.58 | 64.98 | 0.94 | 19 | 151.46 | 47.83 | 8 | 17 | 25.63 | 18913.66 | 200.23 | 824.13 | 92.58 | 56.57 | 11439.03 | 0.61 | 0.76 | 2.6 | 0.68 | 1 | 10
8 | 70 | CONCLUIDO | 4.3097 | 23.2 | 20.48 | 72.3 | 1.04 | 17 | 152.85 | 47.83 | 9 | 15 | 26.03 | 19085.83 | 195.44 | 824.22 | 89.64 | 56.57 | 9976.74 | 0.63 | 0.76 | 2.59 | 0.58 | 1 | 10
9 | 70 | CONCLUIDO | 4.3318 | 23.08 | 20.42 | 81.69 | 1.15 | 15 | 154.25 | 47.83 | 10 | 13 | 26.43 | 19258.55 | 188.63 | 824.12 | 87.77 | 56.57 | 9050.13 | 0.64 | 0.76 | 2.58 | 0.52 | 1 | 10
10 | 70 | CONCLUIDO | 4.345 | 23.02 | 20.38 | 87.35 | 1.25 | 14 | 155.66 | 47.83 | 11 | 5 | 26.83 | 19431.82 | 183.99 | 824.17 | 85.97 | 56.57 | 8155.3 | 0.66 | 0.76 | 2.59 | 0.48 | 1 | 10
11 | 70 | CONCLUIDO | 4.3574 | 22.95 | 20.35 | 93.9 | 1.35 | 13 | 157.07 | 47.83 | 12 | 1 | 27.24 | 19605.66 | 182.84 | 824.12 | 84.65 | 56.57 | 7502.11 | 0.67 | 0.76 | 2.6 | 0.44 | 1 | 10
12 | 70 | CONCLUIDO | 4.3571 | 22.95 | 20.35 | 93.91 | 1.45 | 13 | 158.48 | 47.83 | 13 | 0 | 27.65 | 19780.06 | 184.4 | 824.12 | 84.65 | 56.57 | 7502.04 | 0.67 | 0.76 | 2.6 | 0.45 | 1 | 10

## RESULTADOS_16
Unnamed: 0 | Volume de calda [L] | STATUS | Capacidade operacional [ha/h] | Tempo de missao [h] | Tempo util [h] | Tempo por voo [min] | Autonomia Projetada [h] | N° Voos | MTOW [kg] | Massa Estrutura [kg] | Combustível [kg] | Abastecimentos | Massa gerador | Potência gerador [W] | Combustível consumido [L] | Calda cons [L] | Distância percorrida [km] | Distância Pulverizando [km] | RTL ACUMULADO[m] | EOC [km/km] | EOC [h/h] | Tempo de manobra [h] | Tempo rtl_rtw [h] | V pulv [m/s] | V desloc [m/s]
0 | 90 | CONCLUIDO | 2.2025 | 45.4 | 32.07 | 6.27 | 0.1 | 307 | 176.73 | 52.44 | 1 | 305 | 33.29 | 22031.19 | 419.69 | 824.45 | 476.54 | 56.57 | 201974.89 | 0.12 | 0.49 | 3.09 | 12.16 | 1 | 10
1 | 90 | CONCLUIDO | 3.2588 | 30.69 | 24.21 | 12.74 | 0.2 | 114 | 178.21 | 52.44 | 2 | 112 | 33.77 | 22213.89 | 313.22 | 824.36 | 214.25 | 56.57 | 71798.48 | 0.26 | 0.64 | 2.75 | 4.31 | 1 | 10
2 | 90 | CONCLUIDO | 3.6488 | 27.41 | 22.5 | 19.28 | 0.3 | 70 | 179.7 | 52.44 | 3 | 68 | 34.26 | 22397.24 | 287.48 | 824.13 | 156.93 | 56.57 | 43357.23 | 0.36 | 0.69 | 2.67 | 2.59 | 1 | 10
3 | 90 | CONCLUIDO | 3.8451 | 26.01 | 21.77 | 25.62 | 0.39 | 51 | 181.19 | 52.44 | 4 | 49 | 34.75 | 22581.25 | 275.1 | 824.12 | 132.72 | 56.57 | 31345.55 | 0.43 | 0.71 | 2.65 | 1.87 | 1 | 10
4 | 90 | CONCLUIDO | 3.9705 | 25.19 | 21.34 | 32.01 | 0.49 | 40 | 182.69 | 52.44 | 5 | 38 | 35.25 | 22766.06 | 265.93 | 824.18 | 118.09 | 56.57 | 24086.66 | 0.48 | 0.73 | 2.64 | 1.44 | 1 | 10
5 | 90 | CONCLUIDO | 4.0652 | 24.6 | 21.04 | 39.45 | 0.58 | 32 | 184.19 | 52.44 | 6 | 30 | 35.75 | 22951.43 | 258.88 | 824.12 | 108.34 | 56.57 | 19253.52 | 0.52 | 0.74 | 2.61 | 1.14 | 1 | 10
6 | 90 | CONCLUIDO | 4.1242 | 24.25 | 20.87 | 46.37 | 0.67 | 27 | 185.7 | 52.44 | 7 | 25 | 36.26 | 23137.49 | 252.54 | 824.16 | 102.24 | 56.57 | 16228.64 | 0.55 | 0.75 | 2.61 | 0.96 | 1 | 10
7 | 90 | CONCLUIDO | 4.1626 | 24.02 | 20.75 | 51.87 | 0.76 | 24 | 187.22 | 52.44 | 8 | 22 | 36.78 | 23324.24 | 247.91 | 824.15 | 98.65 | 56.57 | 14448.56 | 0.57 | 0.75 | 2.6 | 0.85 | 1 | 10
8 | 90 | CONCLUIDO | 4.1991 | 23.81 | 20.65 | 58.99 | 0.85 | 21 | 188.74 | 52.44 | 9 | 19 | 37.3 | 23511.69 | 244.01 | 824.14 | 95.16 | 56.57 | 12718.09 | 0.59 | 0.75 | 2.6 | 0.74 | 1 | 10
9 | 90 | CONCLUIDO | 4.2241 | 23.67 | 20.58 | 64.98 | 0.93 | 19 | 190.26 | 52.44 | 10 | 17 | 37.82 | 23699.85 | 238.95 | 824.15 | 92.81 | 56.57 | 11551.05 | 0.61 | 0.76 | 2.59 | 0.68 | 1 | 10
10 | 90 | CONCLUIDO | 4.2546 | 23.5 | 20.48 | 72.28 | 1.02 | 17 | 191.79 | 52.44 | 11 | 15 | 38.35 | 23888.73 | 234.28 | 824.14 | 89.47 | 56.57 | 9892.01 | 0.63 | 0.76 | 2.59 | 0.58 | 1 | 10
11 | 90 | CONCLUIDO | 4.2785 | 23.37 | 20.42 | 81.68 | 1.1 | 15 | 193.33 | 52.44 | 12 | 13 | 38.89 | 24078.33 | 229.98 | 824.17 | 87.56 | 56.57 | 8947.28 | 0.65 | 0.76 | 2.59 | 0.52 | 1 | 10
12 | 90 | CONCLUIDO | 4.293 | 23.29 | 20.38 | 87.32 | 1.18 | 14 | 194.88 | 52.44 | 13 | 12 | 39.43 | 24268.67 | 225.36 | 824.12 | 86.11 | 56.57 | 8224.62 | 0.66 | 0.76 | 2.59 | 0.47 | 1 | 10
13 | 90 | CONCLUIDO | 4.305 | 23.23 | 20.35 | 93.9 | 1.27 | 13 | 196.42 | 52.44 | 14 | 11 | 39.98 | 24459.75 | 219.39 | 824.19 | 85.06 | 56.57 | 7707.53 | 0.67 | 0.76 | 2.58 | 0.44 | 1 | 10
14 | 90 | CONCLUIDO | 4.3205 | 23.15 | 20.3 | 101.49 | 1.35 | 12 | 197.98 | 52.44 | 15 | 10 | 40.54 | 24651.58 | 212.9 | 824.15 | 83.48 | 56.57 | 6922.2 | 0.68 | 0.77 | 2.58 | 0.4 | 1 | 10
15 | 90 | CONCLUIDO | 4.3311 | 23.09 | 20.28 | 110.6 | 1.42 | 11 | 199.54 | 52.44 | 16 | 6 | 41.1 | 24844.17 | 211.93 | 824.19 | 82.64 | 56.57 | 6508.06 | 0.68 | 0.77 | 2.59 | 0.38 | 1 | 10
16 | 90 | CONCLUIDO | 4.3299 | 23.1 | 20.28 | 110.64 | 1.5 | 11 | 201.11 | 52.44 | 17 | 1 | 41.67 | 25037.53 | 210.8 | 824.16 | 82.7 | 56.57 | 6537.36 | 0.68 | 0.77 | 2.59 | 0.38 | 1 | 10
17 | 90 | CONCLUIDO | 4.3294 | 23.1 | 20.29 | 110.65 | 1.58 | 11 | 202.68 | 52.44 | 18 | 0 | 42.24 | 25231.66 | 210.76 | 824.21 | 82.7 | 56.57 | 6536.61 | 0.68 | 0.77 | 2.59 | 0.38 | 1 | 10

## RESULTADOS_0
Unnamed: 0 | Volume de calda [L] | STATUS | Capacidade operacional [ha/h] | Tempo de missao [h] | Tempo util [h] | Tempo por voo [min] | Autonomia Projetada [h] | N° Voos | MTOW [kg] | Massa Estrutura [kg] | Combustível [kg] | Abastecimentos | Massa gerador | Potência gerador [W] | Combustível consumido [L] | Calda cons [L] | Distância percorrida [km] | Distância Pulverizando [km] | RTL ACUMULADO[m] | EOC [km/km] | EOC [h/h] | Tempo de manobra [h] | Tempo rtl_rtw [h] | V pulv [m/s] | V desloc [m/s]
0 | 10 | CONCLUIDO | 3.8948 | 25.68 | 23.09 | 16.5 | 0.64 | 84 | 26.11 | 12.1 | 1 | 0 | 3.01 | 3454.41 | 66.57 | 824.41 | 173.22 | 56.57 | 51433.05 | 0.33 | 0.67 | 2.81 | 3.19 | 1 | 10

## RESULTADOS_7
Unnamed: 0 | Volume de calda [L] | STATUS | Capacidade operacional [ha/h] | Tempo de missao [h] | Tempo util [h] | Tempo por voo [min] | Autonomia Projetada [h] | N° Voos | MTOW [kg] | Massa Estrutura [kg] | Combustível [kg] | Abastecimentos | Massa gerador | Potência gerador [W] | Combustível consumido [L] | Calda cons [L] | Distância percorrida [km] | Distância Pulverizando [km] | RTL ACUMULADO[m] | EOC [km/km] | EOC [h/h] | Tempo de manobra [h] | Tempo rtl_rtw [h] | V pulv [m/s] | V desloc [m/s]
0 | 45 | CONCLUIDO | 3.1423 | 31.82 | 26.36 | 9.36 | 0.18 | 169 | 98.71 | 39.72 | 1 | 167 | 12.99 | 12407.75 | 232.07 | 824.31 | 286.23 | 56.57 | 107513.1 | 0.2 | 0.59 | 2.83 | 6.45 | 1 | 10
1 | 45 | CONCLUIDO | 3.8573 | 25.92 | 22.5 | 19.28 | 0.35 | 70 | 99.95 | 39.72 | 2 | 68 | 13.24 | 12561.45 | 191.1 | 824.13 | 157.05 | 56.57 | 43414.13 | 0.36 | 0.69 | 2.68 | 2.6 | 1 | 10
2 | 45 | CONCLUIDO | 4.1079 | 24.34 | 21.47 | 29.96 | 0.52 | 43 | 101.2 | 39.72 | 3 | 41 | 13.49 | 12715.54 | 175.26 | 824.12 | 122.54 | 56.57 | 26296.44 | 0.46 | 0.72 | 2.64 | 1.57 | 1 | 10
3 | 45 | CONCLUIDO | 4.2294 | 23.64 | 21.02 | 40.68 | 0.69 | 31 | 102.45 | 39.72 | 4 | 29 | 13.74 | 12870.03 | 163.94 | 824.15 | 107.11 | 56.57 | 18643.69 | 0.53 | 0.74 | 2.62 | 1.12 | 1 | 10
4 | 45 | CONCLUIDO | 4.3156 | 23.17 | 20.71 | 54.03 | 0.85 | 23 | 103.71 | 39.72 | 5 | 20 | 14 | 13024.91 | 152.21 | 824.19 | 97.21 | 56.57 | 13730.07 | 0.58 | 0.75 | 2.6 | 0.81 | 1 | 10
5 | 45 | CONCLUIDO | 4.3397 | 23.04 | 20.64 | 61.93 | 1.01 | 20 | 104.97 | 39.72 | 6 | 5 | 14.25 | 13180.19 | 147.89 | 824.14 | 94.49 | 56.57 | 12387.71 | 0.6 | 0.75 | 2.61 | 0.74 | 1 | 10
6 | 45 | CONCLUIDO | 4.3421 | 23.03 | 20.63 | 61.89 | 1.16 | 20 | 106.23 | 39.72 | 7 | 0 | 14.52 | 13335.87 | 148.21 | 824.15 | 93.85 | 56.57 | 12066.19 | 0.6 | 0.75 | 2.62 | 0.73 | 1 | 10

## RESULTADOS_10
Unnamed: 0 | Volume de calda [L] | STATUS | Capacidade operacional [ha/h] | Tempo de missao [h] | Tempo util [h] | Tempo por voo [min] | Autonomia Projetada [h] | N° Voos | MTOW [kg] | Massa Estrutura [kg] | Combustível [kg] | Abastecimentos | Massa gerador | Potência gerador [W] | Combustível consumido [L] | Calda cons [L] | Distância percorrida [km] | Distância Pulverizando [km] | RTL ACUMULADO[m] | EOC [km/km] | EOC [h/h] | Tempo de manobra [h] | Tempo rtl_rtw [h] | V pulv [m/s] | V desloc [m/s]
0 | 60 | CONCLUIDO | 2.7985 | 35.73 | 28.16 | 7.93 | 0.14 | 213 | 124.63 | 45 | 1 | 211 | 18.64 | 15605.44 | 291.83 | 824.42 | 345.6 | 56.57 | 136975.43 | 0.16 | 0.55 | 2.93 | 8.25 | 1 | 10
1 | 60 | CONCLUIDO | 3.6458 | 27.43 | 23.1 | 16.12 | 0.28 | 86 | 125.95 | 45 | 2 | 84 | 18.95 | 15767.7 | 234.15 | 824.2 | 177.04 | 56.57 | 53329.33 | 0.32 | 0.67 | 2.7 | 3.2 | 1 | 10
2 | 60 | CONCLUIDO | 3.9481 | 25.33 | 21.84 | 24.73 | 0.42 | 53 | 127.27 | 45 | 3 | 51 | 19.27 | 15930.42 | 215.85 | 824.25 | 134.95 | 56.57 | 32452.83 | 0.42 | 0.71 | 2.65 | 1.94 | 1 | 10
3 | 60 | CONCLUIDO | 4.1025 | 24.38 | 21.27 | 33.59 | 0.55 | 38 | 128.59 | 45 | 4 | 36 | 19.59 | 16093.6 | 205.17 | 824.2 | 115.98 | 56.57 | 23040.14 | 0.49 | 0.73 | 2.62 | 1.37 | 1 | 10
4 | 60 | CONCLUIDO | 4.1901 | 23.87 | 20.97 | 41.93 | 0.68 | 30 | 129.92 | 45 | 5 | 28 | 19.92 | 16257.24 | 196.19 | 824.12 | 105.83 | 56.57 | 18007.22 | 0.53 | 0.74 | 2.61 | 1.07 | 1 | 10
5 | 60 | CONCLUIDO | 4.2527 | 23.51 | 20.77 | 51.92 | 0.81 | 24 | 131.25 | 45 | 6 | 22 | 20.25 | 16421.36 | 188.23 | 824.13 | 99.14 | 56.57 | 14693.96 | 0.57 | 0.75 | 2.6 | 0.87 | 1 | 10
6 | 60 | CONCLUIDO | 4.3032 | 23.24 | 20.59 | 61.78 | 0.93 | 20 | 132.58 | 45 | 7 | 18 | 20.59 | 16585.95 | 180.96 | 824.14 | 93.44 | 56.57 | 11863.4 | 0.61 | 0.76 | 2.59 | 0.69 | 1 | 10
7 | 60 | CONCLUIDO | 4.3332 | 23.08 | 20.51 | 72.39 | 1.06 | 17 | 133.92 | 45 | 8 | 13 | 20.93 | 16751.02 | 174.08 | 824.14 | 90.48 | 56.57 | 10396.47 | 0.63 | 0.76 | 2.6 | 0.61 | 1 | 10
8 | 60 | CONCLUIDO | 4.3449 | 23.02 | 20.47 | 76.78 | 1.18 | 16 | 135.27 | 45 | 9 | 5 | 21.27 | 16916.71 | 169.29 | 824.17 | 88.97 | 56.57 | 9649.1 | 0.64 | 0.76 | 2.6 | 0.57 | 1 | 10
9 | 60 | CONCLUIDO | 4.3591 | 22.94 | 20.43 | 81.7 | 1.29 | 15 | 136.61 | 45 | 10 | 0 | 21.61 | 17082.76 | 169.25 | 824.13 | 87.22 | 56.57 | 8774.39 | 0.65 | 0.76 | 2.6 | 0.52 | 1 | 10

## RESULTADOS_14
Unnamed: 0 | Volume de calda [L] | STATUS | Capacidade operacional [ha/h] | Tempo de missao [h] | Tempo util [h] | Tempo por voo [min] | Autonomia Projetada [h] | N° Voos | MTOW [kg] | Massa Estrutura [kg] | Combustível [kg] | Abastecimentos | Massa gerador | Potência gerador [W] | Combustível consumido [L] | Calda cons [L] | Distância percorrida [km] | Distância Pulverizando [km] | RTL ACUMULADO[m] | EOC [km/km] | EOC [h/h] | Tempo de manobra [h] | Tempo rtl_rtw [h] | V pulv [m/s] | V desloc [m/s]
0 | 80 | CONCLUIDO | 2.391 | 41.82 | 30.67 | 6.72 | 0.11 | 274 | 159.12 | 50.28 | 1 | 272 | 27.84 | 19859.16 | 374.69 | 824.46 | 430.61 | 56.57 | 179178.32 | 0.13 | 0.51 | 3.01 | 10.76 | 1 | 10
1 | 80 | CONCLUIDO | 3.3835 | 29.56 | 23.85 | 13.63 | 0.22 | 105 | 160.54 | 50.28 | 2 | 103 | 28.26 | 20034.4 | 287.2 | 824.17 | 202.32 | 56.57 | 65875.98 | 0.28 | 0.65 | 2.73 | 3.94 | 1 | 10
2 | 80 | CONCLUIDO | 3.7399 | 26.74 | 22.32 | 20.6 | 0.33 | 65 | 161.97 | 50.28 | 3 | 63 | 28.69 | 20210.21 | 264.83 | 824.12 | 150.99 | 56.57 | 40414.01 | 0.37 | 0.7 | 2.67 | 2.42 | 1 | 10
3 | 80 | CONCLUIDO | 3.9281 | 25.46 | 21.62 | 27.6 | 0.43 | 47 | 163.4 | 50.28 | 4 | 45 | 29.12 | 20386.62 | 252.57 | 824.13 | 127.47 | 56.57 | 28741.63 | 0.44 | 0.72 | 2.64 | 1.72 | 1 | 10
4 | 80 | CONCLUIDO | 4.0535 | 24.67 | 21.19 | 35.31 | 0.54 | 36 | 164.83 | 50.28 | 5 | 34 | 29.55 | 20563.61 | 243.27 | 824.18 | 113.07 | 56.57 | 21598.84 | 0.5 | 0.73 | 2.62 | 1.28 | 1 | 10
5 | 80 | CONCLUIDO | 4.1186 | 24.28 | 20.99 | 41.98 | 0.64 | 30 | 166.27 | 50.28 | 6 | 28 | 29.99 | 20741.2 | 237.19 | 824.15 | 106.43 | 56.57 | 18305.44 | 0.53 | 0.74 | 2.62 | 1.09 | 1 | 10
6 | 80 | CONCLUIDO | 4.18 | 23.92 | 20.79 | 49.9 | 0.74 | 25 | 167.72 | 50.28 | 7 | 23 | 30.44 | 20919.39 | 231.42 | 824.16 | 99.93 | 56.57 | 15082.3 | 0.57 | 0.75 | 2.61 | 0.89 | 1 | 10
7 | 80 | CONCLUIDO | 4.2172 | 23.71 | 20.68 | 56.4 | 0.84 | 22 | 169.17 | 50.28 | 8 | 20 | 30.89 | 21098.19 | 224.91 | 824.15 | 96 | 56.57 | 13131.41 | 0.59 | 0.75 | 2.6 | 0.78 | 1 | 10
8 | 80 | CONCLUIDO | 4.2544 | 23.5 | 20.57 | 64.95 | 0.94 | 19 | 170.62 | 50.28 | 9 | 17 | 31.34 | 21277.6 | 220.19 | 824.12 | 92.52 | 56.57 | 11405.48 | 0.61 | 0.76 | 2.59 | 0.67 | 1 | 10
9 | 80 | CONCLUIDO | 4.2813 | 23.36 | 20.49 | 72.3 | 1.03 | 17 | 172.08 | 50.28 | 10 | 15 | 31.8 | 21457.64 | 215.02 | 824.13 | 89.76 | 56.57 | 10038.26 | 0.63 | 0.76 | 2.59 | 0.58 | 1 | 10
10 | 80 | CONCLUIDO | 4.3056 | 23.23 | 20.42 | 81.67 | 1.12 | 15 | 173.55 | 50.28 | 11 | 13 | 32.27 | 21638.31 | 209.31 | 824.13 | 87.61 | 56.57 | 8970.83 | 0.65 | 0.76 | 2.58 | 0.52 | 1 | 10
11 | 80 | CONCLUIDO | 4.3191 | 23.15 | 20.38 | 87.33 | 1.22 | 14 | 175.02 | 50.28 | 12 | 12 | 32.74 | 21819.6 | 204.02 | 824.15 | 86.14 | 56.57 | 8240.23 | 0.66 | 0.76 | 2.58 | 0.48 | 1 | 10
12 | 80 | CONCLUIDO | 4.3423 | 23.03 | 20.32 | 101.59 | 1.31 | 12 | 176.49 | 50.28 | 13 | 5 | 33.21 | 22001.54 | 198.19 | 824.12 | 83.95 | 56.57 | 7157.14 | 0.67 | 0.77 | 2.59 | 0.42 | 1 | 10
13 | 80 | CONCLUIDO | 4.3404 | 23.04 | 20.33 | 101.64 | 1.4 | 12 | 177.97 | 50.28 | 14 | 2 | 33.69 | 22184.13 | 197.16 | 824.18 | 84.18 | 56.57 | 7269.97 | 0.67 | 0.77 | 2.59 | 0.43 | 1 | 10
14 | 80 | CONCLUIDO | 4.34 | 23.04 | 20.33 | 101.65 | 1.48 | 12 | 179.46 | 50.28 | 15 | 0 | 34.18 | 22367.38 | 198.24 | 824.12 | 84.21 | 56.57 | 7285.56 | 0.67 | 0.77 | 2.59 | 0.43 | 1 | 10

## RESULTADOS_5
Unnamed: 0 | Volume de calda [L] | STATUS | Capacidade operacional [ha/h] | Tempo de missao [h] | Tempo util [h] | Tempo por voo [min] | Autonomia Projetada [h] | N° Voos | MTOW [kg] | Massa Estrutura [kg] | Combustível [kg] | Abastecimentos | Massa gerador | Potência gerador [W] | Combustível consumido [L] | Calda cons [L] | Distância percorrida [km] | Distância Pulverizando [km] | RTL ACUMULADO[m] | EOC [km/km] | EOC [h/h] | Tempo de manobra [h] | Tempo rtl_rtw [h] | V pulv [m/s] | V desloc [m/s]
0 | 35 | CONCLUIDO | 3.3868 | 29.53 | 25.22 | 10.81 | 0.22 | 140 | 80.84 | 35.1 | 1 | 138 | 9.74 | 10204.21 | 191.85 | 824.29 | 248.25 | 56.57 | 88664.64 | 0.23 | 0.62 | 2.78 | 5.32 | 1 | 10
1 | 35 | CONCLUIDO | 4.0111 | 24.93 | 22.04 | 22.8 | 0.43 | 58 | 82.04 | 35.1 | 2 | 56 | 9.94 | 10352.53 | 158.68 | 824.15 | 141.15 | 56.57 | 35526.38 | 0.4 | 0.71 | 2.67 | 2.14 | 1 | 10
2 | 35 | CONCLUIDO | 4.2133 | 23.73 | 21.22 | 35.37 | 0.63 | 36 | 83.25 | 35.1 | 3 | 34 | 10.15 | 10501.19 | 143.1 | 824.19 | 114.26 | 56.57 | 22192.26 | 0.5 | 0.73 | 2.62 | 1.32 | 1 | 10
3 | 35 | CONCLUIDO | 4.3093 | 23.21 | 20.87 | 48.15 | 0.83 | 26 | 84.46 | 35.1 | 4 | 8 | 10.36 | 10650.22 | 131.74 | 824.22 | 101.97 | 56.57 | 16097.41 | 0.55 | 0.75 | 2.62 | 0.96 | 1 | 10
4 | 35 | CONCLUIDO | 4.3215 | 23.14 | 20.82 | 49.96 | 1.02 | 25 | 85.67 | 35.1 | 5 | 0 | 10.57 | 10799.59 | 131.94 | 824.27 | 99.64 | 56.57 | 14935.04 | 0.57 | 0.75 | 2.64 | 0.92 | 1 | 10

## RESULTADOS_8
Unnamed: 0 | Volume de calda [L] | STATUS | Capacidade operacional [ha/h] | Tempo de missao [h] | Tempo util [h] | Tempo por voo [min] | Autonomia Projetada [h] | N° Voos | MTOW [kg] | Massa Estrutura [kg] | Combustível [kg] | Abastecimentos | Massa gerador | Potência gerador [W] | Combustível consumido [L] | Calda cons [L] | Distância percorrida [km] | Distância Pulverizando [km] | RTL ACUMULADO[m] | EOC [km/km] | EOC [h/h] | Tempo de manobra [h] | Tempo rtl_rtw [h] | V pulv [m/s] | V desloc [m/s]
0 | 50 | CONCLUIDO | 3.0234 | 33.08 | 26.95 | 8.79 | 0.16 | 184 | 107.41 | 41.65 | 1 | 182 | 14.77 | 13481.73 | 251.9 | 824.4 | 305.54 | 56.57 | 117094.07 | 0.19 | 0.58 | 2.87 | 7.04 | 1 | 10
1 | 50 | CONCLUIDO | 3.7915 | 26.38 | 22.67 | 18.14 | 0.32 | 75 | 108.68 | 41.65 | 2 | 73 | 15.03 | 13638.32 | 205.47 | 824.2 | 163.15 | 56.57 | 46443.7 | 0.35 | 0.69 | 2.67 | 2.77 | 1 | 10
2 | 50 | CONCLUIDO | 4.0494 | 24.69 | 21.61 | 27.59 | 0.48 | 47 | 109.96 | 41.65 | 3 | 45 | 15.31 | 13795.21 | 189.55 | 824.2 | 127.49 | 56.57 | 28754.1 | 0.44 | 0.72 | 2.64 | 1.71 | 1 | 10
3 | 50 | CONCLUIDO | 4.1879 | 23.88 | 21.11 | 38.38 | 0.63 | 33 | 111.23 | 41.65 | 4 | 31 | 15.58 | 13952.52 | 178.54 | 824.15 | 110.4 | 56.57 | 20278.15 | 0.51 | 0.74 | 2.62 | 1.21 | 1 | 10
4 | 50 | CONCLUIDO | 4.2652 | 23.45 | 20.83 | 48.07 | 0.78 | 26 | 112.51 | 41.65 | 5 | 24 | 15.86 | 14110.24 | 169.15 | 824.14 | 101.29 | 56.57 | 15758.21 | 0.56 | 0.75 | 2.6 | 0.93 | 1 | 10
5 | 50 | CONCLUIDO | 4.3199 | 23.15 | 20.65 | 58.99 | 0.93 | 21 | 113.79 | 41.65 | 6 | 18 | 16.14 | 14268.39 | 159.25 | 824.14 | 94.96 | 56.57 | 12617.07 | 0.6 | 0.75 | 2.6 | 0.74 | 1 | 10
6 | 50 | CONCLUIDO | 4.3532 | 22.97 | 20.54 | 68.45 | 1.07 | 18 | 115.08 | 41.65 | 7 | 3 | 16.43 | 14426.96 | 154.84 | 824.18 | 90.83 | 56.57 | 10566.34 | 0.62 | 0.76 | 2.61 | 0.63 | 1 | 10
7 | 50 | CONCLUIDO | 4.3476 | 23 | 20.57 | 68.55 | 1.21 | 18 | 116.37 | 41.65 | 8 | 0 | 16.72 | 14585.96 | 156.03 | 824.2 | 91.5 | 56.57 | 10900.83 | 0.62 | 0.76 | 2.62 | 0.66 | 1 | 10

## RESULTADOS_3
Unnamed: 0 | Volume de calda [L] | STATUS | Capacidade operacional [ha/h] | Tempo de missao [h] | Tempo util [h] | Tempo por voo [min] | Autonomia Projetada [h] | N° Voos | MTOW [kg] | Massa Estrutura [kg] | Combustível [kg] | Abastecimentos | Massa gerador | Potência gerador [W] | Combustível consumido [L] | Calda cons [L] | Distância percorrida [km] | Distância Pulverizando [km] | RTL ACUMULADO[m] | EOC [km/km] | EOC [h/h] | Tempo de manobra [h] | Tempo rtl_rtw [h] | V pulv [m/s] | V desloc [m/s]
0 | 25 | CONCLUIDO | 3.675 | 27.21 | 23.93 | 13.42 | 0.28 | 107 | 61.76 | 28.92 | 1 | 105 | 6.84 | 7851.41 | 147.06 | 824.25 | 204.48 | 56.57 | 66946.01 | 0.28 | 0.65 | 2.75 | 4.03 | 1 | 10
1 | 25 | CONCLUIDO | 4.1786 | 23.93 | 21.52 | 29.35 | 0.55 | 44 | 62.92 | 28.92 | 2 | 41 | 7 | 7994.37 | 119.57 | 824.13 | 123.97 | 56.57 | 27006.1 | 0.46 | 0.72 | 2.65 | 1.62 | 1 | 10
2 | 25 | CONCLUIDO | 4.2655 | 23.44 | 21.18 | 37.37 | 0.81 | 34 | 64.08 | 28.92 | 3 | 0 | 7.16 | 8137.65 | 112.71 | 824.29 | 111.15 | 56.57 | 20647.02 | 0.51 | 0.74 | 2.66 | 1.27 | 1 | 10

## RESULTADOS_15
Unnamed: 0 | Volume de calda [L] | STATUS | Capacidade operacional [ha/h] | Tempo de missao [h] | Tempo util [h] | Tempo por voo [min] | Autonomia Projetada [h] | N° Voos | MTOW [kg] | Massa Estrutura [kg] | Combustível [kg] | Abastecimentos | Massa gerador | Potência gerador [W] | Combustível consumido [L] | Calda cons [L] | Distância percorrida [km] | Distância Pulverizando [km] | RTL ACUMULADO[m] | EOC [km/km] | EOC [h/h] | Tempo de manobra [h] | Tempo rtl_rtw [h] | V pulv [m/s] | V desloc [m/s]
0 | 85 | CONCLUIDO | 2.2979 | 43.52 | 31.32 | 6.48 | 0.11 | 290 | 167.88 | 51.39 | 1 | 288 | 30.49 | 20939.59 | 396.31 | 824.4 | 452.17 | 56.57 | 189874.49 | 0.13 | 0.5 | 3.05 | 11.41 | 1 | 10
1 | 85 | CONCLUIDO | 3.3277 | 30.05 | 23.98 | 13.2 | 0.21 | 109 | 169.33 | 51.39 | 2 | 107 | 30.94 | 21118.46 | 299.64 | 824.26 | 206.11 | 56.57 | 67751.72 | 0.27 | 0.65 | 2.75 | 4.08 | 1 | 10
2 | 85 | CONCLUIDO | 3.6867 | 27.12 | 22.45 | 19.81 | 0.31 | 68 | 170.79 | 51.39 | 3 | 66 | 31.4 | 21297.94 | 276.64 | 824.22 | 154.82 | 56.57 | 42309.21 | 0.37 | 0.69 | 2.69 | 2.54 | 1 | 10
3 | 85 | CONCLUIDO | 3.8866 | 25.73 | 21.7 | 26.57 | 0.41 | 49 | 172.25 | 51.39 | 4 | 47 | 31.86 | 21478.05 | 263.94 | 824.19 | 130.17 | 56.57 | 30081.95 | 0.43 | 0.72 | 2.64 | 1.79 | 1 | 10
4 | 85 | CONCLUIDO | 4.0078 | 24.95 | 21.29 | 33.62 | 0.51 | 38 | 173.71 | 51.39 | 5 | 36 | 32.32 | 21658.78 | 255.53 | 824.14 | 116.45 | 56.57 | 23275.52 | 0.49 | 0.73 | 2.63 | 1.39 | 1 | 10
5 | 85 | CONCLUIDO | 4.0916 | 24.44 | 21.02 | 40.68 | 0.61 | 31 | 175.18 | 51.39 | 6 | 29 | 32.79 | 21840.16 | 248.85 | 824.16 | 107.55 | 56.57 | 18861.7 | 0.53 | 0.74 | 2.61 | 1.12 | 1 | 10
6 | 85 | CONCLUIDO | 4.1524 | 24.08 | 20.83 | 48.07 | 0.7 | 26 | 176.66 | 51.39 | 7 | 24 | 33.27 | 22022.17 | 242.39 | 824.15 | 101.16 | 56.57 | 15691.63 | 0.56 | 0.75 | 2.6 | 0.93 | 1 | 10
7 | 85 | CONCLUIDO | 4.1885 | 23.88 | 20.72 | 54.06 | 0.8 | 23 | 178.14 | 51.39 | 8 | 21 | 33.75 | 22204.83 | 237.66 | 824.13 | 97.77 | 56.57 | 14010.98 | 0.58 | 0.75 | 2.6 | 0.82 | 1 | 10
8 | 85 | CONCLUIDO | 4.228 | 23.65 | 20.6 | 61.8 | 0.89 | 20 | 179.63 | 51.39 | 9 | 18 | 34.24 | 22388.15 | 232.1 | 824.12 | 93.69 | 56.57 | 11986.57 | 0.6 | 0.76 | 2.6 | 0.7 | 1 | 10
9 | 85 | CONCLUIDO | 4.2536 | 23.51 | 20.53 | 68.42 | 0.98 | 18 | 181.12 | 51.39 | 10 | 16 | 34.73 | 22572.13 | 227.12 | 824.13 | 91.16 | 56.57 | 10731.79 | 0.62 | 0.76 | 2.59 | 0.63 | 1 | 10
10 | 85 | CONCLUIDO | 4.2777 | 23.38 | 20.46 | 76.73 | 1.07 | 16 | 182.62 | 51.39 | 11 | 14 | 35.22 | 22756.91 | 222.33 | 824.12 | 88.98 | 56.57 | 9649.22 | 0.64 | 0.76 | 2.59 | 0.56 | 1 | 10
11 | 85 | CONCLUIDO | 4.307 | 23.22 | 20.37 | 87.3 | 1.16 | 14 | 184.12 | 51.39 | 12 | 12 | 35.73 | 22942.24 | 215.85 | 824.12 | 85.93 | 56.57 | 8137.86 | 0.66 | 0.76 | 2.58 | 0.47 | 1 | 10
12 | 85 | CONCLUIDO | 4.3176 | 23.16 | 20.35 | 93.91 | 1.24 | 13 | 185.63 | 51.39 | 13 | 11 | 36.24 | 23128.27 | 210.86 | 824.13 | 85.22 | 56.57 | 7788.81 | 0.66 | 0.76 | 2.58 | 0.45 | 1 | 10
13 | 85 | CONCLUIDO | 4.3321 | 23.08 | 20.3 | 101.52 | 1.33 | 12 | 187.14 | 51.39 | 14 | 9 | 36.75 | 23314.98 | 207.26 | 824.15 | 83.63 | 56.57 | 6997.27 | 0.68 | 0.77 | 2.58 | 0.4 | 1 | 10
14 | 85 | CONCLUIDO | 4.3434 | 23.02 | 20.28 | 110.61 | 1.41 | 11 | 188.66 | 51.39 | 15 | 2 | 37.27 | 23502.4 | 203.08 | 824.12 | 82.57 | 56.57 | 6470.12 | 0.69 | 0.77 | 2.59 | 0.38 | 1 | 10
15 | 85 | CONCLUIDO | 4.3435 | 23.02 | 20.28 | 110.61 | 1.49 | 11 | 190.19 | 51.39 | 16 | 0 | 37.79 | 23690.52 | 204.53 | 824.12 | 82.4 | 56.57 | 6384.95 | 0.69 | 0.77 | 2.59 | 0.38 | 1 | 10

## RESULTADOS_2
Unnamed: 0 | Volume de calda [L] | STATUS | Capacidade operacional [ha/h] | Tempo de missao [h] | Tempo util [h] | Tempo por voo [min] | Autonomia Projetada [h] | N° Voos | MTOW [kg] | Massa Estrutura [kg] | Combustível [kg] | Abastecimentos | Massa gerador | Potência gerador [W] | Combustível consumido [L] | Calda cons [L] | Distância percorrida [km] | Distância Pulverizando [km] | RTL ACUMULADO[m] | EOC [km/km] | EOC [h/h] | Tempo de manobra [h] | Tempo rtl_rtw [h] | V pulv [m/s] | V desloc [m/s]
0 | 20 | CONCLUIDO | 3.8348 | 26.08 | 23.24 | 15.67 | 0.34 | 89 | 51.33 | 24.83 | 1 | 87 | 5.51 | 6564.78 | 121.42 | 824.29 | 181.42 | 56.57 | 55507.06 | 0.31 | 0.67 | 2.72 | 3.34 | 1 | 10
1 | 20 | CONCLUIDO | 4.2026 | 23.8 | 21.52 | 30.03 | 0.66 | 43 | 52.47 | 24.83 | 2 | 2 | 5.64 | 6705.1 | 101.07 | 824.26 | 122.6 | 56.57 | 26327.7 | 0.46 | 0.72 | 2.68 | 1.62 | 1 | 10
2 | 20 | CONCLUIDO | 4.2031 | 23.79 | 21.52 | 30.03 | 0.97 | 43 | 53.61 | 24.83 | 3 | 0 | 5.78 | 6845.59 | 103.12 | 824.18 | 122.51 | 56.57 | 26279.99 | 0.46 | 0.72 | 2.68 | 1.62 | 1 | 10

## RESULTADOS_11
Unnamed: 0 | Volume de calda [L] | STATUS | Capacidade operacional [ha/h] | Tempo de missao [h] | Tempo util [h] | Tempo por voo [min] | Autonomia Projetada [h] | N° Voos | MTOW [kg] | Massa Estrutura [kg] | Combustível [kg] | Abastecimentos | Massa gerador | Potência gerador [W] | Combustível consumido [L] | Calda cons [L] | Distância percorrida [km] | Distância Pulverizando [km] | RTL ACUMULADO[m] | EOC [km/km] | EOC [h/h] | Tempo de manobra [h] | Tempo rtl_rtw [h] | V pulv [m/s] | V desloc [m/s]
0 | 65 | CONCLUIDO | 2.6926 | 37.14 | 28.75 | 7.57 | 0.13 | 228 | 133.21 | 46.47 | 1 | 226 | 20.75 | 16663.42 | 311.81 | 824.39 | 366.49 | 56.57 | 147348.88 | 0.15 | 0.54 | 2.93 | 8.84 | 1 | 10
1 | 65 | CONCLUIDO | 3.5745 | 27.98 | 23.32 | 15.37 | 0.26 | 91 | 134.55 | 46.47 | 2 | 89 | 21.09 | 16828.84 | 247.97 | 824.27 | 184.1 | 56.57 | 56836.53 | 0.31 | 0.67 | 2.71 | 3.41 | 1 | 10
2 | 65 | CONCLUIDO | 3.8968 | 25.66 | 21.96 | 23.53 | 0.39 | 56 | 135.9 | 46.47 | 3 | 54 | 21.43 | 16994.64 | 228.63 | 824.24 | 138.83 | 56.57 | 34378.22 | 0.41 | 0.71 | 2.65 | 2.05 | 1 | 10
3 | 65 | CONCLUIDO | 4.0615 | 24.62 | 21.35 | 32.03 | 0.52 | 40 | 137.25 | 46.47 | 4 | 38 | 21.78 | 17160.92 | 217.19 | 824.18 | 118.77 | 56.57 | 24427.31 | 0.48 | 0.73 | 2.63 | 1.45 | 1 | 10
4 | 65 | CONCLUIDO | 4.1596 | 24.04 | 21.02 | 40.68 | 0.64 | 31 | 138.6 | 46.47 | 5 | 29 | 22.13 | 17327.69 | 208.52 | 824.21 | 107.53 | 56.57 | 18852.41 | 0.53 | 0.74 | 2.61 | 1.11 | 1 | 10
5 | 65 | CONCLUIDO | 4.2261 | 23.66 | 20.8 | 49.92 | 0.76 | 25 | 139.95 | 46.47 | 6 | 23 | 22.49 | 17494.97 | 200.98 | 824.19 | 100.15 | 56.57 | 15191.91 | 0.56 | 0.75 | 2.61 | 0.9 | 1 | 10
6 | 65 | CONCLUIDO | 4.2724 | 23.41 | 20.65 | 59.01 | 0.88 | 21 | 141.31 | 46.47 | 7 | 19 | 22.85 | 17662.75 | 194.37 | 824.12 | 95.44 | 56.57 | 12854.16 | 0.59 | 0.75 | 2.6 | 0.75 | 1 | 10
7 | 65 | CONCLUIDO | 4.3117 | 23.19 | 20.52 | 68.41 | 0.99 | 18 | 142.68 | 46.47 | 8 | 16 | 23.21 | 17831.04 | 187.81 | 824.12 | 90.99 | 56.57 | 10645.32 | 0.62 | 0.76 | 2.59 | 0.62 | 1 | 10
8 | 65 | CONCLUIDO | 4.3342 | 23.07 | 20.46 | 76.71 | 1.11 | 16 | 144.05 | 46.47 | 9 | 14 | 23.58 | 17999.83 | 180.62 | 824.12 | 88.89 | 56.57 | 9608.75 | 0.64 | 0.76 | 2.59 | 0.56 | 1 | 10
9 | 65 | CONCLUIDO | 4.3457 | 23.01 | 20.42 | 81.69 | 1.22 | 15 | 145.42 | 46.47 | 10 | 6 | 23.95 | 18169.15 | 177.21 | 824.12 | 87.41 | 56.57 | 8870.41 | 0.65 | 0.76 | 2.6 | 0.52 | 1 | 10
10 | 65 | CONCLUIDO | 4.3564 | 22.95 | 20.39 | 87.4 | 1.33 | 14 | 146.8 | 46.47 | 11 | 0 | 24.33 | 18338.99 | 176.87 | 824.17 | 86.07 | 56.57 | 8206.86 | 0.66 | 0.76 | 2.6 | 0.49 | 1 | 10

## RESULTADOS_13
Unnamed: 0 | Volume de calda [L] | STATUS | Capacidade operacional [ha/h] | Tempo de missao [h] | Tempo util [h] | Tempo por voo [min] | Autonomia Projetada [h] | N° Voos | MTOW [kg] | Massa Estrutura [kg] | Combustível [kg] | Abastecimentos | Massa gerador | Potência gerador [W] | Combustível consumido [L] | Calda cons [L] | Distância percorrida [km] | Distância Pulverizando [km] | RTL ACUMULADO[m] | EOC [km/km] | EOC [h/h] | Tempo de manobra [h] | Tempo rtl_rtw [h] | V pulv [m/s] | V desloc [m/s]
0 | 75 | CONCLUIDO | 2.491 | 40.14 | 29.98 | 6.97 | 0.12 | 258 | 150.44 | 49.1 | 1 | 256 | 25.34 | 18787.76 | 352.93 | 824.36 | 407.27 | 56.57 | 167585.76 | 0.14 | 0.52 | 3 | 10.08 | 1 | 10
1 | 75 | CONCLUIDO | 3.4496 | 28.99 | 23.66 | 14.19 | 0.23 | 100 | 151.83 | 49.1 | 2 | 98 | 25.73 | 18959.54 | 274.05 | 824.3 | 195.69 | 56.57 | 62588.5 | 0.29 | 0.66 | 2.72 | 3.75 | 1 | 10
2 | 75 | CONCLUIDO | 3.791 | 26.38 | 22.21 | 21.49 | 0.35 | 62 | 153.23 | 49.1 | 3 | 60 | 26.13 | 19131.85 | 252.8 | 824.19 | 147.16 | 56.57 | 38514.1 | 0.38 | 0.7 | 2.67 | 2.31 | 1 | 10
3 | 75 | CONCLUIDO | 3.9702 | 25.19 | 21.54 | 28.71 | 0.46 | 45 | 154.63 | 49.1 | 4 | 43 | 26.53 | 19304.72 | 241.27 | 824.18 | 124.65 | 56.57 | 27340.91 | 0.45 | 0.72 | 2.64 | 1.63 | 1 | 10
4 | 75 | CONCLUIDO | 4.0799 | 24.51 | 21.16 | 36.28 | 0.57 | 35 | 156.03 | 49.1 | 5 | 33 | 26.94 | 19478.15 | 232.98 | 824.17 | 112.27 | 56.57 | 21203.62 | 0.5 | 0.74 | 2.62 | 1.26 | 1 | 10
5 | 75 | CONCLUIDO | 4.1617 | 24.03 | 20.9 | 44.78 | 0.67 | 28 | 157.44 | 49.1 | 6 | 26 | 27.35 | 19652.13 | 225.41 | 824.13 | 103.71 | 56.57 | 16954.73 | 0.55 | 0.74 | 2.6 | 1 | 1 | 10
6 | 75 | CONCLUIDO | 4.2065 | 23.77 | 20.76 | 51.91 | 0.78 | 24 | 158.86 | 49.1 | 7 | 22 | 27.77 | 19826.68 | 219.12 | 824.12 | 98.98 | 56.57 | 14609.5 | 0.57 | 0.75 | 2.6 | 0.86 | 1 | 10
7 | 75 | CONCLUIDO | 4.2424 | 23.57 | 20.65 | 59.01 | 0.88 | 21 | 160.28 | 49.1 | 8 | 19 | 28.19 | 20001.93 | 213.04 | 824.16 | 95.4 | 56.57 | 12835.92 | 0.59 | 0.75 | 2.6 | 0.75 | 1 | 10
8 | 75 | CONCLUIDO | 4.2811 | 23.36 | 20.53 | 68.44 | 0.99 | 18 | 161.71 | 49.1 | 9 | 16 | 28.61 | 20177.64 | 208.34 | 824.12 | 91.51 | 56.57 | 10906.31 | 0.62 | 0.76 | 2.59 | 0.63 | 1 | 10
9 | 75 | CONCLUIDO | 4.3032 | 23.24 | 20.47 | 76.77 | 1.09 | 16 | 163.13 | 49.1 | 10 | 14 | 29.04 | 20353.94 | 202.05 | 824.13 | 89.33 | 56.57 | 9824.4 | 0.63 | 0.76 | 2.59 | 0.57 | 1 | 10
10 | 75 | CONCLUIDO | 4.3343 | 23.07 | 20.37 | 87.29 | 1.18 | 14 | 164.57 | 49.1 | 11 | 12 | 29.47 | 20530.82 | 194.87 | 824.12 | 85.78 | 56.57 | 8060.19 | 0.66 | 0.76 | 2.59 | 0.47 | 1 | 10
11 | 75 | CONCLUIDO | 4.344 | 23.02 | 20.35 | 93.91 | 1.28 | 13 | 166.01 | 49.1 | 12 | 6 | 29.91 | 20708.3 | 190.34 | 824.12 | 84.96 | 56.57 | 7658.51 | 0.67 | 0.76 | 2.59 | 0.45 | 1 | 10
12 | 75 | CONCLUIDO | 4.3422 | 23.03 | 20.36 | 93.95 | 1.38 | 13 | 167.45 | 49.1 | 13 | 2 | 30.36 | 20886.38 | 188.6 | 824.14 | 85.15 | 56.57 | 7750.24 | 0.66 | 0.76 | 2.59 | 0.45 | 1 | 10
13 | 75 | CONCLUIDO | 4.3559 | 22.96 | 20.31 | 101.57 | 1.47 | 12 | 168.9 | 49.1 | 14 | 0 | 30.81 | 21065.06 | 189.81 | 824.12 | 83.65 | 56.57 | 7007.97 | 0.68 | 0.77 | 2.59 | 0.41 | 1 | 10

## RESULTADOS_17
Unnamed: 0 | Volume de calda [L] | STATUS | Capacidade operacional [ha/h] | Tempo de missao [h] | Tempo util [h] | Tempo por voo [min] | Autonomia Projetada [h] | N° Voos | MTOW [kg] | Massa Estrutura [kg] | Combustível [kg] | Abastecimentos | Massa gerador | Potência gerador [W] | Combustível consumido [L] | Calda cons [L] | Distância percorrida [km] | Distância Pulverizando [km] | RTL ACUMULADO[m] | EOC [km/km] | EOC [h/h] | Tempo de manobra [h] | Tempo rtl_rtw [h] | V pulv [m/s] | V desloc [m/s]
0 | 95 | CONCLUIDO | 2.1148 | 47.29 | 32.76 | 6.07 | 0.1 | 324 | 185.69 | 53.44 | 1 | 322 | 36.26 | 23136.14 | 442.76 | 824.68 | 500.39 | 56.57 | 213814.14 | 0.11 | 0.48 | 3.1 | 12.84 | 1 | 10
1 | 95 | CONCLUIDO | 3.197 | 31.28 | 24.38 | 12.29 | 0.19 | 119 | 187.21 | 53.44 | 2 | 117 | 36.77 | 23322.88 | 325.99 | 824.4 | 220.21 | 56.57 | 74753.19 | 0.26 | 0.64 | 2.75 | 4.48 | 1 | 10
2 | 95 | CONCLUIDO | 3.5987 | 27.79 | 22.6 | 18.58 | 0.28 | 73 | 188.73 | 53.44 | 3 | 71 | 37.29 | 23510.33 | 299.07 | 824.29 | 159.72 | 56.57 | 44737.91 | 0.35 | 0.69 | 2.7 | 2.7 | 1 | 10
3 | 95 | CONCLUIDO | 3.8001 | 26.32 | 21.87 | 24.76 | 0.37 | 53 | 190.25 | 53.44 | 4 | 51 | 37.82 | 23698.48 | 286.23 | 824.14 | 135.82 | 56.57 | 32885.12 | 0.42 | 0.71 | 2.66 | 1.97 | 1 | 10
4 | 95 | CONCLUIDO | 3.9406 | 25.38 | 21.38 | 31.29 | 0.46 | 41 | 191.78 | 53.44 | 5 | 39 | 38.35 | 23887.36 | 277.07 | 824.12 | 119.74 | 56.57 | 24907.62 | 0.47 | 0.73 | 2.63 | 1.48 | 1 | 10
5 | 95 | CONCLUIDO | 4.0189 | 24.88 | 21.15 | 37.32 | 0.55 | 34 | 193.32 | 53.44 | 6 | 32 | 38.89 | 24076.95 | 270.38 | 824.12 | 111.87 | 56.57 | 21006.82 | 0.51 | 0.74 | 2.62 | 1.25 | 1 | 10
6 | 95 | CONCLUIDO | 4.0822 | 24.5 | 20.95 | 43.34 | 0.64 | 29 | 194.86 | 53.44 | 7 | 27 | 39.43 | 24267.28 | 264.61 | 824.16 | 105.15 | 56.57 | 17673.68 | 0.54 | 0.74 | 2.61 | 1.05 | 1 | 10
7 | 95 | CONCLUIDO | 4.1337 | 24.19 | 20.79 | 49.9 | 0.72 | 25 | 196.41 | 53.44 | 8 | 23 | 39.98 | 24458.36 | 259.67 | 824.13 | 99.88 | 56.57 | 15056.28 | 0.57 | 0.75 | 2.6 | 0.89 | 1 | 10
8 | 95 | CONCLUIDO | 4.1718 | 23.97 | 20.68 | 56.41 | 0.81 | 22 | 197.97 | 53.44 | 9 | 20 | 40.53 | 24650.18 | 254.44 | 824.16 | 96.06 | 56.57 | 13161.79 | 0.59 | 0.75 | 2.61 | 0.78 | 1 | 10
9 | 95 | CONCLUIDO | 4.211 | 23.75 | 20.57 | 64.96 | 0.89 | 19 | 199.53 | 53.44 | 10 | 17 | 41.1 | 24842.77 | 249.88 | 824.12 | 92.56 | 56.57 | 11428.35 | 0.61 | 0.76 | 2.59 | 0.67 | 1 | 10
10 | 95 | CONCLUIDO | 4.2341 | 23.62 | 20.52 | 72.41 | 0.97 | 17 | 201.1 | 53.44 | 11 | 15 | 41.66 | 25036.12 | 245.38 | 824.14 | 90.67 | 56.57 | 10492.66 | 0.62 | 0.76 | 2.6 | 0.61 | 1 | 10
11 | 95 | CONCLUIDO | 4.2501 | 23.53 | 20.46 | 76.74 | 1.05 | 16 | 202.67 | 53.44 | 12 | 14 | 42.24 | 25230.25 | 242.16 | 824.13 | 89.01 | 56.57 | 9666.93 | 0.64 | 0.76 | 2.59 | 0.56 | 1 | 10
12 | 95 | CONCLUIDO | 4.2659 | 23.44 | 20.41 | 81.66 | 1.13 | 15 | 204.25 | 53.44 | 13 | 13 | 42.82 | 25425.3 | 236.78 | 824.12 | 87.4 | 56.57 | 8866.24 | 0.65 | 0.76 | 2.59 | 0.51 | 1 | 10
13 | 95 | CONCLUIDO | 4.2927 | 23.3 | 20.34 | 93.89 | 1.21 | 13 | 205.84 | 53.44 | 14 | 11 | 43.4 | 25621.03 | 232.69 | 824.12 | 85 | 56.57 | 7678.04 | 0.67 | 0.77 | 2.58 | 0.44 | 1 | 10
14 | 95 | CONCLUIDO | 4.3067 | 23.22 | 20.3 | 101.52 | 1.28 | 12 | 207.43 | 53.44 | 15 | 10 | 44 | 25817.56 | 228.77 | 824.12 | 83.89 | 56.57 | 7126.65 | 0.67 | 0.77 | 2.58 | 0.4 | 1 | 10
15 | 95 | CONCLUIDO | 4.3196 | 23.15 | 20.27 | 110.58 | 1.36 | 11 | 209.03 | 53.44 | 16 | 9 | 44.6 | 26014.91 | 222.88 | 824.12 | 82.59 | 56.57 | 6481.64 | 0.68 | 0.77 | 2.58 | 0.37 | 1 | 10
16 | 95 | CONCLUIDO | 4.3176 | 23.16 | 20.28 | 110.63 | 1.43 | 11 | 210.64 | 53.44 | 17 | 8 | 45.21 | 26213.09 | 218.73 | 824.12 | 83.02 | 56.57 | 6694.25 | 0.68 | 0.77 | 2.58 | 0.38 | 1 | 10
17 | 95 | CONCLUIDO | 4.334 | 23.07 | 20.23 | 121.39 | 1.51 | 10 | 212.25 | 53.44 | 18 | 2 | 45.82 | 26412.11 | 217.4 | 824.15 | 81.03 | 56.57 | 5706.13 | 0.7 | 0.77 | 2.59 | 0.33 | 1 | 10
18 | 95 | CONCLUIDO | 4.3334 | 23.08 | 20.24 | 121.41 | 1.58 | 10 | 213.87 | 53.44 | 19 | 0 | 46.44 | 26611.98 | 218.9 | 824.15 | 81.06 | 56.57 | 5720.51 | 0.7 | 0.77 | 2.59 | 0.33 | 1 | 10

## RESULTADOS_9
Unnamed: 0 | Volume de calda [L] | STATUS | Capacidade operacional [ha/h] | Tempo de missao [h] | Tempo util [h] | Tempo por voo [min] | Autonomia Projetada [h] | N° Voos | MTOW [kg] | Massa Estrutura [kg] | Combustível [kg] | Abastecimentos | Massa gerador | Potência gerador [W] | Combustível consumido [L] | Calda cons [L] | Distância percorrida [km] | Distância Pulverizando [km] | RTL ACUMULADO[m] | EOC [km/km] | EOC [h/h] | Tempo de manobra [h] | Tempo rtl_rtw [h] | V pulv [m/s] | V desloc [m/s]
0 | 55 | CONCLUIDO | 2.9134 | 34.32 | 27.51 | 8.34 | 0.15 | 198 | 116.05 | 43.4 | 1 | 196 | 16.65 | 14546.17 | 271.47 | 824.37 | 324.83 | 56.57 | 126667.69 | 0.17 | 0.57 | 2.88 | 7.6 | 1 | 10
1 | 55 | CONCLUIDO | 3.7078 | 26.97 | 22.95 | 17 | 0.3 | 81 | 117.34 | 43.4 | 2 | 79 | 16.94 | 14705.49 | 220.63 | 824.31 | 171.78 | 56.57 | 50725.87 | 0.33 | 0.68 | 2.7 | 3.05 | 1 | 10
2 | 55 | CONCLUIDO | 3.9969 | 25.02 | 21.74 | 26.09 | 0.45 | 50 | 118.63 | 43.4 | 3 | 48 | 17.23 | 14865.24 | 202.91 | 824.19 | 131.76 | 56.57 | 30870.67 | 0.43 | 0.72 | 2.64 | 1.84 | 1 | 10
3 | 55 | CONCLUIDO | 4.1374 | 24.17 | 21.23 | 35.38 | 0.59 | 36 | 119.93 | 43.4 | 4 | 34 | 17.53 | 15025.44 | 192.43 | 824.17 | 114.49 | 56.57 | 22307.62 | 0.49 | 0.73 | 2.62 | 1.32 | 1 | 10
4 | 55 | CONCLUIDO | 4.2274 | 23.66 | 20.9 | 44.79 | 0.73 | 28 | 121.23 | 43.4 | 5 | 26 | 17.83 | 15186.08 | 182.69 | 824.12 | 103.82 | 56.57 | 17009.15 | 0.54 | 0.74 | 2.6 | 1 | 1 | 10
5 | 55 | CONCLUIDO | 4.2949 | 23.28 | 20.67 | 56.38 | 0.86 | 22 | 122.54 | 43.4 | 6 | 20 | 18.14 | 15347.16 | 173.96 | 824.12 | 96.05 | 56.57 | 13155.81 | 0.59 | 0.75 | 2.6 | 0.77 | 1 | 10
6 | 55 | CONCLUIDO | 4.34 | 23.04 | 20.53 | 68.42 | 1 | 18 | 123.85 | 43.4 | 7 | 15 | 18.45 | 15508.69 | 165.45 | 824.12 | 91.04 | 56.57 | 10669.15 | 0.62 | 0.76 | 2.6 | 0.63 | 1 | 10
7 | 55 | CONCLUIDO | 4.3479 | 23 | 20.51 | 72.39 | 1.13 | 17 | 125.16 | 43.4 | 8 | 5 | 18.76 | 15670.68 | 163.16 | 824.12 | 90.22 | 56.57 | 10264.33 | 0.63 | 0.76 | 2.6 | 0.61 | 1 | 10
8 | 55 | CONCLUIDO | 4.3569 | 22.95 | 20.49 | 76.82 | 1.26 | 16 | 126.48 | 43.4 | 9 | 0 | 19.08 | 15833.12 | 162.18 | 824.13 | 89 | 56.57 | 9660.39 | 0.64 | 0.76 | 2.61 | 0.58 | 1 | 10

## resultados
Unnamed: 0 | Volume de calda [L] | STATUS | Capacidade operacional [ha/h] | Tempo de missao [h] | Tempo util [h] | Tempo por voo [min] | Autonomia Projetada [h] | N° Voos | MTOW [kg] | Massa Estrutura [kg] | Combustível [kg] | Abastecimentos | Massa gerador | Potência gerador [W] | Combustível consumido [L] | Calda cons [L] | Distância percorrida [km] | Distância Pulverizando [km] | RTL ACUMULADO[m] | EOC [km/km] | EOC [h/h] | Tempo de manobra [h] | Tempo rtl_rtw [h] | V pulv [m/s] | V desloc [m/s]
0 | 100 | CONCLUIDO | 2.0231 | 49.43 | 33.57 | 5.87 | 0.09 | 343 | 194.77 | 54.38 | 1 | 341 | 39.4 | 24256.19 | 468.04 | 824.47 | 527.52 | 56.57 | 227286.59 | 0.11 | 0.46 | 3.14 | 13.66 | 1 | 10
1 | 100 | CONCLUIDO | 3.1311 | 31.94 | 24.6 | 11.9 | 0.18 | 124 | 196.32 | 54.38 | 2 | 122 | 39.95 | 24447.22 | 339.65 | 824.3 | 227.1 | 56.57 | 78170.29 | 0.25 | 0.63 | 2.77 | 4.69 | 1 | 10
2 | 100 | CONCLUIDO | 3.5471 | 28.19 | 22.72 | 17.94 | 0.27 | 76 | 197.88 | 54.38 | 3 | 74 | 40.5 | 24639 | 310.57 | 824.23 | 164.11 | 56.57 | 46918.07 | 0.34 | 0.69 | 2.69 | 2.82 | 1 | 10
3 | 100 | CONCLUIDO | 3.764 | 26.57 | 21.91 | 23.9 | 0.36 | 55 | 199.44 | 54.38 | 4 | 53 | 41.06 | 24831.54 | 296.46 | 824.24 | 137.21 | 56.57 | 33572.73 | 0.41 | 0.71 | 2.66 | 2.01 | 1 | 10
4 | 100 | CONCLUIDO | 3.8977 | 25.66 | 21.47 | 29.95 | 0.44 | 43 | 201.01 | 54.38 | 5 | 41 | 41.63 | 25024.84 | 287.64 | 824.14 | 122.57 | 56.57 | 26309.18 | 0.46 | 0.73 | 2.63 | 1.56 | 1 | 10
5 | 100 | CONCLUIDO | 3.9934 | 25.04 | 21.16 | 36.28 | 0.53 | 35 | 202.58 | 54.38 | 6 | 33 | 42.2 | 25218.93 | 280.76 | 824.13 | 112.29 | 56.57 | 21211.03 | 0.5 | 0.74 | 2.62 | 1.26 | 1 | 10
6 | 100 | CONCLUIDO | 4.0527 | 24.68 | 20.99 | 41.98 | 0.61 | 30 | 204.16 | 54.38 | 7 | 28 | 42.78 | 25413.94 | 275.32 | 824.17 | 106.61 | 56.57 | 18396.52 | 0.53 | 0.74 | 2.61 | 1.09 | 1 | 10
7 | 100 | CONCLUIDO | 4.1042 | 24.36 | 20.84 | 48.09 | 0.69 | 26 | 205.75 | 54.38 | 8 | 24 | 43.37 | 25609.61 | 270.54 | 824.12 | 101.47 | 56.57 | 15848.43 | 0.56 | 0.75 | 2.61 | 0.94 | 1 | 10
8 | 100 | CONCLUIDO | 4.1425 | 24.14 | 20.73 | 54.08 | 0.77 | 23 | 207.34 | 54.38 | 9 | 21 | 43.96 | 25806.1 | 266.26 | 824.12 | 97.97 | 56.57 | 14111.73 | 0.58 | 0.75 | 2.6 | 0.83 | 1 | 10
9 | 100 | CONCLUIDO | 4.1845 | 23.9 | 20.6 | 61.81 | 0.85 | 20 | 208.94 | 54.38 | 10 | 18 | 44.56 | 26003.41 | 261.35 | 824.14 | 93.53 | 56.57 | 11908.11 | 0.6 | 0.76 | 2.6 | 0.7 | 1 | 10
10 | 100 | CONCLUIDO | 4.2129 | 23.74 | 20.52 | 68.4 | 0.93 | 18 | 210.55 | 54.38 | 11 | 16 | 45.17 | 26201.54 | 257.59 | 824.14 | 90.87 | 56.57 | 10589.07 | 0.62 | 0.76 | 2.59 | 0.62 | 1 | 10
11 | 100 | CONCLUIDO | 4.2276 | 23.65 | 20.48 | 72.27 | 1 | 17 | 212.16 | 54.38 | 12 | 15 | 45.78 | 26400.51 | 253.29 | 824.12 | 89.46 | 56.57 | 9886.27 | 0.63 | 0.76 | 2.59 | 0.57 | 1 | 10
12 | 100 | CONCLUIDO | 4.2525 | 23.52 | 20.42 | 81.66 | 1.08 | 15 | 213.78 | 54.38 | 13 | 13 | 46.4 | 26600.32 | 249.71 | 824.16 | 87.44 | 56.57 | 8886.81 | 0.65 | 0.76 | 2.59 | 0.51 | 1 | 10
13 | 100 | CONCLUIDO | 4.2678 | 23.43 | 20.37 | 87.3 | 1.15 | 14 | 215.41 | 54.38 | 14 | 12 | 47.03 | 26801 | 245.31 | 824.12 | 85.88 | 56.57 | 8109.52 | 0.66 | 0.76 | 2.59 | 0.47 | 1 | 10
14 | 100 | CONCLUIDO | 4.2764 | 23.38 | 20.36 | 93.98 | 1.23 | 13 | 217.04 | 54.38 | 15 | 11 | 47.66 | 27002.55 | 241.37 | 824.12 | 85.51 | 56.57 | 7929.61 | 0.66 | 0.76 | 2.59 | 0.46 | 1 | 10
15 | 100 | CONCLUIDO | 4.2935 | 23.29 | 20.31 | 101.54 | 1.3 | 12 | 218.68 | 54.38 | 16 | 10 | 48.31 | 27204.98 | 238.36 | 824.15 | 83.8 | 56.57 | 7079.74 | 0.68 | 0.77 | 2.58 | 0.41 | 1 | 10
16 | 100 | CONCLUIDO | 4.3072 | 23.22 | 20.27 | 110.58 | 1.37 | 11 | 220.33 | 54.38 | 17 | 9 | 48.95 | 27408.3 | 233.35 | 824.12 | 82.59 | 56.57 | 6480.36 | 0.68 | 0.77 | 2.58 | 0.37 | 1 | 10
17 | 100 | CONCLUIDO | 4.3083 | 23.21 | 20.27 | 110.55 | 1.44 | 11 | 221.99 | 54.38 | 18 | 9 | 49.61 | 27612.53 | 227.92 | 824.12 | 82.56 | 56.57 | 6464.12 | 0.69 | 0.77 | 2.58 | 0.37 | 1 | 10
18 | 100 | CONCLUIDO | 4.3211 | 23.14 | 20.24 | 121.42 | 1.51 | 10 | 223.65 | 54.38 | 19 | 4 | 50.27 | 27817.81 | 226.71 | 824.14 | 81.11 | 56.57 | 5748.47 | 0.7 | 0.77 | 2.59 | 0.34 | 1 | 10
19 | 100 | CONCLUIDO | 4.3205 | 23.15 | 20.24 | 121.44 | 1.58 | 10 | 225.32 | 54.38 | 20 | 2 | 50.95 | 28023.89 | 226.32 | 824.14 | 81.34 | 56.57 | 5860.83 | 0.7 | 0.77 | 2.59 | 0.34 | 1 | 10
20 | 100 | CONCLUIDO | 4.3178 | 23.16 | 20.25 | 121.53 | 1.64 | 10 | 227 | 54.38 | 21 | 0 | 51.62 | 28230.92 | 227.24 | 824.14 | 81.66 | 56.57 | 6022.23 | 0.69 | 0.77 | 2.59 | 0.35 | 1 | 10
0 | 40 | CONCLUIDO | 3.2599 | 30.68 | 25.81 | 9.99 | 0.2 | 155 | 89.87 | 37.55 | 1 | 153 | 11.32 | 11317.98 | 212.28 | 824.31 | 267.29 | 56.57 | 98111.04 | 0.21 | 0.6 | 2.82 | 5.9 | 1 | 10
1 | 40 | CONCLUIDO | 3.9217 | 25.5 | 22.33 | 20.61 | 0.39 | 65 | 91.1 | 37.55 | 2 | 63 | 11.54 | 11468.97 | 175.82 | 824.2 | 151.69 | 56.57 | 40760.41 | 0.37 | 0.7 | 2.66 | 2.43 | 1 | 10
2 | 40 | CONCLUIDO | 4.1581 | 24.05 | 21.35 | 32.03 | 0.57 | 40 | 92.32 | 37.55 | 3 | 38 | 11.77 | 11620.34 | 159.83 | 824.14 | 118.27 | 56.57 | 24174.56 | 0.48 | 0.73 | 2.64 | 1.45 | 1 | 10
3 | 40 | CONCLUIDO | 4.276 | 23.39 | 20.92 | 44.82 | 0.75 | 28 | 93.55 | 37.55 | 4 | 26 | 12 | 11772.07 | 147.37 | 824.16 | 103.97 | 56.57 | 17086.46 | 0.54 | 0.74 | 2.61 | 1.02 | 1 | 10
4 | 40 | CONCLUIDO | 4.3358 | 23.06 | 20.71 | 56.48 | 0.93 | 22 | 94.79 | 37.55 | 5 | 5 | 12.23 | 11924.18 | 139.18 | 824.19 | 96.5 | 56.57 | 13380.68 | 0.59 | 0.75 | 2.62 | 0.81 | 1 | 10
5 | 40 | CONCLUIDO | 4.3366 | 23.06 | 20.7 | 56.47 | 1.1 | 22 | 96.02 | 37.55 | 6 | 0 | 12.47 | 12076.67 | 141.04 | 824.16 | 96.26 | 56.57 | 13260.23 | 0.59 | 0.75 | 2.62 | 0.8 | 1 | 10
0 | 30 | CONCLUIDO | 3.5247 | 28.37 | 24.6 | 11.9 | 0.24 | 124 | 71.52 | 32.27 | 1 | 122 | 8.25 | 9054.6 | 170.21 | 824.22 | 227.14 | 56.57 | 78192.8 | 0.25 | 0.63 | 2.77 | 4.69 | 1 | 10
1 | 30 | CONCLUIDO | 4.0819 | 24.5 | 21.85 | 25.21 | 0.48 | 52 | 72.7 | 32.27 | 2 | 50 | 8.43 | 9200.25 | 140.84 | 824.21 | 134.94 | 56.57 | 32450.49 | 0.42 | 0.71 | 2.65 | 1.94 | 1 | 10
2 | 30 | CONCLUIDO | 4.2825 | 23.35 | 21.02 | 40.69 | 0.71 | 31 | 73.88 | 32.27 | 3 | 19 | 8.61 | 9346.23 | 123.72 | 824.18 | 107.25 | 56.57 | 18709.71 | 0.53 | 0.74 | 2.63 | 1.12 | 1 | 10
3 | 30 | CONCLUIDO | 4.2979 | 23.27 | 20.97 | 43.39 | 0.93 | 29 | 75.07 | 32.27 | 4 | 0 | 8.8 | 9492.55 | 122.5 | 824.29 | 104.98 | 56.57 | 17586.81 | 0.54 | 0.74 | 2.64 | 1.07 | 1 | 10
0 | 15 | CONCLUIDO | 4.0244 | 24.85 | 22.41 | 20.06 | 0.43 | 67 | 39.78 | 19.54 | 1 | 54 | 4.24 | 5140 | 90.46 | 824.15 | 153.35 | 56.57 | 41583.54 | 0.37 | 0.69 | 2.69 | 2.5 | 1 | 10
1 | 15 | CONCLUIDO | 4.1107 | 24.33 | 22.01 | 23.58 | 0.84 | 56 | 40.89 | 19.54 | 2 | 0 | 4.35 | 5277.26 | 87.42 | 824.28 | 138.09 | 56.57 | 34004.44 | 0.41 | 0.71 | 2.72 | 2.1 | 1 | 10
0 | 70 | CONCLUIDO | 2.5961 | 38.52 | 29.3 | 7.26 | 0.12 | 242 | 141.81 | 47.83 | 1 | 240 | 22.98 | 17723.39 | 331.48 | 824.39 | 384.61 | 56.57 | 156335.13 | 0.15 | 0.53 | 2.96 | 9.39 | 1 | 10
1 | 70 | CONCLUIDO | 3.5183 | 28.42 | 23.45 | 14.81 | 0.25 | 95 | 143.17 | 47.83 | 2 | 93 | 23.34 | 17891.86 | 260.72 | 824.33 | 188.41 | 56.57 | 58970.27 | 0.3 | 0.66 | 2.72 | 3.54 | 1 | 10
2 | 70 | CONCLUIDO | 3.8428 | 26.02 | 22.09 | 22.46 | 0.37 | 59 | 144.54 | 47.83 | 3 | 57 | 23.71 | 18060.85 | 240.96 | 824.2 | 142.95 | 56.57 | 36422.57 | 0.4 | 0.7 | 2.67 | 2.19 | 1 | 10
3 | 70 | CONCLUIDO | 4.0095 | 24.94 | 21.47 | 29.96 | 0.49 | 43 | 145.92 | 47.83 | 4 | 41 | 24.09 | 18230.35 | 229.53 | 824.21 | 122.78 | 56.57 | 26417.49 | 0.46 | 0.72 | 2.63 | 1.57 | 1 | 10
4 | 70 | CONCLUIDO | 4.116 | 24.3 | 21.11 | 38.39 | 0.6 | 33 | 147.3 | 47.83 | 5 | 31 | 24.47 | 18400.38 | 221.12 | 824.12 | 110.44 | 56.57 | 20294.17 | 0.51 | 0.74 | 2.63 | 1.21 | 1 | 10
5 | 70 | CONCLUIDO | 4.1874 | 23.88 | 20.87 | 46.38 | 0.71 | 27 | 148.68 | 47.83 | 6 | 25 | 24.85 | 18570.94 | 213.46 | 824.17 | 102.7 | 56.57 | 16457.1 | 0.55 | 0.75 | 2.6 | 0.97 | 1 | 10
6 | 70 | CONCLUIDO | 4.2336 | 23.62 | 20.73 | 54.07 | 0.83 | 23 | 150.07 | 47.83 | 7 | 21 | 25.24 | 18742.03 | 207.77 | 824.12 | 97.84 | 56.57 | 14048.8 | 0.58 | 0.75 | 2.6 | 0.83 | 1 | 10
7 | 70 | CONCLUIDO | 4.2816 | 23.36 | 20.58 | 64.98 | 0.94 | 19 | 151.46 | 47.83 | 8 | 17 | 25.63 | 18913.66 | 200.23 | 824.13 | 92.58 | 56.57 | 11439.03 | 0.61 | 0.76 | 2.6 | 0.68 | 1 | 10
8 | 70 | CONCLUIDO | 4.3097 | 23.2 | 20.48 | 72.3 | 1.04 | 17 | 152.85 | 47.83 | 9 | 15 | 26.03 | 19085.83 | 195.44 | 824.22 | 89.64 | 56.57 | 9976.74 | 0.63 | 0.76 | 2.59 | 0.58 | 1 | 10
9 | 70 | CONCLUIDO | 4.3318 | 23.08 | 20.42 | 81.69 | 1.15 | 15 | 154.25 | 47.83 | 10 | 13 | 26.43 | 19258.55 | 188.63 | 824.12 | 87.77 | 56.57 | 9050.13 | 0.64 | 0.76 | 2.58 | 0.52 | 1 | 10
10 | 70 | CONCLUIDO | 4.345 | 23.02 | 20.38 | 87.35 | 1.25 | 14 | 155.66 | 47.83 | 11 | 5 | 26.83 | 19431.82 | 183.99 | 824.17 | 85.97 | 56.57 | 8155.3 | 0.66 | 0.76 | 2.59 | 0.48 | 1 | 10
11 | 70 | CONCLUIDO | 4.3574 | 22.95 | 20.35 | 93.9 | 1.35 | 13 | 157.07 | 47.83 | 12 | 1 | 27.24 | 19605.66 | 182.84 | 824.12 | 84.65 | 56.57 | 7502.11 | 0.67 | 0.76 | 2.6 | 0.44 | 1 | 10
12 | 70 | CONCLUIDO | 4.3571 | 22.95 | 20.35 | 93.91 | 1.45 | 13 | 158.48 | 47.83 | 13 | 0 | 27.65 | 19780.06 | 184.4 | 824.12 | 84.65 | 56.57 | 7502.04 | 0.67 | 0.76 | 2.6 | 0.45 | 1 | 10
0 | 90 | CONCLUIDO | 2.2025 | 45.4 | 32.07 | 6.27 | 0.1 | 307 | 176.73 | 52.44 | 1 | 305 | 33.29 | 22031.19 | 419.69 | 824.45 | 476.54 | 56.57 | 201974.89 | 0.12 | 0.49 | 3.09 | 12.16 | 1 | 10
1 | 90 | CONCLUIDO | 3.2588 | 30.69 | 24.21 | 12.74 | 0.2 | 114 | 178.21 | 52.44 | 2 | 112 | 33.77 | 22213.89 | 313.22 | 824.36 | 214.25 | 56.57 | 71798.48 | 0.26 | 0.64 | 2.75 | 4.31 | 1 | 10
2 | 90 | CONCLUIDO | 3.6488 | 27.41 | 22.5 | 19.28 | 0.3 | 70 | 179.7 | 52.44 | 3 | 68 | 34.26 | 22397.24 | 287.48 | 824.13 | 156.93 | 56.57 | 43357.23 | 0.36 | 0.69 | 2.67 | 2.59 | 1 | 10
3 | 90 | CONCLUIDO | 3.8451 | 26.01 | 21.77 | 25.62 | 0.39 | 51 | 181.19 | 52.44 | 4 | 49 | 34.75 | 22581.25 | 275.1 | 824.12 | 132.72 | 56.57 | 31345.55 | 0.43 | 0.71 | 2.65 | 1.87 | 1 | 10
4 | 90 | CONCLUIDO | 3.9705 | 25.19 | 21.34 | 32.01 | 0.49 | 40 | 182.69 | 52.44 | 5 | 38 | 35.25 | 22766.06 | 265.93 | 824.18 | 118.09 | 56.57 | 24086.66 | 0.48 | 0.73 | 2.64 | 1.44 | 1 | 10
5 | 90 | CONCLUIDO | 4.0652 | 24.6 | 21.04 | 39.45 | 0.58 | 32 | 184.19 | 52.44 | 6 | 30 | 35.75 | 22951.43 | 258.88 | 824.12 | 108.34 | 56.57 | 19253.52 | 0.52 | 0.74 | 2.61 | 1.14 | 1 | 10
6 | 90 | CONCLUIDO | 4.1242 | 24.25 | 20.87 | 46.37 | 0.67 | 27 | 185.7 | 52.44 | 7 | 25 | 36.26 | 23137.49 | 252.54 | 824.16 | 102.24 | 56.57 | 16228.64 | 0.55 | 0.75 | 2.61 | 0.96 | 1 | 10
7 | 90 | CONCLUIDO | 4.1626 | 24.02 | 20.75 | 51.87 | 0.76 | 24 | 187.22 | 52.44 | 8 | 22 | 36.78 | 23324.24 | 247.91 | 824.15 | 98.65 | 56.57 | 14448.56 | 0.57 | 0.75 | 2.6 | 0.85 | 1 | 10
8 | 90 | CONCLUIDO | 4.1991 | 23.81 | 20.65 | 58.99 | 0.85 | 21 | 188.74 | 52.44 | 9 | 19 | 37.3 | 23511.69 | 244.01 | 824.14 | 95.16 | 56.57 | 12718.09 | 0.59 | 0.75 | 2.6 | 0.74 | 1 | 10
9 | 90 | CONCLUIDO | 4.2241 | 23.67 | 20.58 | 64.98 | 0.93 | 19 | 190.26 | 52.44 | 10 | 17 | 37.82 | 23699.85 | 238.95 | 824.15 | 92.81 | 56.57 | 11551.05 | 0.61 | 0.76 | 2.59 | 0.68 | 1 | 10
10 | 90 | CONCLUIDO | 4.2546 | 23.5 | 20.48 | 72.28 | 1.02 | 17 | 191.79 | 52.44 | 11 | 15 | 38.35 | 23888.73 | 234.28 | 824.14 | 89.47 | 56.57 | 9892.01 | 0.63 | 0.76 | 2.59 | 0.58 | 1 | 10
11 | 90 | CONCLUIDO | 4.2785 | 23.37 | 20.42 | 81.68 | 1.1 | 15 | 193.33 | 52.44 | 12 | 13 | 38.89 | 24078.33 | 229.98 | 824.17 | 87.56 | 56.57 | 8947.28 | 0.65 | 0.76 | 2.59 | 0.52 | 1 | 10
12 | 90 | CONCLUIDO | 4.293 | 23.29 | 20.38 | 87.32 | 1.18 | 14 | 194.88 | 52.44 | 13 | 12 | 39.43 | 24268.67 | 225.36 | 824.12 | 86.11 | 56.57 | 8224.62 | 0.66 | 0.76 | 2.59 | 0.47 | 1 | 10
13 | 90 | CONCLUIDO | 4.305 | 23.23 | 20.35 | 93.9 | 1.27 | 13 | 196.42 | 52.44 | 14 | 11 | 39.98 | 24459.75 | 219.39 | 824.19 | 85.06 | 56.57 | 7707.53 | 0.67 | 0.76 | 2.58 | 0.44 | 1 | 10
14 | 90 | CONCLUIDO | 4.3205 | 23.15 | 20.3 | 101.49 | 1.35 | 12 | 197.98 | 52.44 | 15 | 10 | 40.54 | 24651.58 | 212.9 | 824.15 | 83.48 | 56.57 | 6922.2 | 0.68 | 0.77 | 2.58 | 0.4 | 1 | 10
15 | 90 | CONCLUIDO | 4.3311 | 23.09 | 20.28 | 110.6 | 1.42 | 11 | 199.54 | 52.44 | 16 | 6 | 41.1 | 24844.17 | 211.93 | 824.19 | 82.64 | 56.57 | 6508.06 | 0.68 | 0.77 | 2.59 | 0.38 | 1 | 10
16 | 90 | CONCLUIDO | 4.3299 | 23.1 | 20.28 | 110.64 | 1.5 | 11 | 201.11 | 52.44 | 17 | 1 | 41.67 | 25037.53 | 210.8 | 824.16 | 82.7 | 56.57 | 6537.36 | 0.68 | 0.77 | 2.59 | 0.38 | 1 | 10
17 | 90 | CONCLUIDO | 4.3294 | 23.1 | 20.29 | 110.65 | 1.58 | 11 | 202.68 | 52.44 | 18 | 0 | 42.24 | 25231.66 | 210.76 | 824.21 | 82.7 | 56.57 | 6536.61 | 0.68 | 0.77 | 2.59 | 0.38 | 1 | 10
0 | 10 | CONCLUIDO | 3.8948 | 25.68 | 23.09 | 16.5 | 0.64 | 84 | 26.11 | 12.1 | 1 | 0 | 3.01 | 3454.41 | 66.57 | 824.41 | 173.22 | 56.57 | 51433.05 | 0.33 | 0.67 | 2.81 | 3.19 | 1 | 10
0 | 45 | CONCLUIDO | 3.1423 | 31.82 | 26.36 | 9.36 | 0.18 | 169 | 98.71 | 39.72 | 1 | 167 | 12.99 | 12407.75 | 232.07 | 824.31 | 286.23 | 56.57 | 107513.1 | 0.2 | 0.59 | 2.83 | 6.45 | 1 | 10
1 | 45 | CONCLUIDO | 3.8573 | 25.92 | 22.5 | 19.28 | 0.35 | 70 | 99.95 | 39.72 | 2 | 68 | 13.24 | 12561.45 | 191.1 | 824.13 | 157.05 | 56.57 | 43414.13 | 0.36 | 0.69 | 2.68 | 2.6 | 1 | 10
2 | 45 | CONCLUIDO | 4.1079 | 24.34 | 21.47 | 29.96 | 0.52 | 43 | 101.2 | 39.72 | 3 | 41 | 13.49 | 12715.54 | 175.26 | 824.12 | 122.54 | 56.57 | 26296.44 | 0.46 | 0.72 | 2.64 | 1.57 | 1 | 10
3 | 45 | CONCLUIDO | 4.2294 | 23.64 | 21.02 | 40.68 | 0.69 | 31 | 102.45 | 39.72 | 4 | 29 | 13.74 | 12870.03 | 163.94 | 824.15 | 107.11 | 56.57 | 18643.69 | 0.53 | 0.74 | 2.62 | 1.12 | 1 | 10
4 | 45 | CONCLUIDO | 4.3156 | 23.17 | 20.71 | 54.03 | 0.85 | 23 | 103.71 | 39.72 | 5 | 20 | 14 | 13024.91 | 152.21 | 824.19 | 97.21 | 56.57 | 13730.07 | 0.58 | 0.75 | 2.6 | 0.81 | 1 | 10
5 | 45 | CONCLUIDO | 4.3397 | 23.04 | 20.64 | 61.93 | 1.01 | 20 | 104.97 | 39.72 | 6 | 5 | 14.25 | 13180.19 | 147.89 | 824.14 | 94.49 | 56.57 | 12387.71 | 0.6 | 0.75 | 2.61 | 0.74 | 1 | 10
6 | 45 | CONCLUIDO | 4.3421 | 23.03 | 20.63 | 61.89 | 1.16 | 20 | 106.23 | 39.72 | 7 | 0 | 14.52 | 13335.87 | 148.21 | 824.15 | 93.85 | 56.57 | 12066.19 | 0.6 | 0.75 | 2.62 | 0.73 | 1 | 10
0 | 60 | CONCLUIDO | 2.7985 | 35.73 | 28.16 | 7.93 | 0.14 | 213 | 124.63 | 45 | 1 | 211 | 18.64 | 15605.44 | 291.83 | 824.42 | 345.6 | 56.57 | 136975.43 | 0.16 | 0.55 | 2.93 | 8.25 | 1 | 10
1 | 60 | CONCLUIDO | 3.6458 | 27.43 | 23.1 | 16.12 | 0.28 | 86 | 125.95 | 45 | 2 | 84 | 18.95 | 15767.7 | 234.15 | 824.2 | 177.04 | 56.57 | 53329.33 | 0.32 | 0.67 | 2.7 | 3.2 | 1 | 10
2 | 60 | CONCLUIDO | 3.9481 | 25.33 | 21.84 | 24.73 | 0.42 | 53 | 127.27 | 45 | 3 | 51 | 19.27 | 15930.42 | 215.85 | 824.25 | 134.95 | 56.57 | 32452.83 | 0.42 | 0.71 | 2.65 | 1.94 | 1 | 10
3 | 60 | CONCLUIDO | 4.1025 | 24.38 | 21.27 | 33.59 | 0.55 | 38 | 128.59 | 45 | 4 | 36 | 19.59 | 16093.6 | 205.17 | 824.2 | 115.98 | 56.57 | 23040.14 | 0.49 | 0.73 | 2.62 | 1.37 | 1 | 10
4 | 60 | CONCLUIDO | 4.1901 | 23.87 | 20.97 | 41.93 | 0.68 | 30 | 129.92 | 45 | 5 | 28 | 19.92 | 16257.24 | 196.19 | 824.12 | 105.83 | 56.57 | 18007.22 | 0.53 | 0.74 | 2.61 | 1.07 | 1 | 10
5 | 60 | CONCLUIDO | 4.2527 | 23.51 | 20.77 | 51.92 | 0.81 | 24 | 131.25 | 45 | 6 | 22 | 20.25 | 16421.36 | 188.23 | 824.13 | 99.14 | 56.57 | 14693.96 | 0.57 | 0.75 | 2.6 | 0.87 | 1 | 10
6 | 60 | CONCLUIDO | 4.3032 | 23.24 | 20.59 | 61.78 | 0.93 | 20 | 132.58 | 45 | 7 | 18 | 20.59 | 16585.95 | 180.96 | 824.14 | 93.44 | 56.57 | 11863.4 | 0.61 | 0.76 | 2.59 | 0.69 | 1 | 10
7 | 60 | CONCLUIDO | 4.3332 | 23.08 | 20.51 | 72.39 | 1.06 | 17 | 133.92 | 45 | 8 | 13 | 20.93 | 16751.02 | 174.08 | 824.14 | 90.48 | 56.57 | 10396.47 | 0.63 | 0.76 | 2.6 | 0.61 | 1 | 10
8 | 60 | CONCLUIDO | 4.3449 | 23.02 | 20.47 | 76.78 | 1.18 | 16 | 135.27 | 45 | 9 | 5 | 21.27 | 16916.71 | 169.29 | 824.17 | 88.97 | 56.57 | 9649.1 | 0.64 | 0.76 | 2.6 | 0.57 | 1 | 10
9 | 60 | CONCLUIDO | 4.3591 | 22.94 | 20.43 | 81.7 | 1.29 | 15 | 136.61 | 45 | 10 | 0 | 21.61 | 17082.76 | 169.25 | 824.13 | 87.22 | 56.57 | 8774.39 | 0.65 | 0.76 | 2.6 | 0.52 | 1 | 10
0 | 80 | CONCLUIDO | 2.391 | 41.82 | 30.67 | 6.72 | 0.11 | 274 | 159.12 | 50.28 | 1 | 272 | 27.84 | 19859.16 | 374.69 | 824.46 | 430.61 | 56.57 | 179178.32 | 0.13 | 0.51 | 3.01 | 10.76 | 1 | 10
1 | 80 | CONCLUIDO | 3.3835 | 29.56 | 23.85 | 13.63 | 0.22 | 105 | 160.54 | 50.28 | 2 | 103 | 28.26 | 20034.4 | 287.2 | 824.17 | 202.32 | 56.57 | 65875.98 | 0.28 | 0.65 | 2.73 | 3.94 | 1 | 10
2 | 80 | CONCLUIDO | 3.7399 | 26.74 | 22.32 | 20.6 | 0.33 | 65 | 161.97 | 50.28 | 3 | 63 | 28.69 | 20210.21 | 264.83 | 824.12 | 150.99 | 56.57 | 40414.01 | 0.37 | 0.7 | 2.67 | 2.42 | 1 | 10
3 | 80 | CONCLUIDO | 3.9281 | 25.46 | 21.62 | 27.6 | 0.43 | 47 | 163.4 | 50.28 | 4 | 45 | 29.12 | 20386.62 | 252.57 | 824.13 | 127.47 | 56.57 | 28741.63 | 0.44 | 0.72 | 2.64 | 1.72 | 1 | 10
4 | 80 | CONCLUIDO | 4.0535 | 24.67 | 21.19 | 35.31 | 0.54 | 36 | 164.83 | 50.28 | 5 | 34 | 29.55 | 20563.61 | 243.27 | 824.18 | 113.07 | 56.57 | 21598.84 | 0.5 | 0.73 | 2.62 | 1.28 | 1 | 10
5 | 80 | CONCLUIDO | 4.1186 | 24.28 | 20.99 | 41.98 | 0.64 | 30 | 166.27 | 50.28 | 6 | 28 | 29.99 | 20741.2 | 237.19 | 824.15 | 106.43 | 56.57 | 18305.44 | 0.53 | 0.74 | 2.62 | 1.09 | 1 | 10
6 | 80 | CONCLUIDO | 4.18 | 23.92 | 20.79 | 49.9 | 0.74 | 25 | 167.72 | 50.28 | 7 | 23 | 30.44 | 20919.39 | 231.42 | 824.16 | 99.93 | 56.57 | 15082.3 | 0.57 | 0.75 | 2.61 | 0.89 | 1 | 10
7 | 80 | CONCLUIDO | 4.2172 | 23.71 | 20.68 | 56.4 | 0.84 | 22 | 169.17 | 50.28 | 8 | 20 | 30.89 | 21098.19 | 224.91 | 824.15 | 96 | 56.57 | 13131.41 | 0.59 | 0.75 | 2.6 | 0.78 | 1 | 10
8 | 80 | CONCLUIDO | 4.2544 | 23.5 | 20.57 | 64.95 | 0.94 | 19 | 170.62 | 50.28 | 9 | 17 | 31.34 | 21277.6 | 220.19 | 824.12 | 92.52 | 56.57 | 11405.48 | 0.61 | 0.76 | 2.59 | 0.67 | 1 | 10
9 | 80 | CONCLUIDO | 4.2813 | 23.36 | 20.49 | 72.3 | 1.03 | 17 | 172.08 | 50.28 | 10 | 15 | 31.8 | 21457.64 | 215.02 | 824.13 | 89.76 | 56.57 | 10038.26 | 0.63 | 0.76 | 2.59 | 0.58 | 1 | 10
10 | 80 | CONCLUIDO | 4.3056 | 23.23 | 20.42 | 81.67 | 1.12 | 15 | 173.55 | 50.28 | 11 | 13 | 32.27 | 21638.31 | 209.31 | 824.13 | 87.61 | 56.57 | 8970.83 | 0.65 | 0.76 | 2.58 | 0.52 | 1 | 10
11 | 80 | CONCLUIDO | 4.3191 | 23.15 | 20.38 | 87.33 | 1.22 | 14 | 175.02 | 50.28 | 12 | 12 | 32.74 | 21819.6 | 204.02 | 824.15 | 86.14 | 56.57 | 8240.23 | 0.66 | 0.76 | 2.58 | 0.48 | 1 | 10
12 | 80 | CONCLUIDO | 4.3423 | 23.03 | 20.32 | 101.59 | 1.31 | 12 | 176.49 | 50.28 | 13 | 5 | 33.21 | 22001.54 | 198.19 | 824.12 | 83.95 | 56.57 | 7157.14 | 0.67 | 0.77 | 2.59 | 0.42 | 1 | 10
13 | 80 | CONCLUIDO | 4.3404 | 23.04 | 20.33 | 101.64 | 1.4 | 12 | 177.97 | 50.28 | 14 | 2 | 33.69 | 22184.13 | 197.16 | 824.18 | 84.18 | 56.57 | 7269.97 | 0.67 | 0.77 | 2.59 | 0.43 | 1 | 10
14 | 80 | CONCLUIDO | 4.34 | 23.04 | 20.33 | 101.65 | 1.48 | 12 | 179.46 | 50.28 | 15 | 0 | 34.18 | 22367.38 | 198.24 | 824.12 | 84.21 | 56.57 | 7285.56 | 0.67 | 0.77 | 2.59 | 0.43 | 1 | 10
0 | 35 | CONCLUIDO | 3.3868 | 29.53 | 25.22 | 10.81 | 0.22 | 140 | 80.84 | 35.1 | 1 | 138 | 9.74 | 10204.21 | 191.85 | 824.29 | 248.25 | 56.57 | 88664.64 | 0.23 | 0.62 | 2.78 | 5.32 | 1 | 10
1 | 35 | CONCLUIDO | 4.0111 | 24.93 | 22.04 | 22.8 | 0.43 | 58 | 82.04 | 35.1 | 2 | 56 | 9.94 | 10352.53 | 158.68 | 824.15 | 141.15 | 56.57 | 35526.38 | 0.4 | 0.71 | 2.67 | 2.14 | 1 | 10
2 | 35 | CONCLUIDO | 4.2133 | 23.73 | 21.22 | 35.37 | 0.63 | 36 | 83.25 | 35.1 | 3 | 34 | 10.15 | 10501.19 | 143.1 | 824.19 | 114.26 | 56.57 | 22192.26 | 0.5 | 0.73 | 2.62 | 1.32 | 1 | 10
3 | 35 | CONCLUIDO | 4.3093 | 23.21 | 20.87 | 48.15 | 0.83 | 26 | 84.46 | 35.1 | 4 | 8 | 10.36 | 10650.22 | 131.74 | 824.22 | 101.97 | 56.57 | 16097.41 | 0.55 | 0.75 | 2.62 | 0.96 | 1 | 10
4 | 35 | CONCLUIDO | 4.3215 | 23.14 | 20.82 | 49.96 | 1.02 | 25 | 85.67 | 35.1 | 5 | 0 | 10.57 | 10799.59 | 131.94 | 824.27 | 99.64 | 56.57 | 14935.04 | 0.57 | 0.75 | 2.64 | 0.92 | 1 | 10
0 | 50 | CONCLUIDO | 3.0234 | 33.08 | 26.95 | 8.79 | 0.16 | 184 | 107.41 | 41.65 | 1 | 182 | 14.77 | 13481.73 | 251.9 | 824.4 | 305.54 | 56.57 | 117094.07 | 0.19 | 0.58 | 2.87 | 7.04 | 1 | 10
1 | 50 | CONCLUIDO | 3.7915 | 26.38 | 22.67 | 18.14 | 0.32 | 75 | 108.68 | 41.65 | 2 | 73 | 15.03 | 13638.32 | 205.47 | 824.2 | 163.15 | 56.57 | 46443.7 | 0.35 | 0.69 | 2.67 | 2.77 | 1 | 10
2 | 50 | CONCLUIDO | 4.0494 | 24.69 | 21.61 | 27.59 | 0.48 | 47 | 109.96 | 41.65 | 3 | 45 | 15.31 | 13795.21 | 189.55 | 824.2 | 127.49 | 56.57 | 28754.1 | 0.44 | 0.72 | 2.64 | 1.71 | 1 | 10
3 | 50 | CONCLUIDO | 4.1879 | 23.88 | 21.11 | 38.38 | 0.63 | 33 | 111.23 | 41.65 | 4 | 31 | 15.58 | 13952.52 | 178.54 | 824.15 | 110.4 | 56.57 | 20278.15 | 0.51 | 0.74 | 2.62 | 1.21 | 1 | 10
4 | 50 | CONCLUIDO | 4.2652 | 23.45 | 20.83 | 48.07 | 0.78 | 26 | 112.51 | 41.65 | 5 | 24 | 15.86 | 14110.24 | 169.15 | 824.14 | 101.29 | 56.57 | 15758.21 | 0.56 | 0.75 | 2.6 | 0.93 | 1 | 10
5 | 50 | CONCLUIDO | 4.3199 | 23.15 | 20.65 | 58.99 | 0.93 | 21 | 113.79 | 41.65 | 6 | 18 | 16.14 | 14268.39 | 159.25 | 824.14 | 94.96 | 56.57 | 12617.07 | 0.6 | 0.75 | 2.6 | 0.74 | 1 | 10
6 | 50 | CONCLUIDO | 4.3532 | 22.97 | 20.54 | 68.45 | 1.07 | 18 | 115.08 | 41.65 | 7 | 3 | 16.43 | 14426.96 | 154.84 | 824.18 | 90.83 | 56.57 | 10566.34 | 0.62 | 0.76 | 2.61 | 0.63 | 1 | 10
7 | 50 | CONCLUIDO | 4.3476 | 23 | 20.57 | 68.55 | 1.21 | 18 | 116.37 | 41.65 | 8 | 0 | 16.72 | 14585.96 | 156.03 | 824.2 | 91.5 | 56.57 | 10900.83 | 0.62 | 0.76 | 2.62 | 0.66 | 1 | 10
0 | 25 | CONCLUIDO | 3.675 | 27.21 | 23.93 | 13.42 | 0.28 | 107 | 61.76 | 28.92 | 1 | 105 | 6.84 | 7851.41 | 147.06 | 824.25 | 204.48 | 56.57 | 66946.01 | 0.28 | 0.65 | 2.75 | 4.03 | 1 | 10
1 | 25 | CONCLUIDO | 4.1786 | 23.93 | 21.52 | 29.35 | 0.55 | 44 | 62.92 | 28.92 | 2 | 41 | 7 | 7994.37 | 119.57 | 824.13 | 123.97 | 56.57 | 27006.1 | 0.46 | 0.72 | 2.65 | 1.62 | 1 | 10
2 | 25 | CONCLUIDO | 4.2655 | 23.44 | 21.18 | 37.37 | 0.81 | 34 | 64.08 | 28.92 | 3 | 0 | 7.16 | 8137.65 | 112.71 | 824.29 | 111.15 | 56.57 | 20647.02 | 0.51 | 0.74 | 2.66 | 1.27 | 1 | 10
0 | 85 | CONCLUIDO | 2.2979 | 43.52 | 31.32 | 6.48 | 0.11 | 290 | 167.88 | 51.39 | 1 | 288 | 30.49 | 20939.59 | 396.31 | 824.4 | 452.17 | 56.57 | 189874.49 | 0.13 | 0.5 | 3.05 | 11.41 | 1 | 10
1 | 85 | CONCLUIDO | 3.3277 | 30.05 | 23.98 | 13.2 | 0.21 | 109 | 169.33 | 51.39 | 2 | 107 | 30.94 | 21118.46 | 299.64 | 824.26 | 206.11 | 56.57 | 67751.72 | 0.27 | 0.65 | 2.75 | 4.08 | 1 | 10
2 | 85 | CONCLUIDO | 3.6867 | 27.12 | 22.45 | 19.81 | 0.31 | 68 | 170.79 | 51.39 | 3 | 66 | 31.4 | 21297.94 | 276.64 | 824.22 | 154.82 | 56.57 | 42309.21 | 0.37 | 0.69 | 2.69 | 2.54 | 1 | 10
3 | 85 | CONCLUIDO | 3.8866 | 25.73 | 21.7 | 26.57 | 0.41 | 49 | 172.25 | 51.39 | 4 | 47 | 31.86 | 21478.05 | 263.94 | 824.19 | 130.17 | 56.57 | 30081.95 | 0.43 | 0.72 | 2.64 | 1.79 | 1 | 10
4 | 85 | CONCLUIDO | 4.0078 | 24.95 | 21.29 | 33.62 | 0.51 | 38 | 173.71 | 51.39 | 5 | 36 | 32.32 | 21658.78 | 255.53 | 824.14 | 116.45 | 56.57 | 23275.52 | 0.49 | 0.73 | 2.63 | 1.39 | 1 | 10
5 | 85 | CONCLUIDO | 4.0916 | 24.44 | 21.02 | 40.68 | 0.61 | 31 | 175.18 | 51.39 | 6 | 29 | 32.79 | 21840.16 | 248.85 | 824.16 | 107.55 | 56.57 | 18861.7 | 0.53 | 0.74 | 2.61 | 1.12 | 1 | 10
6 | 85 | CONCLUIDO | 4.1524 | 24.08 | 20.83 | 48.07 | 0.7 | 26 | 176.66 | 51.39 | 7 | 24 | 33.27 | 22022.17 | 242.39 | 824.15 | 101.16 | 56.57 | 15691.63 | 0.56 | 0.75 | 2.6 | 0.93 | 1 | 10
7 | 85 | CONCLUIDO | 4.1885 | 23.88 | 20.72 | 54.06 | 0.8 | 23 | 178.14 | 51.39 | 8 | 21 | 33.75 | 22204.83 | 237.66 | 824.13 | 97.77 | 56.57 | 14010.98 | 0.58 | 0.75 | 2.6 | 0.82 | 1 | 10
8 | 85 | CONCLUIDO | 4.228 | 23.65 | 20.6 | 61.8 | 0.89 | 20 | 179.63 | 51.39 | 9 | 18 | 34.24 | 22388.15 | 232.1 | 824.12 | 93.69 | 56.57 | 11986.57 | 0.6 | 0.76 | 2.6 | 0.7 | 1 | 10
9 | 85 | CONCLUIDO | 4.2536 | 23.51 | 20.53 | 68.42 | 0.98 | 18 | 181.12 | 51.39 | 10 | 16 | 34.73 | 22572.13 | 227.12 | 824.13 | 91.16 | 56.57 | 10731.79 | 0.62 | 0.76 | 2.59 | 0.63 | 1 | 10
10 | 85 | CONCLUIDO | 4.2777 | 23.38 | 20.46 | 76.73 | 1.07 | 16 | 182.62 | 51.39 | 11 | 14 | 35.22 | 22756.91 | 222.33 | 824.12 | 88.98 | 56.57 | 9649.22 | 0.64 | 0.76 | 2.59 | 0.56 | 1 | 10
11 | 85 | CONCLUIDO | 4.307 | 23.22 | 20.37 | 87.3 | 1.16 | 14 | 184.12 | 51.39 | 12 | 12 | 35.73 | 22942.24 | 215.85 | 824.12 | 85.93 | 56.57 | 8137.86 | 0.66 | 0.76 | 2.58 | 0.47 | 1 | 10
12 | 85 | CONCLUIDO | 4.3176 | 23.16 | 20.35 | 93.91 | 1.24 | 13 | 185.63 | 51.39 | 13 | 11 | 36.24 | 23128.27 | 210.86 | 824.13 | 85.22 | 56.57 | 7788.81 | 0.66 | 0.76 | 2.58 | 0.45 | 1 | 10
13 | 85 | CONCLUIDO | 4.3321 | 23.08 | 20.3 | 101.52 | 1.33 | 12 | 187.14 | 51.39 | 14 | 9 | 36.75 | 23314.98 | 207.26 | 824.15 | 83.63 | 56.57 | 6997.27 | 0.68 | 0.77 | 2.58 | 0.4 | 1 | 10
14 | 85 | CONCLUIDO | 4.3434 | 23.02 | 20.28 | 110.61 | 1.41 | 11 | 188.66 | 51.39 | 15 | 2 | 37.27 | 23502.4 | 203.08 | 824.12 | 82.57 | 56.57 | 6470.12 | 0.69 | 0.77 | 2.59 | 0.38 | 1 | 10
15 | 85 | CONCLUIDO | 4.3435 | 23.02 | 20.28 | 110.61 | 1.49 | 11 | 190.19 | 51.39 | 16 | 0 | 37.79 | 23690.52 | 204.53 | 824.12 | 82.4 | 56.57 | 6384.95 | 0.69 | 0.77 | 2.59 | 0.38 | 1 | 10
0 | 20 | CONCLUIDO | 3.8348 | 26.08 | 23.24 | 15.67 | 0.34 | 89 | 51.33 | 24.83 | 1 | 87 | 5.51 | 6564.78 | 121.42 | 824.29 | 181.42 | 56.57 | 55507.06 | 0.31 | 0.67 | 2.72 | 3.34 | 1 | 10
1 | 20 | CONCLUIDO | 4.2026 | 23.8 | 21.52 | 30.03 | 0.66 | 43 | 52.47 | 24.83 | 2 | 2 | 5.64 | 6705.1 | 101.07 | 824.26 | 122.6 | 56.57 | 26327.7 | 0.46 | 0.72 | 2.68 | 1.62 | 1 | 10
2 | 20 | CONCLUIDO | 4.2031 | 23.79 | 21.52 | 30.03 | 0.97 | 43 | 53.61 | 24.83 | 3 | 0 | 5.78 | 6845.59 | 103.12 | 824.18 | 122.51 | 56.57 | 26279.99 | 0.46 | 0.72 | 2.68 | 1.62 | 1 | 10
0 | 65 | CONCLUIDO | 2.6926 | 37.14 | 28.75 | 7.57 | 0.13 | 228 | 133.21 | 46.47 | 1 | 226 | 20.75 | 16663.42 | 311.81 | 824.39 | 366.49 | 56.57 | 147348.88 | 0.15 | 0.54 | 2.93 | 8.84 | 1 | 10
1 | 65 | CONCLUIDO | 3.5745 | 27.98 | 23.32 | 15.37 | 0.26 | 91 | 134.55 | 46.47 | 2 | 89 | 21.09 | 16828.84 | 247.97 | 824.27 | 184.1 | 56.57 | 56836.53 | 0.31 | 0.67 | 2.71 | 3.41 | 1 | 10
2 | 65 | CONCLUIDO | 3.8968 | 25.66 | 21.96 | 23.53 | 0.39 | 56 | 135.9 | 46.47 | 3 | 54 | 21.43 | 16994.64 | 228.63 | 824.24 | 138.83 | 56.57 | 34378.22 | 0.41 | 0.71 | 2.65 | 2.05 | 1 | 10
3 | 65 | CONCLUIDO | 4.0615 | 24.62 | 21.35 | 32.03 | 0.52 | 40 | 137.25 | 46.47 | 4 | 38 | 21.78 | 17160.92 | 217.19 | 824.18 | 118.77 | 56.57 | 24427.31 | 0.48 | 0.73 | 2.63 | 1.45 | 1 | 10
4 | 65 | CONCLUIDO | 4.1596 | 24.04 | 21.02 | 40.68 | 0.64 | 31 | 138.6 | 46.47 | 5 | 29 | 22.13 | 17327.69 | 208.52 | 824.21 | 107.53 | 56.57 | 18852.41 | 0.53 | 0.74 | 2.61 | 1.11 | 1 | 10
5 | 65 | CONCLUIDO | 4.2261 | 23.66 | 20.8 | 49.92 | 0.76 | 25 | 139.95 | 46.47 | 6 | 23 | 22.49 | 17494.97 | 200.98 | 824.19 | 100.15 | 56.57 | 15191.91 | 0.56 | 0.75 | 2.61 | 0.9 | 1 | 10
6 | 65 | CONCLUIDO | 4.2724 | 23.41 | 20.65 | 59.01 | 0.88 | 21 | 141.31 | 46.47 | 7 | 19 | 22.85 | 17662.75 | 194.37 | 824.12 | 95.44 | 56.57 | 12854.16 | 0.59 | 0.75 | 2.6 | 0.75 | 1 | 10
7 | 65 | CONCLUIDO | 4.3117 | 23.19 | 20.52 | 68.41 | 0.99 | 18 | 142.68 | 46.47 | 8 | 16 | 23.21 | 17831.04 | 187.81 | 824.12 | 90.99 | 56.57 | 10645.32 | 0.62 | 0.76 | 2.59 | 0.62 | 1 | 10
8 | 65 | CONCLUIDO | 4.3342 | 23.07 | 20.46 | 76.71 | 1.11 | 16 | 144.05 | 46.47 | 9 | 14 | 23.58 | 17999.83 | 180.62 | 824.12 | 88.89 | 56.57 | 9608.75 | 0.64 | 0.76 | 2.59 | 0.56 | 1 | 10
9 | 65 | CONCLUIDO | 4.3457 | 23.01 | 20.42 | 81.69 | 1.22 | 15 | 145.42 | 46.47 | 10 | 6 | 23.95 | 18169.15 | 177.21 | 824.12 | 87.41 | 56.57 | 8870.41 | 0.65 | 0.76 | 2.6 | 0.52 | 1 | 10
10 | 65 | CONCLUIDO | 4.3564 | 22.95 | 20.39 | 87.4 | 1.33 | 14 | 146.8 | 46.47 | 11 | 0 | 24.33 | 18338.99 | 176.87 | 824.17 | 86.07 | 56.57 | 8206.86 | 0.66 | 0.76 | 2.6 | 0.49 | 1 | 10
0 | 75 | CONCLUIDO | 2.491 | 40.14 | 29.98 | 6.97 | 0.12 | 258 | 150.44 | 49.1 | 1 | 256 | 25.34 | 18787.76 | 352.93 | 824.36 | 407.27 | 56.57 | 167585.76 | 0.14 | 0.52 | 3 | 10.08 | 1 | 10
1 | 75 | CONCLUIDO | 3.4496 | 28.99 | 23.66 | 14.19 | 0.23 | 100 | 151.83 | 49.1 | 2 | 98 | 25.73 | 18959.54 | 274.05 | 824.3 | 195.69 | 56.57 | 62588.5 | 0.29 | 0.66 | 2.72 | 3.75 | 1 | 10
2 | 75 | CONCLUIDO | 3.791 | 26.38 | 22.21 | 21.49 | 0.35 | 62 | 153.23 | 49.1 | 3 | 60 | 26.13 | 19131.85 | 252.8 | 824.19 | 147.16 | 56.57 | 38514.1 | 0.38 | 0.7 | 2.67 | 2.31 | 1 | 10
3 | 75 | CONCLUIDO | 3.9702 | 25.19 | 21.54 | 28.71 | 0.46 | 45 | 154.63 | 49.1 | 4 | 43 | 26.53 | 19304.72 | 241.27 | 824.18 | 124.65 | 56.57 | 27340.91 | 0.45 | 0.72 | 2.64 | 1.63 | 1 | 10
4 | 75 | CONCLUIDO | 4.0799 | 24.51 | 21.16 | 36.28 | 0.57 | 35 | 156.03 | 49.1 | 5 | 33 | 26.94 | 19478.15 | 232.98 | 824.17 | 112.27 | 56.57 | 21203.62 | 0.5 | 0.74 | 2.62 | 1.26 | 1 | 10
5 | 75 | CONCLUIDO | 4.1617 | 24.03 | 20.9 | 44.78 | 0.67 | 28 | 157.44 | 49.1 | 6 | 26 | 27.35 | 19652.13 | 225.41 | 824.13 | 103.71 | 56.57 | 16954.73 | 0.55 | 0.74 | 2.6 | 1 | 1 | 10
6 | 75 | CONCLUIDO | 4.2065 | 23.77 | 20.76 | 51.91 | 0.78 | 24 | 158.86 | 49.1 | 7 | 22 | 27.77 | 19826.68 | 219.12 | 824.12 | 98.98 | 56.57 | 14609.5 | 0.57 | 0.75 | 2.6 | 0.86 | 1 | 10
7 | 75 | CONCLUIDO | 4.2424 | 23.57 | 20.65 | 59.01 | 0.88 | 21 | 160.28 | 49.1 | 8 | 19 | 28.19 | 20001.93 | 213.04 | 824.16 | 95.4 | 56.57 | 12835.92 | 0.59 | 0.75 | 2.6 | 0.75 | 1 | 10
8 | 75 | CONCLUIDO | 4.2811 | 23.36 | 20.53 | 68.44 | 0.99 | 18 | 161.71 | 49.1 | 9 | 16 | 28.61 | 20177.64 | 208.34 | 824.12 | 91.51 | 56.57 | 10906.31 | 0.62 | 0.76 | 2.59 | 0.63 | 1 | 10
9 | 75 | CONCLUIDO | 4.3032 | 23.24 | 20.47 | 76.77 | 1.09 | 16 | 163.13 | 49.1 | 10 | 14 | 29.04 | 20353.94 | 202.05 | 824.13 | 89.33 | 56.57 | 9824.4 | 0.63 | 0.76 | 2.59 | 0.57 | 1 | 10
10 | 75 | CONCLUIDO | 4.3343 | 23.07 | 20.37 | 87.29 | 1.18 | 14 | 164.57 | 49.1 | 11 | 12 | 29.47 | 20530.82 | 194.87 | 824.12 | 85.78 | 56.57 | 8060.19 | 0.66 | 0.76 | 2.59 | 0.47 | 1 | 10
11 | 75 | CONCLUIDO | 4.344 | 23.02 | 20.35 | 93.91 | 1.28 | 13 | 166.01 | 49.1 | 12 | 6 | 29.91 | 20708.3 | 190.34 | 824.12 | 84.96 | 56.57 | 7658.51 | 0.67 | 0.76 | 2.59 | 0.45 | 1 | 10
12 | 75 | CONCLUIDO | 4.3422 | 23.03 | 20.36 | 93.95 | 1.38 | 13 | 167.45 | 49.1 | 13 | 2 | 30.36 | 20886.38 | 188.6 | 824.14 | 85.15 | 56.57 | 7750.24 | 0.66 | 0.76 | 2.59 | 0.45 | 1 | 10
13 | 75 | CONCLUIDO | 4.3559 | 22.96 | 20.31 | 101.57 | 1.47 | 12 | 168.9 | 49.1 | 14 | 0 | 30.81 | 21065.06 | 189.81 | 824.12 | 83.65 | 56.57 | 7007.97 | 0.68 | 0.77 | 2.59 | 0.41 | 1 | 10
0 | 95 | CONCLUIDO | 2.1148 | 47.29 | 32.76 | 6.07 | 0.1 | 324 | 185.69 | 53.44 | 1 | 322 | 36.26 | 23136.14 | 442.76 | 824.68 | 500.39 | 56.57 | 213814.14 | 0.11 | 0.48 | 3.1 | 12.84 | 1 | 10
1 | 95 | CONCLUIDO | 3.197 | 31.28 | 24.38 | 12.29 | 0.19 | 119 | 187.21 | 53.44 | 2 | 117 | 36.77 | 23322.88 | 325.99 | 824.4 | 220.21 | 56.57 | 74753.19 | 0.26 | 0.64 | 2.75 | 4.48 | 1 | 10
2 | 95 | CONCLUIDO | 3.5987 | 27.79 | 22.6 | 18.58 | 0.28 | 73 | 188.73 | 53.44 | 3 | 71 | 37.29 | 23510.33 | 299.07 | 824.29 | 159.72 | 56.57 | 44737.91 | 0.35 | 0.69 | 2.7 | 2.7 | 1 | 10
3 | 95 | CONCLUIDO | 3.8001 | 26.32 | 21.87 | 24.76 | 0.37 | 53 | 190.25 | 53.44 | 4 | 51 | 37.82 | 23698.48 | 286.23 | 824.14 | 135.82 | 56.57 | 32885.12 | 0.42 | 0.71 | 2.66 | 1.97 | 1 | 10
4 | 95 | CONCLUIDO | 3.9406 | 25.38 | 21.38 | 31.29 | 0.46 | 41 | 191.78 | 53.44 | 5 | 39 | 38.35 | 23887.36 | 277.07 | 824.12 | 119.74 | 56.57 | 24907.62 | 0.47 | 0.73 | 2.63 | 1.48 | 1 | 10
5 | 95 | CONCLUIDO | 4.0189 | 24.88 | 21.15 | 37.32 | 0.55 | 34 | 193.32 | 53.44 | 6 | 32 | 38.89 | 24076.95 | 270.38 | 824.12 | 111.87 | 56.57 | 21006.82 | 0.51 | 0.74 | 2.62 | 1.25 | 1 | 10
6 | 95 | CONCLUIDO | 4.0822 | 24.5 | 20.95 | 43.34 | 0.64 | 29 | 194.86 | 53.44 | 7 | 27 | 39.43 | 24267.28 | 264.61 | 824.16 | 105.15 | 56.57 | 17673.68 | 0.54 | 0.74 | 2.61 | 1.05 | 1 | 10
7 | 95 | CONCLUIDO | 4.1337 | 24.19 | 20.79 | 49.9 | 0.72 | 25 | 196.41 | 53.44 | 8 | 23 | 39.98 | 24458.36 | 259.67 | 824.13 | 99.88 | 56.57 | 15056.28 | 0.57 | 0.75 | 2.6 | 0.89 | 1 | 10
8 | 95 | CONCLUIDO | 4.1718 | 23.97 | 20.68 | 56.41 | 0.81 | 22 | 197.97 | 53.44 | 9 | 20 | 40.53 | 24650.18 | 254.44 | 824.16 | 96.06 | 56.57 | 13161.79 | 0.59 | 0.75 | 2.61 | 0.78 | 1 | 10
9 | 95 | CONCLUIDO | 4.211 | 23.75 | 20.57 | 64.96 | 0.89 | 19 | 199.53 | 53.44 | 10 | 17 | 41.1 | 24842.77 | 249.88 | 824.12 | 92.56 | 56.57 | 11428.35 | 0.61 | 0.76 | 2.59 | 0.67 | 1 | 10
10 | 95 | CONCLUIDO | 4.2341 | 23.62 | 20.52 | 72.41 | 0.97 | 17 | 201.1 | 53.44 | 11 | 15 | 41.66 | 25036.12 | 245.38 | 824.14 | 90.67 | 56.57 | 10492.66 | 0.62 | 0.76 | 2.6 | 0.61 | 1 | 10
11 | 95 | CONCLUIDO | 4.2501 | 23.53 | 20.46 | 76.74 | 1.05 | 16 | 202.67 | 53.44 | 12 | 14 | 42.24 | 25230.25 | 242.16 | 824.13 | 89.01 | 56.57 | 9666.93 | 0.64 | 0.76 | 2.59 | 0.56 | 1 | 10
12 | 95 | CONCLUIDO | 4.2659 | 23.44 | 20.41 | 81.66 | 1.13 | 15 | 204.25 | 53.44 | 13 | 13 | 42.82 | 25425.3 | 236.78 | 824.12 | 87.4 | 56.57 | 8866.24 | 0.65 | 0.76 | 2.59 | 0.51 | 1 | 10
13 | 95 | CONCLUIDO | 4.2927 | 23.3 | 20.34 | 93.89 | 1.21 | 13 | 205.84 | 53.44 | 14 | 11 | 43.4 | 25621.03 | 232.69 | 824.12 | 85 | 56.57 | 7678.04 | 0.67 | 0.77 | 2.58 | 0.44 | 1 | 10
14 | 95 | CONCLUIDO | 4.3067 | 23.22 | 20.3 | 101.52 | 1.28 | 12 | 207.43 | 53.44 | 15 | 10 | 44 | 25817.56 | 228.77 | 824.12 | 83.89 | 56.57 | 7126.65 | 0.67 | 0.77 | 2.58 | 0.4 | 1 | 10
15 | 95 | CONCLUIDO | 4.3196 | 23.15 | 20.27 | 110.58 | 1.36 | 11 | 209.03 | 53.44 | 16 | 9 | 44.6 | 26014.91 | 222.88 | 824.12 | 82.59 | 56.57 | 6481.64 | 0.68 | 0.77 | 2.58 | 0.37 | 1 | 10
16 | 95 | CONCLUIDO | 4.3176 | 23.16 | 20.28 | 110.63 | 1.43 | 11 | 210.64 | 53.44 | 17 | 8 | 45.21 | 26213.09 | 218.73 | 824.12 | 83.02 | 56.57 | 6694.25 | 0.68 | 0.77 | 2.58 | 0.38 | 1 | 10
17 | 95 | CONCLUIDO | 4.334 | 23.07 | 20.23 | 121.39 | 1.51 | 10 | 212.25 | 53.44 | 18 | 2 | 45.82 | 26412.11 | 217.4 | 824.15 | 81.03 | 56.57 | 5706.13 | 0.7 | 0.77 | 2.59 | 0.33 | 1 | 10
18 | 95 | CONCLUIDO | 4.3334 | 23.08 | 20.24 | 121.41 | 1.58 | 10 | 213.87 | 53.44 | 19 | 0 | 46.44 | 26611.98 | 218.9 | 824.15 | 81.06 | 56.57 | 5720.51 | 0.7 | 0.77 | 2.59 | 0.33 | 1 | 10
0 | 55 | CONCLUIDO | 2.9134 | 34.32 | 27.51 | 8.34 | 0.15 | 198 | 116.05 | 43.4 | 1 | 196 | 16.65 | 14546.17 | 271.47 | 824.37 | 324.83 | 56.57 | 126667.69 | 0.17 | 0.57 | 2.88 | 7.6 | 1 | 10
1 | 55 | CONCLUIDO | 3.7078 | 26.97 | 22.95 | 17 | 0.3 | 81 | 117.34 | 43.4 | 2 | 79 | 16.94 | 14705.49 | 220.63 | 824.31 | 171.78 | 56.57 | 50725.87 | 0.33 | 0.68 | 2.7 | 3.05 | 1 | 10
2 | 55 | CONCLUIDO | 3.9969 | 25.02 | 21.74 | 26.09 | 0.45 | 50 | 118.63 | 43.4 | 3 | 48 | 17.23 | 14865.24 | 202.91 | 824.19 | 131.76 | 56.57 | 30870.67 | 0.43 | 0.72 | 2.64 | 1.84 | 1 | 10
3 | 55 | CONCLUIDO | 4.1374 | 24.17 | 21.23 | 35.38 | 0.59 | 36 | 119.93 | 43.4 | 4 | 34 | 17.53 | 15025.44 | 192.43 | 824.17 | 114.49 | 56.57 | 22307.62 | 0.49 | 0.73 | 2.62 | 1.32 | 1 | 10
4 | 55 | CONCLUIDO | 4.2274 | 23.66 | 20.9 | 44.79 | 0.73 | 28 | 121.23 | 43.4 | 5 | 26 | 17.83 | 15186.08 | 182.69 | 824.12 | 103.82 | 56.57 | 17009.15 | 0.54 | 0.74 | 2.6 | 1 | 1 | 10
5 | 55 | CONCLUIDO | 4.2949 | 23.28 | 20.67 | 56.38 | 0.86 | 22 | 122.54 | 43.4 | 6 | 20 | 18.14 | 15347.16 | 173.96 | 824.12 | 96.05 | 56.57 | 13155.81 | 0.59 | 0.75 | 2.6 | 0.77 | 1 | 10
6 | 55 | CONCLUIDO | 4.34 | 23.04 | 20.53 | 68.42 | 1 | 18 | 123.85 | 43.4 | 7 | 15 | 18.45 | 15508.69 | 165.45 | 824.12 | 91.04 | 56.57 | 10669.15 | 0.62 | 0.76 | 2.6 | 0.63 | 1 | 10
7 | 55 | CONCLUIDO | 4.3479 | 23 | 20.51 | 72.39 | 1.13 | 17 | 125.16 | 43.4 | 8 | 5 | 18.76 | 15670.68 | 163.16 | 824.12 | 90.22 | 56.57 | 10264.33 | 0.63 | 0.76 | 2.6 | 0.61 | 1 | 10
8 | 55 | CONCLUIDO | 4.3569 | 22.95 | 20.49 | 76.82 | 1.26 | 16 | 126.48 | 43.4 | 9 | 0 | 19.08 | 15833.12 | 162.18 | 824.13 | 89 | 56.57 | 9660.39 | 0.64 | 0.76 | 2.61 | 0.58 | 1 | 10

## gráficos
Selecione o eixo X:
Selecione o eixo Y:
Selecione o eixo Z:
Eixo X | Eixo Y | Eixo Z
0 | 0 | 0
0 | 0 | 0
0 | 0 | 0
0 | 0 | 0
0 | 0 | 0
0 | 0 | 0
0 | 0 | 0
0 | 0 | 0
0 | 0 | 0
0 | 0 | 0
0 | 0 | 0
0 | 0 | 0
0 | 0 | 0
0 | 0 | 0
0 | 0 | 0
0 | 0 | 0
0 | 0 | 0
0 | 0 | 0
0 | 0 | 0
0 | 0 | 0
0 | 0 | 0
0 | 0 | 0
0 | 0 | 0
0 | 0 | 0
0 | 0 | 0
0 | 0 | 0
0 | 0 | 0
0 | 0 | 0
0 | 0 | 0
0 | 0 | 0
0 | 0 | 0
0 | 0 | 0
0 | 0 | 0
0 | 0 | 0
0 | 0 | 0
0 | 0 | 0
0 | 0 | 0
0 | 0 | 0
0 | 0 | 0
0 | 0 | 0
0 | 0 | 0
0 | 0 | 0
0 | 0 | 0
0 | 0 | 0
0 | 0 | 0
0 | 0 | 0
0 | 0 | 0
0 | 0 | 0
0 | 0 | 0
0 | 0 | 0
0 | 0 | 0
0 | 0 | 0
0 | 0 | 0
0 | 0 | 0
0 | 0 | 0
0 | 0 | 0
0 | 0 | 0
0 | 0 | 0
0 | 0 | 0
0 | 0 | 0
0 | 0 | 0
0 | 0 | 0
0 | 0 | 0
0 | 0 | 0
0 | 0 | 0
0 | 0 | 0
0 | 0 | 0
0 | 0 | 0
0 | 0 | 0
0 | 0 | 0
0 | 0 | 0
0 | 0 | 0
0 | 0 | 0
0 | 0 | 0
0 | 0 | 0
0 | 0 | 0
0 | 0 | 0
0 | 0 | 0
0 | 0 | 0
0 | 0 | 0
0 | 0 | 0
0 | 0 | 0
0 | 0 | 0
0 | 0 | 0
0 | 0 | 0
0 | 0 | 0
0 | 0 | 0
0 | 0 | 0
0 | 0 | 0
0 | 0 | 0
0 | 0 | 0
0 | 0 | 0
0 | 0 | 0
0 | 0 | 0
0 | 0 | 0
0 | 0 | 0
0 | 0 | 0
0 | 0 | 0
0 | 0 | 0
0 | 0 | 0
0 | 0 | 0
0 | 0 | 0
0 | 0 | 0
0 | 0 | 0
0 | 0 | 0
0 | 0 | 0
0 | 0 | 0
0 | 0 | 0
0 | 0 | 0
0 | 0 | 0
0 | 0 | 0
0 | 0 | 0
0 | 0 | 0
0 | 0 | 0
0 | 0 | 0
0 | 0 | 0
0 | 0 | 0
0 | 0 | 0
0 | 0 | 0
0 | 0 | 0
0 | 0 | 0
0 | 0 | 0
0 | 0 | 0
0 | 0 | 0
0 | 0 | 0
0 | 0 | 0
0 | 0 | 0
0 | 0 | 0
0 | 0 | 0
0 | 0 | 0
0 | 0 | 0
0 | 0 | 0
0 | 0 | 0
0 | 0 | 0
0 | 0 | 0
0 | 0 | 0
0 | 0 | 0
0 | 0 | 0
0 | 0 | 0
0 | 0 | 0
0 | 0 | 0
0 | 0 | 0
0 | 0 | 0
0 | 0 | 0
0 | 0 | 0
0 | 0 | 0
0 | 0 | 0
0 | 0 | 0
0 | 0 | 0
0 | 0 | 0
0 | 0 | 0
0 | 0 | 0
0 | 0 | 0
0 | 0 | 0
0 | 0 | 0
0 | 0 | 0
0 | 0 | 0
0 | 0 | 0
0 | 0 | 0
0 | 0 | 0
0 | 0 | 0
0 | 0 | 0
0 | 0 | 0
0 | 0 | 0
0 | 0 | 0
0 | 0 | 0
0 | 0 | 0
0 | 0 | 0
0 | 0 | 0
0 | 0 | 0
0 | 0 | 0
0 | 0 | 0
0 | 0 | 0
0 | 0 | 0
0 | 0 | 0
0 | 0 | 0
0 | 0 | 0
0 | 0 | 0
0 | 0 | 0
0 | 0 | 0
0 | 0 | 0
0 | 0 | 0
0 | 0 | 0
0 | 0 | 0
0 | 0 | 0

## hidden (hidden)
Unnamed: 0
Volume de calda [L]
STATUS
Capacidade operacional [ha/h]
Tempo de missao [h]
Tempo util [h]
Tempo por voo [min]
Autonomia Projetada [h]
N° Voos
MTOW [kg]
Massa Estrutura [kg]
Combustível [kg]
Abastecimentos
Massa gerador
Potência gerador [W]
Combustível consumido [L]
Calda cons [L]
Distância percorrida [km]
Distância Pulverizando [km]
RTL ACUMULADO[m]
EOC [km/km]
EOC [h/h]
Tempo de manobra [h]
Tempo rtl_rtw [h]
V pulv [m/s]
V desloc [m/s]