## RESULTADOS_18
Unnamed: 0 | Volume de calda [L] | STATUS | Capacidade operacional [ha/h] | Tempo de missao [h] | Tempo util [h] | Tempo por voo [min] | Autonomia Projetada [h] | N° Voos | MTOW [kg] | Massa Estrutura [kg] | Combustível [kg] | Abastecimentos | Massa gerador | Potência gerador [W] | Combustível consumido [L] | Calda cons [L] | Distância percorrida [km] | Distância Pulverizando [km] | RTL ACUMULADO[m] | EOC [km/km] | EOC [h/h] | Tempo de manobra [h] | Tempo rtl_rtw [h] | V pulv [m/s] | V desloc [m/s]
0 | 100 | CONCLUIDO | 1.3428 | 74.47 | 51.54 | 5.89 | 0.09 | 525 | 194.77 | 54.38 | 1 | 523 | 39.4 | 24256.19 | 716.96 | 785.73 | 810.34 | 85.26 | 348947.87 | 0.11 | 0.47 | 1.07 | 20.93 | 1 | 10
1 | 100 | CONCLUIDO | 2.0971 | 47.69 | 37.78 | 11.93 | 0.18 | 190 | 196.32 | 54.38 | 2 | 188 | 39.95 | 24447.22 | 522.08 | 785.66 | 347.86 | 85.26 | 119386.45 | 0.25 | 0.64 | 0.53 | 7.18 | 1 | 10
2 | 100 | CONCLUIDO | 2.3855 | 41.92 | 34.89 | 18.05 | 0.27 | 116 | 197.88 | 54.38 | 3 | 114 | 40.5 | 24639 | 479.44 | 785.63 | 251.46 | 85.26 | 71554.61 | 0.34 | 0.69 | 0.41 | 4.29 | 1 | 10
3 | 100 | CONCLUIDO | 2.5378 | 39.4 | 33.62 | 24.02 | 0.36 | 84 | 199.44 | 54.38 | 4 | 82 | 41.06 | 24831.54 | 459.43 | 785.61 | 208.79 | 85.26 | 50378.68 | 0.41 | 0.71 | 0.36 | 3.02 | 1 | 10
4 | 100 | CONCLUIDO | 2.5832 | 38.71 | 33.59 | 30.08 | 0.44 | 67 | 201.01 | 54.38 | 5 | 65 | 41.63 | 25024.84 | 456.98 | 785.57 | 210.2 | 85.26 | 51167.92 | 0.41 | 0.72 | 0.3 | 2.99 | 1 | 10
5 | 100 | CONCLUIDO | 2.687 | 37.22 | 32.6 | 36.22 | 0.53 | 54 | 202.58 | 54.38 | 6 | 52 | 42.2 | 25218.93 | 440.93 | 785.63 | 174.95 | 85.26 | 33607.79 | 0.49 | 0.74 | 0.31 | 2 | 1 | 10
6 | 100 | CONCLUIDO | 2.7339 | 36.58 | 32.27 | 42.09 | 0.61 | 46 | 204.16 | 54.38 | 7 | 44 | 42.78 | 25413.94 | 433.93 | 785.59 | 163.85 | 85.26 | 28100.37 | 0.52 | 0.74 | 0.3 | 1.68 | 1 | 10
7 | 100 | CONCLUIDO | 2.7698 | 36.1 | 32.03 | 48.05 | 0.69 | 40 | 205.75 | 54.38 | 8 | 38 | 43.37 | 25609.61 | 428.6 | 785.55 | 155.92 | 85.26 | 24166.38 | 0.55 | 0.75 | 0.28 | 1.43 | 1 | 10
8 | 100 | CONCLUIDO | 2.8077 | 35.62 | 31.74 | 54.41 | 0.77 | 35 | 207.34 | 54.38 | 9 | 33 | 43.96 | 25806.1 | 422.31 | 785.56 | 146.47 | 85.26 | 19463.17 | 0.58 | 0.76 | 0.26 | 1.14 | 1 | 10
9 | 100 | CONCLUIDO | 2.8136 | 35.54 | 31.78 | 59.59 | 0.85 | 32 | 208.94 | 54.38 | 10 | 30 | 44.56 | 26003.41 | 420.92 | 785.55 | 147.7 | 85.26 | 20093.63 | 0.58 | 0.76 | 0.27 | 1.18 | 1 | 10
10 | 100 | CONCLUIDO | 2.8318 | 35.31 | 31.67 | 65.52 | 0.93 | 29 | 210.55 | 54.38 | 11 | 27 | 45.17 | 26201.54 | 416.43 | 785.56 | 143.78 | 85.26 | 18149.49 | 0.59 | 0.76 | 0.27 | 1.07 | 1 | 10
11 | 100 | CONCLUIDO | 2.8536 | 35.04 | 31.52 | 72.73 | 1 | 26 | 212.16 | 54.38 | 12 | 24 | 45.78 | 26400.51 | 412.77 | 785.55 | 138.7 | 85.26 | 15623.4 | 0.61 | 0.76 | 0.26 | 0.92 | 1 | 10
12 | 100 | CONCLUIDO | 2.876 | 34.77 | 31.32 | 78.3 | 1.08 | 24 | 213.78 | 54.38 | 13 | 22 | 46.4 | 26600.32 | 408.05 | 785.55 | 132.25 | 85.26 | 12409.87 | 0.64 | 0.77 | 0.25 | 0.72 | 1 | 10
13 | 100 | CONCLUIDO | 2.8769 | 34.76 | 31.39 | 85.6 | 1.15 | 22 | 215.41 | 54.38 | 14 | 20 | 47.03 | 26801 | 407.12 | 785.55 | 134.48 | 85.26 | 13536.16 | 0.63 | 0.77 | 0.26 | 0.79 | 1 | 10
14 | 100 | CONCLUIDO | 2.884 | 34.67 | 31.34 | 89.55 | 1.23 | 21 | 217.04 | 54.38 | 15 | 19 | 47.66 | 27002.55 | 402.99 | 785.56 | 132.86 | 85.26 | 12728.48 | 0.64 | 0.77 | 0.26 | 0.74 | 1 | 10
15 | 100 | CONCLUIDO | 2.8988 | 34.5 | 31.24 | 98.66 | 1.3 | 19 | 218.68 | 54.38 | 16 | 17 | 48.31 | 27204.98 | 398.88 | 785.56 | 129.51 | 85.26 | 11064.35 | 0.66 | 0.77 | 0.25 | 0.65 | 1 | 10
16 | 100 | CONCLUIDO | 2.9022 | 34.46 | 31.24 | 104.13 | 1.37 | 18 | 220.33 | 54.38 | 17 | 16 | 48.95 | 27408.3 | 398.14 | 785.54 | 129.96 | 85.26 | 11292.65 | 0.66 | 0.77 | 0.24 | 0.64 | 1 | 10
17 | 100 | CONCLUIDO | 2.9105 | 34.36 | 31.18 | 110.05 | 1.44 | 17 | 221.99 | 54.38 | 18 | 15 | 49.61 | 27612.53 | 394.71 | 785.54 | 127.57 | 85.26 | 10106.26 | 0.67 | 0.77 | 0.25 | 0.59 | 1 | 10
18 | 100 | CONCLUIDO | 2.9165 | 34.29 | 31.15 | 116.81 | 1.51 | 16 | 223.65 | 54.38 | 19 | 14 | 50.27 | 27817.81 | 391.56 | 785.54 | 126.45 | 85.26 | 9549.34 | 0.67 | 0.77 | 0.25 | 0.55 | 1 | 10
19 | 100 | CONCLUIDO | 2.9234 | 34.21 | 31.11 | 124.43 | 1.58 | 15 | 225.32 | 54.38 | 20 | 13 | 50.95 | 28023.89 | 388.07 | 785.54 | 124.98 | 85.26 | 8817.97 | 0.68 | 0.77 | 0.25 | 0.51 | 1 | 10
20 | 100 | CONCLUIDO | 2.9203 | 34.24 | 31.14 | 124.57 | 1.64 | 15 | 227 | 54.38 | 21 | 13 | 51.62 | 28230.92 | 386.64 | 785.54 | 126.55 | 85.26 | 9604.25 | 0.67 | 0.77 | 0.24 | 0.55 | 1 | 10
21 | 100 | CONCLUIDO | 2.9284 | 34.15 | 31.09 | 133.23 | 1.71 | 14 | 228.69 | 54.38 | 22 | 12 | 52.31 | 28438.91 | 383.9 | 785.58 | 124.33 | 85.26 | 8498.83 | 0.69 | 0.77 | 0.25 | 0.49 | 1 | 10
22 | 100 | CONCLUIDO | 2.9371 | 34.05 | 31.02 | 143.19 | 1.77 | 13 | 230.38 | 54.38 | 23 | 11 | 53 | 28647.87 | 381.84 | 785.61 | 122.22 | 85.26 | 7450.29 | 0.7 | 0.77 | 0.24 | 0.43 | 1 | 10
23 | 100 | CONCLUIDO | 2.9412 | 34 | 30.98 | 142.97 | 1.84 | 13 | 232.08 | 54.38 | 24 | 11 | 53.71 | 28857.81 | 378.48 | 785.54 | 120.71 | 85.26 | 6695.42 | 0.71 | 0.78 | 0.24 | 0.38 | 1 | 10
24 | 100 | CONCLUIDO | 2.9413 | 34 | 31.02 | 155.08 | 1.9 | 12 | 233.79 | 54.38 | 25 | 10 | 54.42 | 29068.74 | 375.81 | 785.54 | 122.09 | 85.26 | 7390.11 | 0.7 | 0.77 | 0.24 | 0.42 | 1 | 10
25 | 100 | CONCLUIDO | 2.9431 | 33.98 | 30.99 | 154.97 | 1.96 | 12 | 235.51 | 54.38 | 26 | 10 | 55.14 | 29280.69 | 372.42 | 785.54 | 121.25 | 85.26 | 6972.32 | 0.7 | 0.77 | 0.24 | 0.4 | 1 | 10
26 | 100 | CONCLUIDO | 2.9545 | 33.85 | 30.9 | 168.56 | 2.02 | 11 | 237.24 | 54.38 | 27 | 9 | 55.86 | 29493.67 | 368.66 | 785.55 | 118.05 | 85.26 | 5377.34 | 0.72 | 0.78 | 0.24 | 0.31 | 1 | 10
27 | 100 | CONCLUIDO | 2.9451 | 33.95 | 31.01 | 169.15 | 2.08 | 11 | 238.97 | 54.38 | 28 | 9 | 56.6 | 29707.68 | 368.3 | 785.54 | 121.88 | 85.26 | 7292.32 | 0.7 | 0.77 | 0.24 | 0.41 | 1 | 10
28 | 100 | CONCLUIDO | 2.9581 | 33.81 | 30.9 | 185.4 | 2.14 | 10 | 240.72 | 54.38 | 29 | 8 | 57.34 | 29922.88 | 362.91 | 785.54 | 118.18 | 85.26 | 5446.1 | 0.72 | 0.78 | 0.24 | 0.3 | 1 | 10
29 | 100 | CONCLUIDO | 2.9588 | 33.8 | 30.89 | 185.35 | 2.2 | 10 | 242.47 | 54.38 | 30 | 6 | 58.1 | 30139.04 | 363.2 | 785.54 | 117.7 | 85.26 | 5205.79 | 0.72 | 0.78 | 0.24 | 0.3 | 1 | 10
30 | 100 | CONCLUIDO | 2.9537 | 33.86 | 30.95 | 185.7 | 2.26 | 10 | 244.23 | 54.38 | 31 | 6 | 58.86 | 30356.28 | 362.24 | 785.54 | 119.89 | 85.26 | 6301.09 | 0.71 | 0.78 | 0.24 | 0.35 | 1 | 10
31 | 100 | CONCLUIDO | 2.9559 | 33.83 | 30.93 | 185.55 | 2.31 | 10 | 246 | 54.38 | 32 | 4 | 59.63 | 30574.64 | 359.59 | 785.54 | 118.81 | 85.26 | 5760.66 | 0.72 | 0.78 | 0.24 | 0.33 | 1 | 10
32 | 100 | CONCLUIDO | 2.9542 | 33.85 | 30.94 | 185.67 | 2.37 | 10 | 247.78 | 54.38 | 33 | 3 | 60.41 | 30794.11 | 358.8 | 785.54 | 119.46 | 85.26 | 6084.96 | 0.71 | 0.78 | 0.24 | 0.35 | 1 | 10
33 | 100 | CONCLUIDO | 2.9644 | 33.73 | 30.87 | 205.78 | 2.42 | 9 | 249.57 | 54.38 | 34 | 1 | 61.2 | 31014.73 | 359.78 | 785.54 | 116.66 | 85.26 | 4688.71 | 0.73 | 0.78 | 0.24 | 0.27 | 1 | 10
34 | 100 | CONCLUIDO | 2.9642 | 33.74 | 30.87 | 205.8 | 2.48 | 9 | 251.37 | 54.38 | 35 | 1 | 61.99 | 31236.5 | 362.09 | 785.54 | 116.92 | 85.26 | 4822.22 | 0.73 | 0.78 | 0.24 | 0.27 | 1 | 10
35 | 100 | CONCLUIDO | 2.9611 | 33.77 | 30.9 | 206.03 | 2.53 | 9 | 253.18 | 54.38 | 36 | 0 | 62.8 | 31459.45 | 364.69 | 785.54 | 118.03 | 85.26 | 5375.83 | 0.72 | 0.78 | 0.24 | 0.31 | 1 | 10

## RESULTADOS_6
Unnamed: 0 | Volume de calda [L] | STATUS | Capacidade operacional [ha/h] | Tempo de missao [h] | Tempo util [h] | Tempo por voo [min] | Autonomia Projetada [h] | N° Voos | MTOW [kg] | Massa Estrutura [kg] | Combustível [kg] | Abastecimentos | Massa gerador | Potência gerador [W] | Combustível consumido [L] | Calda cons [L] | Distância percorrida [km] | Distância Pulverizando [km] | RTL ACUMULADO[m] | EOC [km/km] | EOC [h/h] | Tempo de manobra [h] | Tempo rtl_rtw [h] | V pulv [m/s] | V desloc [m/s]
0 | 40 | CONCLUIDO | 2.1658 | 46.17 | 39.72 | 9.97 | 0.2 | 239 | 89.87 | 37.55 | 1 | 237 | 11.32 | 11317.98 | 328.42 | 785.71 | 413.02 | 85.26 | 151718.77 | 0.21 | 0.6 | 0.6 | 9.12 | 1 | 10
1 | 40 | CONCLUIDO | 2.6194 | 38.18 | 34.33 | 20.39 | 0.39 | 101 | 91.1 | 37.55 | 2 | 99 | 11.54 | 11468.97 | 276.54 | 785.59 | 232.73 | 85.26 | 62266.2 | 0.37 | 0.7 | 0.38 | 3.73 | 1 | 10
2 | 40 | CONCLUIDO | 2.7553 | 36.29 | 33.14 | 31.07 | 0.57 | 64 | 92.32 | 37.55 | 3 | 62 | 11.77 | 11620.34 | 259.99 | 785.57 | 193.5 | 85.26 | 42833.18 | 0.44 | 0.72 | 0.33 | 2.55 | 1 | 10
3 | 40 | CONCLUIDO | 2.8553 | 35.02 | 32.23 | 42.98 | 0.75 | 45 | 93.55 | 37.55 | 4 | 43 | 12 | 11772.07 | 245.34 | 785.54 | 162.59 | 85.26 | 27472.8 | 0.52 | 0.75 | 0.29 | 1.64 | 1 | 10
4 | 40 | CONCLUIDO | 2.9054 | 34.42 | 31.82 | 54.54 | 0.93 | 35 | 94.79 | 37.55 | 5 | 33 | 12.23 | 11924.18 | 234.88 | 785.54 | 149.35 | 85.26 | 20902.74 | 0.57 | 0.75 | 0.26 | 1.22 | 1 | 10
5 | 40 | CONCLUIDO | 2.9351 | 34.07 | 31.6 | 67.72 | 1.1 | 28 | 96.02 | 37.55 | 6 | 26 | 12.47 | 12076.67 | 225.28 | 785.54 | 141.53 | 85.26 | 17028.63 | 0.6 | 0.76 | 0.27 | 1 | 1 | 10
6 | 40 | CONCLUIDO | 2.9555 | 33.83 | 31.44 | 78.6 | 1.27 | 24 | 97.26 | 37.55 | 7 | 18 | 12.71 | 12229.54 | 215.04 | 785.54 | 135.93 | 85.26 | 14251.49 | 0.63 | 0.76 | 0.27 | 0.85 | 1 | 10
7 | 40 | CONCLUIDO | 2.9689 | 33.68 | 31.35 | 89.56 | 1.43 | 21 | 98.5 | 37.55 | 8 | 6 | 12.95 | 12382.79 | 210.72 | 785.55 | 132.39 | 85.26 | 12496.62 | 0.64 | 0.77 | 0.27 | 0.75 | 1 | 10
8 | 40 | CONCLUIDO | 2.9714 | 33.65 | 31.32 | 89.48 | 1.59 | 21 | 99.75 | 37.55 | 9 | 0 | 13.2 | 12536.43 | 212.72 | 785.56 | 131.15 | 85.26 | 11875.29 | 0.65 | 0.77 | 0.28 | 0.72 | 1 | 10

## RESULTADOS_4
Unnamed: 0 | Volume de calda [L] | STATUS | Capacidade operacional [ha/h] | Tempo de missao [h] | Tempo util [h] | Tempo por voo [min] | Autonomia Projetada [h] | N° Voos | MTOW [kg] | Massa Estrutura [kg] | Combustível [kg] | Abastecimentos | Massa gerador | Potência gerador [W] | Combustível consumido [L] | Calda cons [L] | Distância percorrida [km] | Distância Pulverizando [km] | RTL ACUMULADO[m] | EOC [km/km] | EOC [h/h] | Tempo de manobra [h] | Tempo rtl_rtw [h] | V pulv [m/s] | V desloc [m/s]
0 | 30 | CONCLUIDO | 2.3388 | 42.76 | 37.91 | 11.79 | 0.24 | 193 | 71.52 | 32.27 | 1 | 191 | 8.25 | 9054.6 | 265.54 | 785.75 | 352.6 | 85.26 | 121738.57 | 0.24 | 0.63 | 0.52 | 7.31 | 1 | 10
1 | 30 | CONCLUIDO | 2.7287 | 36.65 | 33.53 | 24.53 | 0.48 | 82 | 72.7 | 32.27 | 2 | 80 | 8.43 | 9200.25 | 225.48 | 785.56 | 205.82 | 85.26 | 48907.39 | 0.41 | 0.72 | 0.35 | 2.93 | 1 | 10
2 | 30 | CONCLUIDO | 2.8506 | 35.08 | 32.44 | 38.17 | 0.71 | 51 | 73.88 | 32.27 | 3 | 49 | 8.61 | 9346.23 | 208.37 | 785.56 | 169.71 | 85.26 | 31005.73 | 0.5 | 0.74 | 0.3 | 1.85 | 1 | 10
3 | 30 | CONCLUIDO | 2.9306 | 34.12 | 31.72 | 52.86 | 0.93 | 36 | 75.07 | 32.27 | 4 | 33 | 8.8 | 9492.55 | 192.76 | 785.59 | 145.34 | 85.26 | 18895.72 | 0.59 | 0.76 | 0.27 | 1.12 | 1 | 10
4 | 30 | CONCLUIDO | 2.9505 | 33.89 | 31.6 | 65.37 | 1.15 | 29 | 76.26 | 32.27 | 5 | 13 | 8.99 | 9639.2 | 184.11 | 785.54 | 140.76 | 85.26 | 16639.02 | 0.61 | 0.76 | 0.28 | 1 | 1 | 10
5 | 30 | CONCLUIDO | 2.9485 | 33.92 | 31.64 | 67.79 | 1.36 | 28 | 77.45 | 32.27 | 6 | 0 | 9.18 | 9786.19 | 184.66 | 785.56 | 141.89 | 85.26 | 17212.11 | 0.6 | 0.76 | 0.29 | 1.04 | 1 | 10

## RESULTADOS_1
Unnamed: 0 | Volume de calda [L] | STATUS | Capacidade operacional [ha/h] | Tempo de missao [h] | Tempo util [h] | Tempo por voo [min] | Autonomia Projetada [h] | N° Voos | MTOW [kg] | Massa Estrutura [kg] | Combustível [kg] | Abastecimentos | Massa gerador | Potência gerador [W] | Combustível consumido [L] | Calda cons [L] | Distância percorrida [km] | Distância Pulverizando [km] | RTL ACUMULADO[m] | EOC [km/km] | EOC [h/h] | Tempo de manobra [h] | Tempo rtl_rtw [h] | V pulv [m/s] | V desloc [m/s]
0 | 15 | CONCLUIDO | 2.6661 | 37.51 | 34.6 | 19.05 | 0.43 | 109 | 39.78 | 19.54 | 1 | 107 | 4.24 | 5140 | 149.83 | 785.66 | 241.29 | 85.26 | 66502.79 | 0.35 | 0.69 | 0.4 | 4 | 1 | 10
1 | 15 | CONCLUIDO | 2.866 | 34.89 | 32.59 | 36.21 | 0.84 | 54 | 40.89 | 19.54 | 2 | 5 | 4.35 | 5277.26 | 127.82 | 785.58 | 172.63 | 85.26 | 32451.48 | 0.49 | 0.74 | 0.36 | 2 | 1 | 10
2 | 15 | CONCLUIDO | 2.8632 | 34.93 | 32.63 | 36.25 | 1.22 | 54 | 42.01 | 19.54 | 3 | 0 | 4.46 | 5414.79 | 130.64 | 785.59 | 173.68 | 85.26 | 32975.73 | 0.49 | 0.74 | 0.37 | 2.03 | 1 | 10

## RESULTADOS_12
Unnamed: 0 | Volume de calda [L] | STATUS | Capacidade operacional [ha/h] | Tempo de missao [h] | Tempo util [h] | Tempo por voo [min] | Autonomia Projetada [h] | N° Voos | MTOW [kg] | Massa Estrutura [kg] | Combustível [kg] | Abastecimentos | Massa gerador | Potência gerador [W] | Combustível consumido [L] | Calda cons [L] | Distância percorrida [km] | Distância Pulverizando [km] | RTL ACUMULADO[m] | EOC [km/km] | EOC [h/h] | Tempo de manobra [h] | Tempo rtl_rtw [h] | V pulv [m/s] | V desloc [m/s]
0 | 70 | CONCLUIDO | 1.7218 | 58.08 | 45.1 | 7.27 | 0.12 | 372 | 141.81 | 47.83 | 1 | 370 | 22.98 | 17723.39 | 509.72 | 785.68 | 594.17 | 85.26 | 241627.62 | 0.14 | 0.53 | 0.81 | 14.5 | 1 | 10
1 | 70 | CONCLUIDO | 2.3544 | 42.47 | 36.03 | 14.81 | 0.25 | 146 | 143.17 | 47.83 | 2 | 144 | 23.34 | 17891.86 | 402.49 | 785.61 | 289.41 | 85.26 | 90377.64 | 0.29 | 0.67 | 0.45 | 5.43 | 1 | 10
2 | 70 | CONCLUIDO | 2.5793 | 38.77 | 33.91 | 22.36 | 0.37 | 91 | 144.54 | 47.83 | 3 | 89 | 23.71 | 18060.85 | 374.78 | 785.64 | 218.57 | 85.26 | 55233.29 | 0.39 | 0.71 | 0.37 | 3.31 | 1 | 10
3 | 70 | CONCLUIDO | 2.6582 | 37.62 | 33.46 | 29.96 | 0.49 | 67 | 145.92 | 47.83 | 4 | 65 | 24.09 | 18230.35 | 365.99 | 785.61 | 205.25 | 85.26 | 48695.34 | 0.42 | 0.72 | 0.31 | 2.86 | 1 | 10
4 | 70 | CONCLUIDO | 2.7582 | 36.26 | 32.53 | 37.53 | 0.6 | 52 | 147.3 | 47.83 | 5 | 50 | 24.47 | 18400.38 | 351.73 | 785.56 | 172.65 | 85.26 | 32471.34 | 0.49 | 0.74 | 0.3 | 1.93 | 1 | 10
5 | 70 | CONCLUIDO | 2.8138 | 35.54 | 32.1 | 45.85 | 0.71 | 42 | 148.68 | 47.83 | 6 | 40 | 24.85 | 18570.94 | 342.82 | 785.56 | 158.12 | 85.26 | 25256.91 | 0.54 | 0.75 | 0.29 | 1.5 | 1 | 10
6 | 70 | CONCLUIDO | 2.8618 | 34.94 | 31.67 | 52.79 | 0.83 | 36 | 150.07 | 47.83 | 7 | 34 | 25.24 | 18742.03 | 334.06 | 785.55 | 143.62 | 85.26 | 18032.83 | 0.59 | 0.76 | 0.27 | 1.08 | 1 | 10
7 | 70 | CONCLUIDO | 2.8695 | 34.85 | 31.73 | 61.4 | 0.94 | 31 | 151.46 | 47.83 | 8 | 29 | 25.63 | 18913.66 | 331.42 | 785.59 | 145.79 | 85.26 | 19144.49 | 0.58 | 0.76 | 0.27 | 1.13 | 1 | 10
8 | 70 | CONCLUIDO | 2.8936 | 34.56 | 31.55 | 70.11 | 1.04 | 27 | 152.85 | 47.83 | 9 | 25 | 26.03 | 19085.83 | 325.78 | 785.54 | 139.85 | 85.26 | 16193.08 | 0.61 | 0.76 | 0.26 | 0.95 | 1 | 10
9 | 70 | CONCLUIDO | 2.9238 | 34.2 | 31.28 | 78.2 | 1.15 | 24 | 154.25 | 47.83 | 10 | 22 | 26.43 | 19258.55 | 318.33 | 785.54 | 130.6 | 85.26 | 11586.77 | 0.65 | 0.77 | 0.25 | 0.68 | 1 | 10
10 | 70 | CONCLUIDO | 2.919 | 34.26 | 31.39 | 85.62 | 1.25 | 22 | 155.66 | 47.83 | 11 | 20 | 26.83 | 19431.82 | 315.4 | 785.54 | 134.86 | 85.26 | 13726.37 | 0.63 | 0.77 | 0.25 | 0.8 | 1 | 10
11 | 70 | CONCLUIDO | 2.9314 | 34.11 | 31.31 | 93.92 | 1.35 | 20 | 157.07 | 47.83 | 12 | 18 | 27.24 | 19605.66 | 310.3 | 785.57 | 131.8 | 85.26 | 12203.47 | 0.65 | 0.77 | 0.25 | 0.71 | 1 | 10
12 | 70 | CONCLUIDO | 2.9425 | 33.98 | 31.24 | 104.12 | 1.45 | 18 | 158.48 | 47.83 | 13 | 16 | 27.65 | 19780.06 | 305.08 | 785.55 | 129.84 | 85.26 | 11233.97 | 0.66 | 0.77 | 0.24 | 0.64 | 1 | 10
13 | 70 | CONCLUIDO | 2.9484 | 33.92 | 31.2 | 110.11 | 1.55 | 17 | 159.9 | 47.83 | 14 | 15 | 28.07 | 19955.16 | 299.48 | 785.54 | 128.12 | 85.26 | 10381.27 | 0.67 | 0.77 | 0.25 | 0.6 | 1 | 10
14 | 70 | CONCLUIDO | 2.9613 | 33.77 | 31.11 | 124.43 | 1.65 | 15 | 161.32 | 47.83 | 15 | 13 | 28.5 | 20130.71 | 293.12 | 785.54 | 125.1 | 85.26 | 8881.56 | 0.68 | 0.77 | 0.24 | 0.51 | 1 | 10
15 | 70 | CONCLUIDO | 2.9637 | 33.74 | 31.11 | 133.32 | 1.74 | 14 | 162.75 | 47.83 | 16 | 12 | 28.92 | 20306.85 | 288.44 | 785.54 | 125.13 | 85.26 | 8902.32 | 0.68 | 0.77 | 0.25 | 0.51 | 1 | 10
16 | 70 | CONCLUIDO | 2.9652 | 33.72 | 31.09 | 133.25 | 1.83 | 14 | 164.19 | 47.83 | 17 | 9 | 29.36 | 20483.57 | 286.86 | 785.55 | 124.57 | 85.26 | 8618.35 | 0.68 | 0.77 | 0.24 | 0.5 | 1 | 10
17 | 70 | CONCLUIDO | 2.9707 | 33.66 | 31.06 | 143.34 | 1.93 | 13 | 165.62 | 47.83 | 18 | 5 | 29.8 | 20660.89 | 284.31 | 785.54 | 123.4 | 85.26 | 8038.76 | 0.69 | 0.77 | 0.24 | 0.46 | 1 | 10
18 | 70 | CONCLUIDO | 2.9687 | 33.68 | 31.08 | 143.45 | 2.02 | 13 | 167.07 | 47.83 | 19 | 2 | 30.24 | 20838.81 | 284.05 | 785.54 | 123.91 | 85.26 | 8296.9 | 0.69 | 0.77 | 0.25 | 0.49 | 1 | 10
19 | 70 | CONCLUIDO | 2.9663 | 33.71 | 31.11 | 143.57 | 2.1 | 13 | 168.51 | 47.83 | 20 | 0 | 30.69 | 21017.33 | 285.99 | 785.54 | 124.82 | 85.26 | 8749.11 | 0.68 | 0.77 | 0.25 | 0.51 | 1 | 10

## RESULTADOS_16
Unnamed: 0 | Volume de calda [L] | STATUS | Capacidade operacional [ha/h] | Tempo de missao [h] | Tempo util [h] | Tempo por voo [min] | Autonomia Projetada [h] | N° Voos | MTOW [kg] | Massa Estrutura [kg] | Combustível [kg] | Abastecimentos | Massa gerador | Potência gerador [W] | Combustível consumido [L] | Calda cons [L] | Distância percorrida [km] | Distância Pulverizando [km] | RTL ACUMULADO[m] | EOC [km/km] | EOC [h/h] | Tempo de manobra [h] | Tempo rtl_rtw [h] | V pulv [m/s] | V desloc [m/s]
0 | 90 | CONCLUIDO | 1.4631 | 68.35 | 49.21 | 6.28 | 0.1 | 470 | 176.73 | 52.44 | 1 | 468 | 33.29 | 22031.19 | 642.87 | 785.94 | 732.17 | 85.26 | 310142.33 | 0.12 | 0.49 | 0.97 | 18.61 | 1 | 10
1 | 90 | CONCLUIDO | 2.1822 | 45.82 | 37.18 | 12.75 | 0.2 | 175 | 178.21 | 52.44 | 2 | 173 | 33.77 | 22213.89 | 481.81 | 785.61 | 327.81 | 85.26 | 109436 | 0.26 | 0.65 | 0.51 | 6.58 | 1 | 10
2 | 90 | CONCLUIDO | 2.4505 | 40.81 | 34.55 | 19.19 | 0.3 | 108 | 179.7 | 52.44 | 3 | 106 | 34.26 | 22397.24 | 444.56 | 785.58 | 239.77 | 85.26 | 65747.83 | 0.36 | 0.7 | 0.39 | 3.95 | 1 | 10
3 | 90 | CONCLUIDO | 2.5948 | 38.54 | 33.35 | 25.65 | 0.39 | 78 | 181.19 | 52.44 | 4 | 76 | 34.75 | 22581.25 | 426.18 | 785.6 | 199.36 | 85.26 | 45693.8 | 0.43 | 0.72 | 0.35 | 2.75 | 1 | 10
4 | 90 | CONCLUIDO | 2.6587 | 37.61 | 32.99 | 31.92 | 0.49 | 62 | 182.69 | 52.44 | 5 | 60 | 35.25 | 22766.06 | 419.01 | 785.58 | 187.9 | 85.26 | 40044.22 | 0.45 | 0.73 | 0.32 | 2.39 | 1 | 10
5 | 90 | CONCLUIDO | 2.7299 | 36.63 | 32.43 | 38.92 | 0.58 | 50 | 184.19 | 52.44 | 6 | 48 | 35.75 | 22951.43 | 409 | 785.58 | 169.29 | 85.26 | 30800.68 | 0.5 | 0.74 | 0.3 | 1.84 | 1 | 10
6 | 90 | CONCLUIDO | 2.7707 | 36.09 | 32.14 | 44.85 | 0.67 | 43 | 185.7 | 52.44 | 7 | 41 | 36.26 | 23137.49 | 402.48 | 785.58 | 159.59 | 85.26 | 25986.26 | 0.53 | 0.75 | 0.29 | 1.55 | 1 | 10
7 | 90 | CONCLUIDO | 2.8104 | 35.58 | 31.85 | 51.64 | 0.76 | 37 | 187.22 | 52.44 | 8 | 35 | 36.78 | 23324.24 | 396.27 | 785.55 | 149.39 | 85.26 | 20915.86 | 0.57 | 0.75 | 0.28 | 1.25 | 1 | 10
8 | 90 | CONCLUIDO | 2.8224 | 35.43 | 31.84 | 57.88 | 0.85 | 33 | 188.74 | 52.44 | 9 | 31 | 37.3 | 23511.69 | 393.2 | 785.55 | 149.56 | 85.26 | 21021.6 | 0.57 | 0.75 | 0.27 | 1.24 | 1 | 10
9 | 90 | CONCLUIDO | 2.8493 | 35.1 | 31.64 | 65.47 | 0.93 | 29 | 190.26 | 52.44 | 10 | 27 | 37.82 | 23699.85 | 388.21 | 785.54 | 142.95 | 85.26 | 17735.54 | 0.6 | 0.76 | 0.27 | 1.05 | 1 | 10
10 | 90 | CONCLUIDO | 2.8682 | 34.87 | 31.52 | 72.74 | 1.02 | 26 | 191.79 | 52.44 | 11 | 24 | 38.35 | 23888.73 | 383.69 | 785.57 | 138.81 | 85.26 | 15680.12 | 0.61 | 0.76 | 0.26 | 0.92 | 1 | 10
11 | 90 | CONCLUIDO | 2.8913 | 34.59 | 31.31 | 78.28 | 1.1 | 24 | 193.33 | 52.44 | 12 | 22 | 38.89 | 24078.33 | 379.03 | 785.54 | 131.66 | 85.26 | 12113.58 | 0.65 | 0.77 | 0.26 | 0.72 | 1 | 10
12 | 90 | CONCLUIDO | 2.8903 | 34.6 | 31.4 | 85.62 | 1.18 | 22 | 194.88 | 52.44 | 13 | 20 | 39.43 | 24268.67 | 377.34 | 785.54 | 134.72 | 85.26 | 13657.46 | 0.63 | 0.77 | 0.26 | 0.8 | 1 | 10
13 | 90 | CONCLUIDO | 2.9039 | 34.44 | 31.3 | 93.91 | 1.27 | 20 | 196.42 | 52.44 | 14 | 18 | 39.98 | 24459.75 | 371.51 | 785.54 | 131.72 | 85.26 | 12165.94 | 0.65 | 0.77 | 0.25 | 0.71 | 1 | 10
14 | 90 | CONCLUIDO | 2.9131 | 34.33 | 31.23 | 98.63 | 1.35 | 19 | 197.98 | 52.44 | 15 | 17 | 40.54 | 24651.58 | 368.6 | 785.54 | 129.2 | 85.26 | 10911.75 | 0.66 | 0.77 | 0.25 | 0.64 | 1 | 10
15 | 90 | CONCLUIDO | 2.9094 | 34.37 | 31.31 | 104.37 | 1.42 | 18 | 199.54 | 52.44 | 16 | 16 | 41.1 | 24844.17 | 367.31 | 785.54 | 132.13 | 85.26 | 12378.43 | 0.65 | 0.77 | 0.25 | 0.72 | 1 | 10
16 | 90 | CONCLUIDO | 2.9224 | 34.22 | 31.19 | 110.1 | 1.5 | 17 | 201.11 | 52.44 | 17 | 15 | 41.67 | 25037.53 | 362.19 | 785.54 | 128.02 | 85.26 | 10331.29 | 0.67 | 0.77 | 0.25 | 0.6 | 1 | 10
17 | 90 | CONCLUIDO | 2.9302 | 34.13 | 31.14 | 116.77 | 1.58 | 16 | 202.68 | 52.44 | 18 | 14 | 42.24 | 25231.66 | 359.88 | 785.54 | 126.03 | 85.26 | 9337.86 | 0.68 | 0.77 | 0.25 | 0.54 | 1 | 10
18 | 90 | CONCLUIDO | 2.9327 | 34.1 | 31.14 | 124.58 | 1.65 | 15 | 204.26 | 52.44 | 19 | 13 | 42.82 | 25426.72 | 357.65 | 785.54 | 126.6 | 85.26 | 9630.93 | 0.67 | 0.77 | 0.24 | 0.55 | 1 | 10
19 | 90 | CONCLUIDO | 2.9396 | 34.02 | 31.1 | 133.28 | 1.73 | 14 | 205.85 | 52.44 | 20 | 12 | 43.41 | 25622.45 | 352.23 | 785.54 | 124.82 | 85.26 | 8743.12 | 0.68 | 0.77 | 0.24 | 0.5 | 1 | 10
20 | 90 | CONCLUIDO | 2.9496 | 33.9 | 31.02 | 143.17 | 1.8 | 13 | 207.45 | 52.44 | 21 | 11 | 44 | 25818.99 | 349.69 | 785.56 | 122.08 | 85.26 | 7380.33 | 0.7 | 0.77 | 0.24 | 0.42 | 1 | 10
21 | 90 | CONCLUIDO | 2.949 | 33.91 | 31.03 | 143.2 | 1.87 | 13 | 209.05 | 52.44 | 22 | 11 | 44.6 | 26016.35 | 345.71 | 785.54 | 122.6 | 85.26 | 7641.88 | 0.7 | 0.77 | 0.24 | 0.43 | 1 | 10
22 | 90 | CONCLUIDO | 2.9539 | 33.85 | 31.01 | 155.03 | 1.94 | 12 | 210.65 | 52.44 | 23 | 10 | 45.21 | 26214.54 | 342.77 | 785.54 | 121.74 | 85.26 | 7216.29 | 0.7 | 0.77 | 0.24 | 0.41 | 1 | 10
23 | 90 | CONCLUIDO | 2.9611 | 33.77 | 30.96 | 168.87 | 2.01 | 11 | 212.27 | 52.44 | 24 | 9 | 45.82 | 26413.56 | 335.22 | 785.54 | 120.15 | 85.26 | 6424.18 | 0.71 | 0.78 | 0.24 | 0.36 | 1 | 10
24 | 90 | CONCLUIDO | 2.9654 | 33.72 | 30.91 | 168.6 | 2.08 | 11 | 213.89 | 52.44 | 25 | 7 | 46.44 | 26613.43 | 335.35 | 785.54 | 118.52 | 85.26 | 5609.62 | 0.72 | 0.78 | 0.23 | 0.31 | 1 | 10
25 | 90 | CONCLUIDO | 2.9608 | 33.77 | 30.96 | 168.89 | 2.14 | 11 | 215.51 | 52.44 | 26 | 5 | 47.07 | 26814.17 | 335.65 | 785.56 | 120.08 | 85.26 | 6389.08 | 0.71 | 0.78 | 0.24 | 0.37 | 1 | 10
26 | 90 | CONCLUIDO | 2.9636 | 33.74 | 30.93 | 168.72 | 2.21 | 11 | 217.15 | 52.44 | 27 | 5 | 47.71 | 27015.77 | 331.71 | 785.57 | 118.98 | 85.26 | 5841.14 | 0.72 | 0.78 | 0.24 | 0.34 | 1 | 10
27 | 90 | CONCLUIDO | 2.9675 | 33.7 | 30.92 | 185.54 | 2.27 | 10 | 218.79 | 52.44 | 28 | 1 | 48.35 | 27218.26 | 333.1 | 785.54 | 118.66 | 85.26 | 5685.19 | 0.72 | 0.78 | 0.24 | 0.33 | 1 | 10
28 | 90 | CONCLUIDO | 2.9692 | 33.68 | 30.9 | 185.42 | 2.34 | 10 | 220.44 | 52.44 | 29 | 1 | 49 | 27421.64 | 334.8 | 785.54 | 117.86 | 85.26 | 5285.7 | 0.72 | 0.78 | 0.25 | 0.31 | 1 | 10
29 | 90 | CONCLUIDO | 2.9699 | 33.67 | 30.89 | 185.37 | 2.4 | 10 | 222.1 | 52.44 | 30 | 0 | 49.65 | 27625.93 | 336.66 | 785.54 | 117.65 | 85.26 | 5182.37 | 0.72 | 0.78 | 0.24 | 0.3 | 1 | 10

## RESULTADOS_0
Unnamed: 0 | Volume de calda [L] | STATUS | Capacidade operacional [ha/h] | Tempo de missao [h] | Tempo util [h] | Tempo por voo [min] | Autonomia Projetada [h] | N° Voos | MTOW [kg] | Massa Estrutura [kg] | Combustível [kg] | Abastecimentos | Massa gerador | Potência gerador [W] | Combustível consumido [L] | Calda cons [L] | Distância percorrida [km] | Distância Pulverizando [km] | RTL ACUMULADO[m] | EOC [km/km] | EOC [h/h] | Tempo de manobra [h] | Tempo rtl_rtw [h] | V pulv [m/s] | V desloc [m/s]
0 | 10 | CONCLUIDO | 2.7679 | 36.13 | 33.58 | 24.88 | 0.64 | 81 | 26.11 | 12.1 | 1 | 11 | 3.01 | 3454.41 | 96.17 | 785.58 | 204.6 | 85.26 | 48298.71 | 0.42 | 0.72 | 0.44 | 2.98 | 1 | 10
1 | 10 | CONCLUIDO | 2.7659 | 36.16 | 33.62 | 25.21 | 1.23 | 80 | 27.2 | 12.1 | 2 | 0 | 3.1 | 3588.35 | 99.76 | 785.7 | 205.57 | 85.26 | 48788.67 | 0.41 | 0.71 | 0.45 | 3.02 | 1 | 10

## RESULTADOS_7
Unnamed: 0 | Volume de calda [L] | STATUS | Capacidade operacional [ha/h] | Tempo de missao [h] | Tempo util [h] | Tempo por voo [min] | Autonomia Projetada [h] | N° Voos | MTOW [kg] | Massa Estrutura [kg] | Combustível [kg] | Abastecimentos | Massa gerador | Potência gerador [W] | Combustível consumido [L] | Calda cons [L] | Distância percorrida [km] | Distância Pulverizando [km] | RTL ACUMULADO[m] | EOC [km/km] | EOC [h/h] | Tempo de manobra [h] | Tempo rtl_rtw [h] | V pulv [m/s] | V desloc [m/s]
0 | 45 | CONCLUIDO | 2.0858 | 47.94 | 40.59 | 9.33 | 0.18 | 261 | 98.71 | 39.72 | 1 | 259 | 12.99 | 12407.75 | 358.48 | 785.69 | 442.38 | 85.26 | 166291.27 | 0.19 | 0.59 | 0.63 | 9.99 | 1 | 10
1 | 45 | CONCLUIDO | 2.5755 | 38.83 | 34.6 | 19.05 | 0.35 | 109 | 99.95 | 39.72 | 2 | 107 | 13.24 | 12561.45 | 298.97 | 785.61 | 241.4 | 85.26 | 66561.85 | 0.35 | 0.69 | 0.4 | 4 | 1 | 10
2 | 45 | CONCLUIDO | 2.7321 | 36.6 | 33.2 | 28.87 | 0.52 | 69 | 101.2 | 39.72 | 3 | 67 | 13.49 | 12715.54 | 280.69 | 785.55 | 196.31 | 85.26 | 44214.14 | 0.43 | 0.72 | 0.29 | 2.6 | 1 | 10
3 | 45 | CONCLUIDO | 2.8264 | 35.38 | 32.39 | 39.66 | 0.69 | 49 | 102.45 | 39.72 | 4 | 47 | 13.74 | 12870.03 | 267.3 | 785.65 | 167.72 | 85.26 | 30018.21 | 0.51 | 0.74 | 0.3 | 1.79 | 1 | 10
4 | 45 | CONCLUIDO | 2.8824 | 34.69 | 31.92 | 50.41 | 0.85 | 38 | 103.71 | 39.72 | 5 | 36 | 14 | 13024.91 | 256.88 | 785.6 | 152.08 | 85.26 | 22254.32 | 0.56 | 0.75 | 0.28 | 1.33 | 1 | 10
5 | 45 | CONCLUIDO | 2.9112 | 34.35 | 31.72 | 61.4 | 1.01 | 31 | 104.97 | 39.72 | 6 | 29 | 14.25 | 13180.19 | 248.69 | 785.65 | 145.74 | 85.26 | 19121.5 | 0.59 | 0.76 | 0.27 | 1.13 | 1 | 10
6 | 45 | CONCLUIDO | 2.9379 | 34.04 | 31.52 | 72.73 | 1.16 | 26 | 106.23 | 39.72 | 7 | 24 | 14.52 | 13335.87 | 239.89 | 785.54 | 138.72 | 85.26 | 15634.51 | 0.61 | 0.76 | 0.26 | 0.92 | 1 | 10
7 | 45 | CONCLUIDO | 2.958 | 33.81 | 31.37 | 85.54 | 1.31 | 22 | 107.5 | 39.72 | 8 | 18 | 14.78 | 13491.96 | 230.91 | 785.54 | 133.57 | 85.26 | 13078.96 | 0.64 | 0.77 | 0.26 | 0.77 | 1 | 10
8 | 45 | CONCLUIDO | 2.9684 | 33.69 | 31.29 | 93.87 | 1.46 | 20 | 108.77 | 39.72 | 9 | 9 | 15.05 | 13648.58 | 225.15 | 785.57 | 130.56 | 85.26 | 11586.34 | 0.65 | 0.77 | 0.27 | 0.69 | 1 | 10
9 | 45 | CONCLUIDO | 2.9745 | 33.62 | 31.24 | 98.66 | 1.6 | 19 | 110.04 | 39.72 | 10 | 2 | 15.32 | 13805.5 | 223.75 | 785.57 | 128.75 | 85.26 | 10682.52 | 0.66 | 0.77 | 0.27 | 0.64 | 1 | 10
10 | 45 | CONCLUIDO | 2.9736 | 33.63 | 31.25 | 98.69 | 1.74 | 19 | 111.32 | 39.72 | 11 | 0 | 15.6 | 13962.83 | 226.17 | 785.57 | 129.17 | 85.26 | 10894.06 | 0.66 | 0.77 | 0.27 | 0.65 | 1 | 10

## RESULTADOS_10
Unnamed: 0 | Volume de calda [L] | STATUS | Capacidade operacional [ha/h] | Tempo de missao [h] | Tempo util [h] | Tempo por voo [min] | Autonomia Projetada [h] | N° Voos | MTOW [kg] | Massa Estrutura [kg] | Combustível [kg] | Abastecimentos | Massa gerador | Potência gerador [W] | Combustível consumido [L] | Calda cons [L] | Distância percorrida [km] | Distância Pulverizando [km] | RTL ACUMULADO[m] | EOC [km/km] | EOC [h/h] | Tempo de manobra [h] | Tempo rtl_rtw [h] | V pulv [m/s] | V desloc [m/s]
0 | 60 | CONCLUIDO | 1.8602 | 53.76 | 43.27 | 7.94 | 0.14 | 327 | 124.63 | 45 | 1 | 325 | 18.64 | 15605.44 | 448.48 | 785.84 | 531.95 | 85.26 | 210745.76 | 0.16 | 0.56 | 0.75 | 12.66 | 1 | 10
1 | 60 | CONCLUIDO | 2.4404 | 40.98 | 35.47 | 16.12 | 0.28 | 132 | 125.95 | 45 | 2 | 130 | 18.95 | 15767.7 | 362.56 | 785.73 | 270.76 | 85.26 | 81125.56 | 0.31 | 0.68 | 0.43 | 4.87 | 1 | 10
2 | 60 | CONCLUIDO | 2.6484 | 37.76 | 33.53 | 24.54 | 0.42 | 82 | 127.27 | 45 | 3 | 80 | 19.27 | 15930.42 | 337.76 | 785.56 | 205.97 | 85.26 | 48980.01 | 0.41 | 0.72 | 0.35 | 2.93 | 1 | 10
3 | 60 | CONCLUIDO | 2.7374 | 36.53 | 32.87 | 32.87 | 0.55 | 60 | 128.59 | 45 | 4 | 58 | 19.59 | 16093.6 | 326.68 | 785.57 | 184.01 | 85.26 | 38109.15 | 0.46 | 0.73 | 0.32 | 2.27 | 1 | 10
4 | 60 | CONCLUIDO | 2.805 | 35.65 | 32.32 | 41.26 | 0.68 | 47 | 129.92 | 45 | 5 | 45 | 19.92 | 16257.24 | 316.35 | 785.59 | 165.31 | 85.26 | 28824.75 | 0.52 | 0.74 | 0.3 | 1.72 | 1 | 10
5 | 60 | CONCLUIDO | 2.8549 | 35.03 | 31.92 | 50.41 | 0.81 | 38 | 131.25 | 45 | 6 | 36 | 20.25 | 16421.36 | 307.59 | 785.54 | 152.16 | 85.26 | 22293.17 | 0.56 | 0.75 | 0.28 | 1.33 | 1 | 10
6 | 60 | CONCLUIDO | 2.881 | 34.71 | 31.76 | 59.55 | 0.93 | 32 | 132.58 | 45 | 7 | 30 | 20.59 | 16585.95 | 301.17 | 785.54 | 147.01 | 85.26 | 19749.49 | 0.58 | 0.76 | 0.27 | 1.16 | 1 | 10
7 | 60 | CONCLUIDO | 2.9019 | 34.46 | 31.61 | 67.74 | 1.06 | 28 | 133.92 | 45 | 8 | 26 | 20.93 | 16751.02 | 295.03 | 785.56 | 142.05 | 85.26 | 17289.13 | 0.6 | 0.76 | 0.26 | 1.02 | 1 | 10
8 | 60 | CONCLUIDO | 2.938 | 34.04 | 31.29 | 78.23 | 1.18 | 24 | 135.27 | 45 | 9 | 22 | 21.27 | 16916.71 | 286.81 | 785.61 | 130.93 | 85.26 | 11750.04 | 0.65 | 0.77 | 0.26 | 0.69 | 1 | 10
9 | 60 | CONCLUIDO | 2.9346 | 34.08 | 31.38 | 85.59 | 1.29 | 22 | 136.61 | 45 | 10 | 20 | 21.61 | 17082.76 | 281.59 | 785.55 | 134.19 | 85.26 | 13392.42 | 0.64 | 0.77 | 0.26 | 0.79 | 1 | 10
10 | 60 | CONCLUIDO | 2.9554 | 33.84 | 31.22 | 98.59 | 1.41 | 19 | 137.96 | 45 | 11 | 17 | 21.96 | 17249.3 | 274.06 | 785.54 | 128.66 | 85.26 | 10637.55 | 0.66 | 0.77 | 0.25 | 0.62 | 1 | 10
11 | 60 | CONCLUIDO | 2.9669 | 33.7 | 31.14 | 109.9 | 1.52 | 17 | 139.32 | 45 | 12 | 15 | 22.32 | 17416.34 | 267.48 | 785.54 | 126.09 | 85.26 | 9363.04 | 0.68 | 0.77 | 0.25 | 0.54 | 1 | 10
12 | 60 | CONCLUIDO | 2.969 | 33.68 | 31.14 | 116.78 | 1.63 | 16 | 140.67 | 45 | 13 | 12 | 22.68 | 17583.88 | 264.53 | 785.54 | 126.08 | 85.26 | 9365.99 | 0.68 | 0.77 | 0.25 | 0.54 | 1 | 10
13 | 60 | CONCLUIDO | 2.974 | 33.62 | 31.11 | 124.44 | 1.74 | 15 | 142.04 | 45 | 14 | 6 | 23.04 | 17751.93 | 259.72 | 785.56 | 124.89 | 85.26 | 8773.35 | 0.68 | 0.77 | 0.25 | 0.51 | 1 | 10
14 | 60 | CONCLUIDO | 2.9756 | 33.61 | 31.09 | 124.37 | 1.85 | 15 | 143.4 | 45 | 15 | 3 | 23.41 | 17920.49 | 260.2 | 785.57 | 124.12 | 85.26 | 8391.44 | 0.69 | 0.77 | 0.26 | 0.5 | 1 | 10
15 | 60 | CONCLUIDO | 2.9715 | 33.65 | 31.14 | 124.55 | 1.96 | 15 | 144.77 | 45 | 16 | 0 | 23.78 | 18089.56 | 261.82 | 785.55 | 125.61 | 85.26 | 9134.64 | 0.68 | 0.77 | 0.26 | 0.54 | 1 | 10

## RESULTADOS_14
Unnamed: 0 | Volume de calda [L] | STATUS | Capacidade operacional [ha/h] | Tempo de missao [h] | Tempo util [h] | Tempo por voo [min] | Autonomia Projetada [h] | N° Voos | MTOW [kg] | Massa Estrutura [kg] | Combustível [kg] | Abastecimentos | Massa gerador | Potência gerador [W] | Combustível consumido [L] | Calda cons [L] | Distância percorrida [km] | Distância Pulverizando [km] | RTL ACUMULADO[m] | EOC [km/km] | EOC [h/h] | Tempo de manobra [h] | Tempo rtl_rtw [h] | V pulv [m/s] | V desloc [m/s]
0 | 80 | CONCLUIDO | 1.5901 | 62.89 | 47.06 | 6.74 | 0.11 | 419 | 159.12 | 50.28 | 1 | 417 | 27.84 | 19859.16 | 573.96 | 785.84 | 659.57 | 85.26 | 274094.39 | 0.13 | 0.51 | 0.89 | 16.45 | 1 | 10
1 | 80 | CONCLUIDO | 2.2653 | 44.14 | 36.63 | 13.65 | 0.22 | 161 | 160.54 | 50.28 | 2 | 159 | 28.26 | 20034.4 | 442.52 | 785.64 | 309.58 | 85.26 | 100388.45 | 0.28 | 0.66 | 0.48 | 6.03 | 1 | 10
2 | 80 | CONCLUIDO | 2.5111 | 39.82 | 34.28 | 20.57 | 0.33 | 100 | 161.97 | 50.28 | 3 | 98 | 28.69 | 20210.21 | 410.6 | 785.64 | 230.61 | 85.26 | 61211.03 | 0.37 | 0.7 | 0.38 | 3.68 | 1 | 10
3 | 80 | CONCLUIDO | 2.6747 | 37.39 | 32.78 | 27.7 | 0.43 | 71 | 163.4 | 50.28 | 4 | 69 | 29.12 | 20386.62 | 388.95 | 785.68 | 180.07 | 85.26 | 36086.33 | 0.47 | 0.73 | 0.32 | 2.18 | 1 | 10
4 | 80 | CONCLUIDO | 2.7093 | 36.91 | 32.75 | 34.47 | 0.54 | 57 | 164.83 | 50.28 | 5 | 55 | 29.55 | 20563.61 | 386.03 | 785.58 | 179.82 | 85.26 | 36030.95 | 0.47 | 0.73 | 0.32 | 2.15 | 1 | 10
5 | 80 | CONCLUIDO | 2.7735 | 36.06 | 32.25 | 42.06 | 0.64 | 46 | 166.27 | 50.28 | 6 | 44 | 29.99 | 20741.2 | 376.27 | 785.59 | 163.11 | 85.26 | 27732.08 | 0.52 | 0.74 | 0.29 | 1.65 | 1 | 10
6 | 80 | CONCLUIDO | 2.812 | 35.56 | 31.98 | 49.2 | 0.74 | 39 | 167.72 | 50.28 | 7 | 37 | 30.44 | 20919.39 | 370.02 | 785.55 | 154.17 | 85.26 | 23294.9 | 0.55 | 0.75 | 0.28 | 1.38 | 1 | 10
7 | 80 | CONCLUIDO | 2.8262 | 35.38 | 31.96 | 56.4 | 0.84 | 34 | 169.17 | 50.28 | 8 | 32 | 30.89 | 21098.19 | 366.47 | 785.55 | 154.26 | 85.26 | 23366.65 | 0.55 | 0.75 | 0.27 | 1.37 | 1 | 10
8 | 80 | CONCLUIDO | 2.8589 | 34.98 | 31.69 | 63.37 | 0.94 | 30 | 170.62 | 50.28 | 9 | 28 | 31.34 | 21277.6 | 360.6 | 785.56 | 144.46 | 85.26 | 18485.16 | 0.59 | 0.76 | 0.27 | 1.09 | 1 | 10
9 | 80 | CONCLUIDO | 2.8785 | 34.74 | 31.55 | 70.1 | 1.03 | 27 | 172.08 | 50.28 | 10 | 25 | 31.8 | 21457.64 | 355.8 | 785.55 | 139.71 | 85.26 | 16125.23 | 0.61 | 0.76 | 0.26 | 0.95 | 1 | 10
10 | 80 | CONCLUIDO | 2.9073 | 34.4 | 31.3 | 78.25 | 1.12 | 24 | 173.55 | 50.28 | 11 | 22 | 32.27 | 21638.31 | 349.01 | 785.57 | 131.25 | 85.26 | 11910.9 | 0.65 | 0.77 | 0.25 | 0.7 | 1 | 10
11 | 80 | CONCLUIDO | 2.9059 | 34.41 | 31.38 | 85.58 | 1.22 | 22 | 175.02 | 50.28 | 12 | 20 | 32.74 | 21819.6 | 346.81 | 785.54 | 134.15 | 85.26 | 13368.23 | 0.64 | 0.77 | 0.26 | 0.78 | 1 | 10
12 | 80 | CONCLUIDO | 2.9178 | 34.27 | 31.3 | 93.91 | 1.31 | 20 | 176.49 | 50.28 | 13 | 18 | 33.21 | 22001.54 | 341.58 | 785.54 | 131.7 | 85.26 | 12154.7 | 0.65 | 0.77 | 0.25 | 0.71 | 1 | 10
13 | 80 | CONCLUIDO | 2.932 | 34.11 | 31.17 | 98.43 | 1.4 | 19 | 177.97 | 50.28 | 14 | 17 | 33.69 | 22184.13 | 336.76 | 785.54 | 126.89 | 85.26 | 9757.48 | 0.67 | 0.77 | 0.25 | 0.57 | 1 | 10
14 | 80 | CONCLUIDO | 2.9352 | 34.07 | 31.2 | 110.11 | 1.48 | 17 | 179.46 | 50.28 | 15 | 15 | 34.18 | 22367.38 | 332.69 | 785.54 | 128.24 | 85.26 | 10440.27 | 0.66 | 0.77 | 0.24 | 0.6 | 1 | 10
15 | 80 | CONCLUIDO | 2.9413 | 34 | 31.16 | 116.84 | 1.57 | 16 | 180.95 | 50.28 | 16 | 14 | 34.67 | 22551.28 | 329.77 | 785.55 | 126.8 | 85.26 | 9723.97 | 0.67 | 0.77 | 0.25 | 0.56 | 1 | 10
16 | 80 | CONCLUIDO | 2.9532 | 33.86 | 31.05 | 124.21 | 1.65 | 15 | 182.45 | 50.28 | 17 | 13 | 35.17 | 22735.98 | 324.14 | 785.55 | 123.29 | 85.26 | 7975.85 | 0.69 | 0.77 | 0.24 | 0.46 | 1 | 10
17 | 80 | CONCLUIDO | 2.952 | 33.88 | 31.1 | 133.28 | 1.74 | 14 | 183.95 | 50.28 | 18 | 12 | 35.67 | 22921.24 | 320.5 | 785.54 | 124.87 | 85.26 | 8770.94 | 0.68 | 0.77 | 0.24 | 0.5 | 1 | 10
18 | 80 | CONCLUIDO | 2.9623 | 33.76 | 31.01 | 143.14 | 1.82 | 13 | 185.46 | 50.28 | 19 | 11 | 36.18 | 23107.19 | 317.29 | 785.55 | 121.88 | 85.26 | 7282.3 | 0.7 | 0.77 | 0.24 | 0.42 | 1 | 10
19 | 80 | CONCLUIDO | 2.9551 | 33.84 | 31.1 | 143.52 | 1.9 | 13 | 186.97 | 50.28 | 20 | 10 | 36.69 | 23293.82 | 313.34 | 785.54 | 125.01 | 85.26 | 8846.6 | 0.68 | 0.77 | 0.24 | 0.5 | 1 | 10
20 | 80 | CONCLUIDO | 2.9659 | 33.72 | 31.01 | 155.03 | 1.98 | 12 | 188.49 | 50.28 | 21 | 8 | 37.21 | 23481.16 | 309.81 | 785.54 | 121.58 | 85.26 | 7132.73 | 0.7 | 0.77 | 0.24 | 0.41 | 1 | 10
21 | 80 | CONCLUIDO | 2.9675 | 33.7 | 30.99 | 154.93 | 2.05 | 12 | 190.01 | 50.28 | 22 | 5 | 37.74 | 23669.2 | 307.43 | 785.54 | 120.73 | 85.26 | 6708.91 | 0.71 | 0.78 | 0.25 | 0.39 | 1 | 10
22 | 80 | CONCLUIDO | 2.9732 | 33.63 | 30.95 | 168.84 | 2.13 | 11 | 191.55 | 50.28 | 23 | 1 | 38.27 | 23857.96 | 305.53 | 785.55 | 119.56 | 85.26 | 6130.42 | 0.71 | 0.78 | 0.25 | 0.36 | 1 | 10
23 | 80 | CONCLUIDO | 2.9762 | 33.6 | 30.92 | 168.66 | 2.21 | 11 | 193.08 | 50.28 | 24 | 1 | 38.8 | 24047.45 | 307.42 | 785.54 | 118.48 | 85.26 | 5592.23 | 0.72 | 0.78 | 0.25 | 0.33 | 1 | 10
24 | 80 | CONCLUIDO | 2.9748 | 33.62 | 30.94 | 168.75 | 2.28 | 11 | 194.62 | 50.28 | 25 | 0 | 39.34 | 24237.67 | 309.7 | 785.55 | 119.06 | 85.26 | 5877.61 | 0.72 | 0.78 | 0.25 | 0.34 | 1 | 10

## RESULTADOS_5
Unnamed: 0 | Volume de calda [L] | STATUS | Capacidade operacional [ha/h] | Tempo de missao [h] | Tempo util [h] | Tempo por voo [min] | Autonomia Projetada [h] | N° Voos | MTOW [kg] | Massa Estrutura [kg] | Combustível [kg] | Abastecimentos | Massa gerador | Potência gerador [W] | Combustível consumido [L] | Calda cons [L] | Distância percorrida [km] | Distância Pulverizando [km] | RTL ACUMULADO[m] | EOC [km/km] | EOC [h/h] | Tempo de manobra [h] | Tempo rtl_rtw [h] | V pulv [m/s] | V desloc [m/s]
0 | 35 | CONCLUIDO | 2.246 | 44.52 | 38.89 | 10.75 | 0.22 | 217 | 80.84 | 35.1 | 1 | 215 | 9.74 | 10204.21 | 298.03 | 785.59 | 385.86 | 85.26 | 138249.43 | 0.22 | 0.62 | 0.56 | 8.29 | 1 | 10
1 | 35 | CONCLUIDO | 2.672 | 37.42 | 33.95 | 22.14 | 0.43 | 92 | 82.04 | 35.1 | 2 | 90 | 9.94 | 10352.53 | 251.97 | 785.55 | 219.74 | 85.26 | 55817.37 | 0.39 | 0.71 | 0.37 | 3.35 | 1 | 10
2 | 35 | CONCLUIDO | 2.8026 | 35.68 | 32.79 | 33.92 | 0.63 | 58 | 83.25 | 35.1 | 3 | 56 | 10.15 | 10501.19 | 235.31 | 785.55 | 181.44 | 85.26 | 36834.98 | 0.47 | 0.73 | 0.31 | 2.19 | 1 | 10
3 | 35 | CONCLUIDO | 2.8842 | 34.67 | 32.07 | 46.94 | 0.83 | 41 | 84.46 | 35.1 | 4 | 39 | 10.36 | 10650.22 | 221.51 | 785.55 | 157.49 | 85.26 | 24947.46 | 0.54 | 0.75 | 0.28 | 1.48 | 1 | 10
4 | 35 | CONCLUIDO | 2.9237 | 34.2 | 31.76 | 59.55 | 1.02 | 32 | 85.67 | 35.1 | 5 | 30 | 10.57 | 10799.59 | 210.94 | 785.54 | 147.01 | 85.26 | 19748.11 | 0.58 | 0.76 | 0.27 | 1.16 | 1 | 10
5 | 35 | CONCLUIDO | 2.9553 | 33.84 | 31.5 | 72.69 | 1.21 | 26 | 86.88 | 35.1 | 6 | 16 | 10.78 | 10949.33 | 200.72 | 785.54 | 137.58 | 85.26 | 15067.08 | 0.62 | 0.76 | 0.28 | 0.9 | 1 | 10
6 | 35 | CONCLUIDO | 2.9543 | 33.85 | 31.54 | 78.86 | 1.39 | 24 | 88.1 | 35.1 | 7 | 0 | 11 | 11099.43 | 198.79 | 785.68 | 138.82 | 85.26 | 15697.35 | 0.61 | 0.76 | 0.29 | 0.95 | 1 | 10

## RESULTADOS_8
Unnamed: 0 | Volume de calda [L] | STATUS | Capacidade operacional [ha/h] | Tempo de missao [h] | Tempo util [h] | Tempo por voo [min] | Autonomia Projetada [h] | N° Voos | MTOW [kg] | Massa Estrutura [kg] | Combustível [kg] | Abastecimentos | Massa gerador | Potência gerador [W] | Combustível consumido [L] | Calda cons [L] | Distância percorrida [km] | Distância Pulverizando [km] | RTL ACUMULADO[m] | EOC [km/km] | EOC [h/h] | Tempo de manobra [h] | Tempo rtl_rtw [h] | V pulv [m/s] | V desloc [m/s]
0 | 50 | CONCLUIDO | 2.0083 | 49.79 | 41.47 | 8.79 | 0.16 | 283 | 107.41 | 41.65 | 1 | 281 | 14.77 | 13481.73 | 388.38 | 785.7 | 471.78 | 85.26 | 180881.24 | 0.18 | 0.58 | 0.67 | 10.87 | 1 | 10
1 | 50 | CONCLUIDO | 2.528 | 39.56 | 34.92 | 17.91 | 0.32 | 117 | 108.68 | 41.65 | 2 | 115 | 15.03 | 13638.32 | 320.93 | 785.63 | 252.66 | 85.26 | 72152.21 | 0.34 | 0.69 | 0.4 | 4.32 | 1 | 10
2 | 50 | CONCLUIDO | 2.7446 | 36.43 | 32.8 | 27.33 | 0.48 | 72 | 109.96 | 41.65 | 3 | 70 | 15.31 | 13795.21 | 295.69 | 785.56 | 180.67 | 85.26 | 36378.46 | 0.47 | 0.73 | 0.33 | 2.2 | 1 | 10
3 | 50 | CONCLUIDO | 2.7968 | 35.76 | 32.54 | 36.84 | 0.63 | 53 | 111.23 | 41.65 | 4 | 51 | 15.58 | 13952.52 | 288.07 | 785.55 | 172.94 | 85.26 | 32609.29 | 0.49 | 0.74 | 0.31 | 1.94 | 1 | 10
4 | 50 | CONCLUIDO | 2.8554 | 35.02 | 32.07 | 46.94 | 0.78 | 41 | 112.51 | 41.65 | 5 | 39 | 15.86 | 14110.24 | 277.65 | 785.61 | 157.18 | 85.26 | 24792.36 | 0.54 | 0.75 | 0.29 | 1.48 | 1 | 10
5 | 50 | CONCLUIDO | 2.8796 | 34.73 | 31.93 | 56.36 | 0.93 | 34 | 113.79 | 41.65 | 6 | 32 | 16.14 | 14268.39 | 270.74 | 785.57 | 153.26 | 85.26 | 22863.16 | 0.56 | 0.75 | 0.27 | 1.34 | 1 | 10
6 | 50 | CONCLUIDO | 2.9189 | 34.26 | 31.6 | 67.72 | 1.07 | 28 | 115.08 | 41.65 | 7 | 26 | 16.43 | 14426.96 | 262.18 | 785.56 | 141.54 | 85.26 | 17033.41 | 0.6 | 0.76 | 0.27 | 1 | 1 | 10
7 | 50 | CONCLUIDO | 2.9482 | 33.92 | 31.35 | 78.37 | 1.21 | 24 | 116.37 | 41.65 | 8 | 22 | 16.72 | 14585.96 | 253.69 | 785.55 | 133.07 | 85.26 | 12818.9 | 0.64 | 0.77 | 0.25 | 0.75 | 1 | 10
8 | 50 | CONCLUIDO | 2.9533 | 33.86 | 31.36 | 89.59 | 1.35 | 21 | 117.66 | 41.65 | 9 | 19 | 17.01 | 14745.39 | 246.49 | 785.54 | 133.54 | 85.26 | 13071.05 | 0.64 | 0.77 | 0.25 | 0.76 | 1 | 10
9 | 50 | CONCLUIDO | 2.97 | 33.67 | 31.21 | 98.56 | 1.48 | 19 | 118.96 | 41.65 | 10 | 14 | 17.31 | 14905.25 | 237.97 | 785.55 | 128.43 | 85.26 | 10522.74 | 0.66 | 0.77 | 0.25 | 0.62 | 1 | 10
10 | 50 | CONCLUIDO | 2.967 | 33.7 | 31.27 | 104.22 | 1.61 | 18 | 120.26 | 41.65 | 11 | 5 | 17.61 | 15065.56 | 235.42 | 785.56 | 130.08 | 85.26 | 11353.3 | 0.66 | 0.77 | 0.26 | 0.67 | 1 | 10
11 | 50 | CONCLUIDO | 2.976 | 33.6 | 31.19 | 110.08 | 1.74 | 17 | 121.56 | 41.65 | 12 | 1 | 17.91 | 15226.31 | 236.31 | 785.59 | 127.22 | 85.26 | 9930.83 | 0.67 | 0.77 | 0.26 | 0.59 | 1 | 10
12 | 50 | CONCLUIDO | 2.9739 | 33.63 | 31.21 | 110.16 | 1.87 | 17 | 122.87 | 41.65 | 13 | 0 | 18.22 | 15387.5 | 238.83 | 785.54 | 127.98 | 85.26 | 10309.12 | 0.67 | 0.77 | 0.27 | 0.62 | 1 | 10

## RESULTADOS_3
Unnamed: 0 | Volume de calda [L] | STATUS | Capacidade operacional [ha/h] | Tempo de missao [h] | Tempo util [h] | Tempo por voo [min] | Autonomia Projetada [h] | N° Voos | MTOW [kg] | Massa Estrutura [kg] | Combustível [kg] | Abastecimentos | Massa gerador | Potência gerador [W] | Combustível consumido [L] | Calda cons [L] | Distância percorrida [km] | Distância Pulverizando [km] | RTL ACUMULADO[m] | EOC [km/km] | EOC [h/h] | Tempo de manobra [h] | Tempo rtl_rtw [h] | V pulv [m/s] | V desloc [m/s]
0 | 25 | CONCLUIDO | 2.4373 | 41.03 | 36.9 | 13.18 | 0.28 | 168 | 61.76 | 28.92 | 1 | 166 | 6.84 | 7851.41 | 231.19 | 785.63 | 318.61 | 85.26 | 104872.32 | 0.27 | 0.65 | 0.49 | 6.3 | 1 | 10
1 | 25 | CONCLUIDO | 2.8071 | 35.62 | 32.84 | 27.75 | 0.55 | 71 | 62.92 | 28.92 | 2 | 69 | 7 | 7994.37 | 194.46 | 785.62 | 182.34 | 85.26 | 37217.7 | 0.47 | 0.73 | 0.32 | 2.24 | 1 | 10
2 | 25 | CONCLUIDO | 2.8917 | 34.58 | 32.18 | 43.88 | 0.81 | 44 | 64.08 | 28.92 | 3 | 42 | 7.16 | 8137.65 | 179 | 785.59 | 160.73 | 85.26 | 26548.22 | 0.53 | 0.75 | 0.29 | 1.58 | 1 | 10
3 | 25 | CONCLUIDO | 2.9371 | 34.05 | 31.79 | 57.8 | 1.07 | 33 | 65.25 | 28.92 | 4 | 9 | 7.33 | 8281.25 | 167.7 | 785.56 | 146.91 | 85.26 | 19697.02 | 0.58 | 0.76 | 0.3 | 1.2 | 1 | 10
4 | 25 | CONCLUIDO | 2.9333 | 34.09 | 31.84 | 57.88 | 1.31 | 33 | 66.42 | 28.92 | 5 | 0 | 7.49 | 8425.16 | 170.01 | 785.54 | 148.18 | 85.26 | 20329.71 | 0.58 | 0.75 | 0.31 | 1.24 | 1 | 10

## RESULTADOS_15
Unnamed: 0 | Volume de calda [L] | STATUS | Capacidade operacional [ha/h] | Tempo de missao [h] | Tempo util [h] | Tempo por voo [min] | Autonomia Projetada [h] | N° Voos | MTOW [kg] | Massa Estrutura [kg] | Combustível [kg] | Abastecimentos | Massa gerador | Potência gerador [W] | Combustível consumido [L] | Calda cons [L] | Distância percorrida [km] | Distância Pulverizando [km] | RTL ACUMULADO[m] | EOC [km/km] | EOC [h/h] | Tempo de manobra [h] | Tempo rtl_rtw [h] | V pulv [m/s] | V desloc [m/s]
0 | 85 | CONCLUIDO | 1.5263 | 65.52 | 48.1 | 6.5 | 0.11 | 444 | 167.88 | 51.39 | 1 | 442 | 30.49 | 20939.59 | 607.55 | 785.79 | 694.51 | 85.26 | 291437.76 | 0.12 | 0.5 | 0.93 | 17.49 | 1 | 10
1 | 85 | CONCLUIDO | 2.2239 | 44.97 | 36.9 | 13.18 | 0.21 | 168 | 169.33 | 51.39 | 2 | 166 | 30.94 | 21118.46 | 462.06 | 785.6 | 318.77 | 85.26 | 104947.67 | 0.27 | 0.65 | 0.48 | 6.3 | 1 | 10
2 | 85 | CONCLUIDO | 2.4806 | 40.31 | 34.42 | 19.86 | 0.31 | 104 | 170.79 | 51.39 | 3 | 102 | 31.4 | 21297.94 | 427.76 | 785.57 | 235.53 | 85.26 | 63652.05 | 0.36 | 0.7 | 0.38 | 3.82 | 1 | 10
3 | 85 | CONCLUIDO | 2.6281 | 38.05 | 33.14 | 26.51 | 0.41 | 75 | 172.25 | 51.39 | 4 | 73 | 31.86 | 21478.05 | 408.61 | 785.59 | 191.99 | 85.26 | 42024.25 | 0.44 | 0.72 | 0.35 | 2.54 | 1 | 10
4 | 85 | CONCLUIDO | 2.6892 | 37.19 | 32.81 | 33.37 | 0.51 | 59 | 173.71 | 51.39 | 5 | 57 | 32.32 | 21658.78 | 401.53 | 785.6 | 182.18 | 85.26 | 37201.05 | 0.47 | 0.73 | 0.31 | 2.22 | 1 | 10
5 | 85 | CONCLUIDO | 2.7513 | 36.35 | 32.35 | 40.43 | 0.61 | 48 | 175.18 | 51.39 | 6 | 46 | 32.79 | 21840.16 | 392.86 | 785.56 | 166.4 | 85.26 | 29365.5 | 0.51 | 0.74 | 0.3 | 1.75 | 1 | 10
6 | 85 | CONCLUIDO | 2.7895 | 35.85 | 32.09 | 46.96 | 0.7 | 41 | 176.66 | 51.39 | 7 | 39 | 33.27 | 22022.17 | 386.65 | 785.6 | 157.72 | 85.26 | 25057.68 | 0.54 | 0.75 | 0.29 | 1.49 | 1 | 10
7 | 85 | CONCLUIDO | 2.8384 | 35.23 | 31.67 | 54.3 | 0.8 | 35 | 178.14 | 51.39 | 8 | 33 | 33.75 | 22204.83 | 378.46 | 785.54 | 143.82 | 85.26 | 18142.31 | 0.59 | 0.76 | 0.27 | 1.08 | 1 | 10
8 | 85 | CONCLUIDO | 2.8449 | 35.15 | 31.73 | 61.41 | 0.89 | 31 | 179.63 | 51.39 | 9 | 29 | 34.24 | 22388.15 | 376.78 | 785.57 | 145.75 | 85.26 | 19124.55 | 0.59 | 0.76 | 0.27 | 1.13 | 1 | 10
9 | 85 | CONCLUIDO | 2.8643 | 34.91 | 31.59 | 67.69 | 0.98 | 28 | 181.12 | 51.39 | 10 | 26 | 34.73 | 22572.13 | 372.15 | 785.56 | 141.19 | 85.26 | 16859.5 | 0.6 | 0.76 | 0.27 | 0.99 | 1 | 10
10 | 85 | CONCLUIDO | 2.8834 | 34.68 | 31.46 | 75.51 | 1.07 | 25 | 182.62 | 51.39 | 11 | 23 | 35.22 | 22756.91 | 367.31 | 785.56 | 136.83 | 85.26 | 14695.96 | 0.62 | 0.76 | 0.26 | 0.87 | 1 | 10
11 | 85 | CONCLUIDO | 2.8871 | 34.64 | 31.48 | 82.13 | 1.16 | 23 | 184.12 | 51.39 | 12 | 21 | 35.73 | 22942.24 | 364.45 | 785.54 | 137.83 | 85.26 | 15205.01 | 0.62 | 0.76 | 0.26 | 0.89 | 1 | 10
12 | 85 | CONCLUIDO | 2.9038 | 34.44 | 31.35 | 89.58 | 1.24 | 21 | 185.63 | 51.39 | 13 | 19 | 36.24 | 23128.27 | 359.3 | 785.56 | 133.41 | 85.26 | 13007.31 | 0.64 | 0.77 | 0.25 | 0.76 | 1 | 10
13 | 85 | CONCLUIDO | 2.9116 | 34.35 | 31.3 | 93.89 | 1.33 | 20 | 187.14 | 51.39 | 14 | 18 | 36.75 | 23314.98 | 355.09 | 785.54 | 131.37 | 85.26 | 11988.81 | 0.65 | 0.77 | 0.25 | 0.7 | 1 | 10
14 | 85 | CONCLUIDO | 2.9248 | 34.19 | 31.21 | 104.03 | 1.41 | 18 | 188.66 | 51.39 | 15 | 16 | 37.27 | 23502.4 | 351.83 | 785.59 | 128.8 | 85.26 | 10715.43 | 0.66 | 0.77 | 0.24 | 0.61 | 1 | 10
15 | 85 | CONCLUIDO | 2.9287 | 34.15 | 31.2 | 110.11 | 1.49 | 17 | 190.19 | 51.39 | 16 | 15 | 37.79 | 23690.52 | 347.84 | 785.55 | 127.97 | 85.26 | 10305.37 | 0.67 | 0.77 | 0.25 | 0.6 | 1 | 10
16 | 85 | CONCLUIDO | 2.9358 | 34.06 | 31.15 | 116.81 | 1.57 | 16 | 191.72 | 51.39 | 17 | 14 | 38.33 | 23879.37 | 345.61 | 785.54 | 126.45 | 85.26 | 9551.32 | 0.67 | 0.77 | 0.25 | 0.55 | 1 | 10
17 | 85 | CONCLUIDO | 2.944 | 33.97 | 31.09 | 124.34 | 1.65 | 15 | 193.26 | 51.39 | 18 | 13 | 38.86 | 24068.93 | 341.33 | 785.54 | 124.48 | 85.26 | 8569.4 | 0.68 | 0.77 | 0.24 | 0.49 | 1 | 10
18 | 85 | CONCLUIDO | 2.9456 | 33.95 | 31.1 | 133.29 | 1.73 | 14 | 194.8 | 51.39 | 19 | 12 | 39.41 | 24259.23 | 336.81 | 785.54 | 125.03 | 85.26 | 8849.57 | 0.68 | 0.77 | 0.24 | 0.51 | 1 | 10
19 | 85 | CONCLUIDO | 2.9557 | 33.83 | 31.02 | 143.17 | 1.81 | 13 | 196.35 | 51.39 | 20 | 11 | 39.96 | 24450.27 | 333.5 | 785.54 | 122.13 | 85.26 | 7404.3 | 0.7 | 0.77 | 0.24 | 0.42 | 1 | 10
20 | 85 | CONCLUIDO | 2.952 | 33.88 | 31.06 | 143.37 | 1.88 | 13 | 197.9 | 51.39 | 21 | 11 | 40.51 | 24642.07 | 329.54 | 785.54 | 123.85 | 85.26 | 8262.57 | 0.69 | 0.77 | 0.24 | 0.47 | 1 | 10
21 | 85 | CONCLUIDO | 2.9583 | 33.8 | 31.02 | 155.12 | 1.96 | 12 | 199.46 | 51.39 | 22 | 9 | 41.07 | 24834.62 | 326.07 | 785.54 | 122.35 | 85.26 | 7521.46 | 0.7 | 0.77 | 0.24 | 0.43 | 1 | 10
22 | 85 | CONCLUIDO | 2.9674 | 33.7 | 30.95 | 168.84 | 2.03 | 11 | 201.03 | 51.39 | 23 | 7 | 41.64 | 25027.94 | 319.2 | 785.56 | 119.86 | 85.26 | 6280.14 | 0.71 | 0.78 | 0.24 | 0.36 | 1 | 10
23 | 85 | CONCLUIDO | 2.9611 | 33.77 | 31.03 | 169.23 | 2.1 | 11 | 202.61 | 51.39 | 24 | 5 | 42.21 | 25222.04 | 320.46 | 785.56 | 122.21 | 85.26 | 7455.03 | 0.7 | 0.77 | 0.25 | 0.43 | 1 | 10
24 | 85 | CONCLUIDO | 2.9668 | 33.71 | 30.96 | 168.88 | 2.17 | 11 | 204.19 | 51.39 | 25 | 4 | 42.79 | 25417.05 | 319.05 | 785.55 | 119.98 | 85.26 | 6339.96 | 0.71 | 0.78 | 0.24 | 0.36 | 1 | 10
25 | 85 | CONCLUIDO | 2.9678 | 33.7 | 30.95 | 168.82 | 2.24 | 11 | 205.77 | 51.39 | 26 | 1 | 43.38 | 25612.75 | 319.59 | 785.57 | 119.49 | 85.26 | 6093.37 | 0.71 | 0.78 | 0.25 | 0.35 | 1 | 10
26 | 85 | CONCLUIDO | 2.9676 | 33.7 | 30.95 | 168.83 | 2.31 | 11 | 207.37 | 51.39 | 27 | 0 | 43.97 | 25809.25 | 321.93 | 785.57 | 119.52 | 85.26 | 6111.8 | 0.71 | 0.78 | 0.25 | 0.36 | 1 | 10

## RESULTADOS_2
Unnamed: 0 | Volume de calda [L] | STATUS | Capacidade operacional [ha/h] | Tempo de missao [h] | Tempo util [h] | Tempo por voo [min] | Autonomia Projetada [h] | N° Voos | MTOW [kg] | Massa Estrutura [kg] | Combustível [kg] | Abastecimentos | Massa gerador | Potência gerador [W] | Combustível consumido [L] | Calda cons [L] | Distância percorrida [km] | Distância Pulverizando [km] | RTL ACUMULADO[m] | EOC [km/km] | EOC [h/h] | Tempo de manobra [h] | Tempo rtl_rtw [h] | V pulv [m/s] | V desloc [m/s]
0 | 20 | CONCLUIDO | 2.546 | 39.28 | 35.81 | 15.24 | 0.34 | 141 | 51.33 | 24.83 | 1 | 139 | 5.51 | 6564.78 | 193.65 | 785.65 | 281.98 | 85.26 | 86691.81 | 0.3 | 0.67 | 0.44 | 5.21 | 1 | 10
1 | 20 | CONCLUIDO | 2.8282 | 35.36 | 32.88 | 32.88 | 0.66 | 60 | 52.47 | 24.83 | 2 | 58 | 5.64 | 6705.1 | 163.99 | 785.55 | 184.27 | 85.26 | 38240.18 | 0.46 | 0.73 | 0.32 | 2.28 | 1 | 10
2 | 20 | CONCLUIDO | 2.9133 | 34.33 | 32.08 | 46.94 | 0.97 | 41 | 53.61 | 24.83 | 3 | 4 | 5.78 | 6845.59 | 149.95 | 785.59 | 155.84 | 85.26 | 24118.59 | 0.55 | 0.75 | 0.33 | 1.48 | 1 | 10
3 | 20 | CONCLUIDO | 2.9108 | 34.36 | 32.11 | 46.98 | 1.27 | 41 | 54.75 | 24.83 | 4 | 0 | 5.92 | 6986.39 | 152.64 | 785.6 | 156.81 | 85.26 | 24604.49 | 0.54 | 0.75 | 0.34 | 1.51 | 1 | 10

## RESULTADOS_11
Unnamed: 0 | Volume de calda [L] | STATUS | Capacidade operacional [ha/h] | Tempo de missao [h] | Tempo util [h] | Tempo por voo [min] | Autonomia Projetada [h] | N° Voos | MTOW [kg] | Massa Estrutura [kg] | Combustível [kg] | Abastecimentos | Massa gerador | Potência gerador [W] | Combustível consumido [L] | Calda cons [L] | Distância percorrida [km] | Distância Pulverizando [km] | RTL ACUMULADO[m] | EOC [km/km] | EOC [h/h] | Tempo de manobra [h] | Tempo rtl_rtw [h] | V pulv [m/s] | V desloc [m/s]
0 | 65 | CONCLUIDO | 1.7909 | 55.84 | 44.16 | 7.59 | 0.13 | 349 | 133.21 | 46.47 | 1 | 347 | 20.75 | 16663.42 | 478.68 | 785.8 | 562.13 | 85.26 | 225725.77 | 0.15 | 0.54 | 0.78 | 13.55 | 1 | 10
1 | 65 | CONCLUIDO | 2.395 | 41.75 | 35.79 | 15.45 | 0.26 | 139 | 134.55 | 46.47 | 2 | 137 | 21.09 | 16828.84 | 382.94 | 785.6 | 281.46 | 85.26 | 86442.47 | 0.3 | 0.67 | 0.44 | 5.19 | 1 | 10
2 | 65 | CONCLUIDO | 2.611 | 38.3 | 33.75 | 23.28 | 0.39 | 87 | 135.9 | 46.47 | 3 | 85 | 21.43 | 16994.64 | 356.76 | 785.59 | 213.03 | 85.26 | 52484.44 | 0.4 | 0.71 | 0.36 | 3.15 | 1 | 10
3 | 65 | CONCLUIDO | 2.7067 | 36.95 | 33.05 | 31.48 | 0.52 | 63 | 137.25 | 46.47 | 4 | 61 | 21.78 | 17160.92 | 345.23 | 785.55 | 190.27 | 85.26 | 41223.91 | 0.45 | 0.73 | 0.32 | 2.45 | 1 | 10
4 | 65 | CONCLUIDO | 2.7852 | 35.9 | 32.39 | 39.66 | 0.64 | 49 | 138.6 | 46.47 | 5 | 47 | 22.13 | 17327.69 | 333.91 | 785.54 | 167.85 | 85.26 | 30083.91 | 0.51 | 0.74 | 0.3 | 1.79 | 1 | 10
5 | 65 | CONCLUIDO | 2.8321 | 35.31 | 32.04 | 48.06 | 0.76 | 40 | 139.95 | 46.47 | 6 | 38 | 22.49 | 17494.97 | 326.39 | 785.54 | 156.09 | 85.26 | 24252.05 | 0.55 | 0.75 | 0.29 | 1.44 | 1 | 10
6 | 65 | CONCLUIDO | 2.8515 | 35.07 | 31.96 | 56.41 | 0.88 | 34 | 141.31 | 46.47 | 7 | 32 | 22.85 | 17662.75 | 320.76 | 785.54 | 154.29 | 85.26 | 23378.32 | 0.55 | 0.75 | 0.27 | 1.37 | 1 | 10
7 | 65 | CONCLUIDO | 2.8821 | 34.7 | 31.7 | 63.4 | 0.99 | 30 | 142.68 | 46.47 | 8 | 28 | 23.21 | 17831.04 | 313.72 | 785.55 | 144.77 | 85.26 | 18641.73 | 0.59 | 0.76 | 0.27 | 1.1 | 1 | 10
8 | 65 | CONCLUIDO | 2.9069 | 34.4 | 31.51 | 72.72 | 1.11 | 26 | 144.05 | 46.47 | 9 | 24 | 23.58 | 17999.83 | 307.89 | 785.54 | 138.64 | 85.26 | 15595.74 | 0.61 | 0.76 | 0.26 | 0.92 | 1 | 10
9 | 65 | CONCLUIDO | 2.917 | 34.28 | 31.48 | 82.11 | 1.22 | 23 | 145.42 | 46.47 | 10 | 21 | 23.95 | 18169.15 | 302.82 | 785.54 | 137.49 | 85.26 | 15034.1 | 0.62 | 0.76 | 0.26 | 0.88 | 1 | 10
10 | 65 | CONCLUIDO | 2.9334 | 34.09 | 31.34 | 89.54 | 1.33 | 21 | 146.8 | 46.47 | 11 | 19 | 24.33 | 18338.99 | 295.5 | 785.54 | 132.89 | 85.26 | 12744.95 | 0.64 | 0.77 | 0.25 | 0.74 | 1 | 10
11 | 65 | CONCLUIDO | 2.9526 | 33.87 | 31.17 | 98.43 | 1.43 | 19 | 148.18 | 46.47 | 12 | 17 | 24.71 | 18509.36 | 289.61 | 785.55 | 126.96 | 85.26 | 9792.28 | 0.67 | 0.77 | 0.25 | 0.57 | 1 | 10
12 | 65 | CONCLUIDO | 2.9553 | 33.84 | 31.19 | 110.1 | 1.54 | 17 | 149.56 | 46.47 | 13 | 15 | 25.1 | 18680.25 | 284.29 | 785.54 | 127.98 | 85.26 | 10308.68 | 0.67 | 0.77 | 0.25 | 0.6 | 1 | 10
13 | 65 | CONCLUIDO | 2.9635 | 33.74 | 31.13 | 116.73 | 1.64 | 16 | 150.95 | 46.47 | 14 | 14 | 25.49 | 18851.69 | 279.11 | 785.54 | 125.71 | 85.26 | 9178.19 | 0.68 | 0.77 | 0.25 | 0.53 | 1 | 10
14 | 65 | CONCLUIDO | 2.9643 | 33.74 | 31.15 | 124.59 | 1.74 | 15 | 152.35 | 46.47 | 15 | 10 | 25.88 | 19023.66 | 273.88 | 785.54 | 126.58 | 85.26 | 9621.52 | 0.67 | 0.77 | 0.24 | 0.55 | 1 | 10
15 | 65 | CONCLUIDO | 2.9735 | 33.63 | 31.07 | 133.15 | 1.84 | 14 | 153.75 | 46.47 | 16 | 6 | 26.28 | 19196.18 | 270.88 | 785.54 | 123.59 | 85.26 | 8129.32 | 0.69 | 0.77 | 0.25 | 0.47 | 1 | 10
16 | 65 | CONCLUIDO | 2.9734 | 33.63 | 31.07 | 133.16 | 1.94 | 14 | 155.15 | 46.47 | 17 | 1 | 26.68 | 19369.26 | 270.31 | 785.55 | 123.4 | 85.26 | 8037.06 | 0.69 | 0.77 | 0.26 | 0.47 | 1 | 10
17 | 65 | CONCLUIDO | 2.973 | 33.64 | 31.07 | 133.18 | 2.04 | 14 | 156.56 | 46.47 | 18 | 0 | 27.09 | 19542.89 | 272.55 | 785.54 | 123.47 | 85.26 | 8068.32 | 0.69 | 0.77 | 0.26 | 0.48 | 1 | 10

## RESULTADOS_13
Unnamed: 0 | Volume de calda [L] | STATUS | Capacidade operacional [ha/h] | Tempo de missao [h] | Tempo util [h] | Tempo por voo [min] | Autonomia Projetada [h] | N° Voos | MTOW [kg] | Massa Estrutura [kg] | Combustível [kg] | Abastecimentos | Massa gerador | Potência gerador [W] | Combustível consumido [L] | Calda cons [L] | Distância percorrida [km] | Distância Pulverizando [km] | RTL ACUMULADO[m] | EOC [km/km] | EOC [h/h] | Tempo de manobra [h] | Tempo rtl_rtw [h] | V pulv [m/s] | V desloc [m/s]
0 | 75 | CONCLUIDO | 1.6561 | 60.38 | 46.04 | 6.99 | 0.12 | 395 | 150.44 | 49.1 | 1 | 393 | 25.34 | 18787.76 | 541.1 | 785.83 | 625.16 | 85.26 | 257010.26 | 0.14 | 0.52 | 0.86 | 15.43 | 1 | 10
1 | 75 | CONCLUIDO | 2.3067 | 43.35 | 36.37 | 14.17 | 0.23 | 154 | 151.83 | 49.1 | 2 | 152 | 25.73 | 18959.54 | 422.92 | 785.63 | 300.62 | 85.26 | 95946.47 | 0.28 | 0.66 | 0.47 | 5.77 | 1 | 10
2 | 75 | CONCLUIDO | 2.5483 | 39.24 | 34.06 | 21.51 | 0.35 | 95 | 153.23 | 49.1 | 3 | 93 | 26.13 | 19131.85 | 392.49 | 785.56 | 223.47 | 85.26 | 57664.87 | 0.38 | 0.71 | 0.38 | 3.46 | 1 | 10
3 | 75 | CONCLUIDO | 2.6743 | 37.39 | 33.01 | 28.7 | 0.46 | 69 | 154.63 | 49.1 | 4 | 67 | 26.53 | 19304.72 | 376.49 | 785.63 | 189.21 | 85.26 | 40663.63 | 0.45 | 0.73 | 0.3 | 2.41 | 1 | 10
4 | 75 | CONCLUIDO | 2.7384 | 36.52 | 32.59 | 36.21 | 0.57 | 54 | 156.03 | 49.1 | 5 | 52 | 26.94 | 19478.15 | 368.26 | 785.57 | 174.69 | 85.26 | 33479.3 | 0.49 | 0.74 | 0.31 | 1.99 | 1 | 10
5 | 75 | CONCLUIDO | 2.7919 | 35.82 | 32.2 | 43.91 | 0.67 | 44 | 157.44 | 49.1 | 6 | 42 | 27.35 | 19652.13 | 360.02 | 785.56 | 161.39 | 85.26 | 26882.09 | 0.53 | 0.75 | 0.29 | 1.6 | 1 | 10
6 | 75 | CONCLUIDO | 2.8285 | 35.35 | 31.92 | 50.39 | 0.78 | 38 | 158.86 | 49.1 | 7 | 36 | 27.77 | 19826.68 | 353.32 | 785.54 | 151.9 | 85.26 | 22163.17 | 0.56 | 0.75 | 0.28 | 1.32 | 1 | 10
7 | 75 | CONCLUIDO | 2.8465 | 35.13 | 31.85 | 57.9 | 0.88 | 33 | 160.28 | 49.1 | 8 | 31 | 28.19 | 20001.93 | 349 | 785.56 | 149.88 | 85.26 | 21181.3 | 0.57 | 0.75 | 0.27 | 1.25 | 1 | 10
8 | 75 | CONCLUIDO | 2.8725 | 34.81 | 31.65 | 65.48 | 0.99 | 29 | 161.71 | 49.1 | 9 | 27 | 28.61 | 20177.64 | 343.17 | 785.54 | 143.24 | 85.26 | 17878.13 | 0.6 | 0.76 | 0.27 | 1.05 | 1 | 10
9 | 75 | CONCLUIDO | 2.8907 | 34.59 | 31.52 | 72.75 | 1.09 | 26 | 163.13 | 49.1 | 10 | 24 | 29.04 | 20353.94 | 338.66 | 785.54 | 138.89 | 85.26 | 15718.9 | 0.61 | 0.76 | 0.26 | 0.93 | 1 | 10
10 | 75 | CONCLUIDO | 2.9011 | 34.47 | 31.49 | 82.15 | 1.18 | 23 | 164.57 | 49.1 | 11 | 21 | 29.47 | 20530.82 | 334.25 | 785.6 | 138.06 | 85.26 | 15318.94 | 0.62 | 0.76 | 0.26 | 0.89 | 1 | 10
11 | 75 | CONCLUIDO | 2.9187 | 34.26 | 31.34 | 89.55 | 1.28 | 21 | 166.01 | 49.1 | 12 | 19 | 29.91 | 20708.3 | 328.86 | 785.54 | 133.08 | 85.26 | 12839.1 | 0.64 | 0.77 | 0.25 | 0.75 | 1 | 10
12 | 75 | CONCLUIDO | 2.934 | 34.08 | 31.23 | 98.61 | 1.38 | 19 | 167.45 | 49.1 | 13 | 17 | 30.36 | 20886.38 | 322.76 | 785.55 | 128.86 | 85.26 | 10740.72 | 0.66 | 0.77 | 0.25 | 0.63 | 1 | 10
13 | 75 | CONCLUIDO | 2.931 | 34.12 | 31.29 | 104.31 | 1.47 | 18 | 168.9 | 49.1 | 14 | 16 | 30.81 | 21065.06 | 319.54 | 785.56 | 131.3 | 85.26 | 11965.28 | 0.65 | 0.77 | 0.25 | 0.7 | 1 | 10
14 | 75 | CONCLUIDO | 2.948 | 33.92 | 31.16 | 116.84 | 1.56 | 16 | 170.35 | 49.1 | 15 | 14 | 31.26 | 21244.37 | 313.98 | 785.57 | 126.6 | 85.26 | 9627.35 | 0.67 | 0.77 | 0.25 | 0.56 | 1 | 10
15 | 75 | CONCLUIDO | 2.9618 | 33.76 | 31.03 | 124.11 | 1.65 | 15 | 171.81 | 49.1 | 16 | 13 | 31.72 | 21424.29 | 308.13 | 785.54 | 122.17 | 85.26 | 7416.64 | 0.7 | 0.77 | 0.25 | 0.43 | 1 | 10
16 | 75 | CONCLUIDO | 2.9621 | 33.76 | 31.06 | 133.09 | 1.74 | 14 | 173.28 | 49.1 | 17 | 12 | 32.18 | 21604.83 | 303.86 | 785.54 | 123.36 | 85.26 | 8012.93 | 0.69 | 0.77 | 0.24 | 0.46 | 1 | 10
17 | 75 | CONCLUIDO | 2.9666 | 33.71 | 31.03 | 143.24 | 1.83 | 13 | 174.75 | 49.1 | 18 | 9 | 32.65 | 21786.02 | 301.23 | 785.55 | 122.54 | 85.26 | 7607.57 | 0.7 | 0.77 | 0.24 | 0.44 | 1 | 10
18 | 75 | CONCLUIDO | 2.9636 | 33.74 | 31.07 | 143.4 | 1.91 | 13 | 176.22 | 49.1 | 19 | 7 | 33.13 | 21967.84 | 298.42 | 785.54 | 123.59 | 85.26 | 8136.56 | 0.69 | 0.77 | 0.25 | 0.47 | 1 | 10
19 | 75 | CONCLUIDO | 2.971 | 33.66 | 31.02 | 155.08 | 2 | 12 | 177.7 | 49.1 | 20 | 4 | 33.61 | 22150.3 | 295.51 | 785.54 | 121.79 | 85.26 | 7238.4 | 0.7 | 0.77 | 0.25 | 0.42 | 1 | 10
20 | 75 | CONCLUIDO | 2.9695 | 33.68 | 31.03 | 155.16 | 2.08 | 12 | 179.18 | 49.1 | 21 | 2 | 34.09 | 22333.43 | 296.75 | 785.54 | 122.29 | 85.26 | 7489.19 | 0.7 | 0.77 | 0.25 | 0.44 | 1 | 10
21 | 75 | CONCLUIDO | 2.971 | 33.66 | 31.02 | 155.08 | 2.16 | 12 | 180.67 | 49.1 | 22 | 1 | 34.58 | 22517.21 | 297.63 | 785.54 | 121.66 | 85.26 | 7176.76 | 0.7 | 0.77 | 0.25 | 0.42 | 1 | 10
22 | 75 | CONCLUIDO | 2.9695 | 33.68 | 31.03 | 155.17 | 2.24 | 12 | 182.17 | 49.1 | 23 | 0 | 35.08 | 22701.78 | 299.89 | 785.54 | 122.25 | 85.26 | 7468.32 | 0.7 | 0.77 | 0.25 | 0.44 | 1 | 10

## RESULTADOS_17
Unnamed: 0 | Volume de calda [L] | STATUS | Capacidade operacional [ha/h] | Tempo de missao [h] | Tempo util [h] | Tempo por voo [min] | Autonomia Projetada [h] | N° Voos | MTOW [kg] | Massa Estrutura [kg] | Combustível [kg] | Abastecimentos | Massa gerador | Potência gerador [W] | Combustível consumido [L] | Calda cons [L] | Distância percorrida [km] | Distância Pulverizando [km] | RTL ACUMULADO[m] | EOC [km/km] | EOC [h/h] | Tempo de manobra [h] | Tempo rtl_rtw [h] | V pulv [m/s] | V desloc [m/s]
0 | 95 | CONCLUIDO | 1.4042 | 71.22 | 50.28 | 6.08 | 0.1 | 496 | 185.69 | 53.44 | 1 | 494 | 36.26 | 23136.14 | 678.25 | 785.85 | 768.59 | 85.26 | 328217.73 | 0.11 | 0.48 | 1.01 | 19.68 | 1 | 10
1 | 95 | CONCLUIDO | 2.1425 | 46.67 | 37.43 | 12.34 | 0.19 | 182 | 187.21 | 53.44 | 2 | 180 | 36.77 | 23322.88 | 501.18 | 785.71 | 336.41 | 85.26 | 113701.82 | 0.25 | 0.64 | 0.51 | 6.83 | 1 | 10
2 | 95 | CONCLUIDO | 2.4175 | 41.36 | 34.73 | 18.6 | 0.28 | 112 | 188.73 | 53.44 | 3 | 110 | 37.29 | 23510.33 | 462.07 | 785.55 | 245.84 | 85.26 | 68765.8 | 0.35 | 0.69 | 0.4 | 4.13 | 1 | 10
3 | 95 | CONCLUIDO | 2.5659 | 38.97 | 33.49 | 24.81 | 0.37 | 81 | 190.25 | 53.44 | 4 | 79 | 37.82 | 23698.48 | 442.96 | 785.58 | 204.2 | 85.26 | 48099.13 | 0.42 | 0.72 | 0.35 | 2.89 | 1 | 10
4 | 95 | CONCLUIDO | 2.6329 | 37.98 | 33.13 | 31.06 | 0.46 | 64 | 191.78 | 53.44 | 5 | 62 | 38.35 | 23887.36 | 435.65 | 785.56 | 193.26 | 85.26 | 42713.19 | 0.44 | 0.73 | 0.32 | 2.53 | 1 | 10
5 | 95 | CONCLUIDO | 2.7081 | 36.93 | 32.52 | 37.53 | 0.55 | 52 | 193.32 | 53.44 | 6 | 50 | 38.89 | 24076.95 | 425.23 | 785.55 | 172.41 | 85.26 | 32348.58 | 0.49 | 0.74 | 0.3 | 1.93 | 1 | 10
6 | 95 | CONCLUIDO | 2.7554 | 36.29 | 32.19 | 43.89 | 0.64 | 44 | 194.86 | 53.44 | 7 | 42 | 39.43 | 24267.28 | 418.02 | 785.59 | 161.02 | 85.26 | 26696.02 | 0.53 | 0.75 | 0.29 | 1.59 | 1 | 10
7 | 95 | CONCLUIDO | 2.7918 | 35.82 | 31.94 | 50.43 | 0.72 | 38 | 196.41 | 53.44 | 8 | 36 | 39.98 | 24458.36 | 411.91 | 785.57 | 152.55 | 85.26 | 22490.78 | 0.56 | 0.75 | 0.28 | 1.34 | 1 | 10
8 | 95 | CONCLUIDO | 2.8003 | 35.71 | 31.98 | 56.43 | 0.81 | 34 | 197.97 | 53.44 | 9 | 32 | 40.53 | 24650.18 | 410.22 | 785.56 | 154.37 | 85.26 | 23417.99 | 0.55 | 0.75 | 0.28 | 1.38 | 1 | 10
9 | 95 | CONCLUIDO | 2.8356 | 35.27 | 31.68 | 63.36 | 0.89 | 30 | 199.53 | 53.44 | 10 | 28 | 41.1 | 24842.77 | 404.43 | 785.61 | 144.34 | 85.26 | 18422.7 | 0.59 | 0.76 | 0.27 | 1.08 | 1 | 10
10 | 95 | CONCLUIDO | 2.8486 | 35.1 | 31.59 | 67.7 | 0.97 | 28 | 201.1 | 53.44 | 11 | 26 | 41.66 | 25036.12 | 400.2 | 785.56 | 141.29 | 85.26 | 16908.27 | 0.6 | 0.76 | 0.26 | 1 | 1 | 10
11 | 95 | CONCLUIDO | 2.8701 | 34.84 | 31.44 | 75.46 | 1.05 | 25 | 202.67 | 53.44 | 12 | 23 | 42.24 | 25230.25 | 396.38 | 785.54 | 136.15 | 85.26 | 14352.66 | 0.63 | 0.76 | 0.26 | 0.85 | 1 | 10
12 | 95 | CONCLUIDO | 2.8735 | 34.8 | 31.48 | 82.11 | 1.13 | 23 | 204.25 | 53.44 | 13 | 21 | 42.82 | 25425.3 | 394.15 | 785.6 | 137.56 | 85.26 | 15069.7 | 0.62 | 0.76 | 0.26 | 0.88 | 1 | 10
13 | 95 | CONCLUIDO | 2.8922 | 34.58 | 31.33 | 89.5 | 1.21 | 21 | 205.84 | 53.44 | 14 | 19 | 43.4 | 25621.03 | 388.55 | 785.54 | 132.38 | 85.26 | 12489.13 | 0.64 | 0.77 | 0.25 | 0.73 | 1 | 10
14 | 95 | CONCLUIDO | 2.8968 | 34.52 | 31.31 | 93.92 | 1.28 | 20 | 207.43 | 53.44 | 15 | 18 | 44 | 25817.56 | 386.89 | 785.57 | 131.78 | 85.26 | 12193.98 | 0.65 | 0.77 | 0.25 | 0.71 | 1 | 10
15 | 95 | CONCLUIDO | 2.9202 | 34.24 | 31.11 | 103.68 | 1.36 | 18 | 209.03 | 53.44 | 16 | 16 | 44.6 | 26014.91 | 380.09 | 785.54 | 124.86 | 85.26 | 8746.37 | 0.68 | 0.77 | 0.25 | 0.51 | 1 | 10
16 | 95 | CONCLUIDO | 2.9192 | 34.26 | 31.15 | 109.96 | 1.43 | 17 | 210.64 | 53.44 | 17 | 15 | 45.21 | 26213.09 | 378.6 | 785.55 | 126.58 | 85.26 | 9610.68 | 0.67 | 0.77 | 0.25 | 0.56 | 1 | 10
17 | 95 | CONCLUIDO | 2.9228 | 34.21 | 31.15 | 116.81 | 1.51 | 16 | 212.25 | 53.44 | 18 | 14 | 45.82 | 26412.11 | 376.48 | 785.54 | 126.51 | 85.26 | 9578.02 | 0.67 | 0.77 | 0.25 | 0.55 | 1 | 10
18 | 95 | CONCLUIDO | 2.9244 | 34.2 | 31.13 | 116.74 | 1.58 | 16 | 213.87 | 53.44 | 19 | 14 | 46.44 | 26611.98 | 373.18 | 785.54 | 125.96 | 85.26 | 9304.34 | 0.68 | 0.77 | 0.24 | 0.54 | 1 | 10
19 | 95 | CONCLUIDO | 2.9322 | 34.1 | 31.08 | 124.31 | 1.65 | 15 | 215.5 | 53.44 | 20 | 13 | 47.07 | 26812.71 | 370.94 | 785.54 | 124.03 | 85.26 | 8344.66 | 0.69 | 0.77 | 0.24 | 0.48 | 1 | 10
20 | 95 | CONCLUIDO | 2.9345 | 34.08 | 31.09 | 133.23 | 1.72 | 14 | 217.14 | 53.44 | 21 | 12 | 47.7 | 27014.3 | 367.52 | 785.54 | 124.51 | 85.26 | 8588.88 | 0.68 | 0.77 | 0.24 | 0.49 | 1 | 10
21 | 95 | CONCLUIDO | 2.9435 | 33.97 | 31.02 | 143.17 | 1.79 | 13 | 218.78 | 53.44 | 22 | 11 | 48.34 | 27216.79 | 365.78 | 785.54 | 122.14 | 85.26 | 7411.34 | 0.7 | 0.77 | 0.24 | 0.42 | 1 | 10
22 | 95 | CONCLUIDO | 2.946 | 33.94 | 30.99 | 143.04 | 1.85 | 13 | 220.43 | 53.44 | 23 | 11 | 48.99 | 27420.16 | 362.29 | 785.55 | 121.3 | 85.26 | 6991.15 | 0.7 | 0.78 | 0.24 | 0.4 | 1 | 10
23 | 95 | CONCLUIDO | 2.9487 | 33.91 | 31 | 154.99 | 1.92 | 12 | 222.08 | 53.44 | 24 | 10 | 49.65 | 27624.44 | 358.88 | 785.54 | 121.51 | 85.26 | 7098.75 | 0.7 | 0.77 | 0.24 | 0.4 | 1 | 10
24 | 95 | CONCLUIDO | 2.9488 | 33.91 | 31 | 154.99 | 1.99 | 12 | 223.75 | 53.44 | 25 | 10 | 50.31 | 27829.77 | 353.73 | 785.55 | 121.37 | 85.26 | 7031.8 | 0.7 | 0.77 | 0.24 | 0.4 | 1 | 10
25 | 95 | CONCLUIDO | 2.9586 | 33.8 | 30.92 | 168.66 | 2.05 | 11 | 225.42 | 53.44 | 26 | 9 | 50.98 | 28035.92 | 351.74 | 785.54 | 118.93 | 85.26 | 5814.65 | 0.72 | 0.78 | 0.23 | 0.33 | 1 | 10
26 | 95 | CONCLUIDO | 2.9527 | 33.87 | 30.99 | 169.03 | 2.11 | 11 | 227.1 | 53.44 | 27 | 8 | 51.66 | 28243 | 350.45 | 785.54 | 121.07 | 85.26 | 6885.17 | 0.7 | 0.78 | 0.24 | 0.39 | 1 | 10
27 | 95 | CONCLUIDO | 2.959 | 33.79 | 30.95 | 185.72 | 2.18 | 10 | 228.79 | 53.44 | 28 | 5 | 52.35 | 28451.04 | 347.17 | 785.54 | 119.92 | 85.26 | 6316.33 | 0.71 | 0.78 | 0.24 | 0.36 | 1 | 10
28 | 95 | CONCLUIDO | 2.9621 | 33.76 | 30.92 | 185.51 | 2.24 | 10 | 230.48 | 53.44 | 29 | 4 | 53.05 | 28660.06 | 346.95 | 785.56 | 118.49 | 85.26 | 5599.2 | 0.72 | 0.78 | 0.24 | 0.32 | 1 | 10
29 | 95 | CONCLUIDO | 2.9591 | 33.79 | 30.95 | 185.72 | 2.3 | 10 | 232.18 | 53.44 | 30 | 2 | 53.75 | 28870.05 | 348.44 | 785.56 | 119.78 | 85.26 | 6243.25 | 0.71 | 0.78 | 0.24 | 0.36 | 1 | 10
30 | 95 | CONCLUIDO | 2.9595 | 33.79 | 30.95 | 185.69 | 2.36 | 10 | 233.89 | 53.44 | 31 | 2 | 54.46 | 29081.05 | 349.1 | 785.56 | 119.51 | 85.26 | 6109.57 | 0.71 | 0.78 | 0.25 | 0.35 | 1 | 10
31 | 95 | CONCLUIDO | 2.9619 | 33.76 | 30.92 | 185.53 | 2.41 | 10 | 235.61 | 53.44 | 32 | 1 | 55.18 | 29293.06 | 349.08 | 785.56 | 118.45 | 85.26 | 5582.33 | 0.72 | 0.78 | 0.25 | 0.33 | 1 | 10
32 | 95 | CONCLUIDO | 2.9619 | 33.76 | 30.92 | 185.53 | 2.47 | 10 | 237.34 | 53.44 | 33 | 0 | 55.91 | 29506.09 | 351.35 | 785.56 | 118.52 | 85.26 | 5616.1 | 0.72 | 0.78 | 0.25 | 0.33 | 1 | 10

## RESULTADOS_9
Unnamed: 0 | Volume de calda [L] | STATUS | Capacidade operacional [ha/h] | Tempo de missao [h] | Tempo util [h] | Tempo por voo [min] | Autonomia Projetada [h] | N° Voos | MTOW [kg] | Massa Estrutura [kg] | Combustível [kg] | Abastecimentos | Massa gerador | Potência gerador [W] | Combustível consumido [L] | Calda cons [L] | Distância percorrida [km] | Distância Pulverizando [km] | RTL ACUMULADO[m] | EOC [km/km] | EOC [h/h] | Tempo de manobra [h] | Tempo rtl_rtw [h] | V pulv [m/s] | V desloc [m/s]
0 | 55 | CONCLUIDO | 1.9325 | 51.75 | 42.38 | 8.34 | 0.15 | 305 | 116.05 | 43.4 | 1 | 303 | 16.65 | 14546.17 | 418.42 | 785.75 | 501.86 | 85.26 | 195811.18 | 0.17 | 0.57 | 0.72 | 11.77 | 1 | 10
1 | 55 | CONCLUIDO | 2.4795 | 40.33 | 35.26 | 16.92 | 0.3 | 125 | 117.34 | 43.4 | 2 | 123 | 16.94 | 14705.49 | 342.5 | 785.56 | 263.69 | 85.26 | 77623.22 | 0.32 | 0.68 | 0.42 | 4.66 | 1 | 10
2 | 55 | CONCLUIDO | 2.6822 | 37.28 | 33.34 | 25.64 | 0.45 | 78 | 118.63 | 43.4 | 3 | 76 | 17.23 | 14865.24 | 318.71 | 785.56 | 199.02 | 85.26 | 45523.94 | 0.43 | 0.72 | 0.35 | 2.74 | 1 | 10
3 | 55 | CONCLUIDO | 2.7639 | 36.18 | 32.74 | 34.46 | 0.59 | 57 | 119.93 | 43.4 | 4 | 55 | 17.53 | 15025.44 | 308.12 | 785.56 | 179.6 | 85.26 | 35918.78 | 0.47 | 0.73 | 0.31 | 2.14 | 1 | 10
4 | 55 | CONCLUIDO | 2.8302 | 35.33 | 32.2 | 43.91 | 0.73 | 44 | 121.23 | 43.4 | 5 | 42 | 17.83 | 15186.08 | 297.43 | 785.56 | 161.59 | 85.26 | 26980.1 | 0.53 | 0.75 | 0.29 | 1.6 | 1 | 10
5 | 55 | CONCLUIDO | 2.8876 | 34.63 | 31.69 | 52.81 | 0.86 | 36 | 122.54 | 43.4 | 6 | 34 | 18.14 | 15347.16 | 286.79 | 785.55 | 144.11 | 85.26 | 18277.53 | 0.59 | 0.76 | 0.27 | 1.09 | 1 | 10
6 | 55 | CONCLUIDO | 2.8995 | 34.49 | 31.69 | 63.38 | 1 | 30 | 123.85 | 43.4 | 7 | 28 | 18.45 | 15508.69 | 282.65 | 785.55 | 144.57 | 85.26 | 18538.01 | 0.59 | 0.76 | 0.27 | 1.09 | 1 | 10
7 | 55 | CONCLUIDO | 2.9231 | 34.21 | 31.5 | 72.7 | 1.13 | 26 | 125.16 | 43.4 | 8 | 24 | 18.76 | 15670.68 | 274.94 | 785.54 | 138.2 | 85.26 | 15376.59 | 0.62 | 0.76 | 0.27 | 0.91 | 1 | 10
8 | 55 | CONCLUIDO | 2.9378 | 34.04 | 31.41 | 81.93 | 1.26 | 23 | 126.48 | 43.4 | 9 | 21 | 19.08 | 15833.12 | 268.16 | 785.57 | 134.97 | 85.26 | 13775.53 | 0.63 | 0.76 | 0.26 | 0.81 | 1 | 10
9 | 55 | CONCLUIDO | 2.9522 | 33.87 | 31.31 | 93.93 | 1.38 | 20 | 127.8 | 43.4 | 10 | 18 | 19.4 | 15996.02 | 261.09 | 785.54 | 131.93 | 85.26 | 12271.71 | 0.65 | 0.77 | 0.25 | 0.71 | 1 | 10
10 | 55 | CONCLUIDO | 2.9627 | 33.75 | 31.24 | 104.13 | 1.5 | 18 | 129.13 | 43.4 | 11 | 15 | 19.73 | 16159.39 | 253.74 | 785.54 | 129.63 | 85.26 | 11129.61 | 0.66 | 0.77 | 0.25 | 0.64 | 1 | 10
11 | 55 | CONCLUIDO | 2.9744 | 33.62 | 31.15 | 116.83 | 1.63 | 16 | 130.45 | 43.4 | 12 | 6 | 20.05 | 16323.22 | 246.8 | 785.55 | 126.31 | 85.26 | 9478.61 | 0.68 | 0.77 | 0.26 | 0.56 | 1 | 10
12 | 55 | CONCLUIDO | 2.9712 | 33.66 | 31.19 | 116.96 | 1.74 | 16 | 131.79 | 43.4 | 13 | 4 | 20.39 | 16487.53 | 248.3 | 785.55 | 127.43 | 85.26 | 10041.25 | 0.67 | 0.77 | 0.26 | 0.59 | 1 | 10
13 | 55 | CONCLUIDO | 2.9744 | 33.62 | 31.15 | 116.83 | 1.86 | 16 | 133.12 | 43.4 | 14 | 0 | 20.72 | 16652.31 | 249.3 | 785.56 | 125.89 | 85.26 | 9269.68 | 0.68 | 0.77 | 0.27 | 0.56 | 1 | 10

## resultados
Unnamed: 0 | Volume de calda [L] | STATUS | Capacidade operacional [ha/h] | Tempo de missao [h] | Tempo util [h] | Tempo por voo [min] | Autonomia Projetada [h] | N° Voos | MTOW [kg] | Massa Estrutura [kg] | Combustível [kg] | Abastecimentos | Massa gerador | Potência gerador [W] | Combustível consumido [L] | Calda cons [L] | Distância percorrida [km] | Distância Pulverizando [km] | RTL ACUMULADO[m] | EOC [km/km] | EOC [h/h] | Tempo de manobra [h] | Tempo rtl_rtw [h] | V pulv [m/s] | V desloc [m/s]
0 | 100 | CONCLUIDO | 1.3428 | 74.47 | 51.54 | 5.89 | 0.09 | 525 | 194.77 | 54.38 | 1 | 523 | 39.4 | 24256.19 | 716.96 | 785.73 | 810.34 | 85.26 | 348947.87 | 0.11 | 0.47 | 1.07 | 20.93 | 1 | 10
1 | 100 | CONCLUIDO | 2.0971 | 47.69 | 37.78 | 11.93 | 0.18 | 190 | 196.32 | 54.38 | 2 | 188 | 39.95 | 24447.22 | 522.08 | 785.66 | 347.86 | 85.26 | 119386.45 | 0.25 | 0.64 | 0.53 | 7.18 | 1 | 10
2 | 100 | CONCLUIDO | 2.3855 | 41.92 | 34.89 | 18.05 | 0.27 | 116 | 197.88 | 54.38 | 3 | 114 | 40.5 | 24639 | 479.44 | 785.63 | 251.46 | 85.26 | 71554.61 | 0.34 | 0.69 | 0.41 | 4.29 | 1 | 10
3 | 100 | CONCLUIDO | 2.5378 | 39.4 | 33.62 | 24.02 | 0.36 | 84 | 199.44 | 54.38 | 4 | 82 | 41.06 | 24831.54 | 459.43 | 785.61 | 208.79 | 85.26 | 50378.68 | 0.41 | 0.71 | 0.36 | 3.02 | 1 | 10
4 | 100 | CONCLUIDO | 2.5832 | 38.71 | 33.59 | 30.08 | 0.44 | 67 | 201.01 | 54.38 | 5 | 65 | 41.63 | 25024.84 | 456.98 | 785.57 | 210.2 | 85.26 | 51167.92 | 0.41 | 0.72 | 0.3 | 2.99 | 1 | 10
5 | 100 | CONCLUIDO | 2.687 | 37.22 | 32.6 | 36.22 | 0.53 | 54 | 202.58 | 54.38 | 6 | 52 | 42.2 | 25218.93 | 440.93 | 785.63 | 174.95 | 85.26 | 33607.79 | 0.49 | 0.74 | 0.31 | 2 | 1 | 10
6 | 100 | CONCLUIDO | 2.7339 | 36.58 | 32.27 | 42.09 | 0.61 | 46 | 204.16 | 54.38 | 7 | 44 | 42.78 | 25413.94 | 433.93 | 785.59 | 163.85 | 85.26 | 28100.37 | 0.52 | 0.74 | 0.3 | 1.68 | 1 | 10
7 | 100 | CONCLUIDO | 2.7698 | 36.1 | 32.03 | 48.05 | 0.69 | 40 | 205.75 | 54.38 | 8 | 38 | 43.37 | 25609.61 | 428.6 | 785.55 | 155.92 | 85.26 | 24166.38 | 0.55 | 0.75 | 0.28 | 1.43 | 1 | 10
8 | 100 | CONCLUIDO | 2.8077 | 35.62 | 31.74 | 54.41 | 0.77 | 35 | 207.34 | 54.38 | 9 | 33 | 43.96 | 25806.1 | 422.31 | 785.56 | 146.47 | 85.26 | 19463.17 | 0.58 | 0.76 | 0.26 | 1.14 | 1 | 10
9 | 100 | CONCLUIDO | 2.8136 | 35.54 | 31.78 | 59.59 | 0.85 | 32 | 208.94 | 54.38 | 10 | 30 | 44.56 | 26003.41 | 420.92 | 785.55 | 147.7 | 85.26 | 20093.63 | 0.58 | 0.76 | 0.27 | 1.18 | 1 | 10
10 | 100 | CONCLUIDO | 2.8318 | 35.31 | 31.67 | 65.52 | 0.93 | 29 | 210.55 | 54.38 | 11 | 27 | 45.17 | 26201.54 | 416.43 | 785.56 | 143.78 | 85.26 | 18149.49 | 0.59 | 0.76 | 0.27 | 1.07 | 1 | 10
11 | 100 | CONCLUIDO | 2.8536 | 35.04 | 31.52 | 72.73 | 1 | 26 | 212.16 | 54.38 | 12 | 24 | 45.78 | 26400.51 | 412.77 | 785.55 | 138.7 | 85.26 | 15623.4 | 0.61 | 0.76 | 0.26 | 0.92 | 1 | 10
12 | 100 | CONCLUIDO | 2.876 | 34.77 | 31.32 | 78.3 | 1.08 | 24 | 213.78 | 54.38 | 13 | 22 | 46.4 | 26600.32 | 408.05 | 785.55 | 132.25 | 85.26 | 12409.87 | 0.64 | 0.77 | 0.25 | 0.72 | 1 | 10
13 | 100 | CONCLUIDO | 2.8769 | 34.76 | 31.39 | 85.6 | 1.15 | 22 | 215.41 | 54.38 | 14 | 20 | 47.03 | 26801 | 407.12 | 785.55 | 134.48 | 85.26 | 13536.16 | 0.63 | 0.77 | 0.26 | 0.79 | 1 | 10
14 | 100 | CONCLUIDO | 2.884 | 34.67 | 31.34 | 89.55 | 1.23 | 21 | 217.04 | 54.38 | 15 | 19 | 47.66 | 27002.55 | 402.99 | 785.56 | 132.86 | 85.26 | 12728.48 | 0.64 | 0.77 | 0.26 | 0.74 | 1 | 10
15 | 100 | CONCLUIDO | 2.8988 | 34.5 | 31.24 | 98.66 | 1.3 | 19 | 218.68 | 54.38 | 16 | 17 | 48.31 | 27204.98 | 398.88 | 785.56 | 129.51 | 85.26 | 11064.35 | 0.66 | 0.77 | 0.25 | 0.65 | 1 | 10
16 | 100 | CONCLUIDO | 2.9022 | 34.46 | 31.24 | 104.13 | 1.37 | 18 | 220.33 | 54.38 | 17 | 16 | 48.95 | 27408.3 | 398.14 | 785.54 | 129.96 | 85.26 | 11292.65 | 0.66 | 0.77 | 0.24 | 0.64 | 1 | 10
17 | 100 | CONCLUIDO | 2.9105 | 34.36 | 31.18 | 110.05 | 1.44 | 17 | 221.99 | 54.38 | 18 | 15 | 49.61 | 27612.53 | 394.71 | 785.54 | 127.57 | 85.26 | 10106.26 | 0.67 | 0.77 | 0.25 | 0.59 | 1 | 10
18 | 100 | CONCLUIDO | 2.9165 | 34.29 | 31.15 | 116.81 | 1.51 | 16 | 223.65 | 54.38 | 19 | 14 | 50.27 | 27817.81 | 391.56 | 785.54 | 126.45 | 85.26 | 9549.34 | 0.67 | 0.77 | 0.25 | 0.55 | 1 | 10
19 | 100 | CONCLUIDO | 2.9234 | 34.21 | 31.11 | 124.43 | 1.58 | 15 | 225.32 | 54.38 | 20 | 13 | 50.95 | 28023.89 | 388.07 | 785.54 | 124.98 | 85.26 | 8817.97 | 0.68 | 0.77 | 0.25 | 0.51 | 1 | 10
20 | 100 | CONCLUIDO | 2.9203 | 34.24 | 31.14 | 124.57 | 1.64 | 15 | 227 | 54.38 | 21 | 13 | 51.62 | 28230.92 | 386.64 | 785.54 | 126.55 | 85.26 | 9604.25 | 0.67 | 0.77 | 0.24 | 0.55 | 1 | 10
21 | 100 | CONCLUIDO | 2.9284 | 34.15 | 31.09 | 133.23 | 1.71 | 14 | 228.69 | 54.38 | 22 | 12 | 52.31 | 28438.91 | 383.9 | 785.58 | 124.33 | 85.26 | 8498.83 | 0.69 | 0.77 | 0.25 | 0.49 | 1 | 10
22 | 100 | CONCLUIDO | 2.9371 | 34.05 | 31.02 | 143.19 | 1.77 | 13 | 230.38 | 54.38 | 23 | 11 | 53 | 28647.87 | 381.84 | 785.61 | 122.22 | 85.26 | 7450.29 | 0.7 | 0.77 | 0.24 | 0.43 | 1 | 10
23 | 100 | CONCLUIDO | 2.9412 | 34 | 30.98 | 142.97 | 1.84 | 13 | 232.08 | 54.38 | 24 | 11 | 53.71 | 28857.81 | 378.48 | 785.54 | 120.71 | 85.26 | 6695.42 | 0.71 | 0.78 | 0.24 | 0.38 | 1 | 10
24 | 100 | CONCLUIDO | 2.9413 | 34 | 31.02 | 155.08 | 1.9 | 12 | 233.79 | 54.38 | 25 | 10 | 54.42 | 29068.74 | 375.81 | 785.54 | 122.09 | 85.26 | 7390.11 | 0.7 | 0.77 | 0.24 | 0.42 | 1 | 10
25 | 100 | CONCLUIDO | 2.9431 | 33.98 | 30.99 | 154.97 | 1.96 | 12 | 235.51 | 54.38 | 26 | 10 | 55.14 | 29280.69 | 372.42 | 785.54 | 121.25 | 85.26 | 6972.32 | 0.7 | 0.77 | 0.24 | 0.4 | 1 | 10
26 | 100 | CONCLUIDO | 2.9545 | 33.85 | 30.9 | 168.56 | 2.02 | 11 | 237.24 | 54.38 | 27 | 9 | 55.86 | 29493.67 | 368.66 | 785.55 | 118.05 | 85.26 | 5377.34 | 0.72 | 0.78 | 0.24 | 0.31 | 1 | 10
27 | 100 | CONCLUIDO | 2.9451 | 33.95 | 31.01 | 169.15 | 2.08 | 11 | 238.97 | 54.38 | 28 | 9 | 56.6 | 29707.68 | 368.3 | 785.54 | 121.88 | 85.26 | 7292.32 | 0.7 | 0.77 | 0.24 | 0.41 | 1 | 10
28 | 100 | CONCLUIDO | 2.9581 | 33.81 | 30.9 | 185.4 | 2.14 | 10 | 240.72 | 54.38 | 29 | 8 | 57.34 | 29922.88 | 362.91 | 785.54 | 118.18 | 85.26 | 5446.1 | 0.72 | 0.78 | 0.24 | 0.3 | 1 | 10
29 | 100 | CONCLUIDO | 2.9588 | 33.8 | 30.89 | 185.35 | 2.2 | 10 | 242.47 | 54.38 | 30 | 6 | 58.1 | 30139.04 | 363.2 | 785.54 | 117.7 | 85.26 | 5205.79 | 0.72 | 0.78 | 0.24 | 0.3 | 1 | 10
30 | 100 | CONCLUIDO | 2.9537 | 33.86 | 30.95 | 185.7 | 2.26 | 10 | 244.23 | 54.38 | 31 | 6 | 58.86 | 30356.28 | 362.24 | 785.54 | 119.89 | 85.26 | 6301.09 | 0.71 | 0.78 | 0.24 | 0.35 | 1 | 10
31 | 100 | CONCLUIDO | 2.9559 | 33.83 | 30.93 | 185.55 | 2.31 | 10 | 246 | 54.38 | 32 | 4 | 59.63 | 30574.64 | 359.59 | 785.54 | 118.81 | 85.26 | 5760.66 | 0.72 | 0.78 | 0.24 | 0.33 | 1 | 10
32 | 100 | CONCLUIDO | 2.9542 | 33.85 | 30.94 | 185.67 | 2.37 | 10 | 247.78 | 54.38 | 33 | 3 | 60.41 | 30794.11 | 358.8 | 785.54 | 119.46 | 85.26 | 6084.96 | 0.71 | 0.78 | 0.24 | 0.35 | 1 | 10
33 | 100 | CONCLUIDO | 2.9644 | 33.73 | 30.87 | 205.78 | 2.42 | 9 | 249.57 | 54.38 | 34 | 1 | 61.2 | 31014.73 | 359.78 | 785.54 | 116.66 | 85.26 | 4688.71 | 0.73 | 0.78 | 0.24 | 0.27 | 1 | 10
34 | 100 | CONCLUIDO | 2.9642 | 33.74 | 30.87 | 205.8 | 2.48 | 9 | 251.37 | 54.38 | 35 | 1 | 61.99 | 31236.5 | 362.09 | 785.54 | 116.92 | 85.26 | 4822.22 | 0.73 | 0.78 | 0.24 | 0.27 | 1 | 10
35 | 100 | CONCLUIDO | 2.9611 | 33.77 | 30.9 | 206.03 | 2.53 | 9 | 253.18 | 54.38 | 36 | 0 | 62.8 | 31459.45 | 364.69 | 785.54 | 118.03 | 85.26 | 5375.83 | 0.72 | 0.78 | 0.24 | 0.31 | 1 | 10
0 | 40 | CONCLUIDO | 2.1658 | 46.17 | 39.72 | 9.97 | 0.2 | 239 | 89.87 | 37.55 | 1 | 237 | 11.32 | 11317.98 | 328.42 | 785.71 | 413.02 | 85.26 | 151718.77 | 0.21 | 0.6 | 0.6 | 9.12 | 1 | 10
1 | 40 | CONCLUIDO | 2.6194 | 38.18 | 34.33 | 20.39 | 0.39 | 101 | 91.1 | 37.55 | 2 | 99 | 11.54 | 11468.97 | 276.54 | 785.59 | 232.73 | 85.26 | 62266.2 | 0.37 | 0.7 | 0.38 | 3.73 | 1 | 10
2 | 40 | CONCLUIDO | 2.7553 | 36.29 | 33.14 | 31.07 | 0.57 | 64 | 92.32 | 37.55 | 3 | 62 | 11.77 | 11620.34 | 259.99 | 785.57 | 193.5 | 85.26 | 42833.18 | 0.44 | 0.72 | 0.33 | 2.55 | 1 | 10
3 | 40 | CONCLUIDO | 2.8553 | 35.02 | 32.23 | 42.98 | 0.75 | 45 | 93.55 | 37.55 | 4 | 43 | 12 | 11772.07 | 245.34 | 785.54 | 162.59 | 85.26 | 27472.8 | 0.52 | 0.75 | 0.29 | 1.64 | 1 | 10
4 | 40 | CONCLUIDO | 2.9054 | 34.42 | 31.82 | 54.54 | 0.93 | 35 | 94.79 | 37.55 | 5 | 33 | 12.23 | 11924.18 | 234.88 | 785.54 | 149.35 | 85.26 | 20902.74 | 0.57 | 0.75 | 0.26 | 1.22 | 1 | 10
5 | 40 | CONCLUIDO | 2.9351 | 34.07 | 31.6 | 67.72 | 1.1 | 28 | 96.02 | 37.55 | 6 | 26 | 12.47 | 12076.67 | 225.28 | 785.54 | 141.53 | 85.26 | 17028.63 | 0.6 | 0.76 | 0.27 | 1 | 1 | 10
6 | 40 | CONCLUIDO | 2.9555 | 33.83 | 31.44 | 78.6 | 1.27 | 24 | 97.26 | 37.55 | 7 | 18 | 12.71 | 12229.54 | 215.04 | 785.54 | 135.93 | 85.26 | 14251.49 | 0.63 | 0.76 | 0.27 | 0.85 | 1 | 10
7 | 40 | CONCLUIDO | 2.9689 | 33.68 | 31.35 | 89.56 | 1.43 | 21 | 98.5 | 37.55 | 8 | 6 | 12.95 | 12382.79 | 210.72 | 785.55 | 132.39 | 85.26 | 12496.62 | 0.64 | 0.77 | 0.27 | 0.75 | 1 | 10
8 | 40 | CONCLUIDO | 2.9714 | 33.65 | 31.32 | 89.48 | 1.59 | 21 | 99.75 | 37.55 | 9 | 0 | 13.2 | 12536.43 | 212.72 | 785.56 | 131.15 | 85.26 | 11875.29 | 0.65 | 0.77 | 0.28 | 0.72 | 1 | 10
0 | 30 | CONCLUIDO | 2.3388 | 42.76 | 37.91 | 11.79 | 0.24 | 193 | 71.52 | 32.27 | 1 | 191 | 8.25 | 9054.6 | 265.54 | 785.75 | 352.6 | 85.26 | 121738.57 | 0.24 | 0.63 | 0.52 | 7.31 | 1 | 10
1 | 30 | CONCLUIDO | 2.7287 | 36.65 | 33.53 | 24.53 | 0.48 | 82 | 72.7 | 32.27 | 2 | 80 | 8.43 | 9200.25 | 225.48 | 785.56 | 205.82 | 85.26 | 48907.39 | 0.41 | 0.72 | 0.35 | 2.93 | 1 | 10
2 | 30 | CONCLUIDO | 2.8506 | 35.08 | 32.44 | 38.17 | 0.71 | 51 | 73.88 | 32.27 | 3 | 49 | 8.61 | 9346.23 | 208.37 | 785.56 | 169.71 | 85.26 | 31005.73 | 0.5 | 0.74 | 0.3 | 1.85 | 1 | 10
3 | 30 | CONCLUIDO | 2.9306 | 34.12 | 31.72 | 52.86 | 0.93 | 36 | 75.07 | 32.27 | 4 | 33 | 8.8 | 9492.55 | 192.76 | 785.59 | 145.34 | 85.26 | 18895.72 | 0.59 | 0.76 | 0.27 | 1.12 | 1 | 10
4 | 30 | CONCLUIDO | 2.9505 | 33.89 | 31.6 | 65.37 | 1.15 | 29 | 76.26 | 32.27 | 5 | 13 | 8.99 | 9639.2 | 184.11 | 785.54 | 140.76 | 85.26 | 16639.02 | 0.61 | 0.76 | 0.28 | 1 | 1 | 10
5 | 30 | CONCLUIDO | 2.9485 | 33.92 | 31.64 | 67.79 | 1.36 | 28 | 77.45 | 32.27 | 6 | 0 | 9.18 | 9786.19 | 184.66 | 785.56 | 141.89 | 85.26 | 17212.11 | 0.6 | 0.76 | 0.29 | 1.04 | 1 | 10
0 | 15 | CONCLUIDO | 2.6661 | 37.51 | 34.6 | 19.05 | 0.43 | 109 | 39.78 | 19.54 | 1 | 107 | 4.24 | 5140 | 149.83 | 785.66 | 241.29 | 85.26 | 66502.79 | 0.35 | 0.69 | 0.4 | 4 | 1 | 10
1 | 15 | CONCLUIDO | 2.866 | 34.89 | 32.59 | 36.21 | 0.84 | 54 | 40.89 | 19.54 | 2 | 5 | 4.35 | 5277.26 | 127.82 | 785.58 | 172.63 | 85.26 | 32451.48 | 0.49 | 0.74 | 0.36 | 2 | 1 | 10
2 | 15 | CONCLUIDO | 2.8632 | 34.93 | 32.63 | 36.25 | 1.22 | 54 | 42.01 | 19.54 | 3 | 0 | 4.46 | 5414.79 | 130.64 | 785.59 | 173.68 | 85.26 | 32975.73 | 0.49 | 0.74 | 0.37 | 2.03 | 1 | 10
0 | 70 | CONCLUIDO | 1.7218 | 58.08 | 45.1 | 7.27 | 0.12 | 372 | 141.81 | 47.83 | 1 | 370 | 22.98 | 17723.39 | 509.72 | 785.68 | 594.17 | 85.26 | 241627.62 | 0.14 | 0.53 | 0.81 | 14.5 | 1 | 10
1 | 70 | CONCLUIDO | 2.3544 | 42.47 | 36.03 | 14.81 | 0.25 | 146 | 143.17 | 47.83 | 2 | 144 | 23.34 | 17891.86 | 402.49 | 785.61 | 289.41 | 85.26 | 90377.64 | 0.29 | 0.67 | 0.45 | 5.43 | 1 | 10
2 | 70 | CONCLUIDO | 2.5793 | 38.77 | 33.91 | 22.36 | 0.37 | 91 | 144.54 | 47.83 | 3 | 89 | 23.71 | 18060.85 | 374.78 | 785.64 | 218.57 | 85.26 | 55233.29 | 0.39 | 0.71 | 0.37 | 3.31 | 1 | 10
3 | 70 | CONCLUIDO | 2.6582 | 37.62 | 33.46 | 29.96 | 0.49 | 67 | 145.92 | 47.83 | 4 | 65 | 24.09 | 18230.35 | 365.99 | 785.61 | 205.25 | 85.26 | 48695.34 | 0.42 | 0.72 | 0.31 | 2.86 | 1 | 10
4 | 70 | CONCLUIDO | 2.7582 | 36.26 | 32.53 | 37.53 | 0.6 | 52 | 147.3 | 47.83 | 5 | 50 | 24.47 | 18400.38 | 351.73 | 785.56 | 172.65 | 85.26 | 32471.34 | 0.49 | 0.74 | 0.3 | 1.93 | 1 | 10
5 | 70 | CONCLUIDO | 2.8138 | 35.54 | 32.1 | 45.85 | 0.71 | 42 | 148.68 | 47.83 | 6 | 40 | 24.85 | 18570.94 | 342.82 | 785.56 | 158.12 | 85.26 | 25256.91 | 0.54 | 0.75 | 0.29 | 1.5 | 1 | 10
6 | 70 | CONCLUIDO | 2.8618 | 34.94 | 31.67 | 52.79 | 0.83 | 36 | 150.07 | 47.83 | 7 | 34 | 25.24 | 18742.03 | 334.06 | 785.55 | 143.62 | 85.26 | 18032.83 | 0.59 | 0.76 | 0.27 | 1.08 | 1 | 10
7 | 70 | CONCLUIDO | 2.8695 | 34.85 | 31.73 | 61.4 | 0.94 | 31 | 151.46 | 47.83 | 8 | 29 | 25.63 | 18913.66 | 331.42 | 785.59 | 145.79 | 85.26 | 19144.49 | 0.58 | 0.76 | 0.27 | 1.13 | 1 | 10
8 | 70 | CONCLUIDO | 2.8936 | 34.56 | 31.55 | 70.11 | 1.04 | 27 | 152.85 | 47.83 | 9 | 25 | 26.03 | 19085.83 | 325.78 | 785.54 | 139.85 | 85.26 | 16193.08 | 0.61 | 0.76 | 0.26 | 0.95 | 1 | 10
9 | 70 | CONCLUIDO | 2.9238 | 34.2 | 31.28 | 78.2 | 1.15 | 24 | 154.25 | 47.83 | 10 | 22 | 26.43 | 19258.55 | 318.33 | 785.54 | 130.6 | 85.26 | 11586.77 | 0.65 | 0.77 | 0.25 | 0.68 | 1 | 10
10 | 70 | CONCLUIDO | 2.919 | 34.26 | 31.39 | 85.62 | 1.25 | 22 | 155.66 | 47.83 | 11 | 20 | 26.83 | 19431.82 | 315.4 | 785.54 | 134.86 | 85.26 | 13726.37 | 0.63 | 0.77 | 0.25 | 0.8 | 1 | 10
11 | 70 | CONCLUIDO | 2.9314 | 34.11 | 31.31 | 93.92 | 1.35 | 20 | 157.07 | 47.83 | 12 | 18 | 27.24 | 19605.66 | 310.3 | 785.57 | 131.8 | 85.26 | 12203.47 | 0.65 | 0.77 | 0.25 | 0.71 | 1 | 10
12 | 70 | CONCLUIDO | 2.9425 | 33.98 | 31.24 | 104.12 | 1.45 | 18 | 158.48 | 47.83 | 13 | 16 | 27.65 | 19780.06 | 305.08 | 785.55 | 129.84 | 85.26 | 11233.97 | 0.66 | 0.77 | 0.24 | 0.64 | 1 | 10
13 | 70 | CONCLUIDO | 2.9484 | 33.92 | 31.2 | 110.11 | 1.55 | 17 | 159.9 | 47.83 | 14 | 15 | 28.07 | 19955.16 | 299.48 | 785.54 | 128.12 | 85.26 | 10381.27 | 0.67 | 0.77 | 0.25 | 0.6 | 1 | 10
14 | 70 | CONCLUIDO | 2.9613 | 33.77 | 31.11 | 124.43 | 1.65 | 15 | 161.32 | 47.83 | 15 | 13 | 28.5 | 20130.71 | 293.12 | 785.54 | 125.1 | 85.26 | 8881.56 | 0.68 | 0.77 | 0.24 | 0.51 | 1 | 10
15 | 70 | CONCLUIDO | 2.9637 | 33.74 | 31.11 | 133.32 | 1.74 | 14 | 162.75 | 47.83 | 16 | 12 | 28.92 | 20306.85 | 288.44 | 785.54 | 125.13 | 85.26 | 8902.32 | 0.68 | 0.77 | 0.25 | 0.51 | 1 | 10
16 | 70 | CONCLUIDO | 2.9652 | 33.72 | 31.09 | 133.25 | 1.83 | 14 | 164.19 | 47.83 | 17 | 9 | 29.36 | 20483.57 | 286.86 | 785.55 | 124.57 | 85.26 | 8618.35 | 0.68 | 0.77 | 0.24 | 0.5 | 1 | 10
17 | 70 | CONCLUIDO | 2.9707 | 33.66 | 31.06 | 143.34 | 1.93 | 13 | 165.62 | 47.83 | 18 | 5 | 29.8 | 20660.89 | 284.31 | 785.54 | 123.4 | 85.26 | 8038.76 | 0.69 | 0.77 | 0.24 | 0.46 | 1 | 10
18 | 70 | CONCLUIDO | 2.9687 | 33.68 | 31.08 | 143.45 | 2.02 | 13 | 167.07 | 47.83 | 19 | 2 | 30.24 | 20838.81 | 284.05 | 785.54 | 123.91 | 85.26 | 8296.9 | 0.69 | 0.77 | 0.25 | 0.49 | 1 | 10
19 | 70 | CONCLUIDO | 2.9663 | 33.71 | 31.11 | 143.57 | 2.1 | 13 | 168.51 | 47.83 | 20 | 0 | 30.69 | 21017.33 | 285.99 | 785.54 | 124.82 | 85.26 | 8749.11 | 0.68 | 0.77 | 0.25 | 0.51 | 1 | 10
0 | 90 | CONCLUIDO | 1.4631 | 68.35 | 49.21 | 6.28 | 0.1 | 470 | 176.73 | 52.44 | 1 | 468 | 33.29 | 22031.19 | 642.87 | 785.94 | 732.17 | 85.26 | 310142.33 | 0.12 | 0.49 | 0.97 | 18.61 | 1 | 10
1 | 90 | CONCLUIDO | 2.1822 | 45.82 | 37.18 | 12.75 | 0.2 | 175 | 178.21 | 52.44 | 2 | 173 | 33.77 | 22213.89 | 481.81 | 785.61 | 327.81 | 85.26 | 109436 | 0.26 | 0.65 | 0.51 | 6.58 | 1 | 10
2 | 90 | CONCLUIDO | 2.4505 | 40.81 | 34.55 | 19.19 | 0.3 | 108 | 179.7 | 52.44 | 3 | 106 | 34.26 | 22397.24 | 444.56 | 785.58 | 239.77 | 85.26 | 65747.83 | 0.36 | 0.7 | 0.39 | 3.95 | 1 | 10
3 | 90 | CONCLUIDO | 2.5948 | 38.54 | 33.35 | 25.65 | 0.39 | 78 | 181.19 | 52.44 | 4 | 76 | 34.75 | 22581.25 | 426.18 | 785.6 | 199.36 | 85.26 | 45693.8 | 0.43 | 0.72 | 0.35 | 2.75 | 1 | 10
4 | 90 | CONCLUIDO | 2.6587 | 37.61 | 32.99 | 31.92 | 0.49 | 62 | 182.69 | 52.44 | 5 | 60 | 35.25 | 22766.06 | 419.01 | 785.58 | 187.9 | 85.26 | 40044.22 | 0.45 | 0.73 | 0.32 | 2.39 | 1 | 10
5 | 90 | CONCLUIDO | 2.7299 | 36.63 | 32.43 | 38.92 | 0.58 | 50 | 184.19 | 52.44 | 6 | 48 | 35.75 | 22951.43 | 409 | 785.58 | 169.29 | 85.26 | 30800.68 | 0.5 | 0.74 | 0.3 | 1.84 | 1 | 10
6 | 90 | CONCLUIDO | 2.7707 | 36.09 | 32.14 | 44.85 | 0.67 | 43 | 185.7 | 52.44 | 7 | 41 | 36.26 | 23137.49 | 402.48 | 785.58 | 159.59 | 85.26 | 25986.26 | 0.53 | 0.75 | 0.29 | 1.55 | 1 | 10
7 | 90 | CONCLUIDO | 2.8104 | 35.58 | 31.85 | 51.64 | 0.76 | 37 | 187.22 | 52.44 | 8 | 35 | 36.78 | 23324.24 | 396.27 | 785.55 | 149.39 | 85.26 | 20915.86 | 0.57 | 0.75 | 0.28 | 1.25 | 1 | 10
8 | 90 | CONCLUIDO | 2.8224 | 35.43 | 31.84 | 57.88 | 0.85 | 33 | 188.74 | 52.44 | 9 | 31 | 37.3 | 23511.69 | 393.2 | 785.55 | 149.56 | 85.26 | 21021.6 | 0.57 | 0.75 | 0.27 | 1.24 | 1 | 10
9 | 90 | CONCLUIDO | 2.8493 | 35.1 | 31.64 | 65.47 | 0.93 | 29 | 190.26 | 52.44 | 10 | 27 | 37.82 | 23699.85 | 388.21 | 785.54 | 142.95 | 85.26 | 17735.54 | 0.6 | 0.76 | 0.27 | 1.05 | 1 | 10
10 | 90 | CONCLUIDO | 2.8682 | 34.87 | 31.52 | 72.74 | 1.02 | 26 | 191.79 | 52.44 | 11 | 24 | 38.35 | 23888.73 | 383.69 | 785.57 | 138.81 | 85.26 | 15680.12 | 0.61 | 0.76 | 0.26 | 0.92 | 1 | 10
11 | 90 | CONCLUIDO | 2.8913 | 34.59 | 31.31 | 78.28 | 1.1 | 24 | 193.33 | 52.44 | 12 | 22 | 38.89 | 24078.33 | 379.03 | 785.54 | 131.66 | 85.26 | 12113.58 | 0.65 | 0.77 | 0.26 | 0.72 | 1 | 10
12 | 90 | CONCLUIDO | 2.8903 | 34.6 | 31.4 | 85.62 | 1.18 | 22 | 194.88 | 52.44 | 13 | 20 | 39.43 | 24268.67 | 377.34 | 785.54 | 134.72 | 85.26 | 13657.46 | 0.63 | 0.77 | 0.26 | 0.8 | 1 | 10
13 | 90 | CONCLUIDO | 2.9039 | 34.44 | 31.3 | 93.91 | 1.27 | 20 | 196.42 | 52.44 | 14 | 18 | 39.98 | 24459.75 | 371.51 | 785.54 | 131.72 | 85.26 | 12165.94 | 0.65 | 0.77 | 0.25 | 0.71 | 1 | 10
14 | 90 | CONCLUIDO | 2.9131 | 34.33 | 31.23 | 98.63 | 1.35 | 19 | 197.98 | 52.44 | 15 | 17 | 40.54 | 24651.58 | 368.6 | 785.54 | 129.2 | 85.26 | 10911.75 | 0.66 | 0.77 | 0.25 | 0.64 | 1 | 10
15 | 90 | CONCLUIDO | 2.9094 | 34.37 | 31.31 | 104.37 | 1.42 | 18 | 199.54 | 52.44 | 16 | 16 | 41.1 | 24844.17 | 367.31 | 785.54 | 132.13 | 85.26 | 12378.43 | 0.65 | 0.77 | 0.25 | 0.72 | 1 | 10
16 | 90 | CONCLUIDO | 2.9224 | 34.22 | 31.19 | 110.1 | 1.5 | 17 | 201.11 | 52.44 | 17 | 15 | 41.67 | 25037.53 | 362.19 | 785.54 | 128.02 | 85.26 | 10331.29 | 0.67 | 0.77 | 0.25 | 0.6 | 1 | 10
17 | 90 | CONCLUIDO | 2.9302 | 34.13 | 31.14 | 116.77 | 1.58 | 16 | 202.68 | 52.44 | 18 | 14 | 42.24 | 25231.66 | 359.88 | 785.54 | 126.03 | 85.26 | 9337.86 | 0.68 | 0.77 | 0.25 | 0.54 | 1 | 10
18 | 90 | CONCLUIDO | 2.9327 | 34.1 | 31.14 | 124.58 | 1.65 | 15 | 204.26 | 52.44 | 19 | 13 | 42.82 | 25426.72 | 357.65 | 785.54 | 126.6 | 85.26 | 9630.93 | 0.67 | 0.77 | 0.24 | 0.55 | 1 | 10
19 | 90 | CONCLUIDO | 2.9396 | 34.02 | 31.1 | 133.28 | 1.73 | 14 | 205.85 | 52.44 | 20 | 12 | 43.41 | 25622.45 | 352.23 | 785.54 | 124.82 | 85.26 | 8743.12 | 0.68 | 0.77 | 0.24 | 0.5 | 1 | 10
20 | 90 | CONCLUIDO | 2.9496 | 33.9 | 31.02 | 143.17 | 1.8 | 13 | 207.45 | 52.44 | 21 | 11 | 44 | 25818.99 | 349.69 | 785.56 | 122.08 | 85.26 | 7380.33 | 0.7 | 0.77 | 0.24 | 0.42 | 1 | 10
21 | 90 | CONCLUIDO | 2.949 | 33.91 | 31.03 | 143.2 | 1.87 | 13 | 209.05 | 52.44 | 22 | 11 | 44.6 | 26016.35 | 345.71 | 785.54 | 122.6 | 85.26 | 7641.88 | 0.7 | 0.77 | 0.24 | 0.43 | 1 | 10
22 | 90 | CONCLUIDO | 2.9539 | 33.85 | 31.01 | 155.03 | 1.94 | 12 | 210.65 | 52.44 | 23 | 10 | 45.21 | 26214.54 | 342.77 | 785.54 | 121.74 | 85.26 | 7216.29 | 0.7 | 0.77 | 0.24 | 0.41 | 1 | 10
23 | 90 | CONCLUIDO | 2.9611 | 33.77 | 30.96 | 168.87 | 2.01 | 11 | 212.27 | 52.44 | 24 | 9 | 45.82 | 26413.56 | 335.22 | 785.54 | 120.15 | 85.26 | 6424.18 | 0.71 | 0.78 | 0.24 | 0.36 | 1 | 10
24 | 90 | CONCLUIDO | 2.9654 | 33.72 | 30.91 | 168.6 | 2.08 | 11 | 213.89 | 52.44 | 25 | 7 | 46.44 | 26613.43 | 335.35 | 785.54 | 118.52 | 85.26 | 5609.62 | 0.72 | 0.78 | 0.23 | 0.31 | 1 | 10
25 | 90 | CONCLUIDO | 2.9608 | 33.77 | 30.96 | 168.89 | 2.14 | 11 | 215.51 | 52.44 | 26 | 5 | 47.07 | 26814.17 | 335.65 | 785.56 | 120.08 | 85.26 | 6389.08 | 0.71 | 0.78 | 0.24 | 0.37 | 1 | 10
26 | 90 | CONCLUIDO | 2.9636 | 33.74 | 30.93 | 168.72 | 2.21 | 11 | 217.15 | 52.44 | 27 | 5 | 47.71 | 27015.77 | 331.71 | 785.57 | 118.98 | 85.26 | 5841.14 | 0.72 | 0.78 | 0.24 | 0.34 | 1 | 10
27 | 90 | CONCLUIDO | 2.9675 | 33.7 | 30.92 | 185.54 | 2.27 | 10 | 218.79 | 52.44 | 28 | 1 | 48.35 | 27218.26 | 333.1 | 785.54 | 118.66 | 85.26 | 5685.19 | 0.72 | 0.78 | 0.24 | 0.33 | 1 | 10
28 | 90 | CONCLUIDO | 2.9692 | 33.68 | 30.9 | 185.42 | 2.34 | 10 | 220.44 | 52.44 | 29 | 1 | 49 | 27421.64 | 334.8 | 785.54 | 117.86 | 85.26 | 5285.7 | 0.72 | 0.78 | 0.25 | 0.31 | 1 | 10
29 | 90 | CONCLUIDO | 2.9699 | 33.67 | 30.89 | 185.37 | 2.4 | 10 | 222.1 | 52.44 | 30 | 0 | 49.65 | 27625.93 | 336.66 | 785.54 | 117.65 | 85.26 | 5182.37 | 0.72 | 0.78 | 0.24 | 0.3 | 1 | 10
0 | 10 | CONCLUIDO | 2.7679 | 36.13 | 33.58 | 24.88 | 0.64 | 81 | 26.11 | 12.1 | 1 | 11 | 3.01 | 3454.41 | 96.17 | 785.58 | 204.6 | 85.26 | 48298.71 | 0.42 | 0.72 | 0.44 | 2.98 | 1 | 10
1 | 10 | CONCLUIDO | 2.7659 | 36.16 | 33.62 | 25.21 | 1.23 | 80 | 27.2 | 12.1 | 2 | 0 | 3.1 | 3588.35 | 99.76 | 785.7 | 205.57 | 85.26 | 48788.67 | 0.41 | 0.71 | 0.45 | 3.02 | 1 | 10
0 | 45 | CONCLUIDO | 2.0858 | 47.94 | 40.59 | 9.33 | 0.18 | 261 | 98.71 | 39.72 | 1 | 259 | 12.99 | 12407.75 | 358.48 | 785.69 | 442.38 | 85.26 | 166291.27 | 0.19 | 0.59 | 0.63 | 9.99 | 1 | 10
1 | 45 | CONCLUIDO | 2.5755 | 38.83 | 34.6 | 19.05 | 0.35 | 109 | 99.95 | 39.72 | 2 | 107 | 13.24 | 12561.45 | 298.97 | 785.61 | 241.4 | 85.26 | 66561.85 | 0.35 | 0.69 | 0.4 | 4 | 1 | 10
2 | 45 | CONCLUIDO | 2.7321 | 36.6 | 33.2 | 28.87 | 0.52 | 69 | 101.2 | 39.72 | 3 | 67 | 13.49 | 12715.54 | 280.69 | 785.55 | 196.31 | 85.26 | 44214.14 | 0.43 | 0.72 | 0.29 | 2.6 | 1 | 10
3 | 45 | CONCLUIDO | 2.8264 | 35.38 | 32.39 | 39.66 | 0.69 | 49 | 102.45 | 39.72 | 4 | 47 | 13.74 | 12870.03 | 267.3 | 785.65 | 167.72 | 85.26 | 30018.21 | 0.51 | 0.74 | 0.3 | 1.79 | 1 | 10
4 | 45 | CONCLUIDO | 2.8824 | 34.69 | 31.92 | 50.41 | 0.85 | 38 | 103.71 | 39.72 | 5 | 36 | 14 | 13024.91 | 256.88 | 785.6 | 152.08 | 85.26 | 22254.32 | 0.56 | 0.75 | 0.28 | 1.33 | 1 | 10
5 | 45 | CONCLUIDO | 2.9112 | 34.35 | 31.72 | 61.4 | 1.01 | 31 | 104.97 | 39.72 | 6 | 29 | 14.25 | 13180.19 | 248.69 | 785.65 | 145.74 | 85.26 | 19121.5 | 0.59 | 0.76 | 0.27 | 1.13 | 1 | 10
6 | 45 | CONCLUIDO | 2.9379 | 34.04 | 31.52 | 72.73 | 1.16 | 26 | 106.23 | 39.72 | 7 | 24 | 14.52 | 13335.87 | 239.89 | 785.54 | 138.72 | 85.26 | 15634.51 | 0.61 | 0.76 | 0.26 | 0.92 | 1 | 10
7 | 45 | CONCLUIDO | 2.958 | 33.81 | 31.37 | 85.54 | 1.31 | 22 | 107.5 | 39.72 | 8 | 18 | 14.78 | 13491.96 | 230.91 | 785.54 | 133.57 | 85.26 | 13078.96 | 0.64 | 0.77 | 0.26 | 0.77 | 1 | 10
8 | 45 | CONCLUIDO | 2.9684 | 33.69 | 31.29 | 93.87 | 1.46 | 20 | 108.77 | 39.72 | 9 | 9 | 15.05 | 13648.58 | 225.15 | 785.57 | 130.56 | 85.26 | 11586.34 | 0.65 | 0.77 | 0.27 | 0.69 | 1 | 10
9 | 45 | CONCLUIDO | 2.9745 | 33.62 | 31.24 | 98.66 | 1.6 | 19 | 110.04 | 39.72 | 10 | 2 | 15.32 | 13805.5 | 223.75 | 785.57 | 128.75 | 85.26 | 10682.52 | 0.66 | 0.77 | 0.27 | 0.64 | 1 | 10
10 | 45 | CONCLUIDO | 2.9736 | 33.63 | 31.25 | 98.69 | 1.74 | 19 | 111.32 | 39.72 | 11 | 0 | 15.6 | 13962.83 | 226.17 | 785.57 | 129.17 | 85.26 | 10894.06 | 0.66 | 0.77 | 0.27 | 0.65 | 1 | 10
0 | 60 | CONCLUIDO | 1.8602 | 53.76 | 43.27 | 7.94 | 0.14 | 327 | 124.63 | 45 | 1 | 325 | 18.64 | 15605.44 | 448.48 | 785.84 | 531.95 | 85.26 | 210745.76 | 0.16 | 0.56 | 0.75 | 12.66 | 1 | 10
1 | 60 | CONCLUIDO | 2.4404 | 40.98 | 35.47 | 16.12 | 0.28 | 132 | 125.95 | 45 | 2 | 130 | 18.95 | 15767.7 | 362.56 | 785.73 | 270.76 | 85.26 | 81125.56 | 0.31 | 0.68 | 0.43 | 4.87 | 1 | 10
2 | 60 | CONCLUIDO | 2.6484 | 37.76 | 33.53 | 24.54 | 0.42 | 82 | 127.27 | 45 | 3 | 80 | 19.27 | 15930.42 | 337.76 | 785.56 | 205.97 | 85.26 | 48980.01 | 0.41 | 0.72 | 0.35 | 2.93 | 1 | 10
3 | 60 | CONCLUIDO | 2.7374 | 36.53 | 32.87 | 32.87 | 0.55 | 60 | 128.59 | 45 | 4 | 58 | 19.59 | 16093.6 | 326.68 | 785.57 | 184.01 | 85.26 | 38109.15 | 0.46 | 0.73 | 0.32 | 2.27 | 1 | 10
4 | 60 | CONCLUIDO | 2.805 | 35.65 | 32.32 | 41.26 | 0.68 | 47 | 129.92 | 45 | 5 | 45 | 19.92 | 16257.24 | 316.35 | 785.59 | 165.31 | 85.26 | 28824.75 | 0.52 | 0.74 | 0.3 | 1.72 | 1 | 10
5 | 60 | CONCLUIDO | 2.8549 | 35.03 | 31.92 | 50.41 | 0.81 | 38 | 131.25 | 45 | 6 | 36 | 20.25 | 16421.36 | 307.59 | 785.54 | 152.16 | 85.26 | 22293.17 | 0.56 | 0.75 | 0.28 | 1.33 | 1 | 10
6 | 60 | CONCLUIDO | 2.881 | 34.71 | 31.76 | 59.55 | 0.93 | 32 | 132.58 | 45 | 7 | 30 | 20.59 | 16585.95 | 301.17 | 785.54 | 147.01 | 85.26 | 19749.49 | 0.58 | 0.76 | 0.27 | 1.16 | 1 | 10
7 | 60 | CONCLUIDO | 2.9019 | 34.46 | 31.61 | 67.74 | 1.06 | 28 | 133.92 | 45 | 8 | 26 | 20.93 | 16751.02 | 295.03 | 785.56 | 142.05 | 85.26 | 17289.13 | 0.6 | 0.76 | 0.26 | 1.02 | 1 | 10
8 | 60 | CONCLUIDO | 2.938 | 34.04 | 31.29 | 78.23 | 1.18 | 24 | 135.27 | 45 | 9 | 22 | 21.27 | 16916.71 | 286.81 | 785.61 | 130.93 | 85.26 | 11750.04 | 0.65 | 0.77 | 0.26 | 0.69 | 1 | 10
9 | 60 | CONCLUIDO | 2.9346 | 34.08 | 31.38 | 85.59 | 1.29 | 22 | 136.61 | 45 | 10 | 20 | 21.61 | 17082.76 | 281.59 | 785.55 | 134.19 | 85.26 | 13392.42 | 0.64 | 0.77 | 0.26 | 0.79 | 1 | 10
10 | 60 | CONCLUIDO | 2.9554 | 33.84 | 31.22 | 98.59 | 1.41 | 19 | 137.96 | 45 | 11 | 17 | 21.96 | 17249.3 | 274.06 | 785.54 | 128.66 | 85.26 | 10637.55 | 0.66 | 0.77 | 0.25 | 0.62 | 1 | 10
11 | 60 | CONCLUIDO | 2.9669 | 33.7 | 31.14 | 109.9 | 1.52 | 17 | 139.32 | 45 | 12 | 15 | 22.32 | 17416.34 | 267.48 | 785.54 | 126.09 | 85.26 | 9363.04 | 0.68 | 0.77 | 0.25 | 0.54 | 1 | 10
12 | 60 | CONCLUIDO | 2.969 | 33.68 | 31.14 | 116.78 | 1.63 | 16 | 140.67 | 45 | 13 | 12 | 22.68 | 17583.88 | 264.53 | 785.54 | 126.08 | 85.26 | 9365.99 | 0.68 | 0.77 | 0.25 | 0.54 | 1 | 10
13 | 60 | CONCLUIDO | 2.974 | 33.62 | 31.11 | 124.44 | 1.74 | 15 | 142.04 | 45 | 14 | 6 | 23.04 | 17751.93 | 259.72 | 785.56 | 124.89 | 85.26 | 8773.35 | 0.68 | 0.77 | 0.25 | 0.51 | 1 | 10
14 | 60 | CONCLUIDO | 2.9756 | 33.61 | 31.09 | 124.37 | 1.85 | 15 | 143.4 | 45 | 15 | 3 | 23.41 | 17920.49 | 260.2 | 785.57 | 124.12 | 85.26 | 8391.44 | 0.69 | 0.77 | 0.26 | 0.5 | 1 | 10
15 | 60 | CONCLUIDO | 2.9715 | 33.65 | 31.14 | 124.55 | 1.96 | 15 | 144.77 | 45 | 16 | 0 | 23.78 | 18089.56 | 261.82 | 785.55 | 125.61 | 85.26 | 9134.64 | 0.68 | 0.77 | 0.26 | 0.54 | 1 | 10
0 | 80 | CONCLUIDO | 1.5901 | 62.89 | 47.06 | 6.74 | 0.11 | 419 | 159.12 | 50.28 | 1 | 417 | 27.84 | 19859.16 | 573.96 | 785.84 | 659.57 | 85.26 | 274094.39 | 0.13 | 0.51 | 0.89 | 16.45 | 1 | 10
1 | 80 | CONCLUIDO | 2.2653 | 44.14 | 36.63 | 13.65 | 0.22 | 161 | 160.54 | 50.28 | 2 | 159 | 28.26 | 20034.4 | 442.52 | 785.64 | 309.58 | 85.26 | 100388.45 | 0.28 | 0.66 | 0.48 | 6.03 | 1 | 10
2 | 80 | CONCLUIDO | 2.5111 | 39.82 | 34.28 | 20.57 | 0.33 | 100 | 161.97 | 50.28 | 3 | 98 | 28.69 | 20210.21 | 410.6 | 785.64 | 230.61 | 85.26 | 61211.03 | 0.37 | 0.7 | 0.38 | 3.68 | 1 | 10
3 | 80 | CONCLUIDO | 2.6747 | 37.39 | 32.78 | 27.7 | 0.43 | 71 | 163.4 | 50.28 | 4 | 69 | 29.12 | 20386.62 | 388.95 | 785.68 | 180.07 | 85.26 | 36086.33 | 0.47 | 0.73 | 0.32 | 2.18 | 1 | 10
4 | 80 | CONCLUIDO | 2.7093 | 36.91 | 32.75 | 34.47 | 0.54 | 57 | 164.83 | 50.28 | 5 | 55 | 29.55 | 20563.61 | 386.03 | 785.58 | 179.82 | 85.26 | 36030.95 | 0.47 | 0.73 | 0.32 | 2.15 | 1 | 10
5 | 80 | CONCLUIDO | 2.7735 | 36.06 | 32.25 | 42.06 | 0.64 | 46 | 166.27 | 50.28 | 6 | 44 | 29.99 | 20741.2 | 376.27 | 785.59 | 163.11 | 85.26 | 27732.08 | 0.52 | 0.74 | 0.29 | 1.65 | 1 | 10
6 | 80 | CONCLUIDO | 2.812 | 35.56 | 31.98 | 49.2 | 0.74 | 39 | 167.72 | 50.28 | 7 | 37 | 30.44 | 20919.39 | 370.02 | 785.55 | 154.17 | 85.26 | 23294.9 | 0.55 | 0.75 | 0.28 | 1.38 | 1 | 10
7 | 80 | CONCLUIDO | 2.8262 | 35.38 | 31.96 | 56.4 | 0.84 | 34 | 169.17 | 50.28 | 8 | 32 | 30.89 | 21098.19 | 366.47 | 785.55 | 154.26 | 85.26 | 23366.65 | 0.55 | 0.75 | 0.27 | 1.37 | 1 | 10
8 | 80 | CONCLUIDO | 2.8589 | 34.98 | 31.69 | 63.37 | 0.94 | 30 | 170.62 | 50.28 | 9 | 28 | 31.34 | 21277.6 | 360.6 | 785.56 | 144.46 | 85.26 | 18485.16 | 0.59 | 0.76 | 0.27 | 1.09 | 1 | 10
9 | 80 | CONCLUIDO | 2.8785 | 34.74 | 31.55 | 70.1 | 1.03 | 27 | 172.08 | 50.28 | 10 | 25 | 31.8 | 21457.64 | 355.8 | 785.55 | 139.71 | 85.26 | 16125.23 | 0.61 | 0.76 | 0.26 | 0.95 | 1 | 10
10 | 80 | CONCLUIDO | 2.9073 | 34.4 | 31.3 | 78.25 | 1.12 | 24 | 173.55 | 50.28 | 11 | 22 | 32.27 | 21638.31 | 349.01 | 785.57 | 131.25 | 85.26 | 11910.9 | 0.65 | 0.77 | 0.25 | 0.7 | 1 | 10
11 | 80 | CONCLUIDO | 2.9059 | 34.41 | 31.38 | 85.58 | 1.22 | 22 | 175.02 | 50.28 | 12 | 20 | 32.74 | 21819.6 | 346.81 | 785.54 | 134.15 | 85.26 | 13368.23 | 0.64 | 0.77 | 0.26 | 0.78 | 1 | 10
12 | 80 | CONCLUIDO | 2.9178 | 34.27 | 31.3 | 93.91 | 1.31 | 20 | 176.49 | 50.28 | 13 | 18 | 33.21 | 22001.54 | 341.58 | 785.54 | 131.7 | 85.26 | 12154.7 | 0.65 | 0.77 | 0.25 | 0.71 | 1 | 10
13 | 80 | CONCLUIDO | 2.932 | 34.11 | 31.17 | 98.43 | 1.4 | 19 | 177.97 | 50.28 | 14 | 17 | 33.69 | 22184.13 | 336.76 | 785.54 | 126.89 | 85.26 | 9757.48 | 0.67 | 0.77 | 0.25 | 0.57 | 1 | 10
14 | 80 | CONCLUIDO | 2.9352 | 34.07 | 31.2 | 110.11 | 1.48 | 17 | 179.46 | 50.28 | 15 | 15 | 34.18 | 22367.38 | 332.69 | 785.54 | 128.24 | 85.26 | 10440.27 | 0.66 | 0.77 | 0.24 | 0.6 | 1 | 10
15 | 80 | CONCLUIDO | 2.9413 | 34 | 31.16 | 116.84 | 1.57 | 16 | 180.95 | 50.28 | 16 | 14 | 34.67 | 22551.28 | 329.77 | 785.55 | 126.8 | 85.26 | 9723.97 | 0.67 | 0.77 | 0.25 | 0.56 | 1 | 10
16 | 80 | CONCLUIDO | 2.9532 | 33.86 | 31.05 | 124.21 | 1.65 | 15 | 182.45 | 50.28 | 17 | 13 | 35.17 | 22735.98 | 324.14 | 785.55 | 123.29 | 85.26 | 7975.85 | 0.69 | 0.77 | 0.24 | 0.46 | 1 | 10
17 | 80 | CONCLUIDO | 2.952 | 33.88 | 31.1 | 133.28 | 1.74 | 14 | 183.95 | 50.28 | 18 | 12 | 35.67 | 22921.24 | 320.5 | 785.54 | 124.87 | 85.26 | 8770.94 | 0.68 | 0.77 | 0.24 | 0.5 | 1 | 10
18 | 80 | CONCLUIDO | 2.9623 | 33.76 | 31.01 | 143.14 | 1.82 | 13 | 185.46 | 50.28 | 19 | 11 | 36.18 | 23107.19 | 317.29 | 785.55 | 121.88 | 85.26 | 7282.3 | 0.7 | 0.77 | 0.24 | 0.42 | 1 | 10
19 | 80 | CONCLUIDO | 2.9551 | 33.84 | 31.1 | 143.52 | 1.9 | 13 | 186.97 | 50.28 | 20 | 10 | 36.69 | 23293.82 | 313.34 | 785.54 | 125.01 | 85.26 | 8846.6 | 0.68 | 0.77 | 0.24 | 0.5 | 1 | 10
20 | 80 | CONCLUIDO | 2.9659 | 33.72 | 31.01 | 155.03 | 1.98 | 12 | 188.49 | 50.28 | 21 | 8 | 37.21 | 23481.16 | 309.81 | 785.54 | 121.58 | 85.26 | 7132.73 | 0.7 | 0.77 | 0.24 | 0.41 | 1 | 10
21 | 80 | CONCLUIDO | 2.9675 | 33.7 | 30.99 | 154.93 | 2.05 | 12 | 190.01 | 50.28 | 22 | 5 | 37.74 | 23669.2 | 307.43 | 785.54 | 120.73 | 85.26 | 6708.91 | 0.71 | 0.78 | 0.25 | 0.39 | 1 | 10
22 | 80 | CONCLUIDO | 2.9732 | 33.63 | 30.95 | 168.84 | 2.13 | 11 | 191.55 | 50.28 | 23 | 1 | 38.27 | 23857.96 | 305.53 | 785.55 | 119.56 | 85.26 | 6130.42 | 0.71 | 0.78 | 0.25 | 0.36 | 1 | 10
23 | 80 | CONCLUIDO | 2.9762 | 33.6 | 30.92 | 168.66 | 2.21 | 11 | 193.08 | 50.28 | 24 | 1 | 38.8 | 24047.45 | 307.42 | 785.54 | 118.48 | 85.26 | 5592.23 | 0.72 | 0.78 | 0.25 | 0.33 | 1 | 10
24 | 80 | CONCLUIDO | 2.9748 | 33.62 | 30.94 | 168.75 | 2.28 | 11 | 194.62 | 50.28 | 25 | 0 | 39.34 | 24237.67 | 309.7 | 785.55 | 119.06 | 85.26 | 5877.61 | 0.72 | 0.78 | 0.25 | 0.34 | 1 | 10
0 | 35 | CONCLUIDO | 2.246 | 44.52 | 38.89 | 10.75 | 0.22 | 217 | 80.84 | 35.1 | 1 | 215 | 9.74 | 10204.21 | 298.03 | 785.59 | 385.86 | 85.26 | 138249.43 | 0.22 | 0.62 | 0.56 | 8.29 | 1 | 10
1 | 35 | CONCLUIDO | 2.672 | 37.42 | 33.95 | 22.14 | 0.43 | 92 | 82.04 | 35.1 | 2 | 90 | 9.94 | 10352.53 | 251.97 | 785.55 | 219.74 | 85.26 | 55817.37 | 0.39 | 0.71 | 0.37 | 3.35 | 1 | 10
2 | 35 | CONCLUIDO | 2.8026 | 35.68 | 32.79 | 33.92 | 0.63 | 58 | 83.25 | 35.1 | 3 | 56 | 10.15 | 10501.19 | 235.31 | 785.55 | 181.44 | 85.26 | 36834.98 | 0.47 | 0.73 | 0.31 | 2.19 | 1 | 10
3 | 35 | CONCLUIDO | 2.8842 | 34.67 | 32.07 | 46.94 | 0.83 | 41 | 84.46 | 35.1 | 4 | 39 | 10.36 | 10650.22 | 221.51 | 785.55 | 157.49 | 85.26 | 24947.46 | 0.54 | 0.75 | 0.28 | 1.48 | 1 | 10
4 | 35 | CONCLUIDO | 2.9237 | 34.2 | 31.76 | 59.55 | 1.02 | 32 | 85.67 | 35.1 | 5 | 30 | 10.57 | 10799.59 | 210.94 | 785.54 | 147.01 | 85.26 | 19748.11 | 0.58 | 0.76 | 0.27 | 1.16 | 1 | 10
5 | 35 | CONCLUIDO | 2.9553 | 33.84 | 31.5 | 72.69 | 1.21 | 26 | 86.88 | 35.1 | 6 | 16 | 10.78 | 10949.33 | 200.72 | 785.54 | 137.58 | 85.26 | 15067.08 | 0.62 | 0.76 | 0.28 | 0.9 | 1 | 10
6 | 35 | CONCLUIDO | 2.9543 | 33.85 | 31.54 | 78.86 | 1.39 | 24 | 88.1 | 35.1 | 7 | 0 | 11 | 11099.43 | 198.79 | 785.68 | 138.82 | 85.26 | 15697.35 | 0.61 | 0.76 | 0.29 | 0.95 | 1 | 10
0 | 50 | CONCLUIDO | 2.0083 | 49.79 | 41.47 | 8.79 | 0.16 | 283 | 107.41 | 41.65 | 1 | 281 | 14.77 | 13481.73 | 388.38 | 785.7 | 471.78 | 85.26 | 180881.24 | 0.18 | 0.58 | 0.67 | 10.87 | 1 | 10
1 | 50 | CONCLUIDO | 2.528 | 39.56 | 34.92 | 17.91 | 0.32 | 117 | 108.68 | 41.65 | 2 | 115 | 15.03 | 13638.32 | 320.93 | 785.63 | 252.66 | 85.26 | 72152.21 | 0.34 | 0.69 | 0.4 | 4.32 | 1 | 10
2 | 50 | CONCLUIDO | 2.7446 | 36.43 | 32.8 | 27.33 | 0.48 | 72 | 109.96 | 41.65 | 3 | 70 | 15.31 | 13795.21 | 295.69 | 785.56 | 180.67 | 85.26 | 36378.46 | 0.47 | 0.73 | 0.33 | 2.2 | 1 | 10
3 | 50 | CONCLUIDO | 2.7968 | 35.76 | 32.54 | 36.84 | 0.63 | 53 | 111.23 | 41.65 | 4 | 51 | 15.58 | 13952.52 | 288.07 | 785.55 | 172.94 | 85.26 | 32609.29 | 0.49 | 0.74 | 0.31 | 1.94 | 1 | 10
4 | 50 | CONCLUIDO | 2.8554 | 35.02 | 32.07 | 46.94 | 0.78 | 41 | 112.51 | 41.65 | 5 | 39 | 15.86 | 14110.24 | 277.65 | 785.61 | 157.18 | 85.26 | 24792.36 | 0.54 | 0.75 | 0.29 | 1.48 | 1 | 10
5 | 50 | CONCLUIDO | 2.8796 | 34.73 | 31.93 | 56.36 | 0.93 | 34 | 113.79 | 41.65 | 6 | 32 | 16.14 | 14268.39 | 270.74 | 785.57 | 153.26 | 85.26 | 22863.16 | 0.56 | 0.75 | 0.27 | 1.34 | 1 | 10
6 | 50 | CONCLUIDO | 2.9189 | 34.26 | 31.6 | 67.72 | 1.07 | 28 | 115.08 | 41.65 | 7 | 26 | 16.43 | 14426.96 | 262.18 | 785.56 | 141.54 | 85.26 | 17033.41 | 0.6 | 0.76 | 0.27 | 1 | 1 | 10
7 | 50 | CONCLUIDO | 2.9482 | 33.92 | 31.35 | 78.37 | 1.21 | 24 | 116.37 | 41.65 | 8 | 22 | 16.72 | 14585.96 | 253.69 | 785.55 | 133.07 | 85.26 | 12818.9 | 0.64 | 0.77 | 0.25 | 0.75 | 1 | 10
8 | 50 | CONCLUIDO | 2.9533 | 33.86 | 31.36 | 89.59 | 1.35 | 21 | 117.66 | 41.65 | 9 | 19 | 17.01 | 14745.39 | 246.49 | 785.54 | 133.54 | 85.26 | 13071.05 | 0.64 | 0.77 | 0.25 | 0.76 | 1 | 10
9 | 50 | CONCLUIDO | 2.97 | 33.67 | 31.21 | 98.56 | 1.48 | 19 | 118.96 | 41.65 | 10 | 14 | 17.31 | 14905.25 | 237.97 | 785.55 | 128.43 | 85.26 | 10522.74 | 0.66 | 0.77 | 0.25 | 0.62 | 1 | 10
10 | 50 | CONCLUIDO | 2.967 | 33.7 | 31.27 | 104.22 | 1.61 | 18 | 120.26 | 41.65 | 11 | 5 | 17.61 | 15065.56 | 235.42 | 785.56 | 130.08 | 85.26 | 11353.3 | 0.66 | 0.77 | 0.26 | 0.67 | 1 | 10
11 | 50 | CONCLUIDO | 2.976 | 33.6 | 31.19 | 110.08 | 1.74 | 17 | 121.56 | 41.65 | 12 | 1 | 17.91 | 15226.31 | 236.31 | 785.59 | 127.22 | 85.26 | 9930.83 | 0.67 | 0.77 | 0.26 | 0.59 | 1 | 10
12 | 50 | CONCLUIDO | 2.9739 | 33.63 | 31.21 | 110.16 | 1.87 | 17 | 122.87 | 41.65 | 13 | 0 | 18.22 | 15387.5 | 238.83 | 785.54 | 127.98 | 85.26 | 10309.12 | 0.67 | 0.77 | 0.27 | 0.62 | 1 | 10
0 | 25 | CONCLUIDO | 2.4373 | 41.03 | 36.9 | 13.18 | 0.28 | 168 | 61.76 | 28.92 | 1 | 166 | 6.84 | 7851.41 | 231.19 | 785.63 | 318.61 | 85.26 | 104872.32 | 0.27 | 0.65 | 0.49 | 6.3 | 1 | 10
1 | 25 | CONCLUIDO | 2.8071 | 35.62 | 32.84 | 27.75 | 0.55 | 71 | 62.92 | 28.92 | 2 | 69 | 7 | 7994.37 | 194.46 | 785.62 | 182.34 | 85.26 | 37217.7 | 0.47 | 0.73 | 0.32 | 2.24 | 1 | 10
2 | 25 | CONCLUIDO | 2.8917 | 34.58 | 32.18 | 43.88 | 0.81 | 44 | 64.08 | 28.92 | 3 | 42 | 7.16 | 8137.65 | 179 | 785.59 | 160.73 | 85.26 | 26548.22 | 0.53 | 0.75 | 0.29 | 1.58 | 1 | 10
3 | 25 | CONCLUIDO | 2.9371 | 34.05 | 31.79 | 57.8 | 1.07 | 33 | 65.25 | 28.92 | 4 | 9 | 7.33 | 8281.25 | 167.7 | 785.56 | 146.91 | 85.26 | 19697.02 | 0.58 | 0.76 | 0.3 | 1.2 | 1 | 10
4 | 25 | CONCLUIDO | 2.9333 | 34.09 | 31.84 | 57.88 | 1.31 | 33 | 66.42 | 28.92 | 5 | 0 | 7.49 | 8425.16 | 170.01 | 785.54 | 148.18 | 85.26 | 20329.71 | 0.58 | 0.75 | 0.31 | 1.24 | 1 | 10
0 | 85 | CONCLUIDO | 1.5263 | 65.52 | 48.1 | 6.5 | 0.11 | 444 | 167.88 | 51.39 | 1 | 442 | 30.49 | 20939.59 | 607.55 | 785.79 | 694.51 | 85.26 | 291437.76 | 0.12 | 0.5 | 0.93 | 17.49 | 1 | 10
1 | 85 | CONCLUIDO | 2.2239 | 44.97 | 36.9 | 13.18 | 0.21 | 168 | 169.33 | 51.39 | 2 | 166 | 30.94 | 21118.46 | 462.06 | 785.6 | 318.77 | 85.26 | 104947.67 | 0.27 | 0.65 | 0.48 | 6.3 | 1 | 10
2 | 85 | CONCLUIDO | 2.4806 | 40.31 | 34.42 | 19.86 | 0.31 | 104 | 170.79 | 51.39 | 3 | 102 | 31.4 | 21297.94 | 427.76 | 785.57 | 235.53 | 85.26 | 63652.05 | 0.36 | 0.7 | 0.38 | 3.82 | 1 | 10
3 | 85 | CONCLUIDO | 2.6281 | 38.05 | 33.14 | 26.51 | 0.41 | 75 | 172.25 | 51.39 | 4 | 73 | 31.86 | 21478.05 | 408.61 | 785.59 | 191.99 | 85.26 | 42024.25 | 0.44 | 0.72 | 0.35 | 2.54 | 1 | 10
4 | 85 | CONCLUIDO | 2.6892 | 37.19 | 32.81 | 33.37 | 0.51 | 59 | 173.71 | 51.39 | 5 | 57 | 32.32 | 21658.78 | 401.53 | 785.6 | 182.18 | 85.26 | 37201.05 | 0.47 | 0.73 | 0.31 | 2.22 | 1 | 10
5 | 85 | CONCLUIDO | 2.7513 | 36.35 | 32.35 | 40.43 | 0.61 | 48 | 175.18 | 51.39 | 6 | 46 | 32.79 | 21840.16 | 392.86 | 785.56 | 166.4 | 85.26 | 29365.5 | 0.51 | 0.74 | 0.3 | 1.75 | 1 | 10
6 | 85 | CONCLUIDO | 2.7895 | 35.85 | 32.09 | 46.96 | 0.7 | 41 | 176.66 | 51.39 | 7 | 39 | 33.27 | 22022.17 | 386.65 | 785.6 | 157.72 | 85.26 | 25057.68 | 0.54 | 0.75 | 0.29 | 1.49 | 1 | 10
7 | 85 | CONCLUIDO | 2.8384 | 35.23 | 31.67 | 54.3 | 0.8 | 35 | 178.14 | 51.39 | 8 | 33 | 33.75 | 22204.83 | 378.46 | 785.54 | 143.82 | 85.26 | 18142.31 | 0.59 | 0.76 | 0.27 | 1.08 | 1 | 10
8 | 85 | CONCLUIDO | 2.8449 | 35.15 | 31.73 | 61.41 | 0.89 | 31 | 179.63 | 51.39 | 9 | 29 | 34.24 | 22388.15 | 376.78 | 785.57 | 145.75 | 85.26 | 19124.55 | 0.59 | 0.76 | 0.27 | 1.13 | 1 | 10
9 | 85 | CONCLUIDO | 2.8643 | 34.91 | 31.59 | 67.69 | 0.98 | 28 | 181.12 | 51.39 | 10 | 26 | 34.73 | 22572.13 | 372.15 | 785.56 | 141.19 | 85.26 | 16859.5 | 0.6 | 0.76 | 0.27 | 0.99 | 1 | 10
10 | 85 | CONCLUIDO | 2.8834 | 34.68 | 31.46 | 75.51 | 1.07 | 25 | 182.62 | 51.39 | 11 | 23 | 35.22 | 22756.91 | 367.31 | 785.56 | 136.83 | 85.26 | 14695.96 | 0.62 | 0.76 | 0.26 | 0.87 | 1 | 10
11 | 85 | CONCLUIDO | 2.8871 | 34.64 | 31.48 | 82.13 | 1.16 | 23 | 184.12 | 51.39 | 12 | 21 | 35.73 | 22942.24 | 364.45 | 785.54 | 137.83 | 85.26 | 15205.01 | 0.62 | 0.76 | 0.26 | 0.89 | 1 | 10
12 | 85 | CONCLUIDO | 2.9038 | 34.44 | 31.35 | 89.58 | 1.24 | 21 | 185.63 | 51.39 | 13 | 19 | 36.24 | 23128.27 | 359.3 | 785.56 | 133.41 | 85.26 | 13007.31 | 0.64 | 0.77 | 0.25 | 0.76 | 1 | 10
13 | 85 | CONCLUIDO | 2.9116 | 34.35 | 31.3 | 93.89 | 1.33 | 20 | 187.14 | 51.39 | 14 | 18 | 36.75 | 23314.98 | 355.09 | 785.54 | 131.37 | 85.26 | 11988.81 | 0.65 | 0.77 | 0.25 | 0.7 | 1 | 10
14 | 85 | CONCLUIDO | 2.9248 | 34.19 | 31.21 | 104.03 | 1.41 | 18 | 188.66 | 51.39 | 15 | 16 | 37.27 | 23502.4 | 351.83 | 785.59 | 128.8 | 85.26 | 10715.43 | 0.66 | 0.77 | 0.24 | 0.61 | 1 | 10
15 | 85 | CONCLUIDO | 2.9287 | 34.15 | 31.2 | 110.11 | 1.49 | 17 | 190.19 | 51.39 | 16 | 15 | 37.79 | 23690.52 | 347.84 | 785.55 | 127.97 | 85.26 | 10305.37 | 0.67 | 0.77 | 0.25 | 0.6 | 1 | 10
16 | 85 | CONCLUIDO | 2.9358 | 34.06 | 31.15 | 116.81 | 1.57 | 16 | 191.72 | 51.39 | 17 | 14 | 38.33 | 23879.37 | 345.61 | 785.54 | 126.45 | 85.26 | 9551.32 | 0.67 | 0.77 | 0.25 | 0.55 | 1 | 10
17 | 85 | CONCLUIDO | 2.944 | 33.97 | 31.09 | 124.34 | 1.65 | 15 | 193.26 | 51.39 | 18 | 13 | 38.86 | 24068.93 | 341.33 | 785.54 | 124.48 | 85.26 | 8569.4 | 0.68 | 0.77 | 0.24 | 0.49 | 1 | 10
18 | 85 | CONCLUIDO | 2.9456 | 33.95 | 31.1 | 133.29 | 1.73 | 14 | 194.8 | 51.39 | 19 | 12 | 39.41 | 24259.23 | 336.81 | 785.54 | 125.03 | 85.26 | 8849.57 | 0.68 | 0.77 | 0.24 | 0.51 | 1 | 10
19 | 85 | CONCLUIDO | 2.9557 | 33.83 | 31.02 | 143.17 | 1.81 | 13 | 196.35 | 51.39 | 20 | 11 | 39.96 | 24450.27 | 333.5 | 785.54 | 122.13 | 85.26 | 7404.3 | 0.7 | 0.77 | 0.24 | 0.42 | 1 | 10
20 | 85 | CONCLUIDO | 2.952 | 33.88 | 31.06 | 143.37 | 1.88 | 13 | 197.9 | 51.39 | 21 | 11 | 40.51 | 24642.07 | 329.54 | 785.54 | 123.85 | 85.26 | 8262.57 | 0.69 | 0.77 | 0.24 | 0.47 | 1 | 10
21 | 85 | CONCLUIDO | 2.9583 | 33.8 | 31.02 | 155.12 | 1.96 | 12 | 199.46 | 51.39 | 22 | 9 | 41.07 | 24834.62 | 326.07 | 785.54 | 122.35 | 85.26 | 7521.46 | 0.7 | 0.77 | 0.24 | 0.43 | 1 | 10
22 | 85 | CONCLUIDO | 2.9674 | 33.7 | 30.95 | 168.84 | 2.03 | 11 | 201.03 | 51.39 | 23 | 7 | 41.64 | 25027.94 | 319.2 | 785.56 | 119.86 | 85.26 | 6280.14 | 0.71 | 0.78 | 0.24 | 0.36 | 1 | 10
23 | 85 | CONCLUIDO | 2.9611 | 33.77 | 31.03 | 169.23 | 2.1 | 11 | 202.61 | 51.39 | 24 | 5 | 42.21 | 25222.04 | 320.46 | 785.56 | 122.21 | 85.26 | 7455.03 | 0.7 | 0.77 | 0.25 | 0.43 | 1 | 10
24 | 85 | CONCLUIDO | 2.9668 | 33.71 | 30.96 | 168.88 | 2.17 | 11 | 204.19 | 51.39 | 25 | 4 | 42.79 | 25417.05 | 319.05 | 785.55 | 119.98 | 85.26 | 6339.96 | 0.71 | 0.78 | 0.24 | 0.36 | 1 | 10
25 | 85 | CONCLUIDO | 2.9678 | 33.7 | 30.95 | 168.82 | 2.24 | 11 | 205.77 | 51.39 | 26 | 1 | 43.38 | 25612.75 | 319.59 | 785.57 | 119.49 | 85.26 | 6093.37 | 0.71 | 0.78 | 0.25 | 0.35 | 1 | 10
26 | 85 | CONCLUIDO | 2.9676 | 33.7 | 30.95 | 168.83 | 2.31 | 11 | 207.37 | 51.39 | 27 | 0 | 43.97 | 25809.25 | 321.93 | 785.57 | 119.52 | 85.26 | 6111.8 | 0.71 | 0.78 | 0.25 | 0.36 | 1 | 10
0 | 20 | CONCLUIDO | 2.546 | 39.28 | 35.81 | 15.24 | 0.34 | 141 | 51.33 | 24.83 | 1 | 139 | 5.51 | 6564.78 | 193.65 | 785.65 | 281.98 | 85.26 | 86691.81 | 0.3 | 0.67 | 0.44 | 5.21 | 1 | 10
1 | 20 | CONCLUIDO | 2.8282 | 35.36 | 32.88 | 32.88 | 0.66 | 60 | 52.47 | 24.83 | 2 | 58 | 5.64 | 6705.1 | 163.99 | 785.55 | 184.27 | 85.26 | 38240.18 | 0.46 | 0.73 | 0.32 | 2.28 | 1 | 10
2 | 20 | CONCLUIDO | 2.9133 | 34.33 | 32.08 | 46.94 | 0.97 | 41 | 53.61 | 24.83 | 3 | 4 | 5.78 | 6845.59 | 149.95 | 785.59 | 155.84 | 85.26 | 24118.59 | 0.55 | 0.75 | 0.33 | 1.48 | 1 | 10
3 | 20 | CONCLUIDO | 2.9108 | 34.36 | 32.11 | 46.98 | 1.27 | 41 | 54.75 | 24.83 | 4 | 0 | 5.92 | 6986.39 | 152.64 | 785.6 | 156.81 | 85.26 | 24604.49 | 0.54 | 0.75 | 0.34 | 1.51 | 1 | 10
0 | 65 | CONCLUIDO | 1.7909 | 55.84 | 44.16 | 7.59 | 0.13 | 349 | 133.21 | 46.47 | 1 | 347 | 20.75 | 16663.42 | 478.68 | 785.8 | 562.13 | 85.26 | 225725.77 | 0.15 | 0.54 | 0.78 | 13.55 | 1 | 10
1 | 65 | CONCLUIDO | 2.395 | 41.75 | 35.79 | 15.45 | 0.26 | 139 | 134.55 | 46.47 | 2 | 137 | 21.09 | 16828.84 | 382.94 | 785.6 | 281.46 | 85.26 | 86442.47 | 0.3 | 0.67 | 0.44 | 5.19 | 1 | 10
2 | 65 | CONCLUIDO | 2.611 | 38.3 | 33.75 | 23.28 | 0.39 | 87 | 135.9 | 46.47 | 3 | 85 | 21.43 | 16994.64 | 356.76 | 785.59 | 213.03 | 85.26 | 52484.44 | 0.4 | 0.71 | 0.36 | 3.15 | 1 | 10
3 | 65 | CONCLUIDO | 2.7067 | 36.95 | 33.05 | 31.48 | 0.52 | 63 | 137.25 | 46.47 | 4 | 61 | 21.78 | 17160.92 | 345.23 | 785.55 | 190.27 | 85.26 | 41223.91 | 0.45 | 0.73 | 0.32 | 2.45 | 1 | 10
4 | 65 | CONCLUIDO | 2.7852 | 35.9 | 32.39 | 39.66 | 0.64 | 49 | 138.6 | 46.47 | 5 | 47 | 22.13 | 17327.69 | 333.91 | 785.54 | 167.85 | 85.26 | 30083.91 | 0.51 | 0.74 | 0.3 | 1.79 | 1 | 10
5 | 65 | CONCLUIDO | 2.8321 | 35.31 | 32.04 | 48.06 | 0.76 | 40 | 139.95 | 46.47 | 6 | 38 | 22.49 | 17494.97 | 326.39 | 785.54 | 156.09 | 85.26 | 24252.05 | 0.55 | 0.75 | 0.29 | 1.44 | 1 | 10
6 | 65 | CONCLUIDO | 2.8515 | 35.07 | 31.96 | 56.41 | 0.88 | 34 | 141.31 | 46.47 | 7 | 32 | 22.85 | 17662.75 | 320.76 | 785.54 | 154.29 | 85.26 | 23378.32 | 0.55 | 0.75 | 0.27 | 1.37 | 1 | 10
7 | 65 | CONCLUIDO | 2.8821 | 34.7 | 31.7 | 63.4 | 0.99 | 30 | 142.68 | 46.47 | 8 | 28 | 23.21 | 17831.04 | 313.72 | 785.55 | 144.77 | 85.26 | 18641.73 | 0.59 | 0.76 | 0.27 | 1.1 | 1 | 10
8 | 65 | CONCLUIDO | 2.9069 | 34.4 | 31.51 | 72.72 | 1.11 | 26 | 144.05 | 46.47 | 9 | 24 | 23.58 | 17999.83 | 307.89 | 785.54 | 138.64 | 85.26 | 15595.74 | 0.61 | 0.76 | 0.26 | 0.92 | 1 | 10
9 | 65 | CONCLUIDO | 2.917 | 34.28 | 31.48 | 82.11 | 1.22 | 23 | 145.42 | 46.47 | 10 | 21 | 23.95 | 18169.15 | 302.82 | 785.54 | 137.49 | 85.26 | 15034.1 | 0.62 | 0.76 | 0.26 | 0.88 | 1 | 10
10 | 65 | CONCLUIDO | 2.9334 | 34.09 | 31.34 | 89.54 | 1.33 | 21 | 146.8 | 46.47 | 11 | 19 | 24.33 | 18338.99 | 295.5 | 785.54 | 132.89 | 85.26 | 12744.95 | 0.64 | 0.77 | 0.25 | 0.74 | 1 | 10
11 | 65 | CONCLUIDO | 2.9526 | 33.87 | 31.17 | 98.43 | 1.43 | 19 | 148.18 | 46.47 | 12 | 17 | 24.71 | 18509.36 | 289.61 | 785.55 | 126.96 | 85.26 | 9792.28 | 0.67 | 0.77 | 0.25 | 0.57 | 1 | 10
12 | 65 | CONCLUIDO | 2.9553 | 33.84 | 31.19 | 110.1 | 1.54 | 17 | 149.56 | 46.47 | 13 | 15 | 25.1 | 18680.25 | 284.29 | 785.54 | 127.98 | 85.26 | 10308.68 | 0.67 | 0.77 | 0.25 | 0.6 | 1 | 10
13 | 65 | CONCLUIDO | 2.9635 | 33.74 | 31.13 | 116.73 | 1.64 | 16 | 150.95 | 46.47 | 14 | 14 | 25.49 | 18851.69 | 279.11 | 785.54 | 125.71 | 85.26 | 9178.19 | 0.68 | 0.77 | 0.25 | 0.53 | 1 | 10
14 | 65 | CONCLUIDO | 2.9643 | 33.74 | 31.15 | 124.59 | 1.74 | 15 | 152.35 | 46.47 | 15 | 10 | 25.88 | 19023.66 | 273.88 | 785.54 | 126.58 | 85.26 | 9621.52 | 0.67 | 0.77 | 0.24 | 0.55 | 1 | 10
15 | 65 | CONCLUIDO | 2.9735 | 33.63 | 31.07 | 133.15 | 1.84 | 14 | 153.75 | 46.47 | 16 | 6 | 26.28 | 19196.18 | 270.88 | 785.54 | 123.59 | 85.26 | 8129.32 | 0.69 | 0.77 | 0.25 | 0.47 | 1 | 10
16 | 65 | CONCLUIDO | 2.9734 | 33.63 | 31.07 | 133.16 | 1.94 | 14 | 155.15 | 46.47 | 17 | 1 | 26.68 | 19369.26 | 270.31 | 785.55 | 123.4 | 85.26 | 8037.06 | 0.69 | 0.77 | 0.26 | 0.47 | 1 | 10
17 | 65 | CONCLUIDO | 2.973 | 33.64 | 31.07 | 133.18 | 2.04 | 14 | 156.56 | 46.47 | 18 | 0 | 27.09 | 19542.89 | 272.55 | 785.54 | 123.47 | 85.26 | 8068.32 | 0.69 | 0.77 | 0.26 | 0.48 | 1 | 10
0 | 75 | CONCLUIDO | 1.6561 | 60.38 | 46.04 | 6.99 | 0.12 | 395 | 150.44 | 49.1 | 1 | 393 | 25.34 | 18787.76 | 541.1 | 785.83 | 625.16 | 85.26 | 257010.26 | 0.14 | 0.52 | 0.86 | 15.43 | 1 | 10
1 | 75 | CONCLUIDO | 2.3067 | 43.35 | 36.37 | 14.17 | 0.23 | 154 | 151.83 | 49.1 | 2 | 152 | 25.73 | 18959.54 | 422.92 | 785.63 | 300.62 | 85.26 | 95946.47 | 0.28 | 0.66 | 0.47 | 5.77 | 1 | 10
2 | 75 | CONCLUIDO | 2.5483 | 39.24 | 34.06 | 21.51 | 0.35 | 95 | 153.23 | 49.1 | 3 | 93 | 26.13 | 19131.85 | 392.49 | 785.56 | 223.47 | 85.26 | 57664.87 | 0.38 | 0.71 | 0.38 | 3.46 | 1 | 10
3 | 75 | CONCLUIDO | 2.6743 | 37.39 | 33.01 | 28.7 | 0.46 | 69 | 154.63 | 49.1 | 4 | 67 | 26.53 | 19304.72 | 376.49 | 785.63 | 189.21 | 85.26 | 40663.63 | 0.45 | 0.73 | 0.3 | 2.41 | 1 | 10
4 | 75 | CONCLUIDO | 2.7384 | 36.52 | 32.59 | 36.21 | 0.57 | 54 | 156.03 | 49.1 | 5 | 52 | 26.94 | 19478.15 | 368.26 | 785.57 | 174.69 | 85.26 | 33479.3 | 0.49 | 0.74 | 0.31 | 1.99 | 1 | 10
5 | 75 | CONCLUIDO | 2.7919 | 35.82 | 32.2 | 43.91 | 0.67 | 44 | 157.44 | 49.1 | 6 | 42 | 27.35 | 19652.13 | 360.02 | 785.56 | 161.39 | 85.26 | 26882.09 | 0.53 | 0.75 | 0.29 | 1.6 | 1 | 10
6 | 75 | CONCLUIDO | 2.8285 | 35.35 | 31.92 | 50.39 | 0.78 | 38 | 158.86 | 49.1 | 7 | 36 | 27.77 | 19826.68 | 353.32 | 785.54 | 151.9 | 85.26 | 22163.17 | 0.56 | 0.75 | 0.28 | 1.32 | 1 | 10
7 | 75 | CONCLUIDO | 2.8465 | 35.13 | 31.85 | 57.9 | 0.88 | 33 | 160.28 | 49.1 | 8 | 31 | 28.19 | 20001.93 | 349 | 785.56 | 149.88 | 85.26 | 21181.3 | 0.57 | 0.75 | 0.27 | 1.25 | 1 | 10
8 | 75 | CONCLUIDO | 2.8725 | 34.81 | 31.65 | 65.48 | 0.99 | 29 | 161.71 | 49.1 | 9 | 27 | 28.61 | 20177.64 | 343.17 | 785.54 | 143.24 | 85.26 | 17878.13 | 0.6 | 0.76 | 0.27 | 1.05 | 1 | 10
9 | 75 | CONCLUIDO | 2.8907 | 34.59 | 31.52 | 72.75 | 1.09 | 26 | 163.13 | 49.1 | 10 | 24 | 29.04 | 20353.94 | 338.66 | 785.54 | 138.89 | 85.26 | 15718.9 | 0.61 | 0.76 | 0.26 | 0.93 | 1 | 10
10 | 75 | CONCLUIDO | 2.9011 | 34.47 | 31.49 | 82.15 | 1.18 | 23 | 164.57 | 49.1 | 11 | 21 | 29.47 | 20530.82 | 334.25 | 785.6 | 138.06 | 85.26 | 15318.94 | 0.62 | 0.76 | 0.26 | 0.89 | 1 | 10
11 | 75 | CONCLUIDO | 2.9187 | 34.26 | 31.34 | 89.55 | 1.28 | 21 | 166.01 | 49.1 | 12 | 19 | 29.91 | 20708.3 | 328.86 | 785.54 | 133.08 | 85.26 | 12839.1 | 0.64 | 0.77 | 0.25 | 0.75 | 1 | 10
12 | 75 | CONCLUIDO | 2.934 | 34.08 | 31.23 | 98.61 | 1.38 | 19 | 167.45 | 49.1 | 13 | 17 | 30.36 | 20886.38 | 322.76 | 785.55 | 128.86 | 85.26 | 10740.72 | 0.66 | 0.77 | 0.25 | 0.63 | 1 | 10
13 | 75 | CONCLUIDO | 2.931 | 34.12 | 31.29 | 104.31 | 1.47 | 18 | 168.9 | 49.1 | 14 | 16 | 30.81 | 21065.06 | 319.54 | 785.56 | 131.3 | 85.26 | 11965.28 | 0.65 | 0.77 | 0.25 | 0.7 | 1 | 10
14 | 75 | CONCLUIDO | 2.948 | 33.92 | 31.16 | 116.84 | 1.56 | 16 | 170.35 | 49.1 | 15 | 14 | 31.26 | 21244.37 | 313.98 | 785.57 | 126.6 | 85.26 | 9627.35 | 0.67 | 0.77 | 0.25 | 0.56 | 1 | 10
15 | 75 | CONCLUIDO | 2.9618 | 33.76 | 31.03 | 124.11 | 1.65 | 15 | 171.81 | 49.1 | 16 | 13 | 31.72 | 21424.29 | 308.13 | 785.54 | 122.17 | 85.26 | 7416.64 | 0.7 | 0.77 | 0.25 | 0.43 | 1 | 10
16 | 75 | CONCLUIDO | 2.9621 | 33.76 | 31.06 | 133.09 | 1.74 | 14 | 173.28 | 49.1 | 17 | 12 | 32.18 | 21604.83 | 303.86 | 785.54 | 123.36 | 85.26 | 8012.93 | 0.69 | 0.77 | 0.24 | 0.46 | 1 | 10
17 | 75 | CONCLUIDO | 2.9666 | 33.71 | 31.03 | 143.24 | 1.83 | 13 | 174.75 | 49.1 | 18 | 9 | 32.65 | 21786.02 | 301.23 | 785.55 | 122.54 | 85.26 | 7607.57 | 0.7 | 0.77 | 0.24 | 0.44 | 1 | 10
18 | 75 | CONCLUIDO | 2.9636 | 33.74 | 31.07 | 143.4 | 1.91 | 13 | 176.22 | 49.1 | 19 | 7 | 33.13 | 21967.84 | 298.42 | 785.54 | 123.59 | 85.26 | 8136.56 | 0.69 | 0.77 | 0.25 | 0.47 | 1 | 10
19 | 75 | CONCLUIDO | 2.971 | 33.66 | 31.02 | 155.08 | 2 | 12 | 177.7 | 49.1 | 20 | 4 | 33.61 | 22150.3 | 295.51 | 785.54 | 121.79 | 85.26 | 7238.4 | 0.7 | 0.77 | 0.25 | 0.42 | 1 | 10
20 | 75 | CONCLUIDO | 2.9695 | 33.68 | 31.03 | 155.16 | 2.08 | 12 | 179.18 | 49.1 | 21 | 2 | 34.09 | 22333.43 | 296.75 | 785.54 | 122.29 | 85.26 | 7489.19 | 0.7 | 0.77 | 0.25 | 0.44 | 1 | 10
21 | 75 | CONCLUIDO | 2.971 | 33.66 | 31.02 | 155.08 | 2.16 | 12 | 180.67 | 49.1 | 22 | 1 | 34.58 | 22517.21 | 297.63 | 785.54 | 121.66 | 85.26 | 7176.76 | 0.7 | 0.77 | 0.25 | 0.42 | 1 | 10
22 | 75 | CONCLUIDO | 2.9695 | 33.68 | 31.03 | 155.17 | 2.24 | 12 | 182.17 | 49.1 | 23 | 0 | 35.08 | 22701.78 | 299.89 | 785.54 | 122.25 | 85.26 | 7468.32 | 0.7 | 0.77 | 0.25 | 0.44 | 1 | 10
0 | 95 | CONCLUIDO | 1.4042 | 71.22 | 50.28 | 6.08 | 0.1 | 496 | 185.69 | 53.44 | 1 | 494 | 36.26 | 23136.14 | 678.25 | 785.85 | 768.59 | 85.26 | 328217.73 | 0.11 | 0.48 | 1.01 | 19.68 | 1 | 10
1 | 95 | CONCLUIDO | 2.1425 | 46.67 | 37.43 | 12.34 | 0.19 | 182 | 187.21 | 53.44 | 2 | 180 | 36.77 | 23322.88 | 501.18 | 785.71 | 336.41 | 85.26 | 113701.82 | 0.25 | 0.64 | 0.51 | 6.83 | 1 | 10
2 | 95 | CONCLUIDO | 2.4175 | 41.36 | 34.73 | 18.6 | 0.28 | 112 | 188.73 | 53.44 | 3 | 110 | 37.29 | 23510.33 | 462.07 | 785.55 | 245.84 | 85.26 | 68765.8 | 0.35 | 0.69 | 0.4 | 4.13 | 1 | 10
3 | 95 | CONCLUIDO | 2.5659 | 38.97 | 33.49 | 24.81 | 0.37 | 81 | 190.25 | 53.44 | 4 | 79 | 37.82 | 23698.48 | 442.96 | 785.58 | 204.2 | 85.26 | 48099.13 | 0.42 | 0.72 | 0.35 | 2.89 | 1 | 10
4 | 95 | CONCLUIDO | 2.6329 | 37.98 | 33.13 | 31.06 | 0.46 | 64 | 191.78 | 53.44 | 5 | 62 | 38.35 | 23887.36 | 435.65 | 785.56 | 193.26 | 85.26 | 42713.19 | 0.44 | 0.73 | 0.32 | 2.53 | 1 | 10
5 | 95 | CONCLUIDO | 2.7081 | 36.93 | 32.52 | 37.53 | 0.55 | 52 | 193.32 | 53.44 | 6 | 50 | 38.89 | 24076.95 | 425.23 | 785.55 | 172.41 | 85.26 | 32348.58 | 0.49 | 0.74 | 0.3 | 1.93 | 1 | 10
6 | 95 | CONCLUIDO | 2.7554 | 36.29 | 32.19 | 43.89 | 0.64 | 44 | 194.86 | 53.44 | 7 | 42 | 39.43 | 24267.28 | 418.02 | 785.59 | 161.02 | 85.26 | 26696.02 | 0.53 | 0.75 | 0.29 | 1.59 | 1 | 10
7 | 95 | CONCLUIDO | 2.7918 | 35.82 | 31.94 | 50.43 | 0.72 | 38 | 196.41 | 53.44 | 8 | 36 | 39.98 | 24458.36 | 411.91 | 785.57 | 152.55 | 85.26 | 22490.78 | 0.56 | 0.75 | 0.28 | 1.34 | 1 | 10
8 | 95 | CONCLUIDO | 2.8003 | 35.71 | 31.98 | 56.43 | 0.81 | 34 | 197.97 | 53.44 | 9 | 32 | 40.53 | 24650.18 | 410.22 | 785.56 | 154.37 | 85.26 | 23417.99 | 0.55 | 0.75 | 0.28 | 1.38 | 1 | 10
9 | 95 | CONCLUIDO | 2.8356 | 35.27 | 31.68 | 63.36 | 0.89 | 30 | 199.53 | 53.44 | 10 | 28 | 41.1 | 24842.77 | 404.43 | 785.61 | 144.34 | 85.26 | 18422.7 | 0.59 | 0.76 | 0.27 | 1.08 | 1 | 10
10 | 95 | CONCLUIDO | 2.8486 | 35.1 | 31.59 | 67.7 | 0.97 | 28 | 201.1 | 53.44 | 11 | 26 | 41.66 | 25036.12 | 400.2 | 785.56 | 141.29 | 85.26 | 16908.27 | 0.6 | 0.76 | 0.26 | 1 | 1 | 10
11 | 95 | CONCLUIDO | 2.8701 | 34.84 | 31.44 | 75.46 | 1.05 | 25 | 202.67 | 53.44 | 12 | 23 | 42.24 | 25230.25 | 396.38 | 785.54 | 136.15 | 85.26 | 14352.66 | 0.63 | 0.76 | 0.26 | 0.85 | 1 | 10
12 | 95 | CONCLUIDO | 2.8735 | 34.8 | 31.48 | 82.11 | 1.13 | 23 | 204.25 | 53.44 | 13 | 21 | 42.82 | 25425.3 | 394.15 | 785.6 | 137.56 | 85.26 | 15069.7 | 0.62 | 0.76 | 0.26 | 0.88 | 1 | 10
13 | 95 | CONCLUIDO | 2.8922 | 34.58 | 31.33 | 89.5 | 1.21 | 21 | 205.84 | 53.44 | 14 | 19 | 43.4 | 25621.03 | 388.55 | 785.54 | 132.38 | 85.26 | 12489.13 | 0.64 | 0.77 | 0.25 | 0.73 | 1 | 10
14 | 95 | CONCLUIDO | 2.8968 | 34.52 | 31.31 | 93.92 | 1.28 | 20 | 207.43 | 53.44 | 15 | 18 | 44 | 25817.56 | 386.89 | 785.57 | 131.78 | 85.26 | 12193.98 | 0.65 | 0.77 | 0.25 | 0.71 | 1 | 10
15 | 95 | CONCLUIDO | 2.9202 | 34.24 | 31.11 | 103.68 | 1.36 | 18 | 209.03 | 53.44 | 16 | 16 | 44.6 | 26014.91 | 380.09 | 785.54 | 124.86 | 85.26 | 8746.37 | 0.68 | 0.77 | 0.25 | 0.51 | 1 | 10
16 | 95 | CONCLUIDO | 2.9192 | 34.26 | 31.15 | 109.96 | 1.43 | 17 | 210.64 | 53.44 | 17 | 15 | 45.21 | 26213.09 | 378.6 | 785.55 | 126.58 | 85.26 | 9610.68 | 0.67 | 0.77 | 0.25 | 0.56 | 1 | 10
17 | 95 | CONCLUIDO | 2.9228 | 34.21 | 31.15 | 116.81 | 1.51 | 16 | 212.25 | 53.44 | 18 | 14 | 45.82 | 26412.11 | 376.48 | 785.54 | 126.51 | 85.26 | 9578.02 | 0.67 | 0.77 | 0.25 | 0.55 | 1 | 10
18 | 95 | CONCLUIDO | 2.9244 | 34.2 | 31.13 | 116.74 | 1.58 | 16 | 213.87 | 53.44 | 19 | 14 | 46.44 | 26611.98 | 373.18 | 785.54 | 125.96 | 85.26 | 9304.34 | 0.68 | 0.77 | 0.24 | 0.54 | 1 | 10
19 | 95 | CONCLUIDO | 2.9322 | 34.1 | 31.08 | 124.31 | 1.65 | 15 | 215.5 | 53.44 | 20 | 13 | 47.07 | 26812.71 | 370.94 | 785.54 | 124.03 | 85.26 | 8344.66 | 0.69 | 0.77 | 0.24 | 0.48 | 1 | 10
20 | 95 | CONCLUIDO | 2.9345 | 34.08 | 31.09 | 133.23 | 1.72 | 14 | 217.14 | 53.44 | 21 | 12 | 47.7 | 27014.3 | 367.52 | 785.54 | 124.51 | 85.26 | 8588.88 | 0.68 | 0.77 | 0.24 | 0.49 | 1 | 10
21 | 95 | CONCLUIDO | 2.9435 | 33.97 | 31.02 | 143.17 | 1.79 | 13 | 218.78 | 53.44 | 22 | 11 | 48.34 | 27216.79 | 365.78 | 785.54 | 122.14 | 85.26 | 7411.34 | 0.7 | 0.77 | 0.24 | 0.42 | 1 | 10
22 | 95 | CONCLUIDO | 2.946 | 33.94 | 30.99 | 143.04 | 1.85 | 13 | 220.43 | 53.44 | 23 | 11 | 48.99 | 27420.16 | 362.29 | 785.55 | 121.3 | 85.26 | 6991.15 | 0.7 | 0.78 | 0.24 | 0.4 | 1 | 10
23 | 95 | CONCLUIDO | 2.9487 | 33.91 | 31 | 154.99 | 1.92 | 12 | 222.08 | 53.44 | 24 | 10 | 49.65 | 27624.44 | 358.88 | 785.54 | 121.51 | 85.26 | 7098.75 | 0.7 | 0.77 | 0.24 | 0.4 | 1 | 10
24 | 95 | CONCLUIDO | 2.9488 | 33.91 | 31 | 154.99 | 1.99 | 12 | 223.75 | 53.44 | 25 | 10 | 50.31 | 27829.77 | 353.73 | 785.55 | 121.37 | 85.26 | 7031.8 | 0.7 | 0.77 | 0.24 | 0.4 | 1 | 10
25 | 95 | CONCLUIDO | 2.9586 | 33.8 | 30.92 | 168.66 | 2.05 | 11 | 225.42 | 53.44 | 26 | 9 | 50.98 | 28035.92 | 351.74 | 785.54 | 118.93 | 85.26 | 5814.65 | 0.72 | 0.78 | 0.23 | 0.33 | 1 | 10
26 | 95 | CONCLUIDO | 2.9527 | 33.87 | 30.99 | 169.03 | 2.11 | 11 | 227.1 | 53.44 | 27 | 8 | 51.66 | 28243 | 350.45 | 785.54 | 121.07 | 85.26 | 6885.17 | 0.7 | 0.78 | 0.24 | 0.39 | 1 | 10
27 | 95 | CONCLUIDO | 2.959 | 33.79 | 30.95 | 185.72 | 2.18 | 10 | 228.79 | 53.44 | 28 | 5 | 52.35 | 28451.04 | 347.17 | 785.54 | 119.92 | 85.26 | 6316.33 | 0.71 | 0.78 | 0.24 | 0.36 | 1 | 10
28 | 95 | CONCLUIDO | 2.9621 | 33.76 | 30.92 | 185.51 | 2.24 | 10 | 230.48 | 53.44 | 29 | 4 | 53.05 | 28660.06 | 346.95 | 785.56 | 118.49 | 85.26 | 5599.2 | 0.72 | 0.78 | 0.24 | 0.32 | 1 | 10
29 | 95 | CONCLUIDO | 2.9591 | 33.79 | 30.95 | 185.72 | 2.3 | 10 | 232.18 | 53.44 | 30 | 2 | 53.75 | 28870.05 | 348.44 | 785.56 | 119.78 | 85.26 | 6243.25 | 0.71 | 0.78 | 0.24 | 0.36 | 1 | 10
30 | 95 | CONCLUIDO | 2.9595 | 33.79 | 30.95 | 185.69 | 2.36 | 10 | 233.89 | 53.44 | 31 | 2 | 54.46 | 29081.05 | 349.1 | 785.56 | 119.51 | 85.26 | 6109.57 | 0.71 | 0.78 | 0.25 | 0.35 | 1 | 10
31 | 95 | CONCLUIDO | 2.9619 | 33.76 | 30.92 | 185.53 | 2.41 | 10 | 235.61 | 53.44 | 32 | 1 | 55.18 | 29293.06 | 349.08 | 785.56 | 118.45 | 85.26 | 5582.33 | 0.72 | 0.78 | 0.25 | 0.33 | 1 | 10
32 | 95 | CONCLUIDO | 2.9619 | 33.76 | 30.92 | 185.53 | 2.47 | 10 | 237.34 | 53.44 | 33 | 0 | 55.91 | 29506.09 | 351.35 | 785.56 | 118.52 | 85.26 | 5616.1 | 0.72 | 0.78 | 0.25 | 0.33 | 1 | 10
0 | 55 | CONCLUIDO | 1.9325 | 51.75 | 42.38 | 8.34 | 0.15 | 305 | 116.05 | 43.4 | 1 | 303 | 16.65 | 14546.17 | 418.42 | 785.75 | 501.86 | 85.26 | 195811.18 | 0.17 | 0.57 | 0.72 | 11.77 | 1 | 10
1 | 55 | CONCLUIDO | 2.4795 | 40.33 | 35.26 | 16.92 | 0.3 | 125 | 117.34 | 43.4 | 2 | 123 | 16.94 | 14705.49 | 342.5 | 785.56 | 263.69 | 85.26 | 77623.22 | 0.32 | 0.68 | 0.42 | 4.66 | 1 | 10
2 | 55 | CONCLUIDO | 2.6822 | 37.28 | 33.34 | 25.64 | 0.45 | 78 | 118.63 | 43.4 | 3 | 76 | 17.23 | 14865.24 | 318.71 | 785.56 | 199.02 | 85.26 | 45523.94 | 0.43 | 0.72 | 0.35 | 2.74 | 1 | 10
3 | 55 | CONCLUIDO | 2.7639 | 36.18 | 32.74 | 34.46 | 0.59 | 57 | 119.93 | 43.4 | 4 | 55 | 17.53 | 15025.44 | 308.12 | 785.56 | 179.6 | 85.26 | 35918.78 | 0.47 | 0.73 | 0.31 | 2.14 | 1 | 10
4 | 55 | CONCLUIDO | 2.8302 | 35.33 | 32.2 | 43.91 | 0.73 | 44 | 121.23 | 43.4 | 5 | 42 | 17.83 | 15186.08 | 297.43 | 785.56 | 161.59 | 85.26 | 26980.1 | 0.53 | 0.75 | 0.29 | 1.6 | 1 | 10
5 | 55 | CONCLUIDO | 2.8876 | 34.63 | 31.69 | 52.81 | 0.86 | 36 | 122.54 | 43.4 | 6 | 34 | 18.14 | 15347.16 | 286.79 | 785.55 | 144.11 | 85.26 | 18277.53 | 0.59 | 0.76 | 0.27 | 1.09 | 1 | 10
6 | 55 | CONCLUIDO | 2.8995 | 34.49 | 31.69 | 63.38 | 1 | 30 | 123.85 | 43.4 | 7 | 28 | 18.45 | 15508.69 | 282.65 | 785.55 | 144.57 | 85.26 | 18538.01 | 0.59 | 0.76 | 0.27 | 1.09 | 1 | 10
7 | 55 | CONCLUIDO | 2.9231 | 34.21 | 31.5 | 72.7 | 1.13 | 26 | 125.16 | 43.4 | 8 | 24 | 18.76 | 15670.68 | 274.94 | 785.54 | 138.2 | 85.26 | 15376.59 | 0.62 | 0.76 | 0.27 | 0.91 | 1 | 10
8 | 55 | CONCLUIDO | 2.9378 | 34.04 | 31.41 | 81.93 | 1.26 | 23 | 126.48 | 43.4 | 9 | 21 | 19.08 | 15833.12 | 268.16 | 785.57 | 134.97 | 85.26 | 13775.53 | 0.63 | 0.76 | 0.26 | 0.81 | 1 | 10
9 | 55 | CONCLUIDO | 2.9522 | 33.87 | 31.31 | 93.93 | 1.38 | 20 | 127.8 | 43.4 | 10 | 18 | 19.4 | 15996.02 | 261.09 | 785.54 | 131.93 | 85.26 | 12271.71 | 0.65 | 0.77 | 0.25 | 0.71 | 1 | 10
10 | 55 | CONCLUIDO | 2.9627 | 33.75 | 31.24 | 104.13 | 1.5 | 18 | 129.13 | 43.4 | 11 | 15 | 19.73 | 16159.39 | 253.74 | 785.54 | 129.63 | 85.26 | 11129.61 | 0.66 | 0.77 | 0.25 | 0.64 | 1 | 10
11 | 55 | CONCLUIDO | 2.9744 | 33.62 | 31.15 | 116.83 | 1.63 | 16 | 130.45 | 43.4 | 12 | 6 | 20.05 | 16323.22 | 246.8 | 785.55 | 126.31 | 85.26 | 9478.61 | 0.68 | 0.77 | 0.26 | 0.56 | 1 | 10
12 | 55 | CONCLUIDO | 2.9712 | 33.66 | 31.19 | 116.96 | 1.74 | 16 | 131.79 | 43.4 | 13 | 4 | 20.39 | 16487.53 | 248.3 | 785.55 | 127.43 | 85.26 | 10041.25 | 0.67 | 0.77 | 0.26 | 0.59 | 1 | 10
13 | 55 | CONCLUIDO | 2.9744 | 33.62 | 31.15 | 116.83 | 1.86 | 16 | 133.12 | 43.4 | 14 | 0 | 20.72 | 16652.31 | 249.3 | 785.56 | 125.89 | 85.26 | 9269.68 | 0.68 | 0.77 | 0.27 | 0.56 | 1 | 10

## gráficos
Selecione o eixo X:
Selecione o eixo Y:
Selecione o eixo Z:
Eixo X | Eixo Y | Eixo Z
0 | 0 | 0
0 | 0 | 0
0 | 0 | 0
0 | 0 | 0
0 | 0 | 0
0 | 0 | 0
0 | 0 | 0
0 | 0 | 0
0 | 0 | 0
0 | 0 | 0
0 | 0 | 0
0 | 0 | 0
0 | 0 | 0
0 | 0 | 0
0 | 0 | 0
0 | 0 | 0
0 | 0 | 0
0 | 0 | 0
0 | 0 | 0
0 | 0 | 0
0 | 0 | 0
0 | 0 | 0
0 | 0 | 0
0 | 0 | 0
0 | 0 | 0
0 | 0 | 0
0 | 0 | 0
0 | 0 | 0
0 | 0 | 0
0 | 0 | 0
0 | 0 | 0
0 | 0 | 0
0 | 0 | 0
0 | 0 | 0
0 | 0 | 0
0 | 0 | 0
0 | 0 | 0
0 | 0 | 0
0 | 0 | 0
0 | 0 | 0
0 | 0 | 0
0 | 0 | 0
0 | 0 | 0
0 | 0 | 0
0 | 0 | 0
0 | 0 | 0
0 | 0 | 0
0 | 0 | 0
0 | 0 | 0
0 | 0 | 0
0 | 0 | 0
0 | 0 | 0
0 | 0 | 0
0 | 0 | 0
0 | 0 | 0
0 | 0 | 0
0 | 0 | 0
0 | 0 | 0
0 | 0 | 0
0 | 0 | 0
0 | 0 | 0
0 | 0 | 0
0 | 0 | 0
0 | 0 | 0
0 | 0 | 0
0 | 0 | 0
0 | 0 | 0
0 | 0 | 0
0 | 0 | 0
0 | 0 | 0
0 | 0 | 0
0 | 0 | 0
0 | 0 | 0
0 | 0 | 0
0 | 0 | 0
0 | 0 | 0
0 | 0 | 0
0 | 0 | 0
0 | 0 | 0
0 | 0 | 0
0 | 0 | 0
0 | 0 | 0
0 | 0 | 0
0 | 0 | 0
0 | 0 | 0
0 | 0 | 0
0 | 0 | 0
0 | 0 | 0
0 | 0 | 0
0 | 0 | 0
0 | 0 | 0
0 | 0 | 0
0 | 0 | 0
0 | 0 | 0
0 | 0 | 0
0 | 0 | 0
0 | 0 | 0
0 | 0 | 0
0 | 0 | 0
0 | 0 | 0
0 | 0 | 0
0 | 0 | 0
0 | 0 | 0
0 | 0 | 0
0 | 0 | 0
0 | 0 | 0
0 | 0 | 0
0 | 0 | 0
0 | 0 | 0
0 | 0 | 0
0 | 0 | 0
0 | 0 | 0
0 | 0 | 0
0 | 0 | 0
0 | 0 | 0
0 | 0 | 0
0 | 0 | 0
0 | 0 | 0
0 | 0 | 0
0 | 0 | 0
0 | 0 | 0
0 | 0 | 0
0 | 0 | 0
0 | 0 | 0
0 | 0 | 0
0 | 0 | 0
0 | 0 | 0
0 | 0 | 0
0 | 0 | 0
0 | 0 | 0
0 | 0 | 0
0 | 0 | 0
0 | 0 | 0
0 | 0 | 0
0 | 0 | 0
0 | 0 | 0
0 | 0 | 0
0 | 0 | 0
0 | 0 | 0
0 | 0 | 0
0 | 0 | 0
0 | 0 | 0
0 | 0 | 0
0 | 0 | 0
0 | 0 | 0
0 | 0 | 0
0 | 0 | 0
0 | 0 | 0
0 | 0 | 0
0 | 0 | 0
0 | 0 | 0
0 | 0 | 0
0 | 0 | 0
0 | 0 | 0
0 | 0 | 0
0 | 0 | 0
0 | 0 | 0
0 | 0 | 0
0 | 0 | 0
0 | 0 | 0
0 | 0 | 0
0 | 0 | 0
0 | 0 | 0
0 | 0 | 0
0 | 0 | 0
0 | 0 | 0
0 | 0 | 0
0 | 0 | 0
0 | 0 | 0
0 | 0 | 0
0 | 0 | 0
0 | 0 | 0
0 | 0 | 0
0 | 0 | 0
0 | 0 | 0
0 | 0 | 0
0 | 0 | 0
0 | 0 | 0
0 | 0 | 0
0 | 0 | 0
0 | 0 | 0
0 | 0 | 0
0 | 0 | 0
0 | 0 | 0
0 | 0 | 0
0 | 0 | 0
0 | 0 | 0
0 | 0 | 0
0 | 0 | 0
0 | 0 | 0
0 | 0 | 0
0 | 0 | 0
0 | 0 | 0
0 | 0 | 0
0 | 0 | 0
0 | 0 | 0
0 | 0 | 0
0 | 0 | 0
0 | 0 | 0
0 | 0 | 0
0 | 0 | 0
0 | 0 | 0
0 | 0 | 0
0 | 0 | 0
0 | 0 | 0
0 | 0 | 0
0 | 0 | 0
0 | 0 | 0
0 | 0 | 0
0 | 0 | 0
0 | 0 | 0
0 | 0 | 0
0 | 0 | 0
0 | 0 | 0
0 | 0 | 0
0 | 0 | 0
0 | 0 | 0
0 | 0 | 0
0 | 0 | 0
0 | 0 | 0
0 | 0 | 0
0 | 0 | 0
0 | 0 | 0
0 | 0 | 0
0 | 0 | 0
0 | 0 | 0
0 | 0 | 0
0 | 0 | 0
0 | 0 | 0
0 | 0 | 0
0 | 0 | 0
0 | 0 | 0
0 | 0 | 0
0 | 0 | 0
0 | 0 | 0
0 | 0 | 0
0 | 0 | 0
0 | 0 | 0
0 | 0 | 0
0 | 0 | 0
0 | 0 | 0
0 | 0 | 0
0 | 0 | 0
0 | 0 | 0
0 | 0 | 0
0 | 0 | 0
0 | 0 | 0
0 | 0 | 0
0 | 0 | 0
0 | 0 | 0
0 | 0 | 0
0 | 0 | 0
0 | 0 | 0
0 | 0 | 0
0 | 0 | 0
0 | 0 | 0
0 | 0 | 0
0 | 0 | 0
0 | 0 | 0
0 | 0 | 0
0 | 0 | 0
0 | 0 | 0
0 | 0 | 0
0 | 0 | 0
0 | 0 | 0
0 | 0 | 0
0 | 0 | 0
0 | 0 | 0
0 | 0 | 0
0 | 0 | 0
0 | 0 | 0
0 | 0 | 0
0 | 0 | 0
0 | 0 | 0
0 | 0 | 0
0 | 0 | 0
0 | 0 | 0
0 | 0 | 0
0 | 0 | 0
0 | 0 | 0
0 | 0 | 0
0 | 0 | 0
0 | 0 | 0
0 | 0 | 0
0 | 0 | 0
0 | 0 | 0
0 | 0 | 0
0 | 0 | 0
0 | 0 | 0
0 | 0 | 0
0 | 0 | 0
0 | 0 | 0
0 | 0 | 0
0 | 0 | 0
0 | 0 | 0
0 | 0 | 0
0 | 0 | 0
0 | 0 | 0
0 | 0 | 0
0 | 0 | 0
0 | 0 | 0
0 | 0 | 0

## hidden (hidden)
Unnamed: 0
Volume de calda [L]
STATUS
Capacidade operacional [ha/h]
Tempo de missao [h]
Tempo util [h]
Tempo por voo [min]
Autonomia Projetada [h]
N° Voos
MTOW [kg]
Massa Estrutura [kg]
Combustível [kg]
Abastecimentos
Massa gerador
Potência gerador [W]
Combustível consumido [L]
Calda cons [L]
Distância percorrida [km]
Distância Pulverizando [km]
RTL ACUMULADO[m]
EOC [km/km]
EOC [h/h]
Tempo de manobra [h]
Tempo rtl_rtw [h]
V pulv [m/s]
V desloc [m/s]