## RESULTADOS_18
Unnamed: 0 | Volume de calda [L] | STATUS | Capacidade operacional [ha/h] | Tempo de missao [h] | Tempo util [h] | Tempo por voo [min] | Autonomia Projetada [h] | N° Voos | MTOW [kg] | Massa Estrutura [kg] | Combustível [kg] | Abastecimentos | Massa gerador | Potência gerador [W] | Combustível consumido [L] | Calda cons [L] | Distância percorrida [km] | Distância Pulverizando [km] | RTL ACUMULADO[m] | EOC [km/km] | EOC [h/h] | Tempo de manobra [h] | Tempo rtl_rtw [h] | V pulv [m/s] | V desloc [m/s]
0 | 100 | CONCLUIDO | 1.3527 | 73.93 | 51.27 | 5.94 | 0.09 | 518 | 194.77 | 54.38 | 1 | 516 | 39.4 | 24256.19 | 707.67 | 2290.42 | 801.26 | 106.89 | 344446.19 | 0.13 | 0.59 | 1.05 | 20.66 | 1 | 10
1 | 100 | CONCLUIDO | 2.1185 | 47.2 | 37.53 | 12.24 | 0.18 | 184 | 196.32 | 54.38 | 2 | 182 | 39.95 | 24447.22 | 506.76 | 2289.73 | 339.97 | 106.89 | 115470.77 | 0.31 | 0.8 | 0.51 | 6.93 | 1 | 10
2 | 100 | CONCLUIDO | 2.4077 | 41.53 | 34.7 | 18.76 | 0.27 | 111 | 197.88 | 54.38 | 3 | 109 | 40.5 | 24639 | 458.41 | 2289.71 | 244.82 | 106.89 | 68261.44 | 0.44 | 0.87 | 0.4 | 4.1 | 1 | 10
3 | 100 | CONCLUIDO | 2.5663 | 38.97 | 33.38 | 25.35 | 0.36 | 79 | 199.44 | 54.38 | 4 | 77 | 41.06 | 24831.54 | 430.55 | 2289.49 | 200.48 | 106.89 | 46251.45 | 0.53 | 0.9 | 0.35 | 2.78 | 1 | 10
4 | 100 | CONCLUIDO | 2.6437 | 37.83 | 32.94 | 32.4 | 0.44 | 61 | 201.01 | 54.38 | 5 | 59 | 41.63 | 25024.84 | 415.09 | 2289.52 | 186.47 | 106.89 | 39335.27 | 0.57 | 0.92 | 0.32 | 2.34 | 1 | 10
5 | 100 | CONCLUIDO | 2.7163 | 36.82 | 32.39 | 39.66 | 0.53 | 49 | 202.58 | 54.38 | 6 | 47 | 42.2 | 25218.93 | 396.94 | 2289.39 | 168.11 | 106.89 | 30213.65 | 0.64 | 0.93 | 0.3 | 1.8 | 1 | 10
6 | 100 | CONCLUIDO | 2.7637 | 36.18 | 32.07 | 46.93 | 0.61 | 41 | 204.16 | 54.38 | 7 | 39 | 42.78 | 25413.94 | 382.37 | 2289.43 | 157.19 | 106.89 | 24796.12 | 0.68 | 0.94 | 0.29 | 1.48 | 1 | 10
7 | 100 | CONCLUIDO | 2.8004 | 35.71 | 31.87 | 56.24 | 0.69 | 34 | 205.75 | 54.38 | 8 | 32 | 43.37 | 25609.61 | 367.06 | 2289.42 | 151.08 | 106.89 | 21776.43 | 0.71 | 0.95 | 0.26 | 1.27 | 1 | 10
8 | 100 | CONCLUIDO | 2.8359 | 35.26 | 31.62 | 65.41 | 0.77 | 29 | 207.34 | 54.38 | 9 | 27 | 43.96 | 25806.1 | 351.67 | 2289.38 | 142.09 | 106.89 | 17303.08 | 0.75 | 0.95 | 0.27 | 1.02 | 1 | 10
9 | 100 | CONCLUIDO | 2.8612 | 34.95 | 31.46 | 75.51 | 0.85 | 25 | 208.94 | 54.38 | 10 | 18 | 44.56 | 26003.41 | 334.19 | 2289.44 | 136.7 | 106.89 | 14627.74 | 0.78 | 0.96 | 0.27 | 0.87 | 1 | 10
10 | 100 | CONCLUIDO | 2.8689 | 34.86 | 31.41 | 78.52 | 0.93 | 24 | 210.55 | 54.38 | 11 | 1 | 45.17 | 26201.54 | 331.08 | 2289.43 | 133.94 | 106.89 | 13257.39 | 0.8 | 0.96 | 0.29 | 0.81 | 1 | 10
11 | 100 | CONCLUIDO | 2.8682 | 34.86 | 31.41 | 78.54 | 1 | 24 | 212.16 | 54.38 | 12 | 0 | 45.78 | 26400.51 | 334.02 | 2289.35 | 134.25 | 106.89 | 13409.4 | 0.8 | 0.96 | 0.29 | 0.82 | 1 | 10

## RESULTADOS_6
Unnamed: 0 | Volume de calda [L] | STATUS | Capacidade operacional [ha/h] | Tempo de missao [h] | Tempo util [h] | Tempo por voo [min] | Autonomia Projetada [h] | N° Voos | MTOW [kg] | Massa Estrutura [kg] | Combustível [kg] | Abastecimentos | Massa gerador | Potência gerador [W] | Combustível consumido [L] | Calda cons [L] | Distância percorrida [km] | Distância Pulverizando [km] | RTL ACUMULADO[m] | EOC [km/km] | EOC [h/h] | Tempo de manobra [h] | Tempo rtl_rtw [h] | V pulv [m/s] | V desloc [m/s]
0 | 40 | CONCLUIDO | 2.2043 | 45.37 | 39.16 | 10.4 | 0.2 | 226 | 89.87 | 37.55 | 1 | 224 | 11.32 | 11317.98 | 310.63 | 2289.79 | 393.92 | 106.89 | 142234.03 | 0.27 | 0.77 | 0.59 | 8.55 | 1 | 10
1 | 40 | CONCLUIDO | 2.6752 | 37.38 | 33.78 | 23.03 | 0.39 | 88 | 91.1 | 37.55 | 2 | 86 | 11.54 | 11468.97 | 241.04 | 2289.48 | 214.02 | 106.89 | 52975.4 | 0.5 | 0.89 | 0.36 | 3.18 | 1 | 10
2 | 40 | CONCLUIDO | 2.7851 | 35.91 | 32.85 | 33.41 | 0.57 | 59 | 92.32 | 37.55 | 3 | 2 | 11.77 | 11620.34 | 215.17 | 2289.6 | 180.72 | 106.89 | 36472.4 | 0.59 | 0.92 | 0.39 | 2.25 | 1 | 10
3 | 40 | CONCLUIDO | 2.7853 | 35.9 | 32.85 | 33.4 | 0.75 | 59 | 93.55 | 37.55 | 4 | 0 | 12 | 11772.07 | 217.71 | 2289.45 | 180.71 | 106.89 | 36467.41 | 0.59 | 0.92 | 0.39 | 2.25 | 1 | 10

## RESULTADOS_4
Unnamed: 0 | Volume de calda [L] | STATUS | Capacidade operacional [ha/h] | Tempo de missao [h] | Tempo util [h] | Tempo por voo [min] | Autonomia Projetada [h] | N° Voos | MTOW [kg] | Massa Estrutura [kg] | Combustível [kg] | Abastecimentos | Massa gerador | Potência gerador [W] | Combustível consumido [L] | Calda cons [L] | Distância percorrida [km] | Distância Pulverizando [km] | RTL ACUMULADO[m] | EOC [km/km] | EOC [h/h] | Tempo de manobra [h] | Tempo rtl_rtw [h] | V pulv [m/s] | V desloc [m/s]
0 | 30 | CONCLUIDO | 2.3887 | 41.86 | 37.27 | 12.63 | 0.24 | 177 | 71.52 | 32.27 | 1 | 175 | 8.25 | 9054.6 | 243.54 | 2289.66 | 331.1 | 106.89 | 111070.72 | 0.32 | 0.81 | 0.49 | 6.67 | 1 | 10
1 | 30 | CONCLUIDO | 2.7302 | 36.63 | 33.57 | 25.82 | 0.48 | 78 | 72.7 | 32.27 | 2 | 5 | 8.43 | 9200.25 | 191.4 | 2289.54 | 204.05 | 106.89 | 48040.28 | 0.52 | 0.9 | 0.44 | 2.97 | 1 | 10
2 | 30 | CONCLUIDO | 2.7313 | 36.61 | 33.56 | 25.81 | 0.71 | 78 | 73.88 | 32.27 | 3 | 0 | 8.61 | 9346.23 | 194.11 | 2289.4 | 203.23 | 106.89 | 47628.69 | 0.53 | 0.9 | 0.45 | 2.96 | 1 | 10

## RESULTADOS_1
Unnamed: 0 | Volume de calda [L] | STATUS | Capacidade operacional [ha/h] | Tempo de missao [h] | Tempo util [h] | Tempo por voo [min] | Autonomia Projetada [h] | N° Voos | MTOW [kg] | Massa Estrutura [kg] | Combustível [kg] | Abastecimentos | Massa gerador | Potência gerador [W] | Combustível consumido [L] | Calda cons [L] | Distância percorrida [km] | Distância Pulverizando [km] | RTL ACUMULADO[m] | EOC [km/km] | EOC [h/h] | Tempo de manobra [h] | Tempo rtl_rtw [h] | V pulv [m/s] | V desloc [m/s]
0 | 15 | CONCLUIDO | 2.5041 | 39.94 | 36.53 | 14.23 | 0.43 | 154 | 39.78 | 19.54 | 1 | 0 | 4.24 | 5140 | 142.49 | 2289.99 | 298.89 | 106.89 | 95082.41 | 0.36 | 0.83 | 0.67 | 5.92 | 1 | 10

## RESULTADOS_12
Unnamed: 0 | Volume de calda [L] | STATUS | Capacidade operacional [ha/h] | Tempo de missao [h] | Tempo util [h] | Tempo por voo [min] | Autonomia Projetada [h] | N° Voos | MTOW [kg] | Massa Estrutura [kg] | Combustível [kg] | Abastecimentos | Massa gerador | Potência gerador [W] | Combustível consumido [L] | Calda cons [L] | Distância percorrida [km] | Distância Pulverizando [km] | RTL ACUMULADO[m] | EOC [km/km] | EOC [h/h] | Tempo de manobra [h] | Tempo rtl_rtw [h] | V pulv [m/s] | V desloc [m/s]
0 | 70 | CONCLUIDO | 1.7402 | 57.46 | 44.75 | 7.4 | 0.12 | 363 | 141.81 | 47.83 | 1 | 361 | 22.98 | 17723.39 | 497.92 | 2290.08 | 582.08 | 106.89 | 235629.24 | 0.18 | 0.67 | 0.81 | 14.14 | 1 | 10
1 | 70 | CONCLUIDO | 2.3785 | 42.04 | 35.8 | 15.45 | 0.25 | 139 | 143.17 | 47.83 | 2 | 137 | 23.34 | 17891.86 | 382.87 | 2289.69 | 281.86 | 106.89 | 86641.41 | 0.38 | 0.84 | 0.44 | 5.2 | 1 | 10
2 | 70 | CONCLUIDO | 2.6125 | 38.28 | 33.62 | 24.02 | 0.37 | 84 | 144.54 | 47.83 | 3 | 82 | 23.71 | 18060.85 | 344.59 | 2289.39 | 208.65 | 106.89 | 50311.35 | 0.51 | 0.9 | 0.36 | 3.03 | 1 | 10
3 | 70 | CONCLUIDO | 2.7186 | 36.78 | 32.85 | 33.41 | 0.49 | 59 | 145.92 | 47.83 | 4 | 57 | 24.09 | 18230.35 | 320.75 | 2289.49 | 183.54 | 106.89 | 37879.43 | 0.58 | 0.92 | 0.32 | 2.25 | 1 | 10
4 | 70 | CONCLUIDO | 2.8017 | 35.69 | 32.19 | 43.9 | 0.6 | 44 | 147.3 | 47.83 | 5 | 42 | 24.47 | 18400.38 | 296.58 | 2289.39 | 161.3 | 106.89 | 26835.03 | 0.66 | 0.94 | 0.29 | 1.6 | 1 | 10
5 | 70 | CONCLUIDO | 2.8516 | 35.07 | 31.83 | 54.56 | 0.71 | 35 | 148.68 | 47.83 | 6 | 14 | 24.85 | 18570.94 | 275.13 | 2289.35 | 148.99 | 106.89 | 20723.43 | 0.72 | 0.95 | 0.28 | 1.23 | 1 | 10
6 | 70 | CONCLUIDO | 2.8486 | 35.11 | 31.89 | 56.28 | 0.83 | 34 | 150.07 | 47.83 | 7 | 0 | 25.24 | 18742.03 | 276.73 | 2289.44 | 149.94 | 106.89 | 21206.85 | 0.71 | 0.95 | 0.32 | 1.3 | 1 | 10

## RESULTADOS_16
Unnamed: 0 | Volume de calda [L] | STATUS | Capacidade operacional [ha/h] | Tempo de missao [h] | Tempo util [h] | Tempo por voo [min] | Autonomia Projetada [h] | N° Voos | MTOW [kg] | Massa Estrutura [kg] | Combustível [kg] | Abastecimentos | Massa gerador | Potência gerador [W] | Combustível consumido [L] | Calda cons [L] | Distância percorrida [km] | Distância Pulverizando [km] | RTL ACUMULADO[m] | EOC [km/km] | EOC [h/h] | Tempo de manobra [h] | Tempo rtl_rtw [h] | V pulv [m/s] | V desloc [m/s]
0 | 90 | CONCLUIDO | 1.4765 | 67.73 | 48.88 | 6.35 | 0.1 | 462 | 176.73 | 52.44 | 1 | 460 | 33.29 | 22031.19 | 632.3 | 2290.49 | 720.7 | 106.89 | 304447.34 | 0.15 | 0.62 | 0.96 | 18.27 | 1 | 10
1 | 90 | CONCLUIDO | 2.2044 | 45.36 | 36.94 | 13.11 | 0.2 | 169 | 178.21 | 52.44 | 2 | 167 | 33.77 | 22213.89 | 465.42 | 2289.64 | 319.78 | 106.89 | 105447.54 | 0.33 | 0.82 | 0.49 | 6.34 | 1 | 10
2 | 90 | CONCLUIDO | 2.4748 | 40.41 | 34.36 | 20.21 | 0.3 | 102 | 179.7 | 52.44 | 3 | 100 | 34.26 | 22397.24 | 421.46 | 2289.69 | 233.78 | 106.89 | 62783.03 | 0.46 | 0.88 | 0.38 | 3.76 | 1 | 10
3 | 90 | CONCLUIDO | 2.6519 | 37.71 | 32.76 | 27.69 | 0.39 | 71 | 181.19 | 52.44 | 4 | 69 | 34.75 | 22581.25 | 389.68 | 2289.53 | 179.62 | 106.89 | 35861.27 | 0.6 | 0.92 | 0.32 | 2.17 | 1 | 10
4 | 90 | CONCLUIDO | 2.6951 | 37.1 | 32.69 | 35.03 | 0.49 | 56 | 182.69 | 52.44 | 5 | 54 | 35.25 | 22766.06 | 377.76 | 2289.47 | 178.06 | 106.89 | 35154.23 | 0.6 | 0.92 | 0.31 | 2.1 | 1 | 10
5 | 90 | CONCLUIDO | 2.7647 | 36.17 | 32.19 | 43.89 | 0.58 | 44 | 184.19 | 52.44 | 6 | 42 | 35.75 | 22951.43 | 358.75 | 2289.43 | 160.99 | 106.89 | 26682.5 | 0.66 | 0.94 | 0.29 | 1.59 | 1 | 10
6 | 90 | CONCLUIDO | 2.8188 | 35.48 | 31.78 | 52.96 | 0.67 | 36 | 185.7 | 52.44 | 7 | 34 | 36.26 | 23137.49 | 340.35 | 2289.52 | 146.82 | 106.89 | 19637.17 | 0.73 | 0.95 | 0.28 | 1.18 | 1 | 10
7 | 90 | CONCLUIDO | 2.8448 | 35.15 | 31.66 | 63.33 | 0.76 | 30 | 187.22 | 52.44 | 8 | 28 | 36.78 | 23324.24 | 323.44 | 2289.5 | 143.51 | 106.89 | 18012.27 | 0.74 | 0.95 | 0.27 | 1.07 | 1 | 10
8 | 90 | CONCLUIDO | 2.86 | 34.96 | 31.58 | 70.19 | 0.85 | 27 | 188.74 | 52.44 | 9 | 6 | 37.3 | 23511.69 | 314.01 | 2289.43 | 140.05 | 106.89 | 16293.15 | 0.76 | 0.96 | 0.29 | 0.99 | 1 | 10
9 | 90 | CONCLUIDO | 2.8605 | 34.96 | 31.58 | 70.17 | 0.93 | 27 | 190.26 | 52.44 | 10 | 0 | 37.82 | 23699.85 | 315.72 | 2289.37 | 139.5 | 106.89 | 16020.58 | 0.77 | 0.96 | 0.3 | 0.98 | 1 | 10

## RESULTADOS_0
Unnamed: 0 | Volume de calda [L] | STATUS | Capacidade operacional [ha/h] | Tempo de missao [h] | Tempo util [h] | Tempo por voo [min] | Autonomia Projetada [h] | N° Voos | MTOW [kg] | Massa Estrutura [kg] | Combustível [kg] | Abastecimentos | Massa gerador | Potência gerador [W] | Combustível consumido [L] | Calda cons [L] | Distância percorrida [km] | Distância Pulverizando [km] | RTL ACUMULADO[m] | EOC [km/km] | EOC [h/h] | Tempo de manobra [h] | Tempo rtl_rtw [h] | V pulv [m/s] | V desloc [m/s]
0 | 10 | CONCLUIDO | 2.2898 | 43.67 | 39.47 | 10.3 | 0.64 | 230 | 26.11 | 12.1 | 1 | 0 | 3.01 | 3454.41 | 114.48 | 2290.1 | 394.24 | 106.89 | 142372.99 | 0.27 | 0.76 | 0.89 | 8.87 | 1 | 10

## RESULTADOS_7
Unnamed: 0 | Volume de calda [L] | STATUS | Capacidade operacional [ha/h] | Tempo de missao [h] | Tempo util [h] | Tempo por voo [min] | Autonomia Projetada [h] | N° Voos | MTOW [kg] | Massa Estrutura [kg] | Combustível [kg] | Abastecimentos | Massa gerador | Potência gerador [W] | Combustível consumido [L] | Calda cons [L] | Distância percorrida [km] | Distância Pulverizando [km] | RTL ACUMULADO[m] | EOC [km/km] | EOC [h/h] | Tempo de manobra [h] | Tempo rtl_rtw [h] | V pulv [m/s] | V desloc [m/s]
0 | 45 | CONCLUIDO | 2.1179 | 47.22 | 40.11 | 9.67 | 0.18 | 249 | 98.71 | 39.72 | 1 | 247 | 12.99 | 12407.75 | 342.52 | 2289.73 | 426.23 | 106.89 | 158274.2 | 0.25 | 0.75 | 0.62 | 9.51 | 1 | 10
1 | 45 | CONCLUIDO | 2.6199 | 38.17 | 34.17 | 20.92 | 0.35 | 98 | 99.95 | 39.72 | 2 | 96 | 13.24 | 12561.45 | 268.48 | 2289.59 | 226.91 | 106.89 | 59371.56 | 0.47 | 0.88 | 0.38 | 3.57 | 1 | 10
2 | 45 | CONCLUIDO | 2.7853 | 35.9 | 32.74 | 34.47 | 0.52 | 57 | 101.2 | 39.72 | 3 | 47 | 13.49 | 12715.54 | 231.35 | 2289.48 | 179.33 | 106.89 | 35785.75 | 0.6 | 0.92 | 0.32 | 2.15 | 1 | 10
3 | 45 | CONCLUIDO | 2.8096 | 35.59 | 32.54 | 37.54 | 0.69 | 52 | 102.45 | 39.72 | 4 | 0 | 13.74 | 12870.03 | 227.05 | 2289.55 | 170.39 | 106.89 | 31339.18 | 0.63 | 0.93 | 0.37 | 1.94 | 1 | 10

## RESULTADOS_10
Unnamed: 0 | Volume de calda [L] | STATUS | Capacidade operacional [ha/h] | Tempo de missao [h] | Tempo util [h] | Tempo por voo [min] | Autonomia Projetada [h] | N° Voos | MTOW [kg] | Massa Estrutura [kg] | Combustível [kg] | Abastecimentos | Massa gerador | Potência gerador [W] | Combustível consumido [L] | Calda cons [L] | Distância percorrida [km] | Distância Pulverizando [km] | RTL ACUMULADO[m] | EOC [km/km] | EOC [h/h] | Tempo de manobra [h] | Tempo rtl_rtw [h] | V pulv [m/s] | V desloc [m/s]
0 | 60 | CONCLUIDO | 1.883 | 53.11 | 42.87 | 8.11 | 0.14 | 317 | 124.63 | 45 | 1 | 315 | 18.64 | 15605.44 | 435.38 | 2290.34 | 518.75 | 106.89 | 204194.5 | 0.21 | 0.7 | 0.73 | 12.27 | 1 | 10
1 | 60 | CONCLUIDO | 2.4686 | 40.51 | 35.21 | 17.04 | 0.28 | 124 | 125.95 | 45 | 2 | 122 | 18.95 | 15767.7 | 339.95 | 2289.66 | 261.72 | 106.89 | 76644.42 | 0.41 | 0.86 | 0.42 | 4.61 | 1 | 10
2 | 60 | CONCLUIDO | 2.713 | 36.86 | 32.86 | 27.01 | 0.42 | 73 | 127.27 | 45 | 3 | 71 | 19.27 | 15930.42 | 298.43 | 2289.53 | 182.5 | 106.89 | 37292.4 | 0.59 | 0.92 | 0.34 | 2.27 | 1 | 10
3 | 60 | CONCLUIDO | 2.7849 | 35.91 | 32.47 | 38.2 | 0.55 | 51 | 128.59 | 45 | 4 | 49 | 19.59 | 16093.6 | 275.37 | 2289.39 | 170.91 | 106.89 | 31604.24 | 0.63 | 0.93 | 0.3 | 1.88 | 1 | 10
4 | 60 | CONCLUIDO | 2.8369 | 35.25 | 32.09 | 48.14 | 0.68 | 40 | 129.92 | 45 | 5 | 7 | 19.92 | 16257.24 | 256.29 | 2289.46 | 156.68 | 106.89 | 24545.23 | 0.68 | 0.94 | 0.33 | 1.5 | 1 | 10
5 | 60 | CONCLUIDO | 2.8371 | 35.25 | 32.09 | 48.14 | 0.81 | 40 | 131.25 | 45 | 6 | 0 | 20.25 | 16421.36 | 257.14 | 2289.37 | 156.25 | 106.89 | 24328.25 | 0.68 | 0.94 | 0.34 | 1.5 | 1 | 10

## RESULTADOS_14
Unnamed: 0 | Volume de calda [L] | STATUS | Capacidade operacional [ha/h] | Tempo de missao [h] | Tempo util [h] | Tempo por voo [min] | Autonomia Projetada [h] | N° Voos | MTOW [kg] | Massa Estrutura [kg] | Combustível [kg] | Abastecimentos | Massa gerador | Potência gerador [W] | Combustível consumido [L] | Calda cons [L] | Distância percorrida [km] | Distância Pulverizando [km] | RTL ACUMULADO[m] | EOC [km/km] | EOC [h/h] | Tempo de manobra [h] | Tempo rtl_rtw [h] | V pulv [m/s] | V desloc [m/s]
0 | 80 | CONCLUIDO | 1.605 | 62.3 | 46.74 | 6.82 | 0.11 | 411 | 159.12 | 50.28 | 1 | 409 | 27.84 | 19859.16 | 563.1 | 2290.5 | 648.53 | 106.89 | 268614.24 | 0.16 | 0.65 | 0.88 | 16.13 | 1 | 10
1 | 80 | CONCLUIDO | 2.2914 | 43.64 | 36.36 | 14.16 | 0.22 | 154 | 160.54 | 50.28 | 2 | 152 | 28.26 | 20034.4 | 424.46 | 2289.74 | 300.28 | 106.89 | 95773.16 | 0.36 | 0.83 | 0.47 | 5.76 | 1 | 10
2 | 80 | CONCLUIDO | 2.5444 | 39.3 | 33.98 | 21.92 | 0.33 | 93 | 161.97 | 50.28 | 3 | 91 | 28.69 | 20210.21 | 383.43 | 2289.56 | 220.9 | 106.89 | 56389.74 | 0.48 | 0.89 | 0.37 | 3.38 | 1 | 10
3 | 80 | CONCLUIDO | 2.6307 | 38.01 | 33.53 | 30.03 | 0.43 | 67 | 163.4 | 50.28 | 4 | 65 | 29.12 | 20386.62 | 366.01 | 2289.47 | 208 | 106.89 | 50069.07 | 0.51 | 0.9 | 0.3 | 2.93 | 1 | 10
4 | 80 | CONCLUIDO | 2.7495 | 36.37 | 32.43 | 38.92 | 0.54 | 50 | 164.83 | 50.28 | 5 | 48 | 29.55 | 20563.61 | 338.32 | 2289.4 | 169.5 | 106.89 | 30904.34 | 0.63 | 0.93 | 0.3 | 1.84 | 1 | 10
5 | 80 | CONCLUIDO | 2.813 | 35.55 | 31.97 | 49.18 | 0.64 | 39 | 166.27 | 50.28 | 6 | 37 | 29.99 | 20741.2 | 318.3 | 2289.37 | 153.78 | 106.89 | 23101.73 | 0.7 | 0.94 | 0.28 | 1.37 | 1 | 10
6 | 80 | CONCLUIDO | 2.8475 | 35.12 | 31.76 | 59.56 | 0.74 | 32 | 167.72 | 50.28 | 7 | 27 | 30.44 | 20919.39 | 298.79 | 2289.37 | 146.92 | 106.89 | 19705.33 | 0.73 | 0.95 | 0.28 | 1.17 | 1 | 10
7 | 80 | CONCLUIDO | 2.8554 | 35.02 | 31.73 | 63.46 | 0.84 | 30 | 169.17 | 50.28 | 8 | 0 | 30.89 | 21098.19 | 294.23 | 2289.49 | 144.61 | 106.89 | 18560.67 | 0.74 | 0.95 | 0.31 | 1.13 | 1 | 10

## RESULTADOS_5
Unnamed: 0 | Volume de calda [L] | STATUS | Capacidade operacional [ha/h] | Tempo de missao [h] | Tempo util [h] | Tempo por voo [min] | Autonomia Projetada [h] | N° Voos | MTOW [kg] | Massa Estrutura [kg] | Combustível [kg] | Abastecimentos | Massa gerador | Potência gerador [W] | Combustível consumido [L] | Calda cons [L] | Distância percorrida [km] | Distância Pulverizando [km] | RTL ACUMULADO[m] | EOC [km/km] | EOC [h/h] | Tempo de manobra [h] | Tempo rtl_rtw [h] | V pulv [m/s] | V desloc [m/s]
0 | 35 | CONCLUIDO | 2.2939 | 43.59 | 38.22 | 11.35 | 0.22 | 202 | 80.84 | 35.1 | 1 | 200 | 9.74 | 10204.21 | 278.13 | 2289.9 | 362.94 | 106.89 | 126866.93 | 0.29 | 0.79 | 0.55 | 7.62 | 1 | 10
1 | 35 | CONCLUIDO | 2.7399 | 36.5 | 33.28 | 25.93 | 0.43 | 77 | 82.04 | 35.1 | 2 | 71 | 9.94 | 10352.53 | 210.6 | 2289.6 | 197.02 | 106.89 | 44531.96 | 0.54 | 0.91 | 0.35 | 2.68 | 1 | 10
2 | 35 | CONCLUIDO | 2.7595 | 36.24 | 33.19 | 29.72 | 0.63 | 67 | 83.25 | 35.1 | 3 | 0 | 10.15 | 10501.19 | 205.38 | 2289.65 | 191.75 | 106.89 | 41944.06 | 0.56 | 0.91 | 0.42 | 2.6 | 1 | 10

## RESULTADOS_8
Unnamed: 0 | Volume de calda [L] | STATUS | Capacidade operacional [ha/h] | Tempo de missao [h] | Tempo util [h] | Tempo por voo [min] | Autonomia Projetada [h] | N° Voos | MTOW [kg] | Massa Estrutura [kg] | Combustível [kg] | Abastecimentos | Massa gerador | Potência gerador [W] | Combustível consumido [L] | Calda cons [L] | Distância percorrida [km] | Distância Pulverizando [km] | RTL ACUMULADO[m] | EOC [km/km] | EOC [h/h] | Tempo de manobra [h] | Tempo rtl_rtw [h] | V pulv [m/s] | V desloc [m/s]
0 | 50 | CONCLUIDO | 2.0355 | 49.13 | 41.05 | 9.05 | 0.16 | 272 | 107.41 | 41.65 | 1 | 270 | 14.77 | 13481.73 | 373.62 | 2289.71 | 457.46 | 106.89 | 173777.14 | 0.23 | 0.74 | 0.66 | 10.45 | 1 | 10
1 | 50 | CONCLUIDO | 2.5701 | 38.91 | 34.49 | 19.34 | 0.32 | 107 | 108.68 | 41.65 | 2 | 105 | 15.03 | 13638.32 | 293.16 | 2289.7 | 238.22 | 106.89 | 64979.66 | 0.45 | 0.87 | 0.38 | 3.9 | 1 | 10
2 | 50 | CONCLUIDO | 2.7409 | 36.48 | 33.05 | 31.47 | 0.48 | 63 | 109.96 | 41.65 | 3 | 61 | 15.31 | 13795.21 | 258.23 | 2289.56 | 190.13 | 106.89 | 41152.59 | 0.56 | 0.91 | 0.32 | 2.45 | 1 | 10
3 | 50 | CONCLUIDO | 2.8231 | 35.42 | 32.34 | 41.29 | 0.63 | 47 | 111.23 | 41.65 | 4 | 4 | 15.58 | 13952.52 | 235.43 | 2289.56 | 164.33 | 106.89 | 28336.19 | 0.65 | 0.93 | 0.35 | 1.74 | 1 | 10
4 | 50 | CONCLUIDO | 2.8231 | 35.42 | 32.34 | 41.29 | 0.78 | 47 | 112.51 | 41.65 | 5 | 0 | 15.86 | 14110.24 | 237.77 | 2289.63 | 164.14 | 106.89 | 28237.57 | 0.65 | 0.93 | 0.36 | 1.74 | 1 | 10

## RESULTADOS_3
Unnamed: 0 | Volume de calda [L] | STATUS | Capacidade operacional [ha/h] | Tempo de missao [h] | Tempo util [h] | Tempo por voo [min] | Autonomia Projetada [h] | N° Voos | MTOW [kg] | Massa Estrutura [kg] | Combustível [kg] | Abastecimentos | Massa gerador | Potência gerador [W] | Combustível consumido [L] | Calda cons [L] | Distância percorrida [km] | Distância Pulverizando [km] | RTL ACUMULADO[m] | EOC [km/km] | EOC [h/h] | Tempo de manobra [h] | Tempo rtl_rtw [h] | V pulv [m/s] | V desloc [m/s]
0 | 25 | CONCLUIDO | 2.499 | 40.02 | 36.15 | 14.56 | 0.28 | 149 | 61.76 | 28.92 | 1 | 147 | 6.84 | 7851.41 | 205.34 | 2289.75 | 293.36 | 106.89 | 92340.3 | 0.36 | 0.83 | 0.46 | 5.55 | 1 | 10
1 | 25 | CONCLUIDO | 2.6865 | 37.22 | 34.14 | 22.02 | 0.55 | 93 | 62.92 | 28.92 | 2 | 0 | 7 | 7994.37 | 178.6 | 2289.85 | 221.98 | 106.89 | 56931.49 | 0.48 | 0.88 | 0.49 | 3.54 | 1 | 10

## RESULTADOS_15
Unnamed: 0 | Volume de calda [L] | STATUS | Capacidade operacional [ha/h] | Tempo de missao [h] | Tempo util [h] | Tempo por voo [min] | Autonomia Projetada [h] | N° Voos | MTOW [kg] | Massa Estrutura [kg] | Combustível [kg] | Abastecimentos | Massa gerador | Potência gerador [W] | Combustível consumido [L] | Calda cons [L] | Distância percorrida [km] | Distância Pulverizando [km] | RTL ACUMULADO[m] | EOC [km/km] | EOC [h/h] | Tempo de manobra [h] | Tempo rtl_rtw [h] | V pulv [m/s] | V desloc [m/s]
0 | 85 | CONCLUIDO | 1.5399 | 64.94 | 47.79 | 6.58 | 0.11 | 436 | 167.88 | 51.39 | 1 | 434 | 30.49 | 20939.59 | 597.2 | 2290.44 | 684.03 | 106.89 | 286241.44 | 0.16 | 0.63 | 0.93 | 17.18 | 1 | 10
1 | 85 | CONCLUIDO | 2.2454 | 44.54 | 36.67 | 13.58 | 0.21 | 162 | 169.33 | 51.39 | 2 | 160 | 30.94 | 21118.46 | 445.37 | 2289.63 | 311.09 | 106.89 | 101138.73 | 0.34 | 0.82 | 0.48 | 6.07 | 1 | 10
2 | 85 | CONCLUIDO | 2.507 | 39.89 | 34.19 | 20.94 | 0.31 | 98 | 170.79 | 51.39 | 3 | 96 | 31.4 | 21297.94 | 403.02 | 2289.64 | 228.07 | 106.89 | 59951.34 | 0.47 | 0.88 | 0.38 | 3.6 | 1 | 10
3 | 85 | CONCLUIDO | 2.6516 | 37.71 | 33 | 28.7 | 0.41 | 69 | 172.25 | 51.39 | 4 | 67 | 31.86 | 21478.05 | 375.82 | 2289.45 | 189.15 | 106.89 | 40636.42 | 0.57 | 0.91 | 0.3 | 2.41 | 1 | 10
4 | 85 | CONCLUIDO | 2.7232 | 36.72 | 32.55 | 36.85 | 0.51 | 53 | 173.71 | 51.39 | 5 | 51 | 32.32 | 21658.78 | 358.91 | 2289.45 | 173.27 | 106.89 | 32776.76 | 0.62 | 0.93 | 0.31 | 1.96 | 1 | 10
5 | 85 | CONCLUIDO | 2.7855 | 35.9 | 32.1 | 45.86 | 0.61 | 42 | 175.18 | 51.39 | 6 | 40 | 32.79 | 21840.16 | 340.21 | 2289.42 | 158.37 | 106.89 | 25381.49 | 0.67 | 0.94 | 0.29 | 1.51 | 1 | 10
6 | 85 | CONCLUIDO | 2.8243 | 35.41 | 31.88 | 56.26 | 0.7 | 34 | 176.66 | 51.39 | 7 | 32 | 33.27 | 22022.17 | 321.2 | 2289.41 | 151.55 | 106.89 | 22011.77 | 0.71 | 0.95 | 0.26 | 1.29 | 1 | 10
7 | 85 | CONCLUIDO | 2.8567 | 35.01 | 31.65 | 65.48 | 0.8 | 29 | 178.14 | 51.39 | 8 | 13 | 33.75 | 22204.83 | 305.9 | 2289.45 | 142.5 | 106.89 | 17510.91 | 0.75 | 0.95 | 0.29 | 1.05 | 1 | 10
8 | 85 | CONCLUIDO | 2.8613 | 34.95 | 31.63 | 67.77 | 0.89 | 28 | 179.63 | 51.39 | 9 | 0 | 34.24 | 22388.15 | 304.14 | 2289.55 | 141.2 | 106.89 | 16862.53 | 0.76 | 0.95 | 0.3 | 1.03 | 1 | 10

## RESULTADOS_2
Unnamed: 0 | Volume de calda [L] | STATUS | Capacidade operacional [ha/h] | Tempo de missao [h] | Tempo util [h] | Tempo por voo [min] | Autonomia Projetada [h] | N° Voos | MTOW [kg] | Massa Estrutura [kg] | Combustível [kg] | Abastecimentos | Massa gerador | Potência gerador [W] | Combustível consumido [L] | Calda cons [L] | Distância percorrida [km] | Distância Pulverizando [km] | RTL ACUMULADO[m] | EOC [km/km] | EOC [h/h] | Tempo de manobra [h] | Tempo rtl_rtw [h] | V pulv [m/s] | V desloc [m/s]
0 | 20 | CONCLUIDO | 2.5987 | 38.48 | 35.23 | 17.19 | 0.34 | 123 | 51.33 | 24.83 | 1 | 72 | 5.51 | 6564.78 | 164.03 | 2289.71 | 260.56 | 106.89 | 76070.46 | 0.41 | 0.86 | 0.48 | 4.63 | 1 | 10
1 | 20 | CONCLUIDO | 2.6163 | 38.22 | 35.06 | 18.13 | 0.66 | 116 | 52.47 | 24.83 | 2 | 0 | 5.64 | 6705.1 | 164.28 | 2289.7 | 251.82 | 106.89 | 71735.56 | 0.42 | 0.86 | 0.56 | 4.46 | 1 | 10

## RESULTADOS_11
Unnamed: 0 | Volume de calda [L] | STATUS | Capacidade operacional [ha/h] | Tempo de missao [h] | Tempo util [h] | Tempo por voo [min] | Autonomia Projetada [h] | N° Voos | MTOW [kg] | Massa Estrutura [kg] | Combustível [kg] | Abastecimentos | Massa gerador | Potência gerador [W] | Combustível consumido [L] | Calda cons [L] | Distância percorrida [km] | Distância Pulverizando [km] | RTL ACUMULADO[m] | EOC [km/km] | EOC [h/h] | Tempo de manobra [h] | Tempo rtl_rtw [h] | V pulv [m/s] | V desloc [m/s]
0 | 65 | CONCLUIDO | 1.8104 | 55.24 | 43.8 | 7.73 | 0.13 | 340 | 133.21 | 46.47 | 1 | 338 | 20.75 | 16663.42 | 466.33 | 2290.13 | 550.39 | 106.89 | 219897.85 | 0.19 | 0.69 | 0.75 | 13.19 | 1 | 10
1 | 65 | CONCLUIDO | 2.4207 | 41.31 | 35.54 | 16.15 | 0.26 | 132 | 134.55 | 46.47 | 2 | 130 | 21.09 | 16828.84 | 362.15 | 2289.63 | 272.96 | 106.89 | 82224.26 | 0.39 | 0.85 | 0.43 | 4.94 | 1 | 10
2 | 65 | CONCLUIDO | 2.653 | 37.69 | 33.36 | 25.34 | 0.39 | 79 | 135.9 | 46.47 | 3 | 77 | 21.43 | 16994.64 | 323.11 | 2289.54 | 200.04 | 106.89 | 46028.56 | 0.53 | 0.9 | 0.35 | 2.76 | 1 | 10
3 | 65 | CONCLUIDO | 2.7521 | 36.34 | 32.66 | 35.63 | 0.52 | 55 | 137.25 | 46.47 | 4 | 53 | 21.78 | 17160.92 | 298.65 | 2289.52 | 176.83 | 106.89 | 34543.26 | 0.6 | 0.92 | 0.31 | 2.06 | 1 | 10
4 | 65 | CONCLUIDO | 2.8264 | 35.38 | 32.08 | 46.95 | 0.64 | 41 | 138.6 | 46.47 | 5 | 37 | 22.13 | 17327.69 | 273.41 | 2289.43 | 157.47 | 106.89 | 24935.92 | 0.68 | 0.94 | 0.29 | 1.49 | 1 | 10
5 | 65 | CONCLUIDO | 2.8514 | 35.07 | 31.88 | 51.7 | 0.76 | 37 | 139.95 | 46.47 | 6 | 0 | 22.49 | 17494.97 | 264.88 | 2289.42 | 149.18 | 106.89 | 20811.26 | 0.72 | 0.95 | 0.33 | 1.29 | 1 | 10

## RESULTADOS_13
Unnamed: 0 | Volume de calda [L] | STATUS | Capacidade operacional [ha/h] | Tempo de missao [h] | Tempo util [h] | Tempo por voo [min] | Autonomia Projetada [h] | N° Voos | MTOW [kg] | Massa Estrutura [kg] | Combustível [kg] | Abastecimentos | Massa gerador | Potência gerador [W] | Combustível consumido [L] | Calda cons [L] | Distância percorrida [km] | Distância Pulverizando [km] | RTL ACUMULADO[m] | EOC [km/km] | EOC [h/h] | Tempo de manobra [h] | Tempo rtl_rtw [h] | V pulv [m/s] | V desloc [m/s]
0 | 75 | CONCLUIDO | 1.6704 | 59.87 | 45.77 | 7.1 | 0.12 | 387 | 150.44 | 49.1 | 1 | 385 | 25.34 | 18787.76 | 530.45 | 2290.34 | 616.11 | 106.89 | 252527.46 | 0.17 | 0.66 | 0.83 | 15.16 | 1 | 10
1 | 75 | CONCLUIDO | 2.3344 | 42.84 | 36.07 | 14.72 | 0.23 | 147 | 151.83 | 49.1 | 2 | 145 | 25.73 | 18959.54 | 403.53 | 2289.77 | 290.85 | 106.89 | 91097.3 | 0.37 | 0.84 | 0.45 | 5.47 | 1 | 10
2 | 75 | CONCLUIDO | 2.5762 | 38.82 | 33.82 | 22.8 | 0.35 | 89 | 153.23 | 49.1 | 3 | 87 | 26.13 | 19131.85 | 364.57 | 2289.57 | 215.3 | 106.89 | 53608.36 | 0.5 | 0.89 | 0.37 | 3.22 | 1 | 10
3 | 75 | CONCLUIDO | 2.682 | 37.28 | 33.08 | 31.51 | 0.46 | 63 | 154.63 | 49.1 | 4 | 61 | 26.53 | 19304.72 | 342.25 | 2289.5 | 191.53 | 106.89 | 41855.02 | 0.56 | 0.91 | 0.32 | 2.49 | 1 | 10
4 | 75 | CONCLUIDO | 2.7773 | 36.01 | 32.29 | 41.23 | 0.57 | 47 | 156.03 | 49.1 | 5 | 45 | 26.94 | 19478.15 | 318.34 | 2289.47 | 164.59 | 106.89 | 28466.63 | 0.65 | 0.93 | 0.3 | 1.7 | 1 | 10
5 | 75 | CONCLUIDO | 2.8419 | 35.19 | 31.81 | 53.02 | 0.67 | 36 | 157.44 | 49.1 | 6 | 34 | 27.35 | 19652.13 | 293.12 | 2289.42 | 148.34 | 106.89 | 20393.22 | 0.72 | 0.95 | 0.28 | 1.22 | 1 | 10
6 | 75 | CONCLUIDO | 2.8537 | 35.04 | 31.79 | 59.6 | 0.78 | 32 | 158.86 | 49.1 | 7 | 3 | 27.77 | 19826.68 | 284.89 | 2289.5 | 146.52 | 106.89 | 19504.11 | 0.73 | 0.95 | 0.31 | 1.19 | 1 | 10
7 | 75 | CONCLUIDO | 2.8556 | 35.02 | 31.76 | 59.56 | 0.88 | 32 | 160.28 | 49.1 | 8 | 0 | 28.19 | 20001.93 | 286.81 | 2289.51 | 145.6 | 106.89 | 19045.43 | 0.73 | 0.95 | 0.31 | 1.17 | 1 | 10

## RESULTADOS_17
Unnamed: 0 | Volume de calda [L] | STATUS | Capacidade operacional [ha/h] | Tempo de missao [h] | Tempo util [h] | Tempo por voo [min] | Autonomia Projetada [h] | N° Voos | MTOW [kg] | Massa Estrutura [kg] | Combustível [kg] | Abastecimentos | Massa gerador | Potência gerador [W] | Combustível consumido [L] | Calda cons [L] | Distância percorrida [km] | Distância Pulverizando [km] | RTL ACUMULADO[m] | EOC [km/km] | EOC [h/h] | Tempo de manobra [h] | Tempo rtl_rtw [h] | V pulv [m/s] | V desloc [m/s]
0 | 95 | CONCLUIDO | 1.4126 | 70.79 | 50.08 | 6.13 | 0.1 | 490 | 185.69 | 53.44 | 1 | 488 | 36.26 | 23136.14 | 669.72 | 2290.84 | 760.95 | 106.89 | 324427.56 | 0.14 | 0.6 | 1.01 | 19.47 | 1 | 10
1 | 95 | CONCLUIDO | 2.1584 | 46.33 | 37.27 | 12.63 | 0.19 | 177 | 187.21 | 53.44 | 2 | 175 | 36.77 | 23322.88 | 486.55 | 2289.67 | 330.77 | 106.89 | 110907.11 | 0.32 | 0.81 | 0.51 | 6.67 | 1 | 10
2 | 95 | CONCLUIDO | 2.4419 | 40.95 | 34.5 | 19.35 | 0.28 | 107 | 188.73 | 53.44 | 3 | 105 | 37.29 | 23510.33 | 439.49 | 2289.66 | 238.25 | 106.89 | 64994.05 | 0.45 | 0.87 | 0.39 | 3.9 | 1 | 10
3 | 95 | CONCLUIDO | 2.6019 | 38.43 | 33.17 | 26.54 | 0.37 | 75 | 190.25 | 53.44 | 4 | 73 | 37.82 | 23698.48 | 411.48 | 2289.42 | 193.43 | 106.89 | 42746.69 | 0.55 | 0.91 | 0.35 | 2.58 | 1 | 10
4 | 95 | CONCLUIDO | 2.6747 | 37.39 | 32.76 | 33.89 | 0.46 | 58 | 191.78 | 53.44 | 5 | 56 | 38.35 | 23887.36 | 396.05 | 2289.55 | 180.24 | 106.89 | 36237.16 | 0.59 | 0.92 | 0.31 | 2.16 | 1 | 10
5 | 95 | CONCLUIDO | 2.7353 | 36.56 | 32.34 | 41.29 | 0.55 | 47 | 193.32 | 53.44 | 6 | 45 | 38.89 | 24076.95 | 379.44 | 2289.42 | 166.46 | 106.89 | 29397.59 | 0.64 | 0.93 | 0.29 | 1.74 | 1 | 10
6 | 95 | CONCLUIDO | 2.7912 | 35.83 | 31.94 | 50.44 | 0.64 | 38 | 194.86 | 53.44 | 7 | 36 | 39.43 | 24267.28 | 361.25 | 2289.35 | 152.9 | 106.89 | 22664.89 | 0.7 | 0.94 | 0.28 | 1.35 | 1 | 10
7 | 95 | CONCLUIDO | 2.8223 | 35.43 | 31.77 | 59.57 | 0.72 | 32 | 196.41 | 53.44 | 8 | 30 | 39.98 | 24458.36 | 345.88 | 2289.44 | 147.15 | 106.89 | 19819.69 | 0.73 | 0.95 | 0.27 | 1.18 | 1 | 10
8 | 95 | CONCLUIDO | 2.8473 | 35.12 | 31.61 | 67.74 | 0.81 | 28 | 197.97 | 53.44 | 9 | 24 | 40.53 | 24650.18 | 330.79 | 2289.35 | 141.86 | 106.89 | 17193.32 | 0.75 | 0.95 | 0.27 | 1.01 | 1 | 10
9 | 95 | CONCLUIDO | 2.8548 | 35.03 | 31.59 | 72.91 | 0.89 | 26 | 199.53 | 53.44 | 10 | 2 | 41.1 | 24842.77 | 323.47 | 2289.47 | 140.36 | 106.89 | 16454.3 | 0.76 | 0.95 | 0.29 | 1 | 1 | 10
10 | 95 | CONCLUIDO | 2.858 | 34.99 | 31.55 | 72.81 | 0.97 | 26 | 201.1 | 53.44 | 11 | 0 | 41.66 | 25036.12 | 325.33 | 2289.35 | 138.77 | 106.89 | 15661.47 | 0.77 | 0.96 | 0.3 | 0.96 | 1 | 10

## RESULTADOS_9
Unnamed: 0 | Volume de calda [L] | STATUS | Capacidade operacional [ha/h] | Tempo de missao [h] | Tempo util [h] | Tempo por voo [min] | Autonomia Projetada [h] | N° Voos | MTOW [kg] | Massa Estrutura [kg] | Combustível [kg] | Abastecimentos | Massa gerador | Potência gerador [W] | Combustível consumido [L] | Calda cons [L] | Distância percorrida [km] | Distância Pulverizando [km] | RTL ACUMULADO[m] | EOC [km/km] | EOC [h/h] | Tempo de manobra [h] | Tempo rtl_rtw [h] | V pulv [m/s] | V desloc [m/s]
0 | 55 | CONCLUIDO | 1.9601 | 51.02 | 41.91 | 8.55 | 0.15 | 294 | 116.05 | 43.4 | 1 | 292 | 16.65 | 14546.17 | 404.08 | 2289.79 | 486.59 | 106.89 | 188231.99 | 0.22 | 0.72 | 0.68 | 11.31 | 1 | 10
1 | 55 | CONCLUIDO | 2.5201 | 39.68 | 34.85 | 18.18 | 0.3 | 115 | 117.34 | 43.4 | 2 | 113 | 16.94 | 14705.49 | 317.04 | 2289.61 | 249.86 | 106.89 | 70760.94 | 0.43 | 0.87 | 0.41 | 4.25 | 1 | 10
2 | 55 | CONCLUIDO | 2.7096 | 36.91 | 33.17 | 28.85 | 0.45 | 69 | 118.63 | 43.4 | 3 | 67 | 17.23 | 14865.24 | 280.63 | 2289.4 | 195.56 | 106.89 | 43839.81 | 0.55 | 0.91 | 0.29 | 2.58 | 1 | 10
3 | 55 | CONCLUIDO | 2.8126 | 35.55 | 32.35 | 41.3 | 0.59 | 47 | 119.93 | 43.4 | 4 | 35 | 17.53 | 15025.44 | 252.22 | 2289.47 | 166.13 | 106.89 | 29236.23 | 0.64 | 0.93 | 0.31 | 1.75 | 1 | 10
4 | 55 | CONCLUIDO | 2.8316 | 35.32 | 32.2 | 44.94 | 0.73 | 43 | 121.23 | 43.4 | 5 | 0 | 17.83 | 15186.08 | 246.65 | 2289.46 | 159.91 | 106.89 | 26143.53 | 0.67 | 0.94 | 0.34 | 1.61 | 1 | 10

## resultados
Unnamed: 0 | Volume de calda [L] | STATUS | Capacidade operacional [ha/h] | Tempo de missao [h] | Tempo util [h] | Tempo por voo [min] | Autonomia Projetada [h] | N° Voos | MTOW [kg] | Massa Estrutura [kg] | Combustível [kg] | Abastecimentos | Massa gerador | Potência gerador [W] | Combustível consumido [L] | Calda cons [L] | Distância percorrida [km] | Distância Pulverizando [km] | RTL ACUMULADO[m] | EOC [km/km] | EOC [h/h] | Tempo de manobra [h] | Tempo rtl_rtw [h] | V pulv [m/s] | V desloc [m/s]
0 | 100 | CONCLUIDO | 1.3527 | 73.93 | 51.27 | 5.94 | 0.09 | 518 | 194.77 | 54.38 | 1 | 516 | 39.4 | 24256.19 | 707.67 | 2290.42 | 801.26 | 106.89 | 344446.19 | 0.13 | 0.59 | 1.05 | 20.66 | 1 | 10
1 | 100 | CONCLUIDO | 2.1185 | 47.2 | 37.53 | 12.24 | 0.18 | 184 | 196.32 | 54.38 | 2 | 182 | 39.95 | 24447.22 | 506.76 | 2289.73 | 339.97 | 106.89 | 115470.77 | 0.31 | 0.8 | 0.51 | 6.93 | 1 | 10
2 | 100 | CONCLUIDO | 2.4077 | 41.53 | 34.7 | 18.76 | 0.27 | 111 | 197.88 | 54.38 | 3 | 109 | 40.5 | 24639 | 458.41 | 2289.71 | 244.82 | 106.89 | 68261.44 | 0.44 | 0.87 | 0.4 | 4.1 | 1 | 10
3 | 100 | CONCLUIDO | 2.5663 | 38.97 | 33.38 | 25.35 | 0.36 | 79 | 199.44 | 54.38 | 4 | 77 | 41.06 | 24831.54 | 430.55 | 2289.49 | 200.48 | 106.89 | 46251.45 | 0.53 | 0.9 | 0.35 | 2.78 | 1 | 10
4 | 100 | CONCLUIDO | 2.6437 | 37.83 | 32.94 | 32.4 | 0.44 | 61 | 201.01 | 54.38 | 5 | 59 | 41.63 | 25024.84 | 415.09 | 2289.52 | 186.47 | 106.89 | 39335.27 | 0.57 | 0.92 | 0.32 | 2.34 | 1 | 10
5 | 100 | CONCLUIDO | 2.7163 | 36.82 | 32.39 | 39.66 | 0.53 | 49 | 202.58 | 54.38 | 6 | 47 | 42.2 | 25218.93 | 396.94 | 2289.39 | 168.11 | 106.89 | 30213.65 | 0.64 | 0.93 | 0.3 | 1.8 | 1 | 10
6 | 100 | CONCLUIDO | 2.7637 | 36.18 | 32.07 | 46.93 | 0.61 | 41 | 204.16 | 54.38 | 7 | 39 | 42.78 | 25413.94 | 382.37 | 2289.43 | 157.19 | 106.89 | 24796.12 | 0.68 | 0.94 | 0.29 | 1.48 | 1 | 10
7 | 100 | CONCLUIDO | 2.8004 | 35.71 | 31.87 | 56.24 | 0.69 | 34 | 205.75 | 54.38 | 8 | 32 | 43.37 | 25609.61 | 367.06 | 2289.42 | 151.08 | 106.89 | 21776.43 | 0.71 | 0.95 | 0.26 | 1.27 | 1 | 10
8 | 100 | CONCLUIDO | 2.8359 | 35.26 | 31.62 | 65.41 | 0.77 | 29 | 207.34 | 54.38 | 9 | 27 | 43.96 | 25806.1 | 351.67 | 2289.38 | 142.09 | 106.89 | 17303.08 | 0.75 | 0.95 | 0.27 | 1.02 | 1 | 10
9 | 100 | CONCLUIDO | 2.8612 | 34.95 | 31.46 | 75.51 | 0.85 | 25 | 208.94 | 54.38 | 10 | 18 | 44.56 | 26003.41 | 334.19 | 2289.44 | 136.7 | 106.89 | 14627.74 | 0.78 | 0.96 | 0.27 | 0.87 | 1 | 10
10 | 100 | CONCLUIDO | 2.8689 | 34.86 | 31.41 | 78.52 | 0.93 | 24 | 210.55 | 54.38 | 11 | 1 | 45.17 | 26201.54 | 331.08 | 2289.43 | 133.94 | 106.89 | 13257.39 | 0.8 | 0.96 | 0.29 | 0.81 | 1 | 10
11 | 100 | CONCLUIDO | 2.8682 | 34.86 | 31.41 | 78.54 | 1 | 24 | 212.16 | 54.38 | 12 | 0 | 45.78 | 26400.51 | 334.02 | 2289.35 | 134.25 | 106.89 | 13409.4 | 0.8 | 0.96 | 0.29 | 0.82 | 1 | 10
0 | 40 | CONCLUIDO | 2.2043 | 45.37 | 39.16 | 10.4 | 0.2 | 226 | 89.87 | 37.55 | 1 | 224 | 11.32 | 11317.98 | 310.63 | 2289.79 | 393.92 | 106.89 | 142234.03 | 0.27 | 0.77 | 0.59 | 8.55 | 1 | 10
1 | 40 | CONCLUIDO | 2.6752 | 37.38 | 33.78 | 23.03 | 0.39 | 88 | 91.1 | 37.55 | 2 | 86 | 11.54 | 11468.97 | 241.04 | 2289.48 | 214.02 | 106.89 | 52975.4 | 0.5 | 0.89 | 0.36 | 3.18 | 1 | 10
2 | 40 | CONCLUIDO | 2.7851 | 35.91 | 32.85 | 33.41 | 0.57 | 59 | 92.32 | 37.55 | 3 | 2 | 11.77 | 11620.34 | 215.17 | 2289.6 | 180.72 | 106.89 | 36472.4 | 0.59 | 0.92 | 0.39 | 2.25 | 1 | 10
3 | 40 | CONCLUIDO | 2.7853 | 35.9 | 32.85 | 33.4 | 0.75 | 59 | 93.55 | 37.55 | 4 | 0 | 12 | 11772.07 | 217.71 | 2289.45 | 180.71 | 106.89 | 36467.41 | 0.59 | 0.92 | 0.39 | 2.25 | 1 | 10
0 | 30 | CONCLUIDO | 2.3887 | 41.86 | 37.27 | 12.63 | 0.24 | 177 | 71.52 | 32.27 | 1 | 175 | 8.25 | 9054.6 | 243.54 | 2289.66 | 331.1 | 106.89 | 111070.72 | 0.32 | 0.81 | 0.49 | 6.67 | 1 | 10
1 | 30 | CONCLUIDO | 2.7302 | 36.63 | 33.57 | 25.82 | 0.48 | 78 | 72.7 | 32.27 | 2 | 5 | 8.43 | 9200.25 | 191.4 | 2289.54 | 204.05 | 106.89 | 48040.28 | 0.52 | 0.9 | 0.44 | 2.97 | 1 | 10
2 | 30 | CONCLUIDO | 2.7313 | 36.61 | 33.56 | 25.81 | 0.71 | 78 | 73.88 | 32.27 | 3 | 0 | 8.61 | 9346.23 | 194.11 | 2289.4 | 203.23 | 106.89 | 47628.69 | 0.53 | 0.9 | 0.45 | 2.96 | 1 | 10
0 | 15 | CONCLUIDO | 2.5041 | 39.94 | 36.53 | 14.23 | 0.43 | 154 | 39.78 | 19.54 | 1 | 0 | 4.24 | 5140 | 142.49 | 2289.99 | 298.89 | 106.89 | 95082.41 | 0.36 | 0.83 | 0.67 | 5.92 | 1 | 10
0 | 70 | CONCLUIDO | 1.7402 | 57.46 | 44.75 | 7.4 | 0.12 | 363 | 141.81 | 47.83 | 1 | 361 | 22.98 | 17723.39 | 497.92 | 2290.08 | 582.08 | 106.89 | 235629.24 | 0.18 | 0.67 | 0.81 | 14.14 | 1 | 10
1 | 70 | CONCLUIDO | 2.3785 | 42.04 | 35.8 | 15.45 | 0.25 | 139 | 143.17 | 47.83 | 2 | 137 | 23.34 | 17891.86 | 382.87 | 2289.69 | 281.86 | 106.89 | 86641.41 | 0.38 | 0.84 | 0.44 | 5.2 | 1 | 10
2 | 70 | CONCLUIDO | 2.6125 | 38.28 | 33.62 | 24.02 | 0.37 | 84 | 144.54 | 47.83 | 3 | 82 | 23.71 | 18060.85 | 344.59 | 2289.39 | 208.65 | 106.89 | 50311.35 | 0.51 | 0.9 | 0.36 | 3.03 | 1 | 10
3 | 70 | CONCLUIDO | 2.7186 | 36.78 | 32.85 | 33.41 | 0.49 | 59 | 145.92 | 47.83 | 4 | 57 | 24.09 | 18230.35 | 320.75 | 2289.49 | 183.54 | 106.89 | 37879.43 | 0.58 | 0.92 | 0.32 | 2.25 | 1 | 10
4 | 70 | CONCLUIDO | 2.8017 | 35.69 | 32.19 | 43.9 | 0.6 | 44 | 147.3 | 47.83 | 5 | 42 | 24.47 | 18400.38 | 296.58 | 2289.39 | 161.3 | 106.89 | 26835.03 | 0.66 | 0.94 | 0.29 | 1.6 | 1 | 10
5 | 70 | CONCLUIDO | 2.8516 | 35.07 | 31.83 | 54.56 | 0.71 | 35 | 148.68 | 47.83 | 6 | 14 | 24.85 | 18570.94 | 275.13 | 2289.35 | 148.99 | 106.89 | 20723.43 | 0.72 | 0.95 | 0.28 | 1.23 | 1 | 10
6 | 70 | CONCLUIDO | 2.8486 | 35.11 | 31.89 | 56.28 | 0.83 | 34 | 150.07 | 47.83 | 7 | 0 | 25.24 | 18742.03 | 276.73 | 2289.44 | 149.94 | 106.89 | 21206.85 | 0.71 | 0.95 | 0.32 | 1.3 | 1 | 10
0 | 90 | CONCLUIDO | 1.4765 | 67.73 | 48.88 | 6.35 | 0.1 | 462 | 176.73 | 52.44 | 1 | 460 | 33.29 | 22031.19 | 632.3 | 2290.49 | 720.7 | 106.89 | 304447.34 | 0.15 | 0.62 | 0.96 | 18.27 | 1 | 10
1 | 90 | CONCLUIDO | 2.2044 | 45.36 | 36.94 | 13.11 | 0.2 | 169 | 178.21 | 52.44 | 2 | 167 | 33.77 | 22213.89 | 465.42 | 2289.64 | 319.78 | 106.89 | 105447.54 | 0.33 | 0.82 | 0.49 | 6.34 | 1 | 10
2 | 90 | CONCLUIDO | 2.4748 | 40.41 | 34.36 | 20.21 | 0.3 | 102 | 179.7 | 52.44 | 3 | 100 | 34.26 | 22397.24 | 421.46 | 2289.69 | 233.78 | 106.89 | 62783.03 | 0.46 | 0.88 | 0.38 | 3.76 | 1 | 10
3 | 90 | CONCLUIDO | 2.6519 | 37.71 | 32.76 | 27.69 | 0.39 | 71 | 181.19 | 52.44 | 4 | 69 | 34.75 | 22581.25 | 389.68 | 2289.53 | 179.62 | 106.89 | 35861.27 | 0.6 | 0.92 | 0.32 | 2.17 | 1 | 10
4 | 90 | CONCLUIDO | 2.6951 | 37.1 | 32.69 | 35.03 | 0.49 | 56 | 182.69 | 52.44 | 5 | 54 | 35.25 | 22766.06 | 377.76 | 2289.47 | 178.06 | 106.89 | 35154.23 | 0.6 | 0.92 | 0.31 | 2.1 | 1 | 10
5 | 90 | CONCLUIDO | 2.7647 | 36.17 | 32.19 | 43.89 | 0.58 | 44 | 184.19 | 52.44 | 6 | 42 | 35.75 | 22951.43 | 358.75 | 2289.43 | 160.99 | 106.89 | 26682.5 | 0.66 | 0.94 | 0.29 | 1.59 | 1 | 10
6 | 90 | CONCLUIDO | 2.8188 | 35.48 | 31.78 | 52.96 | 0.67 | 36 | 185.7 | 52.44 | 7 | 34 | 36.26 | 23137.49 | 340.35 | 2289.52 | 146.82 | 106.89 | 19637.17 | 0.73 | 0.95 | 0.28 | 1.18 | 1 | 10
7 | 90 | CONCLUIDO | 2.8448 | 35.15 | 31.66 | 63.33 | 0.76 | 30 | 187.22 | 52.44 | 8 | 28 | 36.78 | 23324.24 | 323.44 | 2289.5 | 143.51 | 106.89 | 18012.27 | 0.74 | 0.95 | 0.27 | 1.07 | 1 | 10
8 | 90 | CONCLUIDO | 2.86 | 34.96 | 31.58 | 70.19 | 0.85 | 27 | 188.74 | 52.44 | 9 | 6 | 37.3 | 23511.69 | 314.01 | 2289.43 | 140.05 | 106.89 | 16293.15 | 0.76 | 0.96 | 0.29 | 0.99 | 1 | 10
9 | 90 | CONCLUIDO | 2.8605 | 34.96 | 31.58 | 70.17 | 0.93 | 27 | 190.26 | 52.44 | 10 | 0 | 37.82 | 23699.85 | 315.72 | 2289.37 | 139.5 | 106.89 | 16020.58 | 0.77 | 0.96 | 0.3 | 0.98 | 1 | 10
0 | 10 | CONCLUIDO | 2.2898 | 43.67 | 39.47 | 10.3 | 0.64 | 230 | 26.11 | 12.1 | 1 | 0 | 3.01 | 3454.41 | 114.48 | 2290.1 | 394.24 | 106.89 | 142372.99 | 0.27 | 0.76 | 0.89 | 8.87 | 1 | 10
0 | 45 | CONCLUIDO | 2.1179 | 47.22 | 40.11 | 9.67 | 0.18 | 249 | 98.71 | 39.72 | 1 | 247 | 12.99 | 12407.75 | 342.52 | 2289.73 | 426.23 | 106.89 | 158274.2 | 0.25 | 0.75 | 0.62 | 9.51 | 1 | 10
1 | 45 | CONCLUIDO | 2.6199 | 38.17 | 34.17 | 20.92 | 0.35 | 98 | 99.95 | 39.72 | 2 | 96 | 13.24 | 12561.45 | 268.48 | 2289.59 | 226.91 | 106.89 | 59371.56 | 0.47 | 0.88 | 0.38 | 3.57 | 1 | 10
2 | 45 | CONCLUIDO | 2.7853 | 35.9 | 32.74 | 34.47 | 0.52 | 57 | 101.2 | 39.72 | 3 | 47 | 13.49 | 12715.54 | 231.35 | 2289.48 | 179.33 | 106.89 | 35785.75 | 0.6 | 0.92 | 0.32 | 2.15 | 1 | 10
3 | 45 | CONCLUIDO | 2.8096 | 35.59 | 32.54 | 37.54 | 0.69 | 52 | 102.45 | 39.72 | 4 | 0 | 13.74 | 12870.03 | 227.05 | 2289.55 | 170.39 | 106.89 | 31339.18 | 0.63 | 0.93 | 0.37 | 1.94 | 1 | 10
0 | 60 | CONCLUIDO | 1.883 | 53.11 | 42.87 | 8.11 | 0.14 | 317 | 124.63 | 45 | 1 | 315 | 18.64 | 15605.44 | 435.38 | 2290.34 | 518.75 | 106.89 | 204194.5 | 0.21 | 0.7 | 0.73 | 12.27 | 1 | 10
1 | 60 | CONCLUIDO | 2.4686 | 40.51 | 35.21 | 17.04 | 0.28 | 124 | 125.95 | 45 | 2 | 122 | 18.95 | 15767.7 | 339.95 | 2289.66 | 261.72 | 106.89 | 76644.42 | 0.41 | 0.86 | 0.42 | 4.61 | 1 | 10
2 | 60 | CONCLUIDO | 2.713 | 36.86 | 32.86 | 27.01 | 0.42 | 73 | 127.27 | 45 | 3 | 71 | 19.27 | 15930.42 | 298.43 | 2289.53 | 182.5 | 106.89 | 37292.4 | 0.59 | 0.92 | 0.34 | 2.27 | 1 | 10
3 | 60 | CONCLUIDO | 2.7849 | 35.91 | 32.47 | 38.2 | 0.55 | 51 | 128.59 | 45 | 4 | 49 | 19.59 | 16093.6 | 275.37 | 2289.39 | 170.91 | 106.89 | 31604.24 | 0.63 | 0.93 | 0.3 | 1.88 | 1 | 10
4 | 60 | CONCLUIDO | 2.8369 | 35.25 | 32.09 | 48.14 | 0.68 | 40 | 129.92 | 45 | 5 | 7 | 19.92 | 16257.24 | 256.29 | 2289.46 | 156.68 | 106.89 | 24545.23 | 0.68 | 0.94 | 0.33 | 1.5 | 1 | 10
5 | 60 | CONCLUIDO | 2.8371 | 35.25 | 32.09 | 48.14 | 0.81 | 40 | 131.25 | 45 | 6 | 0 | 20.25 | 16421.36 | 257.14 | 2289.37 | 156.25 | 106.89 | 24328.25 | 0.68 | 0.94 | 0.34 | 1.5 | 1 | 10
0 | 80 | CONCLUIDO | 1.605 | 62.3 | 46.74 | 6.82 | 0.11 | 411 | 159.12 | 50.28 | 1 | 409 | 27.84 | 19859.16 | 563.1 | 2290.5 | 648.53 | 106.89 | 268614.24 | 0.16 | 0.65 | 0.88 | 16.13 | 1 | 10
1 | 80 | CONCLUIDO | 2.2914 | 43.64 | 36.36 | 14.16 | 0.22 | 154 | 160.54 | 50.28 | 2 | 152 | 28.26 | 20034.4 | 424.46 | 2289.74 | 300.28 | 106.89 | 95773.16 | 0.36 | 0.83 | 0.47 | 5.76 | 1 | 10
2 | 80 | CONCLUIDO | 2.5444 | 39.3 | 33.98 | 21.92 | 0.33 | 93 | 161.97 | 50.28 | 3 | 91 | 28.69 | 20210.21 | 383.43 | 2289.56 | 220.9 | 106.89 | 56389.74 | 0.48 | 0.89 | 0.37 | 3.38 | 1 | 10
3 | 80 | CONCLUIDO | 2.6307 | 38.01 | 33.53 | 30.03 | 0.43 | 67 | 163.4 | 50.28 | 4 | 65 | 29.12 | 20386.62 | 366.01 | 2289.47 | 208 | 106.89 | 50069.07 | 0.51 | 0.9 | 0.3 | 2.93 | 1 | 10
4 | 80 | CONCLUIDO | 2.7495 | 36.37 | 32.43 | 38.92 | 0.54 | 50 | 164.83 | 50.28 | 5 | 48 | 29.55 | 20563.61 | 338.32 | 2289.4 | 169.5 | 106.89 | 30904.34 | 0.63 | 0.93 | 0.3 | 1.84 | 1 | 10
5 | 80 | CONCLUIDO | 2.813 | 35.55 | 31.97 | 49.18 | 0.64 | 39 | 166.27 | 50.28 | 6 | 37 | 29.99 | 20741.2 | 318.3 | 2289.37 | 153.78 | 106.89 | 23101.73 | 0.7 | 0.94 | 0.28 | 1.37 | 1 | 10
6 | 80 | CONCLUIDO | 2.8475 | 35.12 | 31.76 | 59.56 | 0.74 | 32 | 167.72 | 50.28 | 7 | 27 | 30.44 | 20919.39 | 298.79 | 2289.37 | 146.92 | 106.89 | 19705.33 | 0.73 | 0.95 | 0.28 | 1.17 | 1 | 10
7 | 80 | CONCLUIDO | 2.8554 | 35.02 | 31.73 | 63.46 | 0.84 | 30 | 169.17 | 50.28 | 8 | 0 | 30.89 | 21098.19 | 294.23 | 2289.49 | 144.61 | 106.89 | 18560.67 | 0.74 | 0.95 | 0.31 | 1.13 | 1 | 10
0 | 35 | CONCLUIDO | 2.2939 | 43.59 | 38.22 | 11.35 | 0.22 | 202 | 80.84 | 35.1 | 1 | 200 | 9.74 | 10204.21 | 278.13 | 2289.9 | 362.94 | 106.89 | 126866.93 | 0.29 | 0.79 | 0.55 | 7.62 | 1 | 10
1 | 35 | CONCLUIDO | 2.7399 | 36.5 | 33.28 | 25.93 | 0.43 | 77 | 82.04 | 35.1 | 2 | 71 | 9.94 | 10352.53 | 210.6 | 2289.6 | 197.02 | 106.89 | 44531.96 | 0.54 | 0.91 | 0.35 | 2.68 | 1 | 10
2 | 35 | CONCLUIDO | 2.7595 | 36.24 | 33.19 | 29.72 | 0.63 | 67 | 83.25 | 35.1 | 3 | 0 | 10.15 | 10501.19 | 205.38 | 2289.65 | 191.75 | 106.89 | 41944.06 | 0.56 | 0.91 | 0.42 | 2.6 | 1 | 10
0 | 50 | CONCLUIDO | 2.0355 | 49.13 | 41.05 | 9.05 | 0.16 | 272 | 107.41 | 41.65 | 1 | 270 | 14.77 | 13481.73 | 373.62 | 2289.71 | 457.46 | 106.89 | 173777.14 | 0.23 | 0.74 | 0.66 | 10.45 | 1 | 10
1 | 50 | CONCLUIDO | 2.5701 | 38.91 | 34.49 | 19.34 | 0.32 | 107 | 108.68 | 41.65 | 2 | 105 | 15.03 | 13638.32 | 293.16 | 2289.7 | 238.22 | 106.89 | 64979.66 | 0.45 | 0.87 | 0.38 | 3.9 | 1 | 10
2 | 50 | CONCLUIDO | 2.7409 | 36.48 | 33.05 | 31.47 | 0.48 | 63 | 109.96 | 41.65 | 3 | 61 | 15.31 | 13795.21 | 258.23 | 2289.56 | 190.13 | 106.89 | 41152.59 | 0.56 | 0.91 | 0.32 | 2.45 | 1 | 10
3 | 50 | CONCLUIDO | 2.8231 | 35.42 | 32.34 | 41.29 | 0.63 | 47 | 111.23 | 41.65 | 4 | 4 | 15.58 | 13952.52 | 235.43 | 2289.56 | 164.33 | 106.89 | 28336.19 | 0.65 | 0.93 | 0.35 | 1.74 | 1 | 10
4 | 50 | CONCLUIDO | 2.8231 | 35.42 | 32.34 | 41.29 | 0.78 | 47 | 112.51 | 41.65 | 5 | 0 | 15.86 | 14110.24 | 237.77 | 2289.63 | 164.14 | 106.89 | 28237.57 | 0.65 | 0.93 | 0.36 | 1.74 | 1 | 10
0 | 25 | CONCLUIDO | 2.499 | 40.02 | 36.15 | 14.56 | 0.28 | 149 | 61.76 | 28.92 | 1 | 147 | 6.84 | 7851.41 | 205.34 | 2289.75 | 293.36 | 106.89 | 92340.3 | 0.36 | 0.83 | 0.46 | 5.55 | 1 | 10
1 | 25 | CONCLUIDO | 2.6865 | 37.22 | 34.14 | 22.02 | 0.55 | 93 | 62.92 | 28.92 | 2 | 0 | 7 | 7994.37 | 178.6 | 2289.85 | 221.98 | 106.89 | 56931.49 | 0.48 | 0.88 | 0.49 | 3.54 | 1 | 10
0 | 85 | CONCLUIDO | 1.5399 | 64.94 | 47.79 | 6.58 | 0.11 | 436 | 167.88 | 51.39 | 1 | 434 | 30.49 | 20939.59 | 597.2 | 2290.44 | 684.03 | 106.89 | 286241.44 | 0.16 | 0.63 | 0.93 | 17.18 | 1 | 10
1 | 85 | CONCLUIDO | 2.2454 | 44.54 | 36.67 | 13.58 | 0.21 | 162 | 169.33 | 51.39 | 2 | 160 | 30.94 | 21118.46 | 445.37 | 2289.63 | 311.09 | 106.89 | 101138.73 | 0.34 | 0.82 | 0.48 | 6.07 | 1 | 10
2 | 85 | CONCLUIDO | 2.507 | 39.89 | 34.19 | 20.94 | 0.31 | 98 | 170.79 | 51.39 | 3 | 96 | 31.4 | 21297.94 | 403.02 | 2289.64 | 228.07 | 106.89 | 59951.34 | 0.47 | 0.88 | 0.38 | 3.6 | 1 | 10
3 | 85 | CONCLUIDO | 2.6516 | 37.71 | 33 | 28.7 | 0.41 | 69 | 172.25 | 51.39 | 4 | 67 | 31.86 | 21478.05 | 375.82 | 2289.45 | 189.15 | 106.89 | 40636.42 | 0.57 | 0.91 | 0.3 | 2.41 | 1 | 10
4 | 85 | CONCLUIDO | 2.7232 | 36.72 | 32.55 | 36.85 | 0.51 | 53 | 173.71 | 51.39 | 5 | 51 | 32.32 | 21658.78 | 358.91 | 2289.45 | 173.27 | 106.89 | 32776.76 | 0.62 | 0.93 | 0.31 | 1.96 | 1 | 10
5 | 85 | CONCLUIDO | 2.7855 | 35.9 | 32.1 | 45.86 | 0.61 | 42 | 175.18 | 51.39 | 6 | 40 | 32.79 | 21840.16 | 340.21 | 2289.42 | 158.37 | 106.89 | 25381.49 | 0.67 | 0.94 | 0.29 | 1.51 | 1 | 10
6 | 85 | CONCLUIDO | 2.8243 | 35.41 | 31.88 | 56.26 | 0.7 | 34 | 176.66 | 51.39 | 7 | 32 | 33.27 | 22022.17 | 321.2 | 2289.41 | 151.55 | 106.89 | 22011.77 | 0.71 | 0.95 | 0.26 | 1.29 | 1 | 10
7 | 85 | CONCLUIDO | 2.8567 | 35.01 | 31.65 | 65.48 | 0.8 | 29 | 178.14 | 51.39 | 8 | 13 | 33.75 | 22204.83 | 305.9 | 2289.45 | 142.5 | 106.89 | 17510.91 | 0.75 | 0.95 | 0.29 | 1.05 | 1 | 10
8 | 85 | CONCLUIDO | 2.8613 | 34.95 | 31.63 | 67.77 | 0.89 | 28 | 179.63 | 51.39 | 9 | 0 | 34.24 | 22388.15 | 304.14 | 2289.55 | 141.2 | 106.89 | 16862.53 | 0.76 | 0.95 | 0.3 | 1.03 | 1 | 10
0 | 20 | CONCLUIDO | 2.5987 | 38.48 | 35.23 | 17.19 | 0.34 | 123 | 51.33 | 24.83 | 1 | 72 | 5.51 | 6564.78 | 164.03 | 2289.71 | 260.56 | 106.89 | 76070.46 | 0.41 | 0.86 | 0.48 | 4.63 | 1 | 10
1 | 20 | CONCLUIDO | 2.6163 | 38.22 | 35.06 | 18.13 | 0.66 | 116 | 52.47 | 24.83 | 2 | 0 | 5.64 | 6705.1 | 164.28 | 2289.7 | 251.82 | 106.89 | 71735.56 | 0.42 | 0.86 | 0.56 | 4.46 | 1 | 10
0 | 65 | CONCLUIDO | 1.8104 | 55.24 | 43.8 | 7.73 | 0.13 | 340 | 133.21 | 46.47 | 1 | 338 | 20.75 | 16663.42 | 466.33 | 2290.13 | 550.39 | 106.89 | 219897.85 | 0.19 | 0.69 | 0.75 | 13.19 | 1 | 10
1 | 65 | CONCLUIDO | 2.4207 | 41.31 | 35.54 | 16.15 | 0.26 | 132 | 134.55 | 46.47 | 2 | 130 | 21.09 | 16828.84 | 362.15 | 2289.63 | 272.96 | 106.89 | 82224.26 | 0.39 | 0.85 | 0.43 | 4.94 | 1 | 10
2 | 65 | CONCLUIDO | 2.653 | 37.69 | 33.36 | 25.34 | 0.39 | 79 | 135.9 | 46.47 | 3 | 77 | 21.43 | 16994.64 | 323.11 | 2289.54 | 200.04 | 106.89 | 46028.56 | 0.53 | 0.9 | 0.35 | 2.76 | 1 | 10
3 | 65 | CONCLUIDO | 2.7521 | 36.34 | 32.66 | 35.63 | 0.52 | 55 | 137.25 | 46.47 | 4 | 53 | 21.78 | 17160.92 | 298.65 | 2289.52 | 176.83 | 106.89 | 34543.26 | 0.6 | 0.92 | 0.31 | 2.06 | 1 | 10
4 | 65 | CONCLUIDO | 2.8264 | 35.38 | 32.08 | 46.95 | 0.64 | 41 | 138.6 | 46.47 | 5 | 37 | 22.13 | 17327.69 | 273.41 | 2289.43 | 157.47 | 106.89 | 24935.92 | 0.68 | 0.94 | 0.29 | 1.49 | 1 | 10
5 | 65 | CONCLUIDO | 2.8514 | 35.07 | 31.88 | 51.7 | 0.76 | 37 | 139.95 | 46.47 | 6 | 0 | 22.49 | 17494.97 | 264.88 | 2289.42 | 149.18 | 106.89 | 20811.26 | 0.72 | 0.95 | 0.33 | 1.29 | 1 | 10
0 | 75 | CONCLUIDO | 1.6704 | 59.87 | 45.77 | 7.1 | 0.12 | 387 | 150.44 | 49.1 | 1 | 385 | 25.34 | 18787.76 | 530.45 | 2290.34 | 616.11 | 106.89 | 252527.46 | 0.17 | 0.66 | 0.83 | 15.16 | 1 | 10
1 | 75 | CONCLUIDO | 2.3344 | 42.84 | 36.07 | 14.72 | 0.23 | 147 | 151.83 | 49.1 | 2 | 145 | 25.73 | 18959.54 | 403.53 | 2289.77 | 290.85 | 106.89 | 91097.3 | 0.37 | 0.84 | 0.45 | 5.47 | 1 | 10
2 | 75 | CONCLUIDO | 2.5762 | 38.82 | 33.82 | 22.8 | 0.35 | 89 | 153.23 | 49.1 | 3 | 87 | 26.13 | 19131.85 | 364.57 | 2289.57 | 215.3 | 106.89 | 53608.36 | 0.5 | 0.89 | 0.37 | 3.22 | 1 | 10
3 | 75 | CONCLUIDO | 2.682 | 37.28 | 33.08 | 31.51 | 0.46 | 63 | 154.63 | 49.1 | 4 | 61 | 26.53 | 19304.72 | 342.25 | 2289.5 | 191.53 | 106.89 | 41855.02 | 0.56 | 0.91 | 0.32 | 2.49 | 1 | 10
4 | 75 | CONCLUIDO | 2.7773 | 36.01 | 32.29 | 41.23 | 0.57 | 47 | 156.03 | 49.1 | 5 | 45 | 26.94 | 19478.15 | 318.34 | 2289.47 | 164.59 | 106.89 | 28466.63 | 0.65 | 0.93 | 0.3 | 1.7 | 1 | 10
5 | 75 | CONCLUIDO | 2.8419 | 35.19 | 31.81 | 53.02 | 0.67 | 36 | 157.44 | 49.1 | 6 | 34 | 27.35 | 19652.13 | 293.12 | 2289.42 | 148.34 | 106.89 | 20393.22 | 0.72 | 0.95 | 0.28 | 1.22 | 1 | 10
6 | 75 | CONCLUIDO | 2.8537 | 35.04 | 31.79 | 59.6 | 0.78 | 32 | 158.86 | 49.1 | 7 | 3 | 27.77 | 19826.68 | 284.89 | 2289.5 | 146.52 | 106.89 | 19504.11 | 0.73 | 0.95 | 0.31 | 1.19 | 1 | 10
7 | 75 | CONCLUIDO | 2.8556 | 35.02 | 31.76 | 59.56 | 0.88 | 32 | 160.28 | 49.1 | 8 | 0 | 28.19 | 20001.93 | 286.81 | 2289.51 | 145.6 | 106.89 | 19045.43 | 0.73 | 0.95 | 0.31 | 1.17 | 1 | 10
0 | 95 | CONCLUIDO | 1.4126 | 70.79 | 50.08 | 6.13 | 0.1 | 490 | 185.69 | 53.44 | 1 | 488 | 36.26 | 23136.14 | 669.72 | 2290.84 | 760.95 | 106.89 | 324427.56 | 0.14 | 0.6 | 1.01 | 19.47 | 1 | 10
1 | 95 | CONCLUIDO | 2.1584 | 46.33 | 37.27 | 12.63 | 0.19 | 177 | 187.21 | 53.44 | 2 | 175 | 36.77 | 23322.88 | 486.55 | 2289.67 | 330.77 | 106.89 | 110907.11 | 0.32 | 0.81 | 0.51 | 6.67 | 1 | 10
2 | 95 | CONCLUIDO | 2.4419 | 40.95 | 34.5 | 19.35 | 0.28 | 107 | 188.73 | 53.44 | 3 | 105 | 37.29 | 23510.33 | 439.49 | 2289.66 | 238.25 | 106.89 | 64994.05 | 0.45 | 0.87 | 0.39 | 3.9 | 1 | 10
3 | 95 | CONCLUIDO | 2.6019 | 38.43 | 33.17 | 26.54 | 0.37 | 75 | 190.25 | 53.44 | 4 | 73 | 37.82 | 23698.48 | 411.48 | 2289.42 | 193.43 | 106.89 | 42746.69 | 0.55 | 0.91 | 0.35 | 2.58 | 1 | 10
4 | 95 | CONCLUIDO | 2.6747 | 37.39 | 32.76 | 33.89 | 0.46 | 58 | 191.78 | 53.44 | 5 | 56 | 38.35 | 23887.36 | 396.05 | 2289.55 | 180.24 | 106.89 | 36237.16 | 0.59 | 0.92 | 0.31 | 2.16 | 1 | 10
5 | 95 | CONCLUIDO | 2.7353 | 36.56 | 32.34 | 41.29 | 0.55 | 47 | 193.32 | 53.44 | 6 | 45 | 38.89 | 24076.95 | 379.44 | 2289.42 | 166.46 | 106.89 | 29397.59 | 0.64 | 0.93 | 0.29 | 1.74 | 1 | 10
6 | 95 | CONCLUIDO | 2.7912 | 35.83 | 31.94 | 50.44 | 0.64 | 38 | 194.86 | 53.44 | 7 | 36 | 39.43 | 24267.28 | 361.25 | 2289.35 | 152.9 | 106.89 | 22664.89 | 0.7 | 0.94 | 0.28 | 1.35 | 1 | 10
7 | 95 | CONCLUIDO | 2.8223 | 35.43 | 31.77 | 59.57 | 0.72 | 32 | 196.41 | 53.44 | 8 | 30 | 39.98 | 24458.36 | 345.88 | 2289.44 | 147.15 | 106.89 | 19819.69 | 0.73 | 0.95 | 0.27 | 1.18 | 1 | 10
8 | 95 | CONCLUIDO | 2.8473 | 35.12 | 31.61 | 67.74 | 0.81 | 28 | 197.97 | 53.44 | 9 | 24 | 40.53 | 24650.18 | 330.79 | 2289.35 | 141.86 | 106.89 | 17193.32 | 0.75 | 0.95 | 0.27 | 1.01 | 1 | 10
9 | 95 | CONCLUIDO | 2.8548 | 35.03 | 31.59 | 72.91 | 0.89 | 26 | 199.53 | 53.44 | 10 | 2 | 41.1 | 24842.77 | 323.47 | 2289.47 | 140.36 | 106.89 | 16454.3 | 0.76 | 0.95 | 0.29 | 1 | 1 | 10
10 | 95 | CONCLUIDO | 2.858 | 34.99 | 31.55 | 72.81 | 0.97 | 26 | 201.1 | 53.44 | 11 | 0 | 41.66 | 25036.12 | 325.33 | 2289.35 | 138.77 | 106.89 | 15661.47 | 0.77 | 0.96 | 0.3 | 0.96 | 1 | 10
0 | 55 | CONCLUIDO | 1.9601 | 51.02 | 41.91 | 8.55 | 0.15 | 294 | 116.05 | 43.4 | 1 | 292 | 16.65 | 14546.17 | 404.08 | 2289.79 | 486.59 | 106.89 | 188231.99 | 0.22 | 0.72 | 0.68 | 11.31 | 1 | 10
1 | 55 | CONCLUIDO | 2.5201 | 39.68 | 34.85 | 18.18 | 0.3 | 115 | 117.34 | 43.4 | 2 | 113 | 16.94 | 14705.49 | 317.04 | 2289.61 | 249.86 | 106.89 | 70760.94 | 0.43 | 0.87 | 0.41 | 4.25 | 1 | 10
2 | 55 | CONCLUIDO | 2.7096 | 36.91 | 33.17 | 28.85 | 0.45 | 69 | 118.63 | 43.4 | 3 | 67 | 17.23 | 14865.24 | 280.63 | 2289.4 | 195.56 | 106.89 | 43839.81 | 0.55 | 0.91 | 0.29 | 2.58 | 1 | 10
3 | 55 | CONCLUIDO | 2.8126 | 35.55 | 32.35 | 41.3 | 0.59 | 47 | 119.93 | 43.4 | 4 | 35 | 17.53 | 15025.44 | 252.22 | 2289.47 | 166.13 | 106.89 | 29236.23 | 0.64 | 0.93 | 0.31 | 1.75 | 1 | 10
4 | 55 | CONCLUIDO | 2.8316 | 35.32 | 32.2 | 44.94 | 0.73 | 43 | 121.23 | 43.4 | 5 | 0 | 17.83 | 15186.08 | 246.65 | 2289.46 | 159.91 | 106.89 | 26143.53 | 0.67 | 0.94 | 0.34 | 1.61 | 1 | 10

## gráficos
Selecione o eixo X:
Selecione o eixo Y:
Selecione o eixo Z:
Eixo X | Eixo Y | Eixo Z
0 | 0 | 0
0 | 0 | 0
0 | 0 | 0
0 | 0 | 0
0 | 0 | 0
0 | 0 | 0
0 | 0 | 0
0 | 0 | 0
0 | 0 | 0
0 | 0 | 0
0 | 0 | 0
0 | 0 | 0
0 | 0 | 0
0 | 0 | 0
0 | 0 | 0
0 | 0 | 0
0 | 0 | 0
0 | 0 | 0
0 | 0 | 0
0 | 0 | 0
0 | 0 | 0
0 | 0 | 0
0 | 0 | 0
0 | 0 | 0
0 | 0 | 0
0 | 0 | 0
0 | 0 | 0
0 | 0 | 0
0 | 0 | 0
0 | 0 | 0
0 | 0 | 0
0 | 0 | 0
0 | 0 | 0
0 | 0 | 0
0 | 0 | 0
0 | 0 | 0
0 | 0 | 0
0 | 0 | 0
0 | 0 | 0
0 | 0 | 0
0 | 0 | 0
0 | 0 | 0
0 | 0 | 0
0 | 0 | 0
0 | 0 | 0
0 | 0 | 0
0 | 0 | 0
0 | 0 | 0
0 | 0 | 0
0 | 0 | 0
0 | 0 | 0
0 | 0 | 0
0 | 0 | 0
0 | 0 | 0
0 | 0 | 0
0 | 0 | 0
0 | 0 | 0
0 | 0 | 0
0 | 0 | 0
0 | 0 | 0
0 | 0 | 0
0 | 0 | 0
0 | 0 | 0
0 | 0 | 0
0 | 0 | 0
0 | 0 | 0
0 | 0 | 0
0 | 0 | 0
0 | 0 | 0
0 | 0 | 0
0 | 0 | 0
0 | 0 | 0
0 | 0 | 0
0 | 0 | 0
0 | 0 | 0
0 | 0 | 0
0 | 0 | 0
0 | 0 | 0
0 | 0 | 0
0 | 0 | 0
0 | 0 | 0
0 | 0 | 0
0 | 0 | 0
0 | 0 | 0
0 | 0 | 0
0 | 0 | 0
0 | 0 | 0
0 | 0 | 0
0 | 0 | 0
0 | 0 | 0
0 | 0 | 0
0 | 0 | 0
0 | 0 | 0
0 | 0 | 0
0 | 0 | 0
0 | 0 | 0
0 | 0 | 0
0 | 0 | 0
0 | 0 | 0
0 | 0 | 0
0 | 0 | 0
0 | 0 | 0
0 | 0 | 0
0 | 0 | 0
0 | 0 | 0
0 | 0 | 0
0 | 0 | 0

## hidden (hidden)
Unnamed: 0
Volume de calda [L]
STATUS
Capacidade operacional [ha/h]
Tempo de missao [h]
Tempo util [h]
Tempo por voo [min]
Autonomia Projetada [h]
N° Voos
MTOW [kg]
Massa Estrutura [kg]
Combustível [kg]
Abastecimentos
Massa gerador
Potência gerador [W]
Combustível consumido [L]
Calda cons [L]
Distância percorrida [km]
Distância Pulverizando [km]
RTL ACUMULADO[m]
EOC [km/km]
EOC [h/h]
Tempo de manobra [h]
Tempo rtl_rtw [h]
V pulv [m/s]
V desloc [m/s]