## RESULTADOS_18
Unnamed: 0 | Volume de calda [L] | STATUS | Capacidade operacional [ha/h] | Tempo de missao [h] | Tempo util [h] | Tempo por voo [min] | Autonomia Projetada [h] | N° Voos | MTOW [kg] | Massa Estrutura [kg] | Combustível [kg] | Abastecimentos | Massa gerador | Potência gerador [W] | Combustível consumido [L] | Calda cons [L] | Distância percorrida [km] | Distância Pulverizando [km] | RTL ACUMULADO[m] | EOC [km/km] | EOC [h/h] | Tempo de manobra [h] | Tempo rtl_rtw [h] | V pulv [m/s] | V desloc [m/s] | Preço Total por ha Simples [R$/ha] | Preço Total por ha Presumido [R$/ha] | Preço Total por ha Real [R$/ha] | Preço Total Simples [R$] | Preço Total Presumido [R$] | Prod CAPEX [ha/h/R$] | Dias Trabalhados | Preço Total Real [R$]
0 | 100 | CONCLUIDO | 0.5882 | 170 | 119.88 | 5.88 | 0.09 | 1224 | 194.77 | 54.38 | 1 | 1222 | 39.4 | 24256.19 | 1659.74 | 9126.54 | 2378.95 | 233.63 | 1062044.61 | 0.1 | 0.42 | 23.21 | 62.66 | 2 | 10 | 3631.4964 | 4968.7735 | 4494.5608 | 3631496.3629 | 4968773.5341 | 1.5877e-06 | 17.7083 | 4494560.7617
1 | 100 | CONCLUIDO | 1.1069 | 90.34 | 73.98 | 12.47 | 0.18 | 356 | 196.32 | 54.38 | 2 | 354 | 39.95 | 24447.22 | 980.45 | 9115.37 | 812.7 | 233.63 | 283258.8 | 0.29 | 0.68 | 21.82 | 16.8 | 2 | 10 | 1232.5409 | 1686.4169 | 1525.4676 | 1232540.9173 | 1686416.8589 | 2.9878e-06 | 9.4104 | 1525467.6008
2 | 100 | CONCLUIDO | 1.2997 | 76.94 | 66.57 | 19.77 | 0.27 | 202 | 197.88 | 54.38 | 3 | 200 | 40.5 | 24639 | 837.06 | 9114.18 | 561.25 | 233.63 | 158308.7 | 0.42 | 0.76 | 21.57 | 9.4 | 2 | 10 | 933.1427 | 1276.767 | 1154.9142 | 933142.7097 | 1276767.0228 | 3.5082e-06 | 8.0146 | 1154914.1701
3 | 100 | CONCLUIDO | 1.4062 | 71.11 | 63.34 | 28.15 | 0.36 | 135 | 199.44 | 54.38 | 4 | 133 | 41.06 | 24831.54 | 745.63 | 9112.9 | 453.29 | 233.63 | 104659.94 | 0.52 | 0.8 | 21.44 | 6.18 | 2 | 10 | 796.1678 | 1089.3518 | 985.3856 | 796167.7511 | 1089351.8415 | 3.7957e-06 | 7.4073 | 985385.6307
4 | 100 | CONCLUIDO | 1.4684 | 68.1 | 61.73 | 37.41 | 0.44 | 99 | 201.01 | 54.38 | 5 | 68 | 41.63 | 25024.84 | 676.39 | 9113.1 | 397.23 | 233.63 | 76812.16 | 0.59 | 0.82 | 21.42 | 4.57 | 2 | 10 | 711.1122 | 972.9751 | 880.1157 | 711112.2079 | 972975.0949 | 3.9636e-06 | 7.0938 | 880115.7174
5 | 100 | CONCLUIDO | 1.4793 | 67.6 | 61.47 | 39.66 | 0.53 | 93 | 202.58 | 54.38 | 6 | 0 | 42.2 | 25218.93 | 662.53 | 9113.71 | 385.19 | 233.63 | 70820.05 | 0.61 | 0.82 | 21.49 | 4.3 | 2 | 10 | 697.9924 | 955.024 | 863.8778 | 697992.4027 | 955023.9986 | 3.993e-06 | 7.0417 | 863877.8486

## RESULTADOS_6
Unnamed: 0 | Volume de calda [L] | STATUS | Capacidade operacional [ha/h] | Tempo de missao [h] | Tempo util [h] | Tempo por voo [min] | Autonomia Projetada [h] | N° Voos | MTOW [kg] | Massa Estrutura [kg] | Combustível [kg] | Abastecimentos | Massa gerador | Potência gerador [W] | Combustível consumido [L] | Calda cons [L] | Distância percorrida [km] | Distância Pulverizando [km] | RTL ACUMULADO[m] | EOC [km/km] | EOC [h/h] | Tempo de manobra [h] | Tempo rtl_rtw [h] | V pulv [m/s] | V desloc [m/s] | Preço Total por ha Simples [R$/ha] | Preço Total por ha Presumido [R$/ha] | Preço Total por ha Real [R$/ha] | Preço Total Simples [R$] | Preço Total Presumido [R$] | Prod CAPEX [ha/h/R$] | Dias Trabalhados | Preço Total Real [R$]
0 | 40 | CONCLUIDO | 1.1431 | 87.48 | 77.5 | 10.92 | 0.2 | 426 | 89.87 | 37.55 | 1 | 424 | 11.32 | 11317.98 | 586.24 | 9115.22 | 933.75 | 233.63 | 343438.52 | 0.25 | 0.65 | 21.9 | 20.32 | 2 | 10 | 791.5129 | 1082.9829 | 979.6245 | 791512.898 | 1082982.8661 | 3.963e-06 | 9.1125 | 979624.5013
1 | 40 | CONCLUIDO | 1.3493 | 74.11 | 67.84 | 17.78 | 0.39 | 229 | 91.1 | 37.55 | 2 | 0 | 11.54 | 11468.97 | 461.88 | 9118.34 | 593.98 | 233.63 | 174538.31 | 0.39 | 0.75 | 21.91 | 10.67 | 2 | 10 | 571.5259 | 781.9869 | 707.3552 | 571525.8824 | 781986.9262 | 4.6778e-06 | 7.7198 | 707355.1915

## RESULTADOS_4
Unnamed: 0 | Volume de calda [L] | STATUS | Capacidade operacional [ha/h] | Tempo de missao [h] | Tempo util [h] | Tempo por voo [min] | Autonomia Projetada [h] | N° Voos | MTOW [kg] | Massa Estrutura [kg] | Combustível [kg] | Abastecimentos | Massa gerador | Potência gerador [W] | Combustível consumido [L] | Calda cons [L] | Distância percorrida [km] | Distância Pulverizando [km] | RTL ACUMULADO[m] | EOC [km/km] | EOC [h/h] | Tempo de manobra [h] | Tempo rtl_rtw [h] | V pulv [m/s] | V desloc [m/s] | Preço Total por ha Simples [R$/ha] | Preço Total por ha Presumido [R$/ha] | Preço Total por ha Real [R$/ha] | Preço Total Simples [R$] | Preço Total Presumido [R$] | Prod CAPEX [ha/h/R$] | Dias Trabalhados | Preço Total Real [R$]
0 | 30 | CONCLUIDO | 1.2591 | 79.42 | 72.51 | 13.35 | 0.24 | 326 | 71.52 | 32.27 | 1 | 137 | 8.25 | 9054.6 | 431.13 | 9118.06 | 754.7 | 233.63 | 254412.26 | 0.31 | 0.7 | 21.99 | 15.33 | 2 | 10 | 580.1798 | 793.8276 | 718.0658 | 580179.7701 | 793827.5572 | 4.6921e-06 | 8.2729 | 718065.7693
1 | 30 | CONCLUIDO | 1.2832 | 77.93 | 71.34 | 14.03 | 0.48 | 305 | 72.7 | 32.27 | 2 | 0 | 8.43 | 9200.25 | 424.28 | 9121.43 | 710.23 | 233.63 | 232281.45 | 0.33 | 0.71 | 22.09 | 14.16 | 2 | 10 | 564.8633 | 772.8708 | 699.1091 | 564863.2584 | 772870.8302 | 4.7819e-06 | 8.1177 | 699109.1229

## RESULTADOS_1
Unnamed: 0 | Volume de calda [L] | STATUS | Capacidade operacional [ha/h] | Tempo de missao [h] | Tempo util [h] | Tempo por voo [min] | Autonomia Projetada [h] | N° Voos | MTOW [kg] | Massa Estrutura [kg] | Combustível [kg] | Abastecimentos | Massa gerador | Potência gerador [W] | Combustível consumido [L] | Calda cons [L] | Distância percorrida [km] | Distância Pulverizando [km] | RTL ACUMULADO[m] | EOC [km/km] | EOC [h/h] | Tempo de manobra [h] | Tempo rtl_rtw [h] | V pulv [m/s] | V desloc [m/s] | Preço Total por ha Simples [R$/ha] | Preço Total por ha Presumido [R$/ha] | Preço Total por ha Real [R$/ha] | Preço Total Simples [R$] | Preço Total Presumido [R$] | Prod CAPEX [ha/h/R$] | Dias Trabalhados | Preço Total Real [R$]
0 | 15 | CONCLUIDO | 1.0639 | 94 | 85.54 | 8.44 | 0.43 | 608 | 39.78 | 19.54 | 1 | 0 | 4.24 | 5140 | 340.17 | 9129.11 | 1176.98 | 233.63 | 464139.19 | 0.2 | 0.59 | 22.96 | 28.34 | 2 | 10 | 577.9888 | 790.8298 | 715.3541 | 577988.8059 | 790829.7832 | 4.6559e-06 | 9.7917 | 715354.0987

## RESULTADOS_12
Unnamed: 0 | Volume de calda [L] | STATUS | Capacidade operacional [ha/h] | Tempo de missao [h] | Tempo util [h] | Tempo por voo [min] | Autonomia Projetada [h] | N° Voos | MTOW [kg] | Massa Estrutura [kg] | Combustível [kg] | Abastecimentos | Massa gerador | Potência gerador [W] | Combustível consumido [L] | Calda cons [L] | Distância percorrida [km] | Distância Pulverizando [km] | RTL ACUMULADO[m] | EOC [km/km] | EOC [h/h] | Tempo de manobra [h] | Tempo rtl_rtw [h] | V pulv [m/s] | V desloc [m/s] | Preço Total por ha Simples [R$/ha] | Preço Total por ha Presumido [R$/ha] | Preço Total por ha Real [R$/ha] | Preço Total Simples [R$] | Preço Total Presumido [R$] | Prod CAPEX [ha/h/R$] | Dias Trabalhados | Preço Total Real [R$]
0 | 70 | CONCLUIDO | 0.8358 | 119.64 | 95.14 | 7.4 | 0.12 | 771 | 141.81 | 47.83 | 1 | 769 | 22.98 | 17723.39 | 1053.28 | 9120.36 | 1532.34 | 233.63 | 641004.67 | 0.15 | 0.53 | 22.51 | 37.94 | 2 | 10 | 1726.1083 | 2361.7375 | 2136.3366 | 1726108.2653 | 2361737.4791 | 2.4957e-06 | 12.4625 | 2136336.5688
1 | 70 | CONCLUIDO | 1.2733 | 78.53 | 69 | 16.36 | 0.25 | 253 | 143.17 | 47.83 | 2 | 251 | 23.34 | 17891.86 | 699.07 | 9114.43 | 643.87 | 233.63 | 199360.56 | 0.36 | 0.73 | 21.66 | 11.83 | 2 | 10 | 823.9338 | 1127.3426 | 1019.7506 | 823933.7958 | 1127342.5688 | 3.802e-06 | 8.1802 | 1019750.5762
2 | 70 | CONCLUIDO | 1.4289 | 69.99 | 63.68 | 27.1 | 0.37 | 141 | 144.54 | 47.83 | 3 | 92 | 23.71 | 18060.85 | 574.04 | 9114.46 | 461.76 | 233.63 | 108867.4 | 0.51 | 0.8 | 21.52 | 6.52 | 2 | 10 | 649.5505 | 888.7437 | 803.9232 | 649550.5213 | 888743.6794 | 4.2666e-06 | 7.2906 | 803923.23
3 | 70 | CONCLUIDO | 1.4424 | 69.33 | 63.29 | 28.77 | 0.49 | 132 | 145.92 | 47.83 | 4 | 0 | 24.09 | 18230.35 | 565.49 | 9115.04 | 444.68 | 233.63 | 100371.37 | 0.53 | 0.8 | 21.62 | 6.12 | 2 | 10 | 627.3023 | 858.3026 | 776.3874 | 627302.2525 | 858302.6165 | 4.307e-06 | 7.2219 | 776387.4194

## RESULTADOS_16
Unnamed: 0 | Volume de calda [L] | STATUS | Capacidade operacional [ha/h] | Tempo de missao [h] | Tempo util [h] | Tempo por voo [min] | Autonomia Projetada [h] | N° Voos | MTOW [kg] | Massa Estrutura [kg] | Combustível [kg] | Abastecimentos | Massa gerador | Potência gerador [W] | Combustível consumido [L] | Calda cons [L] | Distância percorrida [km] | Distância Pulverizando [km] | RTL ACUMULADO[m] | EOC [km/km] | EOC [h/h] | Tempo de manobra [h] | Tempo rtl_rtw [h] | V pulv [m/s] | V desloc [m/s] | Preço Total por ha Simples [R$/ha] | Preço Total por ha Presumido [R$/ha] | Preço Total por ha Real [R$/ha] | Preço Total Simples [R$] | Preço Total Presumido [R$] | Prod CAPEX [ha/h/R$] | Dias Trabalhados | Preço Total Real [R$]
0 | 90 | CONCLUIDO | 0.6675 | 149.82 | 110.1 | 6.3 | 0.1 | 1049 | 176.73 | 52.44 | 1 | 1047 | 33.29 | 22031.19 | 1426.44 | 9126.27 | 2043.51 | 233.63 | 895200.48 | 0.11 | 0.46 | 22.95 | 52.88 | 2 | 10 | 2804.5339 | 3837.287 | 3471.0617 | 2804533.8908 | 3837286.9968 | 1.8571e-06 | 15.6062 | 3471061.7115
1 | 90 | CONCLUIDO | 1.1598 | 86.22 | 72.36 | 13.48 | 0.2 | 322 | 178.21 | 52.44 | 2 | 320 | 33.77 | 22213.89 | 888.54 | 9115.03 | 757.25 | 233.63 | 255707.4 | 0.31 | 0.7 | 21.78 | 15.18 | 2 | 10 | 1084.1441 | 1483.3738 | 1341.8027 | 1084144.1343 | 1483373.8336 | 3.2268e-06 | 8.9813 | 1341802.7169
2 | 90 | CONCLUIDO | 1.3425 | 74.49 | 65.6 | 21.62 | 0.3 | 182 | 179.7 | 52.44 | 3 | 180 | 34.26 | 22397.24 | 753.39 | 9114.03 | 528.99 | 233.63 | 142276.95 | 0.44 | 0.77 | 21.52 | 8.43 | 2 | 10 | 828.1602 | 1133.1254 | 1024.9815 | 828160.2234 | 1133125.3535 | 3.7351e-06 | 7.7594 | 1024981.4601
3 | 90 | CONCLUIDO | 1.4415 | 69.37 | 62.68 | 31.34 | 0.39 | 120 | 181.19 | 52.44 | 4 | 114 | 34.75 | 22581.25 | 661.58 | 9113.25 | 430.41 | 233.63 | 93294.56 | 0.54 | 0.81 | 21.42 | 5.52 | 2 | 10 | 705.8431 | 965.7657 | 873.5944 | 705843.1151 | 965765.6896 | 4.0105e-06 | 7.226 | 873594.3677
4 | 90 | CONCLUIDO | 1.4701 | 68.02 | 61.94 | 36.08 | 0.49 | 103 | 182.69 | 52.44 | 5 | 4 | 35.25 | 22766.06 | 629.26 | 9113.81 | 400.44 | 233.63 | 78394.79 | 0.58 | 0.82 | 21.53 | 4.78 | 2 | 10 | 673.5819 | 921.6244 | 833.6659 | 673581.8767 | 921624.4401 | 4.0901e-06 | 7.0854 | 833665.897
5 | 90 | CONCLUIDO | 1.47 | 68.03 | 61.94 | 36.08 | 0.58 | 103 | 184.19 | 52.44 | 6 | 0 | 35.75 | 22951.43 | 633.59 | 9113.96 | 400.51 | 233.63 | 78429.71 | 0.58 | 0.82 | 21.53 | 4.78 | 2 | 10 | 676.1833 | 925.1839 | 836.8856 | 676183.3374 | 925183.8734 | 4.0898e-06 | 7.0865 | 836885.623

## RESULTADOS_0
Unnamed: 0 | Volume de calda [L] | STATUS | Capacidade operacional [ha/h] | Tempo de missao [h] | Tempo util [h] | Tempo por voo [min] | Autonomia Projetada [h] | N° Voos | MTOW [kg] | Massa Estrutura [kg] | Combustível [kg] | Abastecimentos | Massa gerador | Potência gerador [W] | Combustível consumido [L] | Calda cons [L] | Distância percorrida [km] | Distância Pulverizando [km] | RTL ACUMULADO[m] | EOC [km/km] | EOC [h/h] | Tempo de manobra [h] | Tempo rtl_rtw [h] | V pulv [m/s] | V desloc [m/s] | Preço Total por ha Simples [R$/ha] | Preço Total por ha Presumido [R$/ha] | Preço Total por ha Real [R$/ha] | Preço Total Simples [R$] | Preço Total Presumido [R$] | Prod CAPEX [ha/h/R$] | Dias Trabalhados | Preço Total Real [R$]
0 | 10 | CONCLUIDO | 0.8963 | 111.58 | 99.82 | 6.58 | 0.64 | 910 | 26.11 | 12.1 | 1 | 0 | 3.01 | 3454.41 | 289.84 | 9138.95 | 1641.87 | 233.63 | 695075.34 | 0.14 | 0.51 | 23.97 | 42.59 | 2 | 10 | 630.7543 | 863.0259 | 780.6599 | 630754.3491 | 863025.9273 | 4.2707e-06 | 11.6229 | 780659.9441

## RESULTADOS_7
Unnamed: 0 | Volume de calda [L] | STATUS | Capacidade operacional [ha/h] | Tempo de missao [h] | Tempo util [h] | Tempo por voo [min] | Autonomia Projetada [h] | N° Voos | MTOW [kg] | Massa Estrutura [kg] | Combustível [kg] | Abastecimentos | Massa gerador | Potência gerador [W] | Combustível consumido [L] | Calda cons [L] | Distância percorrida [km] | Distância Pulverizando [km] | RTL ACUMULADO[m] | EOC [km/km] | EOC [h/h] | Tempo de manobra [h] | Tempo rtl_rtw [h] | V pulv [m/s] | V desloc [m/s] | Preço Total por ha Simples [R$/ha] | Preço Total por ha Presumido [R$/ha] | Preço Total por ha Real [R$/ha] | Preço Total Simples [R$] | Preço Total Presumido [R$] | Prod CAPEX [ha/h/R$] | Dias Trabalhados | Preço Total Real [R$]
0 | 45 | CONCLUIDO | 1.0833 | 92.31 | 80.39 | 9.99 | 0.18 | 483 | 98.71 | 39.72 | 1 | 481 | 12.99 | 12407.75 | 663.79 | 9116.32 | 1031.07 | 233.63 | 391812.41 | 0.23 | 0.63 | 22.03 | 23.21 | 2 | 10 | 920.2886 | 1259.1795 | 1139.0052 | 920288.635 | 1259179.5107 | 3.6429e-06 | 9.6156 | 1139005.1855
1 | 45 | CONCLUIDO | 1.374 | 72.78 | 66.6 | 19.59 | 0.35 | 204 | 99.95 | 39.72 | 2 | 4 | 13.24 | 12561.45 | 477 | 9117.61 | 553.87 | 233.63 | 154608.15 | 0.42 | 0.76 | 21.81 | 9.42 | 2 | 10 | 579.3507 | 792.6932 | 717.0397 | 579350.7289 | 792693.2265 | 4.6205e-06 | 7.5812 | 717039.6975
2 | 45 | CONCLUIDO | 1.3734 | 72.81 | 66.63 | 19.6 | 0.52 | 204 | 101.2 | 39.72 | 3 | 0 | 13.49 | 12715.54 | 482.88 | 9116.81 | 554.8 | 233.63 | 155071.26 | 0.42 | 0.76 | 21.81 | 9.45 | 2 | 10 | 583.3394 | 798.1508 | 721.9764 | 583339.4444 | 798150.7629 | 4.6185e-06 | 7.5844 | 721976.3743

## RESULTADOS_10
Unnamed: 0 | Volume de calda [L] | STATUS | Capacidade operacional [ha/h] | Tempo de missao [h] | Tempo util [h] | Tempo por voo [min] | Autonomia Projetada [h] | N° Voos | MTOW [kg] | Massa Estrutura [kg] | Combustível [kg] | Abastecimentos | Massa gerador | Potência gerador [W] | Combustível consumido [L] | Calda cons [L] | Distância percorrida [km] | Distância Pulverizando [km] | RTL ACUMULADO[m] | EOC [km/km] | EOC [h/h] | Tempo de manobra [h] | Tempo rtl_rtw [h] | V pulv [m/s] | V desloc [m/s] | Preço Total por ha Simples [R$/ha] | Preço Total por ha Presumido [R$/ha] | Preço Total por ha Real [R$/ha] | Preço Total Simples [R$] | Preço Total Presumido [R$] | Prod CAPEX [ha/h/R$] | Dias Trabalhados | Preço Total Real [R$]
0 | 60 | CONCLUIDO | 0.9279 | 107.77 | 88.97 | 8.19 | 0.14 | 652 | 124.63 | 45 | 1 | 650 | 18.64 | 15605.44 | 892.99 | 9120.66 | 1322.4 | 233.63 | 536632.74 | 0.18 | 0.57 | 22.32 | 31.78 | 2 | 10 | 1365.4522 | 1868.2719 | 1689.9667 | 1365452.1714 | 1868271.9004 | 2.8903e-06 | 11.226 | 1689966.6524
1 | 60 | CONCLUIDO | 1.3337 | 74.98 | 67.3 | 18.61 | 0.28 | 217 | 125.95 | 45 | 2 | 215 | 18.95 | 15767.7 | 598.71 | 9113.83 | 586.52 | 233.63 | 170868.53 | 0.4 | 0.75 | 21.6 | 10.13 | 2 | 10 | 697.8643 | 954.8487 | 863.7193 | 697864.2628 | 954848.672 | 4.1543e-06 | 7.8104 | 863719.2549
2 | 60 | CONCLUIDO | 1.4219 | 70.33 | 64.29 | 25.21 | 0.42 | 153 | 127.27 | 45 | 3 | 0 | 19.27 | 15930.42 | 529.6 | 9115.77 | 477.82 | 233.63 | 116837.7 | 0.49 | 0.79 | 21.67 | 7.12 | 2 | 10 | 613.481 | 839.3917 | 759.2814 | 613480.9831 | 839391.746 | 4.429e-06 | 7.326 | 759281.3759

## RESULTADOS_14
Unnamed: 0 | Volume de calda [L] | STATUS | Capacidade operacional [ha/h] | Tempo de missao [h] | Tempo util [h] | Tempo por voo [min] | Autonomia Projetada [h] | N° Voos | MTOW [kg] | Massa Estrutura [kg] | Combustível [kg] | Abastecimentos | Massa gerador | Potência gerador [W] | Combustível consumido [L] | Calda cons [L] | Distância percorrida [km] | Distância Pulverizando [km] | RTL ACUMULADO[m] | EOC [km/km] | EOC [h/h] | Tempo de manobra [h] | Tempo rtl_rtw [h] | V pulv [m/s] | V desloc [m/s] | Preço Total por ha Simples [R$/ha] | Preço Total por ha Presumido [R$/ha] | Preço Total por ha Real [R$/ha] | Preço Total Simples [R$] | Preço Total Presumido [R$] | Prod CAPEX [ha/h/R$] | Dias Trabalhados | Preço Total Real [R$]
0 | 80 | CONCLUIDO | 0.7495 | 133.42 | 102.07 | 6.8 | 0.11 | 901 | 159.12 | 50.28 | 1 | 899 | 27.84 | 19859.16 | 1228.68 | 9122.19 | 1767.96 | 233.63 | 758164.41 | 0.13 | 0.5 | 22.75 | 44.86 | 2 | 10 | 2203.0537 | 3014.3153 | 2726.6333 | 2203053.7292 | 3014315.3041 | 2.1561e-06 | 13.8979 | 2726633.2821
1 | 80 | CONCLUIDO | 1.215 | 82.3 | 70.7 | 14.73 | 0.22 | 288 | 160.54 | 50.28 | 2 | 286 | 28.26 | 20034.4 | 794.99 | 9115.24 | 701.43 | 233.63 | 227967.65 | 0.33 | 0.72 | 21.72 | 13.53 | 2 | 10 | 944.7472 | 1292.6447 | 1169.2765 | 944747.1539 | 1292644.7353 | 3.4952e-06 | 8.5729 | 1169276.536
2 | 80 | CONCLUIDO | 1.386 | 72.15 | 64.64 | 24.09 | 0.33 | 161 | 161.97 | 50.28 | 3 | 159 | 28.69 | 20210.21 | 665.08 | 9113.35 | 496.71 | 233.63 | 126241.02 | 0.47 | 0.78 | 21.49 | 7.47 | 2 | 10 | 737.2799 | 1008.7788 | 912.5024 | 737279.8569 | 1008778.8268 | 3.9871e-06 | 7.5156 | 912502.3914
3 | 80 | CONCLUIDO | 1.4588 | 68.55 | 62.49 | 32.32 | 0.43 | 116 | 163.4 | 50.28 | 4 | 12 | 29.12 | 20386.62 | 595.55 | 9114.92 | 419.06 | 233.63 | 87639.46 | 0.56 | 0.81 | 21.55 | 5.32 | 2 | 10 | 648.8076 | 887.7272 | 803.0037 | 648807.5812 | 887727.1559 | 4.1965e-06 | 7.1406 | 803003.7221
4 | 80 | CONCLUIDO | 1.46 | 68.49 | 62.46 | 32.59 | 0.54 | 115 | 164.83 | 50.28 | 5 | 0 | 29.55 | 20563.61 | 599.41 | 9114.54 | 417.5 | 233.63 | 86864.82 | 0.56 | 0.81 | 21.57 | 5.3 | 2 | 10 | 650.6068 | 890.189 | 805.2306 | 650606.845 | 890188.9881 | 4.2e-06 | 7.1344 | 805230.6005

## RESULTADOS_5
Unnamed: 0 | Volume de calda [L] | STATUS | Capacidade operacional [ha/h] | Tempo de missao [h] | Tempo util [h] | Tempo por voo [min] | Autonomia Projetada [h] | N° Voos | MTOW [kg] | Massa Estrutura [kg] | Combustível [kg] | Abastecimentos | Massa gerador | Potência gerador [W] | Combustível consumido [L] | Calda cons [L] | Distância percorrida [km] | Distância Pulverizando [km] | RTL ACUMULADO[m] | EOC [km/km] | EOC [h/h] | Tempo de manobra [h] | Tempo rtl_rtw [h] | V pulv [m/s] | V desloc [m/s] | Preço Total por ha Simples [R$/ha] | Preço Total por ha Presumido [R$/ha] | Preço Total por ha Real [R$/ha] | Preço Total Simples [R$] | Preço Total Presumido [R$] | Prod CAPEX [ha/h/R$] | Dias Trabalhados | Preço Total Real [R$]
0 | 35 | CONCLUIDO | 1.2059 | 82.92 | 74.69 | 12.18 | 0.22 | 368 | 80.84 | 35.1 | 1 | 354 | 9.74 | 10204.21 | 505.95 | 9116.68 | 837.46 | 233.63 | 295582.21 | 0.28 | 0.68 | 21.84 | 17.51 | 2 | 10 | 681.5561 | 932.5351 | 843.5353 | 681556.1188 | 932535.1499 | 4.3249e-06 | 8.6375 | 843535.304
1 | 35 | CONCLUIDO | 1.3194 | 75.79 | 69.39 | 15.89 | 0.43 | 262 | 82.04 | 35.1 | 2 | 0 | 9.94 | 10352.53 | 443.8 | 9118.05 | 645.48 | 233.63 | 200120.34 | 0.36 | 0.73 | 21.98 | 12.21 | 2 | 10 | 562.9002 | 770.1849 | 696.6795 | 562900.1834 | 770184.8643 | 4.732e-06 | 7.8948 | 696679.5018

## RESULTADOS_8
Unnamed: 0 | Volume de calda [L] | STATUS | Capacidade operacional [ha/h] | Tempo de missao [h] | Tempo util [h] | Tempo por voo [min] | Autonomia Projetada [h] | N° Voos | MTOW [kg] | Massa Estrutura [kg] | Combustível [kg] | Abastecimentos | Massa gerador | Potência gerador [W] | Combustível consumido [L] | Calda cons [L] | Distância percorrida [km] | Distância Pulverizando [km] | RTL ACUMULADO[m] | EOC [km/km] | EOC [h/h] | Tempo de manobra [h] | Tempo rtl_rtw [h] | V pulv [m/s] | V desloc [m/s] | Preço Total por ha Simples [R$/ha] | Preço Total por ha Presumido [R$/ha] | Preço Total por ha Real [R$/ha] | Preço Total Simples [R$] | Preço Total Presumido [R$] | Prod CAPEX [ha/h/R$] | Dias Trabalhados | Preço Total Real [R$]
0 | 50 | CONCLUIDO | 1.0299 | 97.1 | 83.1 | 9.27 | 0.16 | 538 | 107.41 | 41.65 | 1 | 536 | 14.77 | 13481.73 | 738.96 | 9117.68 | 1123.3 | 233.63 | 437650.42 | 0.21 | 0.61 | 22.11 | 25.91 | 2 | 10 | 1054.7367 | 1443.1373 | 1305.4063 | 1054736.7105 | 1443137.2991 | 3.3687e-06 | 10.1146 | 1305406.3007
1 | 50 | CONCLUIDO | 1.3842 | 72.24 | 65.99 | 20.84 | 0.32 | 190 | 108.68 | 41.65 | 2 | 60 | 15.03 | 13638.32 | 500.25 | 9117.19 | 536.67 | 233.63 | 146075.22 | 0.44 | 0.77 | 21.69 | 8.82 | 2 | 10 | 597.4516 | 817.4596 | 739.4424 | 597451.6091 | 817459.6493 | 4.5276e-06 | 7.525 | 739442.4477
2 | 50 | CONCLUIDO | 1.3918 | 71.85 | 65.72 | 21.43 | 0.48 | 184 | 109.96 | 41.65 | 3 | 0 | 15.31 | 13795.21 | 498.69 | 9116.28 | 524.64 | 233.63 | 140090.34 | 0.45 | 0.77 | 21.77 | 8.55 | 2 | 10 | 593.1671 | 811.5974 | 734.1397 | 593167.1205 | 811597.423 | 4.5525e-06 | 7.4844 | 734139.704

## RESULTADOS_3
Unnamed: 0 | Volume de calda [L] | STATUS | Capacidade operacional [ha/h] | Tempo de missao [h] | Tempo util [h] | Tempo por voo [min] | Autonomia Projetada [h] | N° Voos | MTOW [kg] | Massa Estrutura [kg] | Combustível [kg] | Abastecimentos | Massa gerador | Potência gerador [W] | Combustível consumido [L] | Calda cons [L] | Distância percorrida [km] | Distância Pulverizando [km] | RTL ACUMULADO[m] | EOC [km/km] | EOC [h/h] | Tempo de manobra [h] | Tempo rtl_rtw [h] | V pulv [m/s] | V desloc [m/s] | Preço Total por ha Simples [R$/ha] | Preço Total por ha Presumido [R$/ha] | Preço Total por ha Real [R$/ha] | Preço Total Simples [R$] | Preço Total Presumido [R$] | Prod CAPEX [ha/h/R$] | Dias Trabalhados | Preço Total Real [R$]
0 | 25 | CONCLUIDO | 1.2326 | 81.13 | 74.25 | 12.17 | 0.28 | 366 | 61.76 | 28.92 | 1 | 2 | 6.84 | 7851.41 | 396.87 | 9123.55 | 804.82 | 233.63 | 279272.79 | 0.29 | 0.68 | 22.3 | 17.06 | 2 | 10 | 555.4196 | 759.9495 | 687.421 | 555419.5523 | 759949.5348 | 4.8005e-06 | 8.451 | 687421.0178
1 | 25 | CONCLUIDO | 1.2328 | 81.12 | 74.24 | 12.17 | 0.55 | 366 | 62.92 | 28.92 | 2 | 0 | 7 | 7994.37 | 403.39 | 9122.6 | 804.64 | 233.63 | 279180.82 | 0.29 | 0.68 | 22.29 | 17.05 | 2 | 10 | 559.9368 | 766.1303 | 693.0119 | 559936.8223 | 766130.263 | 4.8013e-06 | 8.45 | 693011.866

## RESULTADOS_15
Unnamed: 0 | Volume de calda [L] | STATUS | Capacidade operacional [ha/h] | Tempo de missao [h] | Tempo util [h] | Tempo por voo [min] | Autonomia Projetada [h] | N° Voos | MTOW [kg] | Massa Estrutura [kg] | Combustível [kg] | Abastecimentos | Massa gerador | Potência gerador [W] | Combustível consumido [L] | Calda cons [L] | Distância percorrida [km] | Distância Pulverizando [km] | RTL ACUMULADO[m] | EOC [km/km] | EOC [h/h] | Tempo de manobra [h] | Tempo rtl_rtw [h] | V pulv [m/s] | V desloc [m/s] | Preço Total por ha Simples [R$/ha] | Preço Total por ha Presumido [R$/ha] | Preço Total por ha Real [R$/ha] | Preço Total Simples [R$] | Preço Total Presumido [R$] | Prod CAPEX [ha/h/R$] | Dias Trabalhados | Preço Total Real [R$]
0 | 85 | CONCLUIDO | 0.7071 | 141.43 | 106.05 | 6.53 | 0.11 | 974 | 167.88 | 51.39 | 1 | 972 | 30.49 | 20939.59 | 1325.75 | 9124.62 | 1904.17 | 233.63 | 825906.73 | 0.12 | 0.48 | 22.85 | 48.83 | 2 | 10 | 2488.8476 | 3405.3511 | 3080.3492 | 2488847.5999 | 3405351.0864 | 1.9996e-06 | 14.7323 | 3080349.1582
1 | 85 | CONCLUIDO | 1.186 | 84.31 | 71.57 | 14.03 | 0.21 | 306 | 169.33 | 51.39 | 2 | 304 | 30.94 | 21118.46 | 843.01 | 9116.22 | 731.21 | 233.63 | 242768.17 | 0.32 | 0.71 | 21.74 | 14.39 | 2 | 10 | 1020.902 | 1396.8431 | 1263.5304 | 1020901.965 | 1396843.1076 | 3.3538e-06 | 8.7823 | 1263530.3619
2 | 85 | CONCLUIDO | 1.3634 | 73.35 | 65.15 | 22.73 | 0.31 | 172 | 170.79 | 51.39 | 3 | 170 | 31.4 | 21297.94 | 711.9 | 9113.11 | 514.17 | 233.63 | 134915.75 | 0.45 | 0.78 | 21.5 | 7.98 | 2 | 10 | 784.2697 | 1073.0723 | 970.6598 | 784269.6509 | 1073072.3359 | 3.8555e-06 | 7.6406 | 970659.8182
3 | 85 | CONCLUIDO | 1.4546 | 68.75 | 62.48 | 32.6 | 0.41 | 115 | 172.25 | 51.39 | 4 | 67 | 31.86 | 21478.05 | 621.36 | 9113.12 | 421.9 | 233.63 | 89067.69 | 0.55 | 0.81 | 21.46 | 5.31 | 2 | 10 | 670.9898 | 918.0779 | 830.4578 | 670989.8381 | 918077.8985 | 4.1133e-06 | 7.1615 | 830457.8324
4 | 85 | CONCLUIDO | 1.4646 | 68.28 | 62.21 | 34.25 | 0.51 | 109 | 173.71 | 51.39 | 5 | 0 | 32.32 | 21658.78 | 613.88 | 9113.95 | 409.13 | 233.63 | 82713.42 | 0.57 | 0.81 | 21.56 | 5.05 | 2 | 10 | 662.1547 | 905.9893 | 819.5229 | 662154.687 | 905989.2549 | 4.1416e-06 | 7.1125 | 819522.912

## RESULTADOS_2
Unnamed: 0 | Volume de calda [L] | STATUS | Capacidade operacional [ha/h] | Tempo de missao [h] | Tempo util [h] | Tempo por voo [min] | Autonomia Projetada [h] | N° Voos | MTOW [kg] | Massa Estrutura [kg] | Combustível [kg] | Abastecimentos | Massa gerador | Potência gerador [W] | Combustível consumido [L] | Calda cons [L] | Distância percorrida [km] | Distância Pulverizando [km] | RTL ACUMULADO[m] | EOC [km/km] | EOC [h/h] | Tempo de manobra [h] | Tempo rtl_rtw [h] | V pulv [m/s] | V desloc [m/s] | Preço Total por ha Simples [R$/ha] | Preço Total por ha Presumido [R$/ha] | Preço Total por ha Real [R$/ha] | Preço Total Simples [R$] | Preço Total Presumido [R$] | Prod CAPEX [ha/h/R$] | Dias Trabalhados | Preço Total Real [R$]
0 | 20 | CONCLUIDO | 1.164 | 85.91 | 78.58 | 10.32 | 0.34 | 457 | 51.33 | 24.83 | 1 | 0 | 5.51 | 6564.78 | 372.68 | 9127.92 | 946.08 | 233.63 | 349446.81 | 0.25 | 0.65 | 22.59 | 21.38 | 2 | 10 | 563.8841 | 771.5312 | 697.8973 | 563884.1455 | 771531.1647 | 4.7763e-06 | 8.949 | 697897.3132

## RESULTADOS_11
Unnamed: 0 | Volume de calda [L] | STATUS | Capacidade operacional [ha/h] | Tempo de missao [h] | Tempo util [h] | Tempo por voo [min] | Autonomia Projetada [h] | N° Voos | MTOW [kg] | Massa Estrutura [kg] | Combustível [kg] | Abastecimentos | Massa gerador | Potência gerador [W] | Combustível consumido [L] | Calda cons [L] | Distância percorrida [km] | Distância Pulverizando [km] | RTL ACUMULADO[m] | EOC [km/km] | EOC [h/h] | Tempo de manobra [h] | Tempo rtl_rtw [h] | V pulv [m/s] | V desloc [m/s] | Preço Total por ha Simples [R$/ha] | Preço Total por ha Presumido [R$/ha] | Preço Total por ha Real [R$/ha] | Preço Total Simples [R$] | Preço Total Presumido [R$] | Prod CAPEX [ha/h/R$] | Dias Trabalhados | Preço Total Real [R$]
0 | 65 | CONCLUIDO | 0.8805 | 113.58 | 92.04 | 7.77 | 0.13 | 711 | 133.21 | 46.47 | 1 | 709 | 20.75 | 16663.42 | 972.43 | 9121.43 | 1426.41 | 233.63 | 588342.83 | 0.16 | 0.55 | 22.42 | 34.84 | 2 | 10 | 1532.3239 | 2096.5932 | 1896.4973 | 1532323.9423 | 2096593.2192 | 2.6834e-06 | 11.8313 | 1896497.305
1 | 65 | CONCLUIDO | 1.3031 | 76.74 | 68.17 | 17.4 | 0.26 | 235 | 134.55 | 46.47 | 2 | 233 | 21.09 | 16828.84 | 649.52 | 9115.16 | 615.69 | 233.63 | 185361.07 | 0.38 | 0.74 | 21.62 | 10.99 | 2 | 10 | 765.8299 | 1047.8423 | 947.8377 | 765829.9404 | 1047842.3105 | 3.9713e-06 | 7.9937 | 947837.711
2 | 65 | CONCLUIDO | 1.4309 | 69.89 | 63.81 | 26.77 | 0.39 | 143 | 135.9 | 46.47 | 3 | 18 | 21.43 | 16994.64 | 546.52 | 9114.34 | 462.63 | 233.63 | 109289.31 | 0.51 | 0.79 | 21.63 | 6.65 | 2 | 10 | 626.1817 | 856.7694 | 775.0006 | 626181.7017 | 856769.4295 | 4.3608e-06 | 7.2802 | 775000.5576
3 | 65 | CONCLUIDO | 1.4325 | 69.81 | 63.76 | 26.94 | 0.52 | 142 | 137.25 | 46.47 | 4 | 0 | 21.78 | 17160.92 | 550.03 | 9114.97 | 460.02 | 233.63 | 107992.36 | 0.51 | 0.79 | 21.65 | 6.59 | 2 | 10 | 627.6495 | 858.7777 | 776.8172 | 627649.4702 | 858777.6951 | 4.3657e-06 | 7.2719 | 776817.1572

## RESULTADOS_13
Unnamed: 0 | Volume de calda [L] | STATUS | Capacidade operacional [ha/h] | Tempo de missao [h] | Tempo util [h] | Tempo por voo [min] | Autonomia Projetada [h] | N° Voos | MTOW [kg] | Massa Estrutura [kg] | Combustível [kg] | Abastecimentos | Massa gerador | Potência gerador [W] | Combustível consumido [L] | Calda cons [L] | Distância percorrida [km] | Distância Pulverizando [km] | RTL ACUMULADO[m] | EOC [km/km] | EOC [h/h] | Tempo de manobra [h] | Tempo rtl_rtw [h] | V pulv [m/s] | V desloc [m/s] | Preço Total por ha Simples [R$/ha] | Preço Total por ha Presumido [R$/ha] | Preço Total por ha Real [R$/ha] | Preço Total Simples [R$] | Preço Total Presumido [R$] | Prod CAPEX [ha/h/R$] | Dias Trabalhados | Preço Total Real [R$]
0 | 75 | CONCLUIDO | 0.7923 | 126.22 | 98.46 | 7.08 | 0.12 | 834 | 150.44 | 49.1 | 1 | 832 | 25.34 | 18787.76 | 1138.27 | 9122.09 | 1646.03 | 233.63 | 697538.56 | 0.14 | 0.51 | 22.61 | 41.26 | 2 | 10 | 1943.817 | 2659.6161 | 2405.7861 | 1943816.9562 | 2659616.1146 | 2.3208e-06 | 13.1479 | 2405786.0854
1 | 75 | CONCLUIDO | 1.2433 | 80.43 | 69.87 | 15.47 | 0.23 | 271 | 151.83 | 49.1 | 2 | 269 | 25.73 | 18959.54 | 748.16 | 9114.4 | 673.79 | 233.63 | 214231.32 | 0.35 | 0.72 | 21.68 | 12.7 | 2 | 10 | 884.3018 | 1209.9408 | 1094.4657 | 884301.8442 | 1209940.7959 | 3.6419e-06 | 8.3781 | 1094465.7445
2 | 75 | CONCLUIDO | 1.4089 | 70.98 | 64.12 | 25.65 | 0.35 | 150 | 153.23 | 49.1 | 3 | 140 | 26.13 | 19131.85 | 619.15 | 9113.28 | 478.59 | 233.63 | 117235.28 | 0.49 | 0.79 | 21.49 | 6.95 | 2 | 10 | 691.8445 | 946.6121 | 856.2688 | 691844.4834 | 946612.1442 | 4.127e-06 | 7.3938 | 856268.8097
3 | 75 | CONCLUIDO | 1.4516 | 68.89 | 62.85 | 30.66 | 0.46 | 123 | 154.63 | 49.1 | 4 | 1 | 26.53 | 19304.72 | 578.47 | 9114.35 | 430.77 | 233.63 | 93462.9 | 0.54 | 0.81 | 21.58 | 5.69 | 2 | 10 | 636.5663 | 870.9781 | 787.8532 | 636566.2962 | 870978.0898 | 4.2521e-06 | 7.176 | 787853.1633
4 | 75 | CONCLUIDO | 1.4517 | 68.89 | 62.85 | 30.66 | 0.57 | 123 | 156.03 | 49.1 | 5 | 0 | 26.94 | 19478.15 | 583.34 | 9114.22 | 430.75 | 233.63 | 93453.03 | 0.54 | 0.81 | 21.58 | 5.69 | 2 | 10 | 639.4524 | 874.927 | 791.4252 | 639452.39 | 874926.9706 | 4.2523e-06 | 7.176 | 791425.1685

## RESULTADOS_17
Unnamed: 0 | Volume de calda [L] | STATUS | Capacidade operacional [ha/h] | Tempo de missao [h] | Tempo util [h] | Tempo por voo [min] | Autonomia Projetada [h] | N° Voos | MTOW [kg] | Massa Estrutura [kg] | Combustível [kg] | Abastecimentos | Massa gerador | Potência gerador [W] | Combustível consumido [L] | Calda cons [L] | Distância percorrida [km] | Distância Pulverizando [km] | RTL ACUMULADO[m] | EOC [km/km] | EOC [h/h] | Tempo de manobra [h] | Tempo rtl_rtw [h] | V pulv [m/s] | V desloc [m/s] | Preço Total por ha Simples [R$/ha] | Preço Total por ha Presumido [R$/ha] | Preço Total por ha Real [R$/ha] | Preço Total Simples [R$] | Preço Total Presumido [R$] | Prod CAPEX [ha/h/R$] | Dias Trabalhados | Preço Total Real [R$]
0 | 95 | CONCLUIDO | 0.6273 | 159.41 | 114.77 | 6.08 | 0.1 | 1133 | 185.69 | 53.44 | 1 | 1131 | 36.26 | 23136.14 | 1538.33 | 9126.97 | 2203.24 | 233.63 | 974644.26 | 0.11 | 0.44 | 23.09 | 57.55 | 2 | 10 | 3193.1454 | 4369.0024 | 3952.031 | 3193145.4023 | 4369002.4111 | 1.7185e-06 | 16.6052 | 3952030.9529
1 | 95 | CONCLUIDO | 1.1328 | 88.27 | 73.19 | 12.95 | 0.19 | 339 | 187.21 | 53.44 | 2 | 337 | 36.77 | 23322.88 | 934.73 | 9115.26 | 785.81 | 233.63 | 269901.43 | 0.3 | 0.69 | 21.8 | 16.01 | 2 | 10 | 1151.6364 | 1575.7198 | 1425.3353 | 1151636.4223 | 1575719.7596 | 3.1032e-06 | 9.1948 | 1425335.2773
2 | 95 | CONCLUIDO | 1.3212 | 75.69 | 66.07 | 20.65 | 0.28 | 192 | 188.73 | 53.44 | 3 | 190 | 37.29 | 23510.33 | 795.19 | 9113.24 | 545.68 | 233.63 | 150572.48 | 0.43 | 0.77 | 21.53 | 8.91 | 2 | 10 | 873.7541 | 1195.509 | 1081.4113 | 873754.1439 | 1195508.967 | 3.6194e-06 | 7.8844 | 1081411.2691
3 | 95 | CONCLUIDO | 1.4229 | 70.28 | 63.04 | 29.55 | 0.37 | 128 | 190.25 | 53.44 | 4 | 126 | 37.82 | 23698.48 | 705.71 | 9112.96 | 443.21 | 233.63 | 99658.64 | 0.53 | 0.8 | 21.42 | 5.88 | 2 | 10 | 758.2823 | 1037.5153 | 938.4963 | 758282.2991 | 1037515.2947 | 3.898e-06 | 7.3208 | 938496.2912
4 | 95 | CONCLUIDO | 1.4731 | 67.89 | 61.73 | 37.41 | 0.46 | 99 | 191.78 | 53.44 | 5 | 23 | 38.35 | 23887.36 | 645.55 | 9114.2 | 395.05 | 233.63 | 75722.04 | 0.59 | 0.82 | 21.48 | 4.57 | 2 | 10 | 686.3729 | 939.1256 | 849.4968 | 686372.8535 | 939125.6188 | 4.0355e-06 | 7.0719 | 849496.7878
5 | 95 | CONCLUIDO | 1.4765 | 67.73 | 61.65 | 38.13 | 0.55 | 97 | 193.32 | 53.44 | 6 | 0 | 38.89 | 24076.95 | 648.34 | 9114.69 | 390.71 | 233.63 | 73563.25 | 0.6 | 0.82 | 21.51 | 4.48 | 2 | 10 | 686.5295 | 939.34 | 849.6907 | 686529.5266 | 939339.9859 | 4.0448e-06 | 7.0552 | 849690.696

## RESULTADOS_9
Unnamed: 0 | Volume de calda [L] | STATUS | Capacidade operacional [ha/h] | Tempo de missao [h] | Tempo util [h] | Tempo por voo [min] | Autonomia Projetada [h] | N° Voos | MTOW [kg] | Massa Estrutura [kg] | Combustível [kg] | Abastecimentos | Massa gerador | Potência gerador [W] | Combustível consumido [L] | Calda cons [L] | Distância percorrida [km] | Distância Pulverizando [km] | RTL ACUMULADO[m] | EOC [km/km] | EOC [h/h] | Tempo de manobra [h] | Tempo rtl_rtw [h] | V pulv [m/s] | V desloc [m/s] | Preço Total por ha Simples [R$/ha] | Preço Total por ha Presumido [R$/ha] | Preço Total por ha Real [R$/ha] | Preço Total Simples [R$] | Preço Total Presumido [R$] | Prod CAPEX [ha/h/R$] | Dias Trabalhados | Preço Total Real [R$]
0 | 55 | CONCLUIDO | 0.9773 | 102.32 | 86.02 | 8.67 | 0.15 | 595 | 116.05 | 43.4 | 1 | 593 | 16.65 | 14546.17 | 815.49 | 9117.85 | 1223.28 | 233.63 | 487357.68 | 0.19 | 0.59 | 22.18 | 28.83 | 2 | 10 | 1203.7306 | 1646.9973 | 1489.8101 | 1203730.5561 | 1646997.2517 | 3.1165e-06 | 10.6583 | 1489810.1456
1 | 55 | CONCLUIDO | 1.3658 | 73.21 | 66.4 | 20.12 | 0.3 | 198 | 117.34 | 43.4 | 2 | 179 | 16.94 | 14705.49 | 544.08 | 9113.66 | 555.6 | 233.63 | 155501.94 | 0.42 | 0.76 | 21.58 | 9.24 | 2 | 10 | 640.3164 | 876.1091 | 792.4945 | 640316.3803 | 876109.1203 | 4.3554e-06 | 7.626 | 792494.4955
2 | 55 | CONCLUIDO | 1.4079 | 71.03 | 64.95 | 23.34 | 0.45 | 167 | 118.63 | 43.4 | 3 | 0 | 17.23 | 14865.24 | 515.42 | 9116.84 | 499.87 | 233.63 | 127790.32 | 0.47 | 0.78 | 21.7 | 7.78 | 2 | 10 | 603.984 | 826.3975 | 747.5273 | 603983.9932 | 826397.5454 | 4.4896e-06 | 7.399 | 747527.3235

## resultados
Unnamed: 0 | Volume de calda [L] | STATUS | Capacidade operacional [ha/h] | Tempo de missao [h] | Tempo util [h] | Tempo por voo [min] | Autonomia Projetada [h] | N° Voos | MTOW [kg] | Massa Estrutura [kg] | Combustível [kg] | Abastecimentos | Massa gerador | Potência gerador [W] | Combustível consumido [L] | Calda cons [L] | Distância percorrida [km] | Distância Pulverizando [km] | RTL ACUMULADO[m] | EOC [km/km] | EOC [h/h] | Tempo de manobra [h] | Tempo rtl_rtw [h] | V pulv [m/s] | V desloc [m/s]
0 | 100 | CONCLUIDO | 0.5882 | 170 | 119.88 | 5.88 | 0.09 | 1224 | 194.77 | 54.38 | 1 | 1222 | 39.4 | 24256.19 | 1659.74 | 9126.54 | 2378.95 | 233.63 | 1062044.61 | 0.1 | 0.42 | 23.21 | 62.66 | 2 | 10
1 | 100 | CONCLUIDO | 1.1069 | 90.34 | 73.98 | 12.47 | 0.18 | 356 | 196.32 | 54.38 | 2 | 354 | 39.95 | 24447.22 | 980.45 | 9115.37 | 812.7 | 233.63 | 283258.8 | 0.29 | 0.68 | 21.82 | 16.8 | 2 | 10
2 | 100 | CONCLUIDO | 1.2997 | 76.94 | 66.57 | 19.77 | 0.27 | 202 | 197.88 | 54.38 | 3 | 200 | 40.5 | 24639 | 837.06 | 9114.18 | 561.25 | 233.63 | 158308.7 | 0.42 | 0.76 | 21.57 | 9.4 | 2 | 10
3 | 100 | CONCLUIDO | 1.4062 | 71.11 | 63.34 | 28.15 | 0.36 | 135 | 199.44 | 54.38 | 4 | 133 | 41.06 | 24831.54 | 745.63 | 9112.9 | 453.29 | 233.63 | 104659.94 | 0.52 | 0.8 | 21.44 | 6.18 | 2 | 10
4 | 100 | CONCLUIDO | 1.4684 | 68.1 | 61.73 | 37.41 | 0.44 | 99 | 201.01 | 54.38 | 5 | 68 | 41.63 | 25024.84 | 676.39 | 9113.1 | 397.23 | 233.63 | 76812.16 | 0.59 | 0.82 | 21.42 | 4.57 | 2 | 10
5 | 100 | CONCLUIDO | 1.4793 | 67.6 | 61.47 | 39.66 | 0.53 | 93 | 202.58 | 54.38 | 6 | 0 | 42.2 | 25218.93 | 662.53 | 9113.71 | 385.19 | 233.63 | 70820.05 | 0.61 | 0.82 | 21.49 | 4.3 | 2 | 10
0 | 40 | CONCLUIDO | 1.1431 | 87.48 | 77.5 | 10.92 | 0.2 | 426 | 89.87 | 37.55 | 1 | 424 | 11.32 | 11317.98 | 586.24 | 9115.22 | 933.75 | 233.63 | 343438.52 | 0.25 | 0.65 | 21.9 | 20.32 | 2 | 10
1 | 40 | CONCLUIDO | 1.3493 | 74.11 | 67.84 | 17.78 | 0.39 | 229 | 91.1 | 37.55 | 2 | 0 | 11.54 | 11468.97 | 461.88 | 9118.34 | 593.98 | 233.63 | 174538.31 | 0.39 | 0.75 | 21.91 | 10.67 | 2 | 10
0 | 30 | CONCLUIDO | 1.2591 | 79.42 | 72.51 | 13.35 | 0.24 | 326 | 71.52 | 32.27 | 1 | 137 | 8.25 | 9054.6 | 431.13 | 9118.06 | 754.7 | 233.63 | 254412.26 | 0.31 | 0.7 | 21.99 | 15.33 | 2 | 10
1 | 30 | CONCLUIDO | 1.2832 | 77.93 | 71.34 | 14.03 | 0.48 | 305 | 72.7 | 32.27 | 2 | 0 | 8.43 | 9200.25 | 424.28 | 9121.43 | 710.23 | 233.63 | 232281.45 | 0.33 | 0.71 | 22.09 | 14.16 | 2 | 10
0 | 15 | CONCLUIDO | 1.0639 | 94 | 85.54 | 8.44 | 0.43 | 608 | 39.78 | 19.54 | 1 | 0 | 4.24 | 5140 | 340.17 | 9129.11 | 1176.98 | 233.63 | 464139.19 | 0.2 | 0.59 | 22.96 | 28.34 | 2 | 10
0 | 70 | CONCLUIDO | 0.8358 | 119.64 | 95.14 | 7.4 | 0.12 | 771 | 141.81 | 47.83 | 1 | 769 | 22.98 | 17723.39 | 1053.28 | 9120.36 | 1532.34 | 233.63 | 641004.67 | 0.15 | 0.53 | 22.51 | 37.94 | 2 | 10
1 | 70 | CONCLUIDO | 1.2733 | 78.53 | 69 | 16.36 | 0.25 | 253 | 143.17 | 47.83 | 2 | 251 | 23.34 | 17891.86 | 699.07 | 9114.43 | 643.87 | 233.63 | 199360.56 | 0.36 | 0.73 | 21.66 | 11.83 | 2 | 10
2 | 70 | CONCLUIDO | 1.4289 | 69.99 | 63.68 | 27.1 | 0.37 | 141 | 144.54 | 47.83 | 3 | 92 | 23.71 | 18060.85 | 574.04 | 9114.46 | 461.76 | 233.63 | 108867.4 | 0.51 | 0.8 | 21.52 | 6.52 | 2 | 10
3 | 70 | CONCLUIDO | 1.4424 | 69.33 | 63.29 | 28.77 | 0.49 | 132 | 145.92 | 47.83 | 4 | 0 | 24.09 | 18230.35 | 565.49 | 9115.04 | 444.68 | 233.63 | 100371.37 | 0.53 | 0.8 | 21.62 | 6.12 | 2 | 10
0 | 90 | CONCLUIDO | 0.6675 | 149.82 | 110.1 | 6.3 | 0.1 | 1049 | 176.73 | 52.44 | 1 | 1047 | 33.29 | 22031.19 | 1426.44 | 9126.27 | 2043.51 | 233.63 | 895200.48 | 0.11 | 0.46 | 22.95 | 52.88 | 2 | 10
1 | 90 | CONCLUIDO | 1.1598 | 86.22 | 72.36 | 13.48 | 0.2 | 322 | 178.21 | 52.44 | 2 | 320 | 33.77 | 22213.89 | 888.54 | 9115.03 | 757.25 | 233.63 | 255707.4 | 0.31 | 0.7 | 21.78 | 15.18 | 2 | 10
2 | 90 | CONCLUIDO | 1.3425 | 74.49 | 65.6 | 21.62 | 0.3 | 182 | 179.7 | 52.44 | 3 | 180 | 34.26 | 22397.24 | 753.39 | 9114.03 | 528.99 | 233.63 | 142276.95 | 0.44 | 0.77 | 21.52 | 8.43 | 2 | 10
3 | 90 | CONCLUIDO | 1.4415 | 69.37 | 62.68 | 31.34 | 0.39 | 120 | 181.19 | 52.44 | 4 | 114 | 34.75 | 22581.25 | 661.58 | 9113.25 | 430.41 | 233.63 | 93294.56 | 0.54 | 0.81 | 21.42 | 5.52 | 2 | 10
4 | 90 | CONCLUIDO | 1.4701 | 68.02 | 61.94 | 36.08 | 0.49 | 103 | 182.69 | 52.44 | 5 | 4 | 35.25 | 22766.06 | 629.26 | 9113.81 | 400.44 | 233.63 | 78394.79 | 0.58 | 0.82 | 21.53 | 4.78 | 2 | 10
5 | 90 | CONCLUIDO | 1.47 | 68.03 | 61.94 | 36.08 | 0.58 | 103 | 184.19 | 52.44 | 6 | 0 | 35.75 | 22951.43 | 633.59 | 9113.96 | 400.51 | 233.63 | 78429.71 | 0.58 | 0.82 | 21.53 | 4.78 | 2 | 10
0 | 10 | CONCLUIDO | 0.8963 | 111.58 | 99.82 | 6.58 | 0.64 | 910 | 26.11 | 12.1 | 1 | 0 | 3.01 | 3454.41 | 289.84 | 9138.95 | 1641.87 | 233.63 | 695075.34 | 0.14 | 0.51 | 23.97 | 42.59 | 2 | 10
0 | 45 | CONCLUIDO | 1.0833 | 92.31 | 80.39 | 9.99 | 0.18 | 483 | 98.71 | 39.72 | 1 | 481 | 12.99 | 12407.75 | 663.79 | 9116.32 | 1031.07 | 233.63 | 391812.41 | 0.23 | 0.63 | 22.03 | 23.21 | 2 | 10
1 | 45 | CONCLUIDO | 1.374 | 72.78 | 66.6 | 19.59 | 0.35 | 204 | 99.95 | 39.72 | 2 | 4 | 13.24 | 12561.45 | 477 | 9117.61 | 553.87 | 233.63 | 154608.15 | 0.42 | 0.76 | 21.81 | 9.42 | 2 | 10
2 | 45 | CONCLUIDO | 1.3734 | 72.81 | 66.63 | 19.6 | 0.52 | 204 | 101.2 | 39.72 | 3 | 0 | 13.49 | 12715.54 | 482.88 | 9116.81 | 554.8 | 233.63 | 155071.26 | 0.42 | 0.76 | 21.81 | 9.45 | 2 | 10
0 | 60 | CONCLUIDO | 0.9279 | 107.77 | 88.97 | 8.19 | 0.14 | 652 | 124.63 | 45 | 1 | 650 | 18.64 | 15605.44 | 892.99 | 9120.66 | 1322.4 | 233.63 | 536632.74 | 0.18 | 0.57 | 22.32 | 31.78 | 2 | 10
1 | 60 | CONCLUIDO | 1.3337 | 74.98 | 67.3 | 18.61 | 0.28 | 217 | 125.95 | 45 | 2 | 215 | 18.95 | 15767.7 | 598.71 | 9113.83 | 586.52 | 233.63 | 170868.53 | 0.4 | 0.75 | 21.6 | 10.13 | 2 | 10
2 | 60 | CONCLUIDO | 1.4219 | 70.33 | 64.29 | 25.21 | 0.42 | 153 | 127.27 | 45 | 3 | 0 | 19.27 | 15930.42 | 529.6 | 9115.77 | 477.82 | 233.63 | 116837.7 | 0.49 | 0.79 | 21.67 | 7.12 | 2 | 10
0 | 80 | CONCLUIDO | 0.7495 | 133.42 | 102.07 | 6.8 | 0.11 | 901 | 159.12 | 50.28 | 1 | 899 | 27.84 | 19859.16 | 1228.68 | 9122.19 | 1767.96 | 233.63 | 758164.41 | 0.13 | 0.5 | 22.75 | 44.86 | 2 | 10
1 | 80 | CONCLUIDO | 1.215 | 82.3 | 70.7 | 14.73 | 0.22 | 288 | 160.54 | 50.28 | 2 | 286 | 28.26 | 20034.4 | 794.99 | 9115.24 | 701.43 | 233.63 | 227967.65 | 0.33 | 0.72 | 21.72 | 13.53 | 2 | 10
2 | 80 | CONCLUIDO | 1.386 | 72.15 | 64.64 | 24.09 | 0.33 | 161 | 161.97 | 50.28 | 3 | 159 | 28.69 | 20210.21 | 665.08 | 9113.35 | 496.71 | 233.63 | 126241.02 | 0.47 | 0.78 | 21.49 | 7.47 | 2 | 10
3 | 80 | CONCLUIDO | 1.4588 | 68.55 | 62.49 | 32.32 | 0.43 | 116 | 163.4 | 50.28 | 4 | 12 | 29.12 | 20386.62 | 595.55 | 9114.92 | 419.06 | 233.63 | 87639.46 | 0.56 | 0.81 | 21.55 | 5.32 | 2 | 10
4 | 80 | CONCLUIDO | 1.46 | 68.49 | 62.46 | 32.59 | 0.54 | 115 | 164.83 | 50.28 | 5 | 0 | 29.55 | 20563.61 | 599.41 | 9114.54 | 417.5 | 233.63 | 86864.82 | 0.56 | 0.81 | 21.57 | 5.3 | 2 | 10
0 | 35 | CONCLUIDO | 1.2059 | 82.92 | 74.69 | 12.18 | 0.22 | 368 | 80.84 | 35.1 | 1 | 354 | 9.74 | 10204.21 | 505.95 | 9116.68 | 837.46 | 233.63 | 295582.21 | 0.28 | 0.68 | 21.84 | 17.51 | 2 | 10
1 | 35 | CONCLUIDO | 1.3194 | 75.79 | 69.39 | 15.89 | 0.43 | 262 | 82.04 | 35.1 | 2 | 0 | 9.94 | 10352.53 | 443.8 | 9118.05 | 645.48 | 233.63 | 200120.34 | 0.36 | 0.73 | 21.98 | 12.21 | 2 | 10
0 | 50 | CONCLUIDO | 1.0299 | 97.1 | 83.1 | 9.27 | 0.16 | 538 | 107.41 | 41.65 | 1 | 536 | 14.77 | 13481.73 | 738.96 | 9117.68 | 1123.3 | 233.63 | 437650.42 | 0.21 | 0.61 | 22.11 | 25.91 | 2 | 10
1 | 50 | CONCLUIDO | 1.3842 | 72.24 | 65.99 | 20.84 | 0.32 | 190 | 108.68 | 41.65 | 2 | 60 | 15.03 | 13638.32 | 500.25 | 9117.19 | 536.67 | 233.63 | 146075.22 | 0.44 | 0.77 | 21.69 | 8.82 | 2 | 10
2 | 50 | CONCLUIDO | 1.3918 | 71.85 | 65.72 | 21.43 | 0.48 | 184 | 109.96 | 41.65 | 3 | 0 | 15.31 | 13795.21 | 498.69 | 9116.28 | 524.64 | 233.63 | 140090.34 | 0.45 | 0.77 | 21.77 | 8.55 | 2 | 10
0 | 25 | CONCLUIDO | 1.2326 | 81.13 | 74.25 | 12.17 | 0.28 | 366 | 61.76 | 28.92 | 1 | 2 | 6.84 | 7851.41 | 396.87 | 9123.55 | 804.82 | 233.63 | 279272.79 | 0.29 | 0.68 | 22.3 | 17.06 | 2 | 10
1 | 25 | CONCLUIDO | 1.2328 | 81.12 | 74.24 | 12.17 | 0.55 | 366 | 62.92 | 28.92 | 2 | 0 | 7 | 7994.37 | 403.39 | 9122.6 | 804.64 | 233.63 | 279180.82 | 0.29 | 0.68 | 22.29 | 17.05 | 2 | 10
0 | 85 | CONCLUIDO | 0.7071 | 141.43 | 106.05 | 6.53 | 0.11 | 974 | 167.88 | 51.39 | 1 | 972 | 30.49 | 20939.59 | 1325.75 | 9124.62 | 1904.17 | 233.63 | 825906.73 | 0.12 | 0.48 | 22.85 | 48.83 | 2 | 10
1 | 85 | CONCLUIDO | 1.186 | 84.31 | 71.57 | 14.03 | 0.21 | 306 | 169.33 | 51.39 | 2 | 304 | 30.94 | 21118.46 | 843.01 | 9116.22 | 731.21 | 233.63 | 242768.17 | 0.32 | 0.71 | 21.74 | 14.39 | 2 | 10
2 | 85 | CONCLUIDO | 1.3634 | 73.35 | 65.15 | 22.73 | 0.31 | 172 | 170.79 | 51.39 | 3 | 170 | 31.4 | 21297.94 | 711.9 | 9113.11 | 514.17 | 233.63 | 134915.75 | 0.45 | 0.78 | 21.5 | 7.98 | 2 | 10
3 | 85 | CONCLUIDO | 1.4546 | 68.75 | 62.48 | 32.6 | 0.41 | 115 | 172.25 | 51.39 | 4 | 67 | 31.86 | 21478.05 | 621.36 | 9113.12 | 421.9 | 233.63 | 89067.69 | 0.55 | 0.81 | 21.46 | 5.31 | 2 | 10
4 | 85 | CONCLUIDO | 1.4646 | 68.28 | 62.21 | 34.25 | 0.51 | 109 | 173.71 | 51.39 | 5 | 0 | 32.32 | 21658.78 | 613.88 | 9113.95 | 409.13 | 233.63 | 82713.42 | 0.57 | 0.81 | 21.56 | 5.05 | 2 | 10
0 | 20 | CONCLUIDO | 1.164 | 85.91 | 78.58 | 10.32 | 0.34 | 457 | 51.33 | 24.83 | 1 | 0 | 5.51 | 6564.78 | 372.68 | 9127.92 | 946.08 | 233.63 | 349446.81 | 0.25 | 0.65 | 22.59 | 21.38 | 2 | 10
0 | 65 | CONCLUIDO | 0.8805 | 113.58 | 92.04 | 7.77 | 0.13 | 711 | 133.21 | 46.47 | 1 | 709 | 20.75 | 16663.42 | 972.43 | 9121.43 | 1426.41 | 233.63 | 588342.83 | 0.16 | 0.55 | 22.42 | 34.84 | 2 | 10
1 | 65 | CONCLUIDO | 1.3031 | 76.74 | 68.17 | 17.4 | 0.26 | 235 | 134.55 | 46.47 | 2 | 233 | 21.09 | 16828.84 | 649.52 | 9115.16 | 615.69 | 233.63 | 185361.07 | 0.38 | 0.74 | 21.62 | 10.99 | 2 | 10
2 | 65 | CONCLUIDO | 1.4309 | 69.89 | 63.81 | 26.77 | 0.39 | 143 | 135.9 | 46.47 | 3 | 18 | 21.43 | 16994.64 | 546.52 | 9114.34 | 462.63 | 233.63 | 109289.31 | 0.51 | 0.79 | 21.63 | 6.65 | 2 | 10
3 | 65 | CONCLUIDO | 1.4325 | 69.81 | 63.76 | 26.94 | 0.52 | 142 | 137.25 | 46.47 | 4 | 0 | 21.78 | 17160.92 | 550.03 | 9114.97 | 460.02 | 233.63 | 107992.36 | 0.51 | 0.79 | 21.65 | 6.59 | 2 | 10
0 | 75 | CONCLUIDO | 0.7923 | 126.22 | 98.46 | 7.08 | 0.12 | 834 | 150.44 | 49.1 | 1 | 832 | 25.34 | 18787.76 | 1138.27 | 9122.09 | 1646.03 | 233.63 | 697538.56 | 0.14 | 0.51 | 22.61 | 41.26 | 2 | 10
1 | 75 | CONCLUIDO | 1.2433 | 80.43 | 69.87 | 15.47 | 0.23 | 271 | 151.83 | 49.1 | 2 | 269 | 25.73 | 18959.54 | 748.16 | 9114.4 | 673.79 | 233.63 | 214231.32 | 0.35 | 0.72 | 21.68 | 12.7 | 2 | 10
2 | 75 | CONCLUIDO | 1.4089 | 70.98 | 64.12 | 25.65 | 0.35 | 150 | 153.23 | 49.1 | 3 | 140 | 26.13 | 19131.85 | 619.15 | 9113.28 | 478.59 | 233.63 | 117235.28 | 0.49 | 0.79 | 21.49 | 6.95 | 2 | 10
3 | 75 | CONCLUIDO | 1.4516 | 68.89 | 62.85 | 30.66 | 0.46 | 123 | 154.63 | 49.1 | 4 | 1 | 26.53 | 19304.72 | 578.47 | 9114.35 | 430.77 | 233.63 | 93462.9 | 0.54 | 0.81 | 21.58 | 5.69 | 2 | 10
4 | 75 | CONCLUIDO | 1.4517 | 68.89 | 62.85 | 30.66 | 0.57 | 123 | 156.03 | 49.1 | 5 | 0 | 26.94 | 19478.15 | 583.34 | 9114.22 | 430.75 | 233.63 | 93453.03 | 0.54 | 0.81 | 21.58 | 5.69 | 2 | 10
0 | 95 | CONCLUIDO | 0.6273 | 159.41 | 114.77 | 6.08 | 0.1 | 1133 | 185.69 | 53.44 | 1 | 1131 | 36.26 | 23136.14 | 1538.33 | 9126.97 | 2203.24 | 233.63 | 974644.26 | 0.11 | 0.44 | 23.09 | 57.55 | 2 | 10
1 | 95 | CONCLUIDO | 1.1328 | 88.27 | 73.19 | 12.95 | 0.19 | 339 | 187.21 | 53.44 | 2 | 337 | 36.77 | 23322.88 | 934.73 | 9115.26 | 785.81 | 233.63 | 269901.43 | 0.3 | 0.69 | 21.8 | 16.01 | 2 | 10
2 | 95 | CONCLUIDO | 1.3212 | 75.69 | 66.07 | 20.65 | 0.28 | 192 | 188.73 | 53.44 | 3 | 190 | 37.29 | 23510.33 | 795.19 | 9113.24 | 545.68 | 233.63 | 150572.48 | 0.43 | 0.77 | 21.53 | 8.91 | 2 | 10
3 | 95 | CONCLUIDO | 1.4229 | 70.28 | 63.04 | 29.55 | 0.37 | 128 | 190.25 | 53.44 | 4 | 126 | 37.82 | 23698.48 | 705.71 | 9112.96 | 443.21 | 233.63 | 99658.64 | 0.53 | 0.8 | 21.42 | 5.88 | 2 | 10
4 | 95 | CONCLUIDO | 1.4731 | 67.89 | 61.73 | 37.41 | 0.46 | 99 | 191.78 | 53.44 | 5 | 23 | 38.35 | 23887.36 | 645.55 | 9114.2 | 395.05 | 233.63 | 75722.04 | 0.59 | 0.82 | 21.48 | 4.57 | 2 | 10
5 | 95 | CONCLUIDO | 1.4765 | 67.73 | 61.65 | 38.13 | 0.55 | 97 | 193.32 | 53.44 | 6 | 0 | 38.89 | 24076.95 | 648.34 | 9114.69 | 390.71 | 233.63 | 73563.25 | 0.6 | 0.82 | 21.51 | 4.48 | 2 | 10
0 | 55 | CONCLUIDO | 0.9773 | 102.32 | 86.02 | 8.67 | 0.15 | 595 | 116.05 | 43.4 | 1 | 593 | 16.65 | 14546.17 | 815.49 | 9117.85 | 1223.28 | 233.63 | 487357.68 | 0.19 | 0.59 | 22.18 | 28.83 | 2 | 10
1 | 55 | CONCLUIDO | 1.3658 | 73.21 | 66.4 | 20.12 | 0.3 | 198 | 117.34 | 43.4 | 2 | 179 | 16.94 | 14705.49 | 544.08 | 9113.66 | 555.6 | 233.63 | 155501.94 | 0.42 | 0.76 | 21.58 | 9.24 | 2 | 10
2 | 55 | CONCLUIDO | 1.4079 | 71.03 | 64.95 | 23.34 | 0.45 | 167 | 118.63 | 43.4 | 3 | 0 | 17.23 | 14865.24 | 515.42 | 9116.84 | 499.87 | 233.63 | 127790.32 | 0.47 | 0.78 | 21.7 | 7.78 | 2 | 10

## gráficos
Selecione o eixo X:
Selecione o eixo Y:
Selecione o eixo Z:
Eixo X | Eixo Y | Eixo Z

## hidden (hidden)
Unnamed: 0
Volume de calda [L]
STATUS
Capacidade operacional [ha/h]
Tempo de missao [h]
Tempo util [h]
Tempo por voo [min]
Autonomia Projetada [h]
N° Voos
MTOW [kg]
Massa Estrutura [kg]
Combustível [kg]
Abastecimentos
Massa gerador
Potência gerador [W]
Combustível consumido [L]
Calda cons [L]
Distância percorrida [km]
Distância Pulverizando [km]
RTL ACUMULADO[m]
EOC [km/km]
EOC [h/h]
Tempo de manobra [h]
Tempo rtl_rtw [h]
V pulv [m/s]
V desloc [m/s]