## RESULTADOS_18
Unnamed: 0 | Volume de calda [L] | STATUS | Capacidade operacional [ha/h] | Tempo de missao [h] | Tempo util [h] | Tempo por voo [min] | Autonomia Projetada [h] | N° Voos | MTOW [kg] | Massa Estrutura [kg] | Combustível [kg] | Abastecimentos | Massa gerador | Potência gerador [W] | Combustível consumido [L] | Calda cons [L] | Distância percorrida [km] | Distância Pulverizando [km] | RTL ACUMULADO[m] | EOC [km/km] | EOC [h/h] | Tempo de manobra [h] | Tempo rtl_rtw [h] | V pulv [m/s] | V desloc [m/s] | Preço Total por ha Simples [R$/ha] | Preço Total por ha Presumido [R$/ha] | Preço Total por ha Real [R$/ha] | Preço Total Simples [R$] | Preço Total Presumido [R$] | Prod CAPEX [ha/h/R$] | Dias Trabalhados | Preço Total Real [R$]
0 | 100 | CONCLUIDO | 1.1739 | 85.18 | 59.76 | 6.09 | 0.09 | 589 | 194.77 | 54.38 | 1 | 587 | 39.4 | 24256.19 | 799.19 | 10778.87 | 1191.4 | 155.01 | 510501.41 | 0.13 | 0.44 | 8.48 | 30.15 | 2 | 10 | 976.0534 | 1335.4793 | 1208.0231 | 976053.4026 | 1335479.3258 | 3.1686e-06 | 8.8729 | 1208023.0533
1 | 100 | CONCLUIDO | 2.2047 | 45.36 | 36.85 | 14.36 | 0.18 | 154 | 196.32 | 54.38 | 2 | 147 | 39.95 | 24447.22 | 422.03 | 10768.79 | 411.71 | 155.01 | 122831.14 | 0.38 | 0.72 | 7.73 | 7.26 | 2 | 10 | 335.1192 | 458.5249 | 414.7639 | 335119.2361 | 458524.9233 | 5.951e-06 | 4.725 | 414763.9482
2 | 100 | CONCLUIDO | 2.4168 | 41.38 | 34.62 | 19.06 | 0.27 | 109 | 197.88 | 54.38 | 3 | 2 | 40.5 | 24639 | 364.87 | 10770.37 | 330.83 | 155.01 | 82615.91 | 0.47 | 0.76 | 7.8 | 5.03 | 2 | 10 | 277.8273 | 380.1355 | 343.8559 | 277827.2639 | 380135.5193 | 6.5235e-06 | 4.3104 | 343855.9189
3 | 100 | CONCLUIDO | 2.4164 | 41.38 | 34.63 | 19.06 | 0.36 | 109 | 199.44 | 54.38 | 4 | 0 | 41.06 | 24831.54 | 367.75 | 10769.98 | 331.2 | 155.01 | 82802.85 | 0.47 | 0.76 | 7.8 | 5.04 | 2 | 10 | 278.9137 | 381.622 | 345.2005 | 278913.692 | 381622.0182 | 6.5225e-06 | 4.3104 | 345200.5484

## RESULTADOS_6
Unnamed: 0 | Volume de calda [L] | STATUS | Capacidade operacional [ha/h] | Tempo de missao [h] | Tempo util [h] | Tempo por voo [min] | Autonomia Projetada [h] | N° Voos | MTOW [kg] | Massa Estrutura [kg] | Combustível [kg] | Abastecimentos | Massa gerador | Potência gerador [W] | Combustível consumido [L] | Calda cons [L] | Distância percorrida [km] | Distância Pulverizando [km] | RTL ACUMULADO[m] | EOC [km/km] | EOC [h/h] | Tempo de manobra [h] | Tempo rtl_rtw [h] | V pulv [m/s] | V desloc [m/s] | Preço Total por ha Simples [R$/ha] | Preço Total por ha Presumido [R$/ha] | Preço Total por ha Real [R$/ha] | Preço Total Simples [R$] | Preço Total Presumido [R$] | Prod CAPEX [ha/h/R$] | Dias Trabalhados | Preço Total Real [R$]
0 | 40 | CONCLUIDO | 2.0281 | 49.31 | 42.25 | 9.35 | 0.2 | 271 | 89.87 | 37.55 | 1 | 6 | 11.32 | 11317.98 | 281.2 | 10776.95 | 581.43 | 155.01 | 207103.72 | 0.27 | 0.63 | 8.28 | 12.65 | 2 | 10 | 267.3547 | 365.8065 | 330.8945 | 267354.7156 | 365806.5167 | 7.0311e-06 | 5.1365 | 330894.4561
1 | 40 | CONCLUIDO | 2.0311 | 49.23 | 42.19 | 9.38 | 0.39 | 270 | 91.1 | 37.55 | 2 | 0 | 11.54 | 11468.97 | 284.12 | 10777 | 579.03 | 155.01 | 205911.45 | 0.27 | 0.63 | 8.29 | 12.59 | 2 | 10 | 268.2559 | 367.0396 | 332.0099 | 268255.9392 | 367039.6107 | 7.0415e-06 | 5.1281 | 332009.8654

## RESULTADOS_4
Unnamed: 0 | Volume de calda [L] | STATUS | Capacidade operacional [ha/h] | Tempo de missao [h] | Tempo util [h] | Tempo por voo [min] | Autonomia Projetada [h] | N° Voos | MTOW [kg] | Massa Estrutura [kg] | Combustível [kg] | Abastecimentos | Massa gerador | Potência gerador [W] | Combustível consumido [L] | Calda cons [L] | Distância percorrida [km] | Distância Pulverizando [km] | RTL ACUMULADO[m] | EOC [km/km] | EOC [h/h] | Tempo de manobra [h] | Tempo rtl_rtw [h] | V pulv [m/s] | V desloc [m/s] | Preço Total por ha Simples [R$/ha] | Preço Total por ha Presumido [R$/ha] | Preço Total por ha Real [R$/ha] | Preço Total Simples [R$] | Preço Total Presumido [R$] | Prod CAPEX [ha/h/R$] | Dias Trabalhados | Preço Total Real [R$]
0 | 30 | CONCLUIDO | 1.8617 | 53.72 | 46.29 | 7.74 | 0.24 | 359 | 71.52 | 32.27 | 1 | 0 | 8.25 | 9054.6 | 268.72 | 10777.53 | 713.76 | 155.01 | 272833.42 | 0.22 | 0.57 | 8.54 | 16.69 | 2 | 10 | 283.2699 | 387.5823 | 350.592 | 283269.8706 | 387582.3339 | 6.9377e-06 | 5.5958 | 350592.0199

## RESULTADOS_1
Unnamed: 0 | Volume de calda [L] | STATUS | Capacidade operacional [ha/h] | Tempo de missao [h] | Tempo util [h] | Tempo por voo [min] | Autonomia Projetada [h] | N° Voos | MTOW [kg] | Massa Estrutura [kg] | Combustível [kg] | Abastecimentos | Massa gerador | Potência gerador [W] | Combustível consumido [L] | Calda cons [L] | Distância percorrida [km] | Distância Pulverizando [km] | RTL ACUMULADO[m] | EOC [km/km] | EOC [h/h] | Tempo de manobra [h] | Tempo rtl_rtw [h] | V pulv [m/s] | V desloc [m/s] | Preço Total por ha Simples [R$/ha] | Preço Total por ha Presumido [R$/ha] | Preço Total por ha Real [R$/ha] | Preço Total Simples [R$] | Preço Total Presumido [R$] | Prod CAPEX [ha/h/R$] | Dias Trabalhados | Preço Total Real [R$]
0 | 15 | CONCLUIDO | 1.3765 | 72.65 | 63.01 | 5.29 | 0.43 | 715 | 39.78 | 19.54 | 1 | 0 | 4.24 | 5140 | 248.76 | 10790.39 | 1261.61 | 155.01 | 544976.55 | 0.12 | 0.42 | 9.62 | 33.38 | 2 | 10 | 361.6587 | 494.8374 | 447.6108 | 361658.7314 | 494837.4316 | 6.0239e-06 | 7.5677 | 447610.8416

## RESULTADOS_12
Unnamed: 0 | Volume de calda [L] | STATUS | Capacidade operacional [ha/h] | Tempo de missao [h] | Tempo util [h] | Tempo por voo [min] | Autonomia Projetada [h] | N° Voos | MTOW [kg] | Massa Estrutura [kg] | Combustível [kg] | Abastecimentos | Massa gerador | Potência gerador [W] | Combustível consumido [L] | Calda cons [L] | Distância percorrida [km] | Distância Pulverizando [km] | RTL ACUMULADO[m] | EOC [km/km] | EOC [h/h] | Tempo de manobra [h] | Tempo rtl_rtw [h] | V pulv [m/s] | V desloc [m/s] | Preço Total por ha Simples [R$/ha] | Preço Total por ha Presumido [R$/ha] | Preço Total por ha Real [R$/ha] | Preço Total Simples [R$] | Preço Total Presumido [R$] | Prod CAPEX [ha/h/R$] | Dias Trabalhados | Preço Total Real [R$]
0 | 70 | CONCLUIDO | 1.6936 | 59.05 | 46.76 | 8.06 | 0.12 | 348 | 141.81 | 47.83 | 1 | 346 | 22.98 | 17723.39 | 476.06 | 10772.08 | 748.16 | 155.01 | 290087.02 | 0.21 | 0.57 | 8.08 | 17.16 | 2 | 10 | 460.7738 | 630.4511 | 570.2817 | 460773.8319 | 630451.0847 | 5.057e-06 | 6.151 | 570281.718
1 | 70 | CONCLUIDO | 2.2974 | 43.53 | 36.82 | 14.25 | 0.25 | 155 | 143.17 | 47.83 | 2 | 1 | 23.34 | 17891.86 | 320.49 | 10771.93 | 402.82 | 155.01 | 118379.24 | 0.38 | 0.72 | 7.94 | 7.23 | 2 | 10 | 261.4621 | 357.7439 | 323.6014 | 261462.0772 | 357743.949 | 6.86e-06 | 4.5344 | 323601.3686
2 | 70 | CONCLUIDO | 2.2968 | 43.54 | 36.83 | 14.26 | 0.37 | 155 | 144.54 | 47.83 | 3 | 0 | 23.71 | 18060.85 | 323.39 | 10771.78 | 403.13 | 155.01 | 118536.09 | 0.38 | 0.72 | 7.95 | 7.24 | 2 | 10 | 262.6238 | 359.3334 | 325.0391 | 262623.7607 | 359333.4155 | 6.8582e-06 | 4.5354 | 325039.1387

## RESULTADOS_16
Unnamed: 0 | Volume de calda [L] | STATUS | Capacidade operacional [ha/h] | Tempo de missao [h] | Tempo util [h] | Tempo por voo [min] | Autonomia Projetada [h] | N° Voos | MTOW [kg] | Massa Estrutura [kg] | Combustível [kg] | Abastecimentos | Massa gerador | Potência gerador [W] | Combustível consumido [L] | Calda cons [L] | Distância percorrida [km] | Distância Pulverizando [km] | RTL ACUMULADO[m] | EOC [km/km] | EOC [h/h] | Tempo de manobra [h] | Tempo rtl_rtw [h] | V pulv [m/s] | V desloc [m/s] | Preço Total por ha Simples [R$/ha] | Preço Total por ha Presumido [R$/ha] | Preço Total por ha Real [R$/ha] | Preço Total Simples [R$] | Preço Total Presumido [R$] | Prod CAPEX [ha/h/R$] | Dias Trabalhados | Preço Total Real [R$]
0 | 90 | CONCLUIDO | 1.3362 | 74.84 | 54.71 | 6.59 | 0.1 | 498 | 176.73 | 52.44 | 1 | 496 | 33.29 | 22031.19 | 677.19 | 10776.18 | 1018.96 | 155.01 | 424736.52 | 0.15 | 0.48 | 8.32 | 25.1 | 2 | 10 | 749.4411 | 1025.4184 | 927.5539 | 749441.0987 | 1025418.3742 | 3.7176e-06 | 7.7958 | 927553.8838
1 | 90 | CONCLUIDO | 2.3094 | 43.3 | 36.01 | 15.77 | 0.2 | 137 | 178.21 | 52.44 | 2 | 89 | 33.77 | 22213.89 | 368.62 | 10769.6 | 380.59 | 155.01 | 107357.12 | 0.41 | 0.73 | 7.77 | 6.42 | 2 | 10 | 286.623 | 392.1702 | 354.7421 | 286623.0069 | 392170.243 | 6.4252e-06 | 4.5104 | 354742.0654
2 | 90 | CONCLUIDO | 2.3847 | 41.93 | 35.21 | 17.46 | 0.3 | 121 | 179.7 | 52.44 | 3 | 0 | 34.26 | 22397.24 | 351.51 | 10771.03 | 350.35 | 155.01 | 92313.8 | 0.44 | 0.75 | 7.84 | 5.62 | 2 | 10 | 272.5377 | 372.8981 | 337.3092 | 272537.684 | 372898.0828 | 6.6347e-06 | 4.3677 | 337309.2131

## RESULTADOS_0
Unnamed: 0 | Volume de calda [L] | STATUS | Capacidade operacional [ha/h] | Tempo de missao [h] | Tempo util [h] | Tempo por voo [min] | Autonomia Projetada [h] | N° Voos | MTOW [kg] | Massa Estrutura [kg] | Combustível [kg] | Abastecimentos | Massa gerador | Potência gerador [W] | Combustível consumido [L] | Calda cons [L] | Distância percorrida [km] | Distância Pulverizando [km] | RTL ACUMULADO[m] | EOC [km/km] | EOC [h/h] | Tempo de manobra [h] | Tempo rtl_rtw [h] | V pulv [m/s] | V desloc [m/s] | Preço Total por ha Simples [R$/ha] | Preço Total por ha Presumido [R$/ha] | Preço Total por ha Real [R$/ha] | Preço Total Simples [R$] | Preço Total Presumido [R$] | Prod CAPEX [ha/h/R$] | Dias Trabalhados | Preço Total Real [R$]
0 | 10 | CONCLUIDO | 1.0734 | 93.16 | 79.63 | 4.46 | 0.64 | 1070 | 26.11 | 12.1 | 1 | 0 | 3.01 | 3454.41 | 229.81 | 10810.19 | 1807.94 | 155.01 | 816366.19 | 0.09 | 0.33 | 10.65 | 49.97 | 2 | 10 | 447.2465 | 611.9424 | 553.5394 | 447246.48 | 611942.3651 | 5.1146e-06 | 9.7042 | 553539.4446

## RESULTADOS_7
Unnamed: 0 | Volume de calda [L] | STATUS | Capacidade operacional [ha/h] | Tempo de missao [h] | Tempo util [h] | Tempo por voo [min] | Autonomia Projetada [h] | N° Voos | MTOW [kg] | Massa Estrutura [kg] | Combustível [kg] | Abastecimentos | Massa gerador | Potência gerador [W] | Combustível consumido [L] | Calda cons [L] | Distância percorrida [km] | Distância Pulverizando [km] | RTL ACUMULADO[m] | EOC [km/km] | EOC [h/h] | Tempo de manobra [h] | Tempo rtl_rtw [h] | V pulv [m/s] | V desloc [m/s] | Preço Total por ha Simples [R$/ha] | Preço Total por ha Presumido [R$/ha] | Preço Total por ha Real [R$/ha] | Preço Total Simples [R$] | Preço Total Presumido [R$] | Prod CAPEX [ha/h/R$] | Dias Trabalhados | Preço Total Real [R$]
0 | 45 | CONCLUIDO | 2.0769 | 48.15 | 41.1 | 10.03 | 0.18 | 246 | 98.71 | 39.72 | 1 | 38 | 12.99 | 12407.75 | 290.53 | 10774.46 | 545.68 | 155.01 | 189353.66 | 0.28 | 0.64 | 8.15 | 11.5 | 2 | 10 | 269.5497 | 368.8098 | 333.6111 | 269549.7342 | 368809.838 | 6.9842e-06 | 5.0156 | 333611.1447
1 | 45 | CONCLUIDO | 2.0974 | 47.68 | 40.76 | 10.19 | 0.35 | 240 | 99.95 | 39.72 | 2 | 0 | 13.24 | 12561.45 | 289.22 | 10773.73 | 532.36 | 155.01 | 182727.26 | 0.29 | 0.65 | 8.19 | 11.16 | 2 | 10 | 266.5801 | 364.7467 | 329.9358 | 266580.1106 | 364746.6681 | 7.0531e-06 | 4.9667 | 329935.758

## RESULTADOS_10
Unnamed: 0 | Volume de calda [L] | STATUS | Capacidade operacional [ha/h] | Tempo de missao [h] | Tempo util [h] | Tempo por voo [min] | Autonomia Projetada [h] | N° Voos | MTOW [kg] | Massa Estrutura [kg] | Combustível [kg] | Abastecimentos | Massa gerador | Potência gerador [W] | Combustível consumido [L] | Calda cons [L] | Distância percorrida [km] | Distância Pulverizando [km] | RTL ACUMULADO[m] | EOC [km/km] | EOC [h/h] | Tempo de manobra [h] | Tempo rtl_rtw [h] | V pulv [m/s] | V desloc [m/s] | Preço Total por ha Simples [R$/ha] | Preço Total por ha Presumido [R$/ha] | Preço Total por ha Real [R$/ha] | Preço Total Simples [R$] | Preço Total Presumido [R$] | Prod CAPEX [ha/h/R$] | Dias Trabalhados | Preço Total Real [R$]
0 | 60 | CONCLUIDO | 1.9027 | 52.56 | 43.24 | 9.23 | 0.14 | 281 | 124.63 | 45 | 1 | 262 | 18.64 | 15605.44 | 384.24 | 10771.08 | 628.23 | 155.01 | 230454.12 | 0.25 | 0.61 | 7.96 | 13.64 | 2 | 10 | 355.4224 | 486.3046 | 439.8923 | 355422.3669 | 486304.5625 | 5.9267e-06 | 5.475 | 439892.3376
1 | 60 | CONCLUIDO | 2.2322 | 44.8 | 38.04 | 12.61 | 0.28 | 181 | 125.95 | 45 | 2 | 0 | 18.95 | 15767.7 | 308.35 | 10771.97 | 443.61 | 155.01 | 138643.83 | 0.35 | 0.7 | 8.01 | 8.45 | 2 | 10 | 269.4861 | 368.7227 | 333.5324 | 269486.0732 | 368722.7343 | 6.953e-06 | 4.6667 | 333532.354

## RESULTADOS_14
Unnamed: 0 | Volume de calda [L] | STATUS | Capacidade operacional [ha/h] | Tempo de missao [h] | Tempo util [h] | Tempo por voo [min] | Autonomia Projetada [h] | N° Voos | MTOW [kg] | Massa Estrutura [kg] | Combustível [kg] | Abastecimentos | Massa gerador | Potência gerador [W] | Combustível consumido [L] | Calda cons [L] | Distância percorrida [km] | Distância Pulverizando [km] | RTL ACUMULADO[m] | EOC [km/km] | EOC [h/h] | Tempo de manobra [h] | Tempo rtl_rtw [h] | V pulv [m/s] | V desloc [m/s] | Preço Total por ha Simples [R$/ha] | Preço Total por ha Presumido [R$/ha] | Preço Total por ha Real [R$/ha] | Preço Total Simples [R$] | Preço Total Presumido [R$] | Prod CAPEX [ha/h/R$] | Dias Trabalhados | Preço Total Real [R$]
0 | 80 | CONCLUIDO | 1.5066 | 66.38 | 50.52 | 7.22 | 0.11 | 420 | 159.12 | 50.28 | 1 | 418 | 27.84 | 19859.16 | 572.78 | 10773.48 | 875.95 | 155.01 | 353621.63 | 0.18 | 0.52 | 8.2 | 20.91 | 2 | 10 | 589.0571 | 805.9739 | 729.0529 | 589057.11 | 805973.9252 | 4.334e-06 | 6.9146 | 729052.905
1 | 80 | CONCLUIDO | 2.3371 | 42.79 | 36.02 | 15.66 | 0.22 | 138 | 160.54 | 50.28 | 2 | 15 | 28.26 | 20034.4 | 336.14 | 10771.59 | 377.44 | 155.01 | 105777.96 | 0.41 | 0.73 | 7.87 | 6.42 | 2 | 10 | 267.595 | 366.1353 | 331.1919 | 267595.0171 | 366135.3078 | 6.7231e-06 | 4.4573 | 331191.8679
2 | 80 | CONCLUIDO | 2.346 | 42.62 | 35.92 | 15.85 | 0.33 | 136 | 161.97 | 50.28 | 3 | 0 | 28.69 | 20210.21 | 336.74 | 10773.89 | 373.23 | 155.01 | 103679.2 | 0.42 | 0.74 | 7.89 | 6.32 | 2 | 10 | 266.9608 | 365.2675 | 330.4069 | 266960.7663 | 365267.4979 | 6.7487e-06 | 4.4396 | 330406.8806

## RESULTADOS_5
Unnamed: 0 | Volume de calda [L] | STATUS | Capacidade operacional [ha/h] | Tempo de missao [h] | Tempo util [h] | Tempo por voo [min] | Autonomia Projetada [h] | N° Voos | MTOW [kg] | Massa Estrutura [kg] | Combustível [kg] | Abastecimentos | Massa gerador | Potência gerador [W] | Combustível consumido [L] | Calda cons [L] | Distância percorrida [km] | Distância Pulverizando [km] | RTL ACUMULADO[m] | EOC [km/km] | EOC [h/h] | Tempo de manobra [h] | Tempo rtl_rtw [h] | V pulv [m/s] | V desloc [m/s] | Preço Total por ha Simples [R$/ha] | Preço Total por ha Presumido [R$/ha] | Preço Total por ha Real [R$/ha] | Preço Total Simples [R$] | Preço Total Presumido [R$] | Prod CAPEX [ha/h/R$] | Dias Trabalhados | Preço Total Real [R$]
0 | 35 | CONCLUIDO | 1.9562 | 51.12 | 43.92 | 8.56 | 0.22 | 308 | 80.84 | 35.1 | 1 | 0 | 9.74 | 10204.21 | 274.73 | 10777.55 | 636.63 | 155.01 | 234523.21 | 0.24 | 0.6 | 8.38 | 14.32 | 2 | 10 | 279.013 | 381.7579 | 345.3234 | 279012.9716 | 381757.8569 | 7.0159e-06 | 5.325 | 345323.4229

## RESULTADOS_8
Unnamed: 0 | Volume de calda [L] | STATUS | Capacidade operacional [ha/h] | Tempo de missao [h] | Tempo util [h] | Tempo por voo [min] | Autonomia Projetada [h] | N° Voos | MTOW [kg] | Massa Estrutura [kg] | Combustível [kg] | Abastecimentos | Massa gerador | Potência gerador [W] | Combustível consumido [L] | Calda cons [L] | Distância percorrida [km] | Distância Pulverizando [km] | RTL ACUMULADO[m] | EOC [km/km] | EOC [h/h] | Tempo de manobra [h] | Tempo rtl_rtw [h] | V pulv [m/s] | V desloc [m/s] | Preço Total por ha Simples [R$/ha] | Preço Total por ha Presumido [R$/ha] | Preço Total por ha Real [R$/ha] | Preço Total Simples [R$] | Preço Total Presumido [R$] | Prod CAPEX [ha/h/R$] | Dias Trabalhados | Preço Total Real [R$]
0 | 50 | CONCLUIDO | 2.0685 | 48.34 | 40.97 | 10.24 | 0.16 | 240 | 107.41 | 41.65 | 1 | 111 | 14.77 | 13481.73 | 310.77 | 10770.67 | 545.24 | 155.01 | 189165.51 | 0.28 | 0.65 | 8.04 | 11.38 | 2 | 10 | 282.4546 | 386.4669 | 349.583 | 282454.6432 | 386466.9038 | 6.7659e-06 | 5.0354 | 349583.0449
1 | 50 | CONCLUIDO | 2.1476 | 46.56 | 39.71 | 10.98 | 0.32 | 217 | 108.68 | 41.65 | 2 | 0 | 15.03 | 13638.32 | 296.06 | 10774.09 | 497.76 | 155.01 | 165540.36 | 0.31 | 0.67 | 8.12 | 10.11 | 2 | 10 | 267.389 | 365.8535 | 330.9369 | 267389.0249 | 365853.4603 | 7.0247e-06 | 4.85 | 330936.9195

## RESULTADOS_3
Unnamed: 0 | Volume de calda [L] | STATUS | Capacidade operacional [ha/h] | Tempo de missao [h] | Tempo util [h] | Tempo por voo [min] | Autonomia Projetada [h] | N° Voos | MTOW [kg] | Massa Estrutura [kg] | Combustível [kg] | Abastecimentos | Massa gerador | Potência gerador [W] | Combustível consumido [L] | Calda cons [L] | Distância percorrida [km] | Distância Pulverizando [km] | RTL ACUMULADO[m] | EOC [km/km] | EOC [h/h] | Tempo de manobra [h] | Tempo rtl_rtw [h] | V pulv [m/s] | V desloc [m/s] | Preço Total por ha Simples [R$/ha] | Preço Total por ha Presumido [R$/ha] | Preço Total por ha Real [R$/ha] | Preço Total Simples [R$] | Preço Total Presumido [R$] | Prod CAPEX [ha/h/R$] | Dias Trabalhados | Preço Total Real [R$]
0 | 25 | CONCLUIDO | 1.7401 | 57.47 | 49.69 | 6.92 | 0.28 | 431 | 61.76 | 28.92 | 1 | 0 | 6.84 | 7851.41 | 263.49 | 10782.85 | 825.77 | 155.01 | 328475.28 | 0.19 | 0.53 | 8.75 | 20.08 | 2 | 10 | 301.5797 | 412.6346 | 373.2534 | 301579.6795 | 412634.6223 | 6.777e-06 | 5.9865 | 373253.353

## RESULTADOS_15
Unnamed: 0 | Volume de calda [L] | STATUS | Capacidade operacional [ha/h] | Tempo de missao [h] | Tempo util [h] | Tempo por voo [min] | Autonomia Projetada [h] | N° Voos | MTOW [kg] | Massa Estrutura [kg] | Combustível [kg] | Abastecimentos | Massa gerador | Potência gerador [W] | Combustível consumido [L] | Calda cons [L] | Distância percorrida [km] | Distância Pulverizando [km] | RTL ACUMULADO[m] | EOC [km/km] | EOC [h/h] | Tempo de manobra [h] | Tempo rtl_rtw [h] | V pulv [m/s] | V desloc [m/s] | Preço Total por ha Simples [R$/ha] | Preço Total por ha Presumido [R$/ha] | Preço Total por ha Real [R$/ha] | Preço Total Simples [R$] | Preço Total Presumido [R$] | Prod CAPEX [ha/h/R$] | Dias Trabalhados | Preço Total Real [R$]
0 | 85 | CONCLUIDO | 1.422 | 70.32 | 52.46 | 6.89 | 0.11 | 457 | 167.88 | 51.39 | 1 | 455 | 30.49 | 20939.59 | 622.35 | 10776.62 | 942 | 155.01 | 386462.19 | 0.16 | 0.5 | 8.26 | 22.85 | 2 | 10 | 668.3672 | 914.4895 | 827.2119 | 668367.2075 | 914489.4995 | 4.0212e-06 | 7.325 | 827211.9052
1 | 85 | CONCLUIDO | 2.339 | 42.75 | 35.84 | 16.05 | 0.21 | 134 | 169.33 | 51.39 | 2 | 47 | 30.94 | 21118.46 | 348.64 | 10770.16 | 373.25 | 155.01 | 103699.62 | 0.42 | 0.74 | 7.81 | 6.25 | 2 | 10 | 274.0359 | 374.948 | 339.1635 | 274035.9304 | 374948.0496 | 6.6143e-06 | 4.4531 | 339163.534
2 | 85 | CONCLUIDO | 2.3678 | 42.23 | 35.52 | 16.65 | 0.31 | 128 | 170.79 | 51.39 | 3 | 0 | 31.4 | 21297.94 | 342.65 | 10769.72 | 360.92 | 155.01 | 97567.32 | 0.43 | 0.74 | 7.85 | 5.93 | 2 | 10 | 269.0102 | 368.0716 | 332.9433 | 269010.1567 | 368071.5643 | 6.6957e-06 | 4.399 | 332943.3308

## RESULTADOS_2
Unnamed: 0 | Volume de calda [L] | STATUS | Capacidade operacional [ha/h] | Tempo de missao [h] | Tempo util [h] | Tempo por voo [min] | Autonomia Projetada [h] | N° Voos | MTOW [kg] | Massa Estrutura [kg] | Combustível [kg] | Abastecimentos | Massa gerador | Potência gerador [W] | Combustível consumido [L] | Calda cons [L] | Distância percorrida [km] | Distância Pulverizando [km] | RTL ACUMULADO[m] | EOC [km/km] | EOC [h/h] | Tempo de manobra [h] | Tempo rtl_rtw [h] | V pulv [m/s] | V desloc [m/s] | Preço Total por ha Simples [R$/ha] | Preço Total por ha Presumido [R$/ha] | Preço Total por ha Real [R$/ha] | Preço Total Simples [R$] | Preço Total Presumido [R$] | Prod CAPEX [ha/h/R$] | Dias Trabalhados | Preço Total Real [R$]
0 | 20 | CONCLUIDO | 1.5859 | 63.06 | 54.73 | 6.1 | 0.34 | 538 | 51.33 | 24.83 | 1 | 0 | 5.51 | 6564.78 | 257.25 | 10784.93 | 990.02 | 155.01 | 410067.82 | 0.16 | 0.48 | 9.1 | 25.12 | 2 | 10 | 315.8955 | 432.2222 | 390.9715 | 315895.5434 | 432222.2189 | 6.5076e-06 | 6.5688 | 390971.5369

## RESULTADOS_11
Unnamed: 0 | Volume de calda [L] | STATUS | Capacidade operacional [ha/h] | Tempo de missao [h] | Tempo util [h] | Tempo por voo [min] | Autonomia Projetada [h] | N° Voos | MTOW [kg] | Massa Estrutura [kg] | Combustível [kg] | Abastecimentos | Massa gerador | Potência gerador [W] | Combustível consumido [L] | Calda cons [L] | Distância percorrida [km] | Distância Pulverizando [km] | RTL ACUMULADO[m] | EOC [km/km] | EOC [h/h] | Tempo de manobra [h] | Tempo rtl_rtw [h] | V pulv [m/s] | V desloc [m/s] | Preço Total por ha Simples [R$/ha] | Preço Total por ha Presumido [R$/ha] | Preço Total por ha Real [R$/ha] | Preço Total Simples [R$] | Preço Total Presumido [R$] | Prod CAPEX [ha/h/R$] | Dias Trabalhados | Preço Total Real [R$]
0 | 65 | CONCLUIDO | 1.7954 | 55.7 | 44.97 | 8.59 | 0.13 | 314 | 133.21 | 46.47 | 1 | 309 | 20.75 | 16663.42 | 429.51 | 10772.13 | 687.09 | 155.01 | 259721.02 | 0.23 | 0.59 | 8.01 | 15.37 | 2 | 10 | 399.8348 | 547.0717 | 494.8599 | 399834.8485 | 547071.6792 | 5.4716e-06 | 5.8021 | 494859.926
1 | 65 | CONCLUIDO | 2.266 | 44.13 | 37.4 | 13.44 | 0.26 | 167 | 134.55 | 46.47 | 2 | 0 | 21.09 | 16828.84 | 313.91 | 10772.69 | 422.55 | 155.01 | 128188.17 | 0.37 | 0.71 | 7.97 | 7.81 | 2 | 10 | 259.6923 | 355.3225 | 321.411 | 259692.3429 | 355322.5203 | 6.9058e-06 | 4.5969 | 321411.0377

## RESULTADOS_13
Unnamed: 0 | Volume de calda [L] | STATUS | Capacidade operacional [ha/h] | Tempo de missao [h] | Tempo util [h] | Tempo por voo [min] | Autonomia Projetada [h] | N° Voos | MTOW [kg] | Massa Estrutura [kg] | Combustível [kg] | Abastecimentos | Massa gerador | Potência gerador [W] | Combustível consumido [L] | Calda cons [L] | Distância percorrida [km] | Distância Pulverizando [km] | RTL ACUMULADO[m] | EOC [km/km] | EOC [h/h] | Tempo de manobra [h] | Tempo rtl_rtw [h] | V pulv [m/s] | V desloc [m/s] | Preço Total por ha Simples [R$/ha] | Preço Total por ha Presumido [R$/ha] | Preço Total por ha Real [R$/ha] | Preço Total Simples [R$] | Preço Total Presumido [R$] | Prod CAPEX [ha/h/R$] | Dias Trabalhados | Preço Total Real [R$]
0 | 75 | CONCLUIDO | 1.5989 | 62.54 | 48.57 | 7.61 | 0.12 | 383 | 150.44 | 49.1 | 1 | 381 | 25.34 | 18787.76 | 522.81 | 10774.93 | 809.54 | 155.01 | 320602.95 | 0.19 | 0.55 | 8.13 | 18.96 | 2 | 10 | 515.0979 | 704.7797 | 637.5165 | 515097.9166 | 704779.6941 | 4.6835e-06 | 6.5146 | 637516.5092
1 | 75 | CONCLUIDO | 2.3232 | 43.04 | 36.34 | 15.04 | 0.23 | 145 | 151.83 | 49.1 | 2 | 4 | 25.73 | 18959.54 | 327.47 | 10771.79 | 387.39 | 155.01 | 110717.72 | 0.4 | 0.73 | 7.9 | 6.74 | 2 | 10 | 263.6204 | 360.697 | 326.2726 | 263620.36 | 360697.0067 | 6.8052e-06 | 4.4833 | 326272.5906
2 | 75 | CONCLUIDO | 2.3238 | 43.03 | 36.33 | 15.03 | 0.35 | 145 | 153.23 | 49.1 | 3 | 0 | 26.13 | 19131.85 | 329.96 | 10771.19 | 387.23 | 155.01 | 110634.48 | 0.4 | 0.73 | 7.9 | 6.73 | 2 | 10 | 264.491 | 361.8882 | 327.3501 | 264490.9591 | 361888.1987 | 6.8069e-06 | 4.4823 | 327350.097

## RESULTADOS_17
Unnamed: 0 | Volume de calda [L] | STATUS | Capacidade operacional [ha/h] | Tempo de missao [h] | Tempo util [h] | Tempo por voo [min] | Autonomia Projetada [h] | N° Voos | MTOW [kg] | Massa Estrutura [kg] | Combustível [kg] | Abastecimentos | Massa gerador | Potência gerador [W] | Combustível consumido [L] | Calda cons [L] | Distância percorrida [km] | Distância Pulverizando [km] | RTL ACUMULADO[m] | EOC [km/km] | EOC [h/h] | Tempo de manobra [h] | Tempo rtl_rtw [h] | V pulv [m/s] | V desloc [m/s] | Preço Total por ha Simples [R$/ha] | Preço Total por ha Presumido [R$/ha] | Preço Total por ha Real [R$/ha] | Preço Total Simples [R$] | Preço Total Presumido [R$] | Prod CAPEX [ha/h/R$] | Dias Trabalhados | Preço Total Real [R$]
0 | 95 | CONCLUIDO | 1.2554 | 79.66 | 57.05 | 6.33 | 0.1 | 541 | 185.69 | 53.44 | 1 | 539 | 36.26 | 23136.14 | 734.73 | 10775.43 | 1100.14 | 155.01 | 465113.52 | 0.14 | 0.46 | 8.36 | 27.44 | 2 | 10 | 852.9055 | 1166.983 | 1055.6078 | 852905.5252 | 1166982.9671 | 3.4391e-06 | 8.2979 | 1055607.7506
1 | 95 | CONCLUIDO | 2.2632 | 44.19 | 36.36 | 15.15 | 0.19 | 144 | 187.21 | 53.44 | 2 | 127 | 36.77 | 23322.88 | 393.8 | 10768.85 | 394.21 | 155.01 | 114131.49 | 0.39 | 0.73 | 7.74 | 6.77 | 2 | 10 | 303.166 | 414.8052 | 375.2167 | 303166.0396 | 414805.1502 | 6.1999e-06 | 4.6031 | 375216.7288
2 | 95 | CONCLUIDO | 2.3997 | 41.67 | 34.92 | 18.22 | 0.28 | 115 | 188.73 | 53.44 | 3 | 0 | 37.29 | 23510.33 | 358.02 | 10770.4 | 340.61 | 155.01 | 87474.83 | 0.46 | 0.76 | 7.82 | 5.33 | 2 | 10 | 275.2663 | 376.6315 | 340.6863 | 275266.3123 | 376631.5124 | 6.5738e-06 | 4.3406 | 340686.3295

## RESULTADOS_9
Unnamed: 0 | Volume de calda [L] | STATUS | Capacidade operacional [ha/h] | Tempo de missao [h] | Tempo util [h] | Tempo por voo [min] | Autonomia Projetada [h] | N° Voos | MTOW [kg] | Massa Estrutura [kg] | Combustível [kg] | Abastecimentos | Massa gerador | Potência gerador [W] | Combustível consumido [L] | Calda cons [L] | Distância percorrida [km] | Distância Pulverizando [km] | RTL ACUMULADO[m] | EOC [km/km] | EOC [h/h] | Tempo de manobra [h] | Tempo rtl_rtw [h] | V pulv [m/s] | V desloc [m/s] | Preço Total por ha Simples [R$/ha] | Preço Total por ha Presumido [R$/ha] | Preço Total por ha Real [R$/ha] | Preço Total Simples [R$] | Preço Total Presumido [R$] | Prod CAPEX [ha/h/R$] | Dias Trabalhados | Preço Total Real [R$]
0 | 55 | CONCLUIDO | 1.997 | 50.07 | 41.9 | 9.86 | 0.15 | 255 | 116.05 | 43.4 | 1 | 196 | 16.65 | 14546.17 | 344.24 | 10770.97 | 579.8 | 155.01 | 206371.16 | 0.27 | 0.63 | 7.99 | 12.3 | 2 | 10 | 309.1619 | 423.009 | 382.6376 | 309161.9026 | 423008.9544 | 6.3682e-06 | 5.2156 | 382637.5735
1 | 55 | CONCLUIDO | 2.197 | 45.52 | 38.73 | 11.79 | 0.3 | 197 | 117.34 | 43.4 | 2 | 0 | 16.94 | 14705.49 | 300.98 | 10772.78 | 466.05 | 155.01 | 149785.76 | 0.33 | 0.68 | 8.05 | 9.13 | 2 | 10 | 267.2954 | 365.7254 | 330.8211 | 267295.4314 | 365725.4015 | 7.006e-06 | 4.7417 | 330821.0825

## resultados
Unnamed: 0 | Volume de calda [L] | STATUS | Capacidade operacional [ha/h] | Tempo de missao [h] | Tempo util [h] | Tempo por voo [min] | Autonomia Projetada [h] | N° Voos | MTOW [kg] | Massa Estrutura [kg] | Combustível [kg] | Abastecimentos | Massa gerador | Potência gerador [W] | Combustível consumido [L] | Calda cons [L] | Distância percorrida [km] | Distância Pulverizando [km] | RTL ACUMULADO[m] | EOC [km/km] | EOC [h/h] | Tempo de manobra [h] | Tempo rtl_rtw [h] | V pulv [m/s] | V desloc [m/s]
0 | 100 | CONCLUIDO | 1.1739 | 85.18 | 59.76 | 6.09 | 0.09 | 589 | 194.77 | 54.38 | 1 | 587 | 39.4 | 24256.19 | 799.19 | 10778.87 | 1191.4 | 155.01 | 510501.41 | 0.13 | 0.44 | 8.48 | 30.15 | 2 | 10
1 | 100 | CONCLUIDO | 2.2047 | 45.36 | 36.85 | 14.36 | 0.18 | 154 | 196.32 | 54.38 | 2 | 147 | 39.95 | 24447.22 | 422.03 | 10768.79 | 411.71 | 155.01 | 122831.14 | 0.38 | 0.72 | 7.73 | 7.26 | 2 | 10
2 | 100 | CONCLUIDO | 2.4168 | 41.38 | 34.62 | 19.06 | 0.27 | 109 | 197.88 | 54.38 | 3 | 2 | 40.5 | 24639 | 364.87 | 10770.37 | 330.83 | 155.01 | 82615.91 | 0.47 | 0.76 | 7.8 | 5.03 | 2 | 10
3 | 100 | CONCLUIDO | 2.4164 | 41.38 | 34.63 | 19.06 | 0.36 | 109 | 199.44 | 54.38 | 4 | 0 | 41.06 | 24831.54 | 367.75 | 10769.98 | 331.2 | 155.01 | 82802.85 | 0.47 | 0.76 | 7.8 | 5.04 | 2 | 10
0 | 40 | CONCLUIDO | 2.0281 | 49.31 | 42.25 | 9.35 | 0.2 | 271 | 89.87 | 37.55 | 1 | 6 | 11.32 | 11317.98 | 281.2 | 10776.95 | 581.43 | 155.01 | 207103.72 | 0.27 | 0.63 | 8.28 | 12.65 | 2 | 10
1 | 40 | CONCLUIDO | 2.0311 | 49.23 | 42.19 | 9.38 | 0.39 | 270 | 91.1 | 37.55 | 2 | 0 | 11.54 | 11468.97 | 284.12 | 10777 | 579.03 | 155.01 | 205911.45 | 0.27 | 0.63 | 8.29 | 12.59 | 2 | 10
0 | 30 | CONCLUIDO | 1.8617 | 53.72 | 46.29 | 7.74 | 0.24 | 359 | 71.52 | 32.27 | 1 | 0 | 8.25 | 9054.6 | 268.72 | 10777.53 | 713.76 | 155.01 | 272833.42 | 0.22 | 0.57 | 8.54 | 16.69 | 2 | 10
0 | 15 | CONCLUIDO | 1.3765 | 72.65 | 63.01 | 5.29 | 0.43 | 715 | 39.78 | 19.54 | 1 | 0 | 4.24 | 5140 | 248.76 | 10790.39 | 1261.61 | 155.01 | 544976.55 | 0.12 | 0.42 | 9.62 | 33.38 | 2 | 10
0 | 70 | CONCLUIDO | 1.6936 | 59.05 | 46.76 | 8.06 | 0.12 | 348 | 141.81 | 47.83 | 1 | 346 | 22.98 | 17723.39 | 476.06 | 10772.08 | 748.16 | 155.01 | 290087.02 | 0.21 | 0.57 | 8.08 | 17.16 | 2 | 10
1 | 70 | CONCLUIDO | 2.2974 | 43.53 | 36.82 | 14.25 | 0.25 | 155 | 143.17 | 47.83 | 2 | 1 | 23.34 | 17891.86 | 320.49 | 10771.93 | 402.82 | 155.01 | 118379.24 | 0.38 | 0.72 | 7.94 | 7.23 | 2 | 10
2 | 70 | CONCLUIDO | 2.2968 | 43.54 | 36.83 | 14.26 | 0.37 | 155 | 144.54 | 47.83 | 3 | 0 | 23.71 | 18060.85 | 323.39 | 10771.78 | 403.13 | 155.01 | 118536.09 | 0.38 | 0.72 | 7.95 | 7.24 | 2 | 10
0 | 90 | CONCLUIDO | 1.3362 | 74.84 | 54.71 | 6.59 | 0.1 | 498 | 176.73 | 52.44 | 1 | 496 | 33.29 | 22031.19 | 677.19 | 10776.18 | 1018.96 | 155.01 | 424736.52 | 0.15 | 0.48 | 8.32 | 25.1 | 2 | 10
1 | 90 | CONCLUIDO | 2.3094 | 43.3 | 36.01 | 15.77 | 0.2 | 137 | 178.21 | 52.44 | 2 | 89 | 33.77 | 22213.89 | 368.62 | 10769.6 | 380.59 | 155.01 | 107357.12 | 0.41 | 0.73 | 7.77 | 6.42 | 2 | 10
2 | 90 | CONCLUIDO | 2.3847 | 41.93 | 35.21 | 17.46 | 0.3 | 121 | 179.7 | 52.44 | 3 | 0 | 34.26 | 22397.24 | 351.51 | 10771.03 | 350.35 | 155.01 | 92313.8 | 0.44 | 0.75 | 7.84 | 5.62 | 2 | 10
0 | 10 | CONCLUIDO | 1.0734 | 93.16 | 79.63 | 4.46 | 0.64 | 1070 | 26.11 | 12.1 | 1 | 0 | 3.01 | 3454.41 | 229.81 | 10810.19 | 1807.94 | 155.01 | 816366.19 | 0.09 | 0.33 | 10.65 | 49.97 | 2 | 10
0 | 45 | CONCLUIDO | 2.0769 | 48.15 | 41.1 | 10.03 | 0.18 | 246 | 98.71 | 39.72 | 1 | 38 | 12.99 | 12407.75 | 290.53 | 10774.46 | 545.68 | 155.01 | 189353.66 | 0.28 | 0.64 | 8.15 | 11.5 | 2 | 10
1 | 45 | CONCLUIDO | 2.0974 | 47.68 | 40.76 | 10.19 | 0.35 | 240 | 99.95 | 39.72 | 2 | 0 | 13.24 | 12561.45 | 289.22 | 10773.73 | 532.36 | 155.01 | 182727.26 | 0.29 | 0.65 | 8.19 | 11.16 | 2 | 10
0 | 60 | CONCLUIDO | 1.9027 | 52.56 | 43.24 | 9.23 | 0.14 | 281 | 124.63 | 45 | 1 | 262 | 18.64 | 15605.44 | 384.24 | 10771.08 | 628.23 | 155.01 | 230454.12 | 0.25 | 0.61 | 7.96 | 13.64 | 2 | 10
1 | 60 | CONCLUIDO | 2.2322 | 44.8 | 38.04 | 12.61 | 0.28 | 181 | 125.95 | 45 | 2 | 0 | 18.95 | 15767.7 | 308.35 | 10771.97 | 443.61 | 155.01 | 138643.83 | 0.35 | 0.7 | 8.01 | 8.45 | 2 | 10
0 | 80 | CONCLUIDO | 1.5066 | 66.38 | 50.52 | 7.22 | 0.11 | 420 | 159.12 | 50.28 | 1 | 418 | 27.84 | 19859.16 | 572.78 | 10773.48 | 875.95 | 155.01 | 353621.63 | 0.18 | 0.52 | 8.2 | 20.91 | 2 | 10
1 | 80 | CONCLUIDO | 2.3371 | 42.79 | 36.02 | 15.66 | 0.22 | 138 | 160.54 | 50.28 | 2 | 15 | 28.26 | 20034.4 | 336.14 | 10771.59 | 377.44 | 155.01 | 105777.96 | 0.41 | 0.73 | 7.87 | 6.42 | 2 | 10
2 | 80 | CONCLUIDO | 2.346 | 42.62 | 35.92 | 15.85 | 0.33 | 136 | 161.97 | 50.28 | 3 | 0 | 28.69 | 20210.21 | 336.74 | 10773.89 | 373.23 | 155.01 | 103679.2 | 0.42 | 0.74 | 7.89 | 6.32 | 2 | 10
0 | 35 | CONCLUIDO | 1.9562 | 51.12 | 43.92 | 8.56 | 0.22 | 308 | 80.84 | 35.1 | 1 | 0 | 9.74 | 10204.21 | 274.73 | 10777.55 | 636.63 | 155.01 | 234523.21 | 0.24 | 0.6 | 8.38 | 14.32 | 2 | 10
0 | 50 | CONCLUIDO | 2.0685 | 48.34 | 40.97 | 10.24 | 0.16 | 240 | 107.41 | 41.65 | 1 | 111 | 14.77 | 13481.73 | 310.77 | 10770.67 | 545.24 | 155.01 | 189165.51 | 0.28 | 0.65 | 8.04 | 11.38 | 2 | 10
1 | 50 | CONCLUIDO | 2.1476 | 46.56 | 39.71 | 10.98 | 0.32 | 217 | 108.68 | 41.65 | 2 | 0 | 15.03 | 13638.32 | 296.06 | 10774.09 | 497.76 | 155.01 | 165540.36 | 0.31 | 0.67 | 8.12 | 10.11 | 2 | 10
0 | 25 | CONCLUIDO | 1.7401 | 57.47 | 49.69 | 6.92 | 0.28 | 431 | 61.76 | 28.92 | 1 | 0 | 6.84 | 7851.41 | 263.49 | 10782.85 | 825.77 | 155.01 | 328475.28 | 0.19 | 0.53 | 8.75 | 20.08 | 2 | 10
0 | 85 | CONCLUIDO | 1.422 | 70.32 | 52.46 | 6.89 | 0.11 | 457 | 167.88 | 51.39 | 1 | 455 | 30.49 | 20939.59 | 622.35 | 10776.62 | 942 | 155.01 | 386462.19 | 0.16 | 0.5 | 8.26 | 22.85 | 2 | 10
1 | 85 | CONCLUIDO | 2.339 | 42.75 | 35.84 | 16.05 | 0.21 | 134 | 169.33 | 51.39 | 2 | 47 | 30.94 | 21118.46 | 348.64 | 10770.16 | 373.25 | 155.01 | 103699.62 | 0.42 | 0.74 | 7.81 | 6.25 | 2 | 10
2 | 85 | CONCLUIDO | 2.3678 | 42.23 | 35.52 | 16.65 | 0.31 | 128 | 170.79 | 51.39 | 3 | 0 | 31.4 | 21297.94 | 342.65 | 10769.72 | 360.92 | 155.01 | 97567.32 | 0.43 | 0.74 | 7.85 | 5.93 | 2 | 10
0 | 20 | CONCLUIDO | 1.5859 | 63.06 | 54.73 | 6.1 | 0.34 | 538 | 51.33 | 24.83 | 1 | 0 | 5.51 | 6564.78 | 257.25 | 10784.93 | 990.02 | 155.01 | 410067.82 | 0.16 | 0.48 | 9.1 | 25.12 | 2 | 10
0 | 65 | CONCLUIDO | 1.7954 | 55.7 | 44.97 | 8.59 | 0.13 | 314 | 133.21 | 46.47 | 1 | 309 | 20.75 | 16663.42 | 429.51 | 10772.13 | 687.09 | 155.01 | 259721.02 | 0.23 | 0.59 | 8.01 | 15.37 | 2 | 10
1 | 65 | CONCLUIDO | 2.266 | 44.13 | 37.4 | 13.44 | 0.26 | 167 | 134.55 | 46.47 | 2 | 0 | 21.09 | 16828.84 | 313.91 | 10772.69 | 422.55 | 155.01 | 128188.17 | 0.37 | 0.71 | 7.97 | 7.81 | 2 | 10
0 | 75 | CONCLUIDO | 1.5989 | 62.54 | 48.57 | 7.61 | 0.12 | 383 | 150.44 | 49.1 | 1 | 381 | 25.34 | 18787.76 | 522.81 | 10774.93 | 809.54 | 155.01 | 320602.95 | 0.19 | 0.55 | 8.13 | 18.96 | 2 | 10
1 | 75 | CONCLUIDO | 2.3232 | 43.04 | 36.34 | 15.04 | 0.23 | 145 | 151.83 | 49.1 | 2 | 4 | 25.73 | 18959.54 | 327.47 | 10771.79 | 387.39 | 155.01 | 110717.72 | 0.4 | 0.73 | 7.9 | 6.74 | 2 | 10
2 | 75 | CONCLUIDO | 2.3238 | 43.03 | 36.33 | 15.03 | 0.35 | 145 | 153.23 | 49.1 | 3 | 0 | 26.13 | 19131.85 | 329.96 | 10771.19 | 387.23 | 155.01 | 110634.48 | 0.4 | 0.73 | 7.9 | 6.73 | 2 | 10
0 | 95 | CONCLUIDO | 1.2554 | 79.66 | 57.05 | 6.33 | 0.1 | 541 | 185.69 | 53.44 | 1 | 539 | 36.26 | 23136.14 | 734.73 | 10775.43 | 1100.14 | 155.01 | 465113.52 | 0.14 | 0.46 | 8.36 | 27.44 | 2 | 10
1 | 95 | CONCLUIDO | 2.2632 | 44.19 | 36.36 | 15.15 | 0.19 | 144 | 187.21 | 53.44 | 2 | 127 | 36.77 | 23322.88 | 393.8 | 10768.85 | 394.21 | 155.01 | 114131.49 | 0.39 | 0.73 | 7.74 | 6.77 | 2 | 10
2 | 95 | CONCLUIDO | 2.3997 | 41.67 | 34.92 | 18.22 | 0.28 | 115 | 188.73 | 53.44 | 3 | 0 | 37.29 | 23510.33 | 358.02 | 10770.4 | 340.61 | 155.01 | 87474.83 | 0.46 | 0.76 | 7.82 | 5.33 | 2 | 10
0 | 55 | CONCLUIDO | 1.997 | 50.07 | 41.9 | 9.86 | 0.15 | 255 | 116.05 | 43.4 | 1 | 196 | 16.65 | 14546.17 | 344.24 | 10770.97 | 579.8 | 155.01 | 206371.16 | 0.27 | 0.63 | 7.99 | 12.3 | 2 | 10
1 | 55 | CONCLUIDO | 2.197 | 45.52 | 38.73 | 11.79 | 0.3 | 197 | 117.34 | 43.4 | 2 | 0 | 16.94 | 14705.49 | 300.98 | 10772.78 | 466.05 | 155.01 | 149785.76 | 0.33 | 0.68 | 8.05 | 9.13 | 2 | 10

## gráficos
Selecione o eixo X:
Selecione o eixo Y:
Selecione o eixo Z:
Eixo X | Eixo Y | Eixo Z

## hidden (hidden)
Unnamed: 0
Volume de calda [L]
STATUS
Capacidade operacional [ha/h]
Tempo de missao [h]
Tempo util [h]
Tempo por voo [min]
Autonomia Projetada [h]
N° Voos
MTOW [kg]
Massa Estrutura [kg]
Combustível [kg]
Abastecimentos
Massa gerador
Potência gerador [W]
Combustível consumido [L]
Calda cons [L]
Distância percorrida [km]
Distância Pulverizando [km]
RTL ACUMULADO[m]
EOC [km/km]
EOC [h/h]
Tempo de manobra [h]
Tempo rtl_rtw [h]
V pulv [m/s]
V desloc [m/s]