## RESULTADOS_18
Unnamed: 0 | Volume de calda [L] | STATUS | Capacidade operacional [ha/h] | Tempo de missao [h] | Tempo util [h] | Tempo por voo [min] | Autonomia Projetada [h] | N° Voos | MTOW [kg] | Massa Estrutura [kg] | Combustível [kg] | Abastecimentos | Massa gerador | Potência gerador [W] | Combustível consumido [L] | Calda cons [L] | Distância percorrida [km] | Distância Pulverizando [km] | RTL ACUMULADO[m] | EOC [km/km] | EOC [h/h] | Tempo de manobra [h] | Tempo rtl_rtw [h] | V pulv [m/s] | V desloc [m/s]
0 | 100 | CONCLUIDO | 1.482 | 67.48 | 47.19 | 6.2 | 0.09 | 457 | 194.77 | 54.38 | 1 | 455 | 39.4 | 24256.19 | 619.07 | 10047.26 | 963.07 | 167.91 | 395961.8 | 0.17 | 0.5 | 1.01 | 23.32 | 2 | 10
1 | 100 | CONCLUIDO | 2.7881 | 35.87 | 28.96 | 15.37 | 0.18 | 113 | 196.32 | 54.38 | 2 | 78 | 39.95 | 24447.22 | 306.11 | 10038.15 | 339.39 | 167.91 | 85841.86 | 0.49 | 0.82 | 0.5 | 5.11 | 2 | 10
2 | 100 | CONCLUIDO | 2.8556 | 35.02 | 28.54 | 16.79 | 0.27 | 102 | 197.88 | 54.38 | 3 | 0 | 40.5 | 24639 | 294.21 | 10039.23 | 321.98 | 167.91 | 77191.43 | 0.52 | 0.83 | 0.57 | 4.69 | 2 | 10

## RESULTADOS_6
Unnamed: 0 | Volume de calda [L] | STATUS | Capacidade operacional [ha/h] | Tempo de missao [h] | Tempo util [h] | Tempo por voo [min] | Autonomia Projetada [h] | N° Voos | MTOW [kg] | Massa Estrutura [kg] | Combustível [kg] | Abastecimentos | Massa gerador | Potência gerador [W] | Combustível consumido [L] | Calda cons [L] | Distância percorrida [km] | Distância Pulverizando [km] | RTL ACUMULADO[m] | EOC [km/km] | EOC [h/h] | Tempo de manobra [h] | Tempo rtl_rtw [h] | V pulv [m/s] | V desloc [m/s]
0 | 40 | CONCLUIDO | 2.3615 | 42.35 | 35.65 | 8.49 | 0.2 | 252 | 89.87 | 37.55 | 1 | 0 | 11.32 | 11317.98 | 232.59 | 10042.49 | 556.13 | 167.91 | 193517.4 | 0.3 | 0.66 | 1 | 11.79 | 2 | 10

## RESULTADOS_4
Unnamed: 0 | Volume de calda [L] | STATUS | Capacidade operacional [ha/h] | Tempo de missao [h] | Tempo util [h] | Tempo por voo [min] | Autonomia Projetada [h] | N° Voos | MTOW [kg] | Massa Estrutura [kg] | Combustível [kg] | Abastecimentos | Massa gerador | Potência gerador [W] | Combustível consumido [L] | Calda cons [L] | Distância percorrida [km] | Distância Pulverizando [km] | RTL ACUMULADO[m] | EOC [km/km] | EOC [h/h] | Tempo de manobra [h] | Tempo rtl_rtw [h] | V pulv [m/s] | V desloc [m/s]
0 | 30 | CONCLUIDO | 2.145 | 46.62 | 39.55 | 7.06 | 0.24 | 336 | 71.52 | 32.27 | 1 | 0 | 8.25 | 9054.6 | 225.85 | 10047.36 | 684.21 | 167.91 | 257137.5 | 0.25 | 0.6 | 1.25 | 15.69 | 2 | 10

## RESULTADOS_1
Unnamed: 0 | Volume de calda [L] | STATUS | Capacidade operacional [ha/h] | Tempo de missao [h] | Tempo util [h] | Tempo por voo [min] | Autonomia Projetada [h] | N° Voos | MTOW [kg] | Massa Estrutura [kg] | Combustível [kg] | Abastecimentos | Massa gerador | Potência gerador [W] | Combustível consumido [L] | Calda cons [L] | Distância percorrida [km] | Distância Pulverizando [km] | RTL ACUMULADO[m] | EOC [km/km] | EOC [h/h] | Tempo de manobra [h] | Tempo rtl_rtw [h] | V pulv [m/s] | V desloc [m/s]
0 | 15 | CONCLUIDO | 1.5559 | 64.27 | 55.14 | 4.95 | 0.43 | 669 | 39.78 | 19.54 | 1 | 0 | 4.24 | 5140 | 216.09 | 10052.84 | 1195.95 | 167.91 | 511342.4 | 0.14 | 0.43 | 2.24 | 31.26 | 2 | 10

## RESULTADOS_12
Unnamed: 0 | Volume de calda [L] | STATUS | Capacidade operacional [ha/h] | Tempo de missao [h] | Tempo util [h] | Tempo por voo [min] | Autonomia Projetada [h] | N° Voos | MTOW [kg] | Massa Estrutura [kg] | Combustível [kg] | Abastecimentos | Massa gerador | Potência gerador [W] | Combustível consumido [L] | Calda cons [L] | Distância percorrida [km] | Distância Pulverizando [km] | RTL ACUMULADO[m] | EOC [km/km] | EOC [h/h] | Tempo de manobra [h] | Tempo rtl_rtw [h] | V pulv [m/s] | V desloc [m/s]
0 | 70 | CONCLUIDO | 2.1656 | 46.18 | 36.47 | 8.45 | 0.12 | 259 | 141.81 | 47.83 | 1 | 257 | 22.98 | 17723.39 | 354.15 | 10041.53 | 596.39 | 167.91 | 213613.68 | 0.28 | 0.65 | 0.7 | 12.61 | 2 | 10
1 | 70 | CONCLUIDO | 2.7019 | 37.01 | 30.59 | 12.66 | 0.25 | 145 | 143.17 | 47.83 | 2 | 0 | 23.34 | 17891.86 | 260.42 | 10040.08 | 389.71 | 167.91 | 110843.54 | 0.43 | 0.77 | 0.7 | 6.74 | 2 | 10

## RESULTADOS_16
Unnamed: 0 | Volume de calda [L] | STATUS | Capacidade operacional [ha/h] | Tempo de missao [h] | Tempo util [h] | Tempo por voo [min] | Autonomia Projetada [h] | N° Voos | MTOW [kg] | Massa Estrutura [kg] | Combustível [kg] | Abastecimentos | Massa gerador | Potência gerador [W] | Combustível consumido [L] | Calda cons [L] | Distância percorrida [km] | Distância Pulverizando [km] | RTL ACUMULADO[m] | EOC [km/km] | EOC [h/h] | Tempo de manobra [h] | Tempo rtl_rtw [h] | V pulv [m/s] | V desloc [m/s]
0 | 90 | CONCLUIDO | 1.6951 | 58.99 | 42.99 | 6.75 | 0.1 | 382 | 176.73 | 52.44 | 1 | 380 | 33.29 | 22031.19 | 519.14 | 10043.92 | 819.59 | 167.91 | 324595.15 | 0.2 | 0.55 | 0.88 | 19.13 | 2 | 10
1 | 90 | CONCLUIDO | 2.8077 | 35.62 | 29.14 | 15.34 | 0.2 | 114 | 178.21 | 52.44 | 2 | 4 | 33.77 | 22213.89 | 282.05 | 10039.23 | 342.2 | 167.91 | 87241.16 | 0.49 | 0.81 | 0.6 | 5.29 | 2 | 10
2 | 90 | CONCLUIDO | 2.8161 | 35.51 | 29.07 | 15.44 | 0.3 | 113 | 179.7 | 52.44 | 3 | 0 | 34.26 | 22397.24 | 283.31 | 10039.73 | 339.64 | 167.91 | 85969.66 | 0.49 | 0.81 | 0.6 | 5.22 | 2 | 10

## RESULTADOS_0
Unnamed: 0 | Volume de calda [L] | STATUS | Capacidade operacional [ha/h] | Tempo de missao [h] | Tempo util [h] | Tempo por voo [min] | Autonomia Projetada [h] | N° Voos | MTOW [kg] | Massa Estrutura [kg] | Combustível [kg] | Abastecimentos | Massa gerador | Potência gerador [W] | Combustível consumido [L] | Calda cons [L] | Distância percorrida [km] | Distância Pulverizando [km] | RTL ACUMULADO[m] | EOC [km/km] | EOC [h/h] | Tempo de manobra [h] | Tempo rtl_rtw [h] | V pulv [m/s] | V desloc [m/s]
0 | 10 | CONCLUIDO | 1.1983 | 83.45 | 70.68 | 4.24 | 0.64 | 1001 | 26.11 | 12.1 | 1 | 0 | 3.01 | 3454.41 | 203.65 | 10064.04 | 1706.63 | 167.91 | 765021.3 | 0.1 | 0.33 | 3.21 | 46.78 | 2 | 10

## RESULTADOS_7
Unnamed: 0 | Volume de calda [L] | STATUS | Capacidade operacional [ha/h] | Tempo de missao [h] | Tempo util [h] | Tempo por voo [min] | Autonomia Projetada [h] | N° Voos | MTOW [kg] | Massa Estrutura [kg] | Combustível [kg] | Abastecimentos | Massa gerador | Potência gerador [W] | Combustível consumido [L] | Calda cons [L] | Distância percorrida [km] | Distância Pulverizando [km] | RTL ACUMULADO[m] | EOC [km/km] | EOC [h/h] | Tempo de manobra [h] | Tempo rtl_rtw [h] | V pulv [m/s] | V desloc [m/s]
0 | 45 | CONCLUIDO | 2.4422 | 40.95 | 34.33 | 9.16 | 0.18 | 225 | 98.71 | 39.72 | 1 | 1 | 12.99 | 12407.75 | 236.46 | 10041.37 | 513.09 | 167.91 | 172130.91 | 0.33 | 0.69 | 0.93 | 10.48 | 2 | 10
1 | 45 | CONCLUIDO | 2.4477 | 40.86 | 34.26 | 9.18 | 0.35 | 224 | 99.95 | 39.72 | 2 | 0 | 13.24 | 12561.45 | 238.52 | 10041.37 | 510.6 | 167.91 | 170890.86 | 0.33 | 0.69 | 0.92 | 10.41 | 2 | 10

## RESULTADOS_10
Unnamed: 0 | Volume de calda [L] | STATUS | Capacidade operacional [ha/h] | Tempo de missao [h] | Tempo util [h] | Tempo por voo [min] | Autonomia Projetada [h] | N° Voos | MTOW [kg] | Massa Estrutura [kg] | Combustível [kg] | Abastecimentos | Massa gerador | Potência gerador [W] | Combustível consumido [L] | Calda cons [L] | Distância percorrida [km] | Distância Pulverizando [km] | RTL ACUMULADO[m] | EOC [km/km] | EOC [h/h] | Tempo de manobra [h] | Tempo rtl_rtw [h] | V pulv [m/s] | V desloc [m/s]
0 | 60 | CONCLUIDO | 2.4439 | 40.92 | 33.57 | 9.87 | 0.14 | 204 | 124.63 | 45 | 1 | 167 | 18.64 | 15605.44 | 277.69 | 10041.39 | 496.17 | 167.91 | 163776.69 | 0.34 | 0.7 | 0.65 | 9.72 | 2 | 10
1 | 60 | CONCLUIDO | 2.6305 | 38.02 | 31.56 | 11.21 | 0.28 | 169 | 125.95 | 45 | 2 | 0 | 18.95 | 15767.7 | 250.6 | 10040.78 | 421.36 | 167.91 | 126545.9 | 0.4 | 0.75 | 0.76 | 7.71 | 2 | 10

## RESULTADOS_14
Unnamed: 0 | Volume de calda [L] | STATUS | Capacidade operacional [ha/h] | Tempo de missao [h] | Tempo util [h] | Tempo por voo [min] | Autonomia Projetada [h] | N° Voos | MTOW [kg] | Massa Estrutura [kg] | Combustível [kg] | Abastecimentos | Massa gerador | Potência gerador [W] | Combustível consumido [L] | Calda cons [L] | Distância percorrida [km] | Distância Pulverizando [km] | RTL ACUMULADO[m] | EOC [km/km] | EOC [h/h] | Tempo de manobra [h] | Tempo rtl_rtw [h] | V pulv [m/s] | V desloc [m/s]
0 | 80 | CONCLUIDO | 1.9183 | 52.13 | 39.56 | 7.46 | 0.11 | 318 | 159.12 | 50.28 | 1 | 316 | 27.84 | 19859.16 | 433.34 | 10043.93 | 702.78 | 167.91 | 266514.28 | 0.24 | 0.6 | 0.77 | 15.7 | 2 | 10
1 | 80 | CONCLUIDO | 2.7658 | 36.16 | 29.74 | 14.05 | 0.22 | 127 | 160.54 | 50.28 | 2 | 0 | 28.26 | 20034.4 | 270.68 | 10038.57 | 362.1 | 167.91 | 97125.01 | 0.46 | 0.79 | 0.64 | 5.89 | 2 | 10

## RESULTADOS_5
Unnamed: 0 | Volume de calda [L] | STATUS | Capacidade operacional [ha/h] | Tempo de missao [h] | Tempo util [h] | Tempo por voo [min] | Autonomia Projetada [h] | N° Voos | MTOW [kg] | Massa Estrutura [kg] | Combustível [kg] | Abastecimentos | Massa gerador | Potência gerador [W] | Combustível consumido [L] | Calda cons [L] | Distância percorrida [km] | Distância Pulverizando [km] | RTL ACUMULADO[m] | EOC [km/km] | EOC [h/h] | Tempo de manobra [h] | Tempo rtl_rtw [h] | V pulv [m/s] | V desloc [m/s]
0 | 35 | CONCLUIDO | 2.2659 | 44.13 | 37.28 | 7.77 | 0.22 | 288 | 80.84 | 35.1 | 1 | 0 | 9.74 | 10204.21 | 228.73 | 10044.24 | 609.55 | 167.91 | 220046.5 | 0.28 | 0.63 | 1.11 | 13.42 | 2 | 10

## RESULTADOS_8
Unnamed: 0 | Volume de calda [L] | STATUS | Capacidade operacional [ha/h] | Tempo de missao [h] | Tempo util [h] | Tempo por voo [min] | Autonomia Projetada [h] | N° Voos | MTOW [kg] | Massa Estrutura [kg] | Combustível [kg] | Abastecimentos | Massa gerador | Potência gerador [W] | Combustível consumido [L] | Calda cons [L] | Distância percorrida [km] | Distância Pulverizando [km] | RTL ACUMULADO[m] | EOC [km/km] | EOC [h/h] | Tempo de manobra [h] | Tempo rtl_rtw [h] | V pulv [m/s] | V desloc [m/s]
0 | 50 | CONCLUIDO | 2.5069 | 39.89 | 33.34 | 9.85 | 0.16 | 203 | 107.41 | 41.65 | 1 | 3 | 14.77 | 13481.73 | 240.88 | 10041.73 | 480.38 | 167.91 | 155886.14 | 0.35 | 0.71 | 0.86 | 9.49 | 2 | 10
1 | 50 | CONCLUIDO | 2.5127 | 39.8 | 33.27 | 9.88 | 0.32 | 202 | 108.68 | 41.65 | 2 | 0 | 15.03 | 13638.32 | 242.86 | 10041.1 | 477.97 | 167.91 | 154687.51 | 0.35 | 0.71 | 0.86 | 9.42 | 2 | 10

## RESULTADOS_3
Unnamed: 0 | Volume de calda [L] | STATUS | Capacidade operacional [ha/h] | Tempo de missao [h] | Tempo util [h] | Tempo por voo [min] | Autonomia Projetada [h] | N° Voos | MTOW [kg] | Massa Estrutura [kg] | Combustível [kg] | Abastecimentos | Massa gerador | Potência gerador [W] | Combustível consumido [L] | Calda cons [L] | Distância percorrida [km] | Distância Pulverizando [km] | RTL ACUMULADO[m] | EOC [km/km] | EOC [h/h] | Tempo de manobra [h] | Tempo rtl_rtw [h] | V pulv [m/s] | V desloc [m/s]
0 | 25 | CONCLUIDO | 1.9988 | 50.03 | 42.65 | 6.37 | 0.28 | 402 | 61.76 | 28.92 | 1 | 0 | 6.84 | 7851.41 | 222.85 | 10047.04 | 785.77 | 167.91 | 307586.03 | 0.21 | 0.55 | 1.46 | 18.79 | 2 | 10

## RESULTADOS_15
Unnamed: 0 | Volume de calda [L] | STATUS | Capacidade operacional [ha/h] | Tempo de missao [h] | Tempo util [h] | Tempo por voo [min] | Autonomia Projetada [h] | N° Voos | MTOW [kg] | Massa Estrutura [kg] | Combustível [kg] | Abastecimentos | Massa gerador | Potência gerador [W] | Combustível consumido [L] | Calda cons [L] | Distância percorrida [km] | Distância Pulverizando [km] | RTL ACUMULADO[m] | EOC [km/km] | EOC [h/h] | Tempo de manobra [h] | Tempo rtl_rtw [h] | V pulv [m/s] | V desloc [m/s]
0 | 85 | CONCLUIDO | 1.8049 | 55.4 | 41.2 | 7.08 | 0.11 | 349 | 167.88 | 51.39 | 1 | 347 | 30.49 | 20939.59 | 474.98 | 10042.51 | 757.96 | 167.91 | 293945.63 | 0.22 | 0.57 | 0.84 | 17.34 | 2 | 10
1 | 85 | CONCLUIDO | 2.7851 | 35.91 | 29.47 | 14.73 | 0.21 | 120 | 169.33 | 51.39 | 2 | 1 | 30.94 | 21118.46 | 276.3 | 10038.36 | 353.17 | 167.91 | 92697.74 | 0.48 | 0.8 | 0.62 | 5.62 | 2 | 10
2 | 85 | CONCLUIDO | 2.7931 | 35.8 | 29.4 | 14.82 | 0.31 | 119 | 170.79 | 51.39 | 3 | 0 | 31.4 | 21297.94 | 277.42 | 10038.36 | 350.74 | 167.91 | 91489.68 | 0.48 | 0.8 | 0.62 | 5.55 | 2 | 10

## RESULTADOS_2
Unnamed: 0 | Volume de calda [L] | STATUS | Capacidade operacional [ha/h] | Tempo de missao [h] | Tempo util [h] | Tempo por voo [min] | Autonomia Projetada [h] | N° Voos | MTOW [kg] | Massa Estrutura [kg] | Combustível [kg] | Abastecimentos | Massa gerador | Potência gerador [W] | Combustível consumido [L] | Calda cons [L] | Distância percorrida [km] | Distância Pulverizando [km] | RTL ACUMULADO[m] | EOC [km/km] | EOC [h/h] | Tempo de manobra [h] | Tempo rtl_rtw [h] | V pulv [m/s] | V desloc [m/s]
0 | 20 | CONCLUIDO | 1.8119 | 55.19 | 47.31 | 5.65 | 0.34 | 502 | 51.33 | 24.83 | 1 | 0 | 5.51 | 6564.78 | 219.99 | 10050.11 | 938.9 | 167.91 | 383654.48 | 0.18 | 0.5 | 1.74 | 23.44 | 2 | 10

## RESULTADOS_11
Unnamed: 0 | Volume de calda [L] | STATUS | Capacidade operacional [ha/h] | Tempo de missao [h] | Tempo util [h] | Tempo por voo [min] | Autonomia Projetada [h] | N° Voos | MTOW [kg] | Massa Estrutura [kg] | Combustível [kg] | Abastecimentos | Massa gerador | Potência gerador [W] | Combustível consumido [L] | Calda cons [L] | Distância percorrida [km] | Distância Pulverizando [km] | RTL ACUMULADO[m] | EOC [km/km] | EOC [h/h] | Tempo de manobra [h] | Tempo rtl_rtw [h] | V pulv [m/s] | V desloc [m/s]
0 | 65 | CONCLUIDO | 2.3109 | 43.27 | 34.86 | 9.13 | 0.13 | 229 | 133.21 | 46.47 | 1 | 225 | 20.75 | 16663.42 | 313.95 | 10040.39 | 541.95 | 167.91 | 186542.68 | 0.31 | 0.68 | 0.64 | 11 | 2 | 10
1 | 65 | CONCLUIDO | 2.6632 | 37.55 | 31.12 | 11.97 | 0.26 | 156 | 134.55 | 46.47 | 2 | 0 | 21.09 | 16828.84 | 256.08 | 10040.43 | 407.06 | 167.91 | 119462.19 | 0.41 | 0.76 | 0.73 | 7.27 | 2 | 10

## RESULTADOS_13
Unnamed: 0 | Volume de calda [L] | STATUS | Capacidade operacional [ha/h] | Tempo de missao [h] | Tempo util [h] | Tempo por voo [min] | Autonomia Projetada [h] | N° Voos | MTOW [kg] | Massa Estrutura [kg] | Combustível [kg] | Abastecimentos | Massa gerador | Potência gerador [W] | Combustível consumido [L] | Calda cons [L] | Distância percorrida [km] | Distância Pulverizando [km] | RTL ACUMULADO[m] | EOC [km/km] | EOC [h/h] | Tempo de manobra [h] | Tempo rtl_rtw [h] | V pulv [m/s] | V desloc [m/s]
0 | 75 | CONCLUIDO | 2.0392 | 49.04 | 37.96 | 7.91 | 0.12 | 288 | 150.44 | 49.1 | 1 | 286 | 25.34 | 18787.76 | 393.26 | 10043.23 | 647.92 | 167.91 | 239231.26 | 0.26 | 0.62 | 0.73 | 14.1 | 2 | 10
1 | 75 | CONCLUIDO | 2.7388 | 36.51 | 30.11 | 13.38 | 0.23 | 135 | 151.83 | 49.1 | 2 | 0 | 25.73 | 18959.54 | 265.43 | 10039.87 | 374.02 | 167.91 | 103048.43 | 0.45 | 0.78 | 0.67 | 6.26 | 2 | 10

## RESULTADOS_17
Unnamed: 0 | Volume de calda [L] | STATUS | Capacidade operacional [ha/h] | Tempo de missao [h] | Tempo util [h] | Tempo por voo [min] | Autonomia Projetada [h] | N° Voos | MTOW [kg] | Massa Estrutura [kg] | Combustível [kg] | Abastecimentos | Massa gerador | Potência gerador [W] | Combustível consumido [L] | Calda cons [L] | Distância percorrida [km] | Distância Pulverizando [km] | RTL ACUMULADO[m] | EOC [km/km] | EOC [h/h] | Tempo de manobra [h] | Tempo rtl_rtw [h] | V pulv [m/s] | V desloc [m/s]
0 | 95 | CONCLUIDO | 1.5901 | 62.89 | 44.9 | 6.46 | 0.1 | 417 | 185.69 | 53.44 | 1 | 415 | 36.26 | 23136.14 | 565.91 | 10045.36 | 884.88 | 167.91 | 357067.45 | 0.19 | 0.53 | 0.94 | 21.03 | 2 | 10
1 | 95 | CONCLUIDO | 2.8211 | 35.45 | 28.88 | 15.76 | 0.19 | 110 | 187.21 | 53.44 | 2 | 36 | 36.77 | 23322.88 | 289.71 | 10037.92 | 335.18 | 167.91 | 83749.79 | 0.5 | 0.82 | 0.55 | 5.04 | 2 | 10
2 | 95 | CONCLUIDO | 2.8367 | 35.25 | 28.8 | 16.15 | 0.28 | 107 | 188.73 | 53.44 | 3 | 0 | 37.29 | 23510.33 | 288.57 | 10039.23 | 330.89 | 167.91 | 81624.68 | 0.51 | 0.82 | 0.59 | 4.95 | 2 | 10

## RESULTADOS_9
Unnamed: 0 | Volume de calda [L] | STATUS | Capacidade operacional [ha/h] | Tempo de missao [h] | Tempo util [h] | Tempo por voo [min] | Autonomia Projetada [h] | N° Voos | MTOW [kg] | Massa Estrutura [kg] | Combustível [kg] | Abastecimentos | Massa gerador | Potência gerador [W] | Combustível consumido [L] | Calda cons [L] | Distância percorrida [km] | Distância Pulverizando [km] | RTL ACUMULADO[m] | EOC [km/km] | EOC [h/h] | Tempo de manobra [h] | Tempo rtl_rtw [h] | V pulv [m/s] | V desloc [m/s]
0 | 55 | CONCLUIDO | 2.523 | 39.63 | 32.94 | 10.24 | 0.15 | 193 | 116.05 | 43.4 | 1 | 60 | 16.65 | 14546.17 | 251.69 | 10038.83 | 470.11 | 167.91 | 150802.19 | 0.36 | 0.72 | 0.76 | 9.09 | 2 | 10
1 | 55 | CONCLUIDO | 2.5707 | 38.9 | 32.42 | 10.57 | 0.3 | 184 | 117.34 | 43.4 | 2 | 0 | 16.94 | 14705.49 | 247.06 | 10040.29 | 449.7 | 167.91 | 140640.13 | 0.37 | 0.73 | 0.81 | 8.57 | 2 | 10

## resultados
Unnamed: 0 | Volume de calda [L] | STATUS | Capacidade operacional [ha/h] | Tempo de missao [h] | Tempo util [h] | Tempo por voo [min] | Autonomia Projetada [h] | N° Voos | MTOW [kg] | Massa Estrutura [kg] | Combustível [kg] | Abastecimentos | Massa gerador | Potência gerador [W] | Combustível consumido [L] | Calda cons [L] | Distância percorrida [km] | Distância Pulverizando [km] | RTL ACUMULADO[m] | EOC [km/km] | EOC [h/h] | Tempo de manobra [h] | Tempo rtl_rtw [h] | V pulv [m/s] | V desloc [m/s]
0 | 100 | CONCLUIDO | 1.482 | 67.48 | 47.19 | 6.2 | 0.09 | 457 | 194.77 | 54.38 | 1 | 455 | 39.4 | 24256.19 | 619.07 | 10047.26 | 963.07 | 167.91 | 395961.8 | 0.17 | 0.5 | 1.01 | 23.32 | 2 | 10
1 | 100 | CONCLUIDO | 2.7881 | 35.87 | 28.96 | 15.37 | 0.18 | 113 | 196.32 | 54.38 | 2 | 78 | 39.95 | 24447.22 | 306.11 | 10038.15 | 339.39 | 167.91 | 85841.86 | 0.49 | 0.82 | 0.5 | 5.11 | 2 | 10
2 | 100 | CONCLUIDO | 2.8556 | 35.02 | 28.54 | 16.79 | 0.27 | 102 | 197.88 | 54.38 | 3 | 0 | 40.5 | 24639 | 294.21 | 10039.23 | 321.98 | 167.91 | 77191.43 | 0.52 | 0.83 | 0.57 | 4.69 | 2 | 10
0 | 40 | CONCLUIDO | 2.3615 | 42.35 | 35.65 | 8.49 | 0.2 | 252 | 89.87 | 37.55 | 1 | 0 | 11.32 | 11317.98 | 232.59 | 10042.49 | 556.13 | 167.91 | 193517.4 | 0.3 | 0.66 | 1 | 11.79 | 2 | 10
0 | 30 | CONCLUIDO | 2.145 | 46.62 | 39.55 | 7.06 | 0.24 | 336 | 71.52 | 32.27 | 1 | 0 | 8.25 | 9054.6 | 225.85 | 10047.36 | 684.21 | 167.91 | 257137.5 | 0.25 | 0.6 | 1.25 | 15.69 | 2 | 10
0 | 15 | CONCLUIDO | 1.5559 | 64.27 | 55.14 | 4.95 | 0.43 | 669 | 39.78 | 19.54 | 1 | 0 | 4.24 | 5140 | 216.09 | 10052.84 | 1195.95 | 167.91 | 511342.4 | 0.14 | 0.43 | 2.24 | 31.26 | 2 | 10
0 | 70 | CONCLUIDO | 2.1656 | 46.18 | 36.47 | 8.45 | 0.12 | 259 | 141.81 | 47.83 | 1 | 257 | 22.98 | 17723.39 | 354.15 | 10041.53 | 596.39 | 167.91 | 213613.68 | 0.28 | 0.65 | 0.7 | 12.61 | 2 | 10
1 | 70 | CONCLUIDO | 2.7019 | 37.01 | 30.59 | 12.66 | 0.25 | 145 | 143.17 | 47.83 | 2 | 0 | 23.34 | 17891.86 | 260.42 | 10040.08 | 389.71 | 167.91 | 110843.54 | 0.43 | 0.77 | 0.7 | 6.74 | 2 | 10
0 | 90 | CONCLUIDO | 1.6951 | 58.99 | 42.99 | 6.75 | 0.1 | 382 | 176.73 | 52.44 | 1 | 380 | 33.29 | 22031.19 | 519.14 | 10043.92 | 819.59 | 167.91 | 324595.15 | 0.2 | 0.55 | 0.88 | 19.13 | 2 | 10
1 | 90 | CONCLUIDO | 2.8077 | 35.62 | 29.14 | 15.34 | 0.2 | 114 | 178.21 | 52.44 | 2 | 4 | 33.77 | 22213.89 | 282.05 | 10039.23 | 342.2 | 167.91 | 87241.16 | 0.49 | 0.81 | 0.6 | 5.29 | 2 | 10
2 | 90 | CONCLUIDO | 2.8161 | 35.51 | 29.07 | 15.44 | 0.3 | 113 | 179.7 | 52.44 | 3 | 0 | 34.26 | 22397.24 | 283.31 | 10039.73 | 339.64 | 167.91 | 85969.66 | 0.49 | 0.81 | 0.6 | 5.22 | 2 | 10
0 | 10 | CONCLUIDO | 1.1983 | 83.45 | 70.68 | 4.24 | 0.64 | 1001 | 26.11 | 12.1 | 1 | 0 | 3.01 | 3454.41 | 203.65 | 10064.04 | 1706.63 | 167.91 | 765021.3 | 0.1 | 0.33 | 3.21 | 46.78 | 2 | 10
0 | 45 | CONCLUIDO | 2.4422 | 40.95 | 34.33 | 9.16 | 0.18 | 225 | 98.71 | 39.72 | 1 | 1 | 12.99 | 12407.75 | 236.46 | 10041.37 | 513.09 | 167.91 | 172130.91 | 0.33 | 0.69 | 0.93 | 10.48 | 2 | 10
1 | 45 | CONCLUIDO | 2.4477 | 40.86 | 34.26 | 9.18 | 0.35 | 224 | 99.95 | 39.72 | 2 | 0 | 13.24 | 12561.45 | 238.52 | 10041.37 | 510.6 | 167.91 | 170890.86 | 0.33 | 0.69 | 0.92 | 10.41 | 2 | 10
0 | 60 | CONCLUIDO | 2.4439 | 40.92 | 33.57 | 9.87 | 0.14 | 204 | 124.63 | 45 | 1 | 167 | 18.64 | 15605.44 | 277.69 | 10041.39 | 496.17 | 167.91 | 163776.69 | 0.34 | 0.7 | 0.65 | 9.72 | 2 | 10
1 | 60 | CONCLUIDO | 2.6305 | 38.02 | 31.56 | 11.21 | 0.28 | 169 | 125.95 | 45 | 2 | 0 | 18.95 | 15767.7 | 250.6 | 10040.78 | 421.36 | 167.91 | 126545.9 | 0.4 | 0.75 | 0.76 | 7.71 | 2 | 10
0 | 80 | CONCLUIDO | 1.9183 | 52.13 | 39.56 | 7.46 | 0.11 | 318 | 159.12 | 50.28 | 1 | 316 | 27.84 | 19859.16 | 433.34 | 10043.93 | 702.78 | 167.91 | 266514.28 | 0.24 | 0.6 | 0.77 | 15.7 | 2 | 10
1 | 80 | CONCLUIDO | 2.7658 | 36.16 | 29.74 | 14.05 | 0.22 | 127 | 160.54 | 50.28 | 2 | 0 | 28.26 | 20034.4 | 270.68 | 10038.57 | 362.1 | 167.91 | 97125.01 | 0.46 | 0.79 | 0.64 | 5.89 | 2 | 10
0 | 35 | CONCLUIDO | 2.2659 | 44.13 | 37.28 | 7.77 | 0.22 | 288 | 80.84 | 35.1 | 1 | 0 | 9.74 | 10204.21 | 228.73 | 10044.24 | 609.55 | 167.91 | 220046.5 | 0.28 | 0.63 | 1.11 | 13.42 | 2 | 10
0 | 50 | CONCLUIDO | 2.5069 | 39.89 | 33.34 | 9.85 | 0.16 | 203 | 107.41 | 41.65 | 1 | 3 | 14.77 | 13481.73 | 240.88 | 10041.73 | 480.38 | 167.91 | 155886.14 | 0.35 | 0.71 | 0.86 | 9.49 | 2 | 10
1 | 50 | CONCLUIDO | 2.5127 | 39.8 | 33.27 | 9.88 | 0.32 | 202 | 108.68 | 41.65 | 2 | 0 | 15.03 | 13638.32 | 242.86 | 10041.1 | 477.97 | 167.91 | 154687.51 | 0.35 | 0.71 | 0.86 | 9.42 | 2 | 10
0 | 25 | CONCLUIDO | 1.9988 | 50.03 | 42.65 | 6.37 | 0.28 | 402 | 61.76 | 28.92 | 1 | 0 | 6.84 | 7851.41 | 222.85 | 10047.04 | 785.77 | 167.91 | 307586.03 | 0.21 | 0.55 | 1.46 | 18.79 | 2 | 10
0 | 85 | CONCLUIDO | 1.8049 | 55.4 | 41.2 | 7.08 | 0.11 | 349 | 167.88 | 51.39 | 1 | 347 | 30.49 | 20939.59 | 474.98 | 10042.51 | 757.96 | 167.91 | 293945.63 | 0.22 | 0.57 | 0.84 | 17.34 | 2 | 10
1 | 85 | CONCLUIDO | 2.7851 | 35.91 | 29.47 | 14.73 | 0.21 | 120 | 169.33 | 51.39 | 2 | 1 | 30.94 | 21118.46 | 276.3 | 10038.36 | 353.17 | 167.91 | 92697.74 | 0.48 | 0.8 | 0.62 | 5.62 | 2 | 10
2 | 85 | CONCLUIDO | 2.7931 | 35.8 | 29.4 | 14.82 | 0.31 | 119 | 170.79 | 51.39 | 3 | 0 | 31.4 | 21297.94 | 277.42 | 10038.36 | 350.74 | 167.91 | 91489.68 | 0.48 | 0.8 | 0.62 | 5.55 | 2 | 10
0 | 20 | CONCLUIDO | 1.8119 | 55.19 | 47.31 | 5.65 | 0.34 | 502 | 51.33 | 24.83 | 1 | 0 | 5.51 | 6564.78 | 219.99 | 10050.11 | 938.9 | 167.91 | 383654.48 | 0.18 | 0.5 | 1.74 | 23.44 | 2 | 10
0 | 65 | CONCLUIDO | 2.3109 | 43.27 | 34.86 | 9.13 | 0.13 | 229 | 133.21 | 46.47 | 1 | 225 | 20.75 | 16663.42 | 313.95 | 10040.39 | 541.95 | 167.91 | 186542.68 | 0.31 | 0.68 | 0.64 | 11 | 2 | 10
1 | 65 | CONCLUIDO | 2.6632 | 37.55 | 31.12 | 11.97 | 0.26 | 156 | 134.55 | 46.47 | 2 | 0 | 21.09 | 16828.84 | 256.08 | 10040.43 | 407.06 | 167.91 | 119462.19 | 0.41 | 0.76 | 0.73 | 7.27 | 2 | 10
0 | 75 | CONCLUIDO | 2.0392 | 49.04 | 37.96 | 7.91 | 0.12 | 288 | 150.44 | 49.1 | 1 | 286 | 25.34 | 18787.76 | 393.26 | 10043.23 | 647.92 | 167.91 | 239231.26 | 0.26 | 0.62 | 0.73 | 14.1 | 2 | 10
1 | 75 | CONCLUIDO | 2.7388 | 36.51 | 30.11 | 13.38 | 0.23 | 135 | 151.83 | 49.1 | 2 | 0 | 25.73 | 18959.54 | 265.43 | 10039.87 | 374.02 | 167.91 | 103048.43 | 0.45 | 0.78 | 0.67 | 6.26 | 2 | 10
0 | 95 | CONCLUIDO | 1.5901 | 62.89 | 44.9 | 6.46 | 0.1 | 417 | 185.69 | 53.44 | 1 | 415 | 36.26 | 23136.14 | 565.91 | 10045.36 | 884.88 | 167.91 | 357067.45 | 0.19 | 0.53 | 0.94 | 21.03 | 2 | 10
1 | 95 | CONCLUIDO | 2.8211 | 35.45 | 28.88 | 15.76 | 0.19 | 110 | 187.21 | 53.44 | 2 | 36 | 36.77 | 23322.88 | 289.71 | 10037.92 | 335.18 | 167.91 | 83749.79 | 0.5 | 0.82 | 0.55 | 5.04 | 2 | 10
2 | 95 | CONCLUIDO | 2.8367 | 35.25 | 28.8 | 16.15 | 0.28 | 107 | 188.73 | 53.44 | 3 | 0 | 37.29 | 23510.33 | 288.57 | 10039.23 | 330.89 | 167.91 | 81624.68 | 0.51 | 0.82 | 0.59 | 4.95 | 2 | 10
0 | 55 | CONCLUIDO | 2.523 | 39.63 | 32.94 | 10.24 | 0.15 | 193 | 116.05 | 43.4 | 1 | 60 | 16.65 | 14546.17 | 251.69 | 10038.83 | 470.11 | 167.91 | 150802.19 | 0.36 | 0.72 | 0.76 | 9.09 | 2 | 10
1 | 55 | CONCLUIDO | 2.5707 | 38.9 | 32.42 | 10.57 | 0.3 | 184 | 117.34 | 43.4 | 2 | 0 | 16.94 | 14705.49 | 247.06 | 10040.29 | 449.7 | 167.91 | 140640.13 | 0.37 | 0.73 | 0.81 | 8.57 | 2 | 10

## gráficos
Selecione o eixo X:
Selecione o eixo Y:
Selecione o eixo Z:
Eixo X | Eixo Y | Eixo Z
0 | 0 | 0
0 | 0 | 0
0 | 0 | 0
0 | 0 | 0
0 | 0 | 0
0 | 0 | 0
0 | 0 | 0
0 | 0 | 0
0 | 0 | 0
0 | 0 | 0
0 | 0 | 0
0 | 0 | 0
0 | 0 | 0
0 | 0 | 0
0 | 0 | 0
0 | 0 | 0
0 | 0 | 0
0 | 0 | 0
0 | 0 | 0
0 | 0 | 0
0 | 0 | 0
0 | 0 | 0
0 | 0 | 0
0 | 0 | 0
0 | 0 | 0
0 | 0 | 0
0 | 0 | 0
0 | 0 | 0
0 | 0 | 0
0 | 0 | 0
0 | 0 | 0
0 | 0 | 0
0 | 0 | 0
0 | 0 | 0
0 | 0 | 0

## hidden (hidden)
Unnamed: 0
Volume de calda [L]
STATUS
Capacidade operacional [ha/h]
Tempo de missao [h]
Tempo util [h]
Tempo por voo [min]
Autonomia Projetada [h]
N° Voos
MTOW [kg]
Massa Estrutura [kg]
Combustível [kg]
Abastecimentos
Massa gerador
Potência gerador [W]
Combustível consumido [L]
Calda cons [L]
Distância percorrida [km]
Distância Pulverizando [km]
RTL ACUMULADO[m]
EOC [km/km]
EOC [h/h]
Tempo de manobra [h]
Tempo rtl_rtw [h]
V pulv [m/s]
V desloc [m/s]