## RESULTADOS_18
Unnamed: 0 | Volume de calda [L] | STATUS | Capacidade operacional [ha/h] | Tempo de missao [h] | Tempo util [h] | Tempo por voo [min] | Autonomia Projetada [h] | N° Voos | MTOW [kg] | Massa Estrutura [kg] | Combustível [kg] | Abastecimentos | Massa gerador | Potência gerador [W] | Combustível consumido [L] | Calda cons [L] | Distância percorrida [km] | Distância Pulverizando [km] | RTL ACUMULADO[m] | EOC [km/km] | EOC [h/h] | Tempo de manobra [h] | Tempo rtl_rtw [h] | V pulv [m/s] | V desloc [m/s] | Preço Total por ha Simples [R$/ha] | Preço Total por ha Presumido [R$/ha] | Preço Total por ha Real [R$/ha] | Preço Total Simples [R$] | Preço Total Presumido [R$] | Prod CAPEX [ha/h/R$] | Dias Trabalhados | Preço Total Real [R$]
0 | 100 | CONCLUIDO | 0.2992 | 334.26 | 236.07 | 5.76 | 0.09 | 2460 | 194.77 | 54.38 | 1 | 2458 | 39.4 | 24256.19 | 3337.21 | 3562.41 | 4569.28 | 274.41 | 2132200.31 | 0.06 | 0.41 | 60.86 | 125.88 | 2 | 10 | 13623.2847 | 18639.9791 | 16861.0056 | 13623284.6632 | 18639979.0931 | 8.0761e-07 | 34.8188 | 16861005.6498
1 | 100 | CONCLUIDO | 0.5669 | 176.4 | 144.95 | 11.69 | 0.18 | 744 | 196.32 | 54.38 | 2 | 742 | 39.95 | 24447.22 | 2050.84 | 3541.71 | 1470.13 | 274.41 | 591205.64 | 0.19 | 0.67 | 58.04 | 35.06 | 2 | 10 | 4551.1171 | 6227.0392 | 5632.7394 | 4551117.1338 | 6227039.2436 | 1.5302e-06 | 18.375 | 5632739.3579
2 | 100 | CONCLUIDO | 0.6663 | 150.08 | 130.34 | 17.65 | 0.27 | 443 | 197.88 | 54.38 | 3 | 441 | 40.5 | 24639 | 1836.66 | 3537.77 | 976.69 | 274.41 | 345992.27 | 0.28 | 0.75 | 57.52 | 20.51 | 2 | 10 | 3504.0997 | 4794.4639 | 4336.887 | 3504099.7443 | 4794463.8601 | 1.7985e-06 | 15.6333 | 4336886.9584
3 | 100 | CONCLUIDO | 0.7191 | 139.06 | 124.29 | 23.67 | 0.36 | 315 | 199.44 | 54.38 | 4 | 313 | 41.06 | 24831.54 | 1742.36 | 3536.32 | 771.64 | 274.41 | 244107.41 | 0.36 | 0.78 | 57.33 | 14.48 | 2 | 10 | 3094.995 | 4234.7088 | 3830.5541 | 3094995.047 | 4234708.7649 | 1.941e-06 | 14.4854 | 3830554.1038
4 | 100 | CONCLUIDO | 0.7518 | 133.02 | 121.01 | 29.76 | 0.44 | 244 | 201.01 | 54.38 | 5 | 242 | 41.63 | 25024.84 | 1686.52 | 3535.44 | 660.6 | 274.41 | 188940.19 | 0.42 | 0.8 | 57.24 | 11.21 | 2 | 10 | 2877.263 | 3936.7982 | 3561.0757 | 2877263.0446 | 3936798.2335 | 2.0293e-06 | 13.8562 | 3561075.7354
5 | 100 | CONCLUIDO | 0.7747 | 129.08 | 118.86 | 36.02 | 0.53 | 198 | 202.58 | 54.38 | 6 | 196 | 42.2 | 25218.93 | 1646.41 | 3535.05 | 588.15 | 274.41 | 152947.59 | 0.47 | 0.82 | 57.15 | 9.07 | 2 | 10 | 2743.1392 | 3753.2841 | 3395.0759 | 2743139.2255 | 3753284.1071 | 2.0911e-06 | 13.4458 | 3395075.9397
6 | 100 | CONCLUIDO | 0.791 | 126.42 | 117.41 | 42.18 | 0.61 | 167 | 204.16 | 54.38 | 7 | 165 | 42.78 | 25413.94 | 1616.65 | 3534.68 | 538.61 | 274.41 | 128329.02 | 0.51 | 0.83 | 57.11 | 7.62 | 2 | 10 | 2639.5806 | 3611.5906 | 3266.9055 | 2639580.6048 | 3611590.6335 | 2.1351e-06 | 13.1687 | 3266905.4924
7 | 100 | CONCLUIDO | 0.8034 | 124.47 | 116.35 | 48.48 | 0.69 | 144 | 205.75 | 54.38 | 8 | 142 | 43.37 | 25609.61 | 1591.71 | 3534.27 | 503.19 | 274.41 | 110734.31 | 0.55 | 0.84 | 57.07 | 6.57 | 2 | 10 | 2569.9928 | 3516.3776 | 3180.7794 | 2569992.8321 | 3516377.5729 | 2.1686e-06 | 12.9656 | 3180779.4326
8 | 100 | CONCLUIDO | 0.8138 | 122.88 | 115.47 | 54.98 | 0.77 | 126 | 207.34 | 54.38 | 9 | 124 | 43.96 | 25806.1 | 1569.44 | 3533.85 | 473.97 | 274.41 | 96213.51 | 0.58 | 0.84 | 57.02 | 5.69 | 2 | 10 | 2512.0018 | 3437.0317 | 3109.0062 | 2512001.824 | 3437031.7173 | 2.1966e-06 | 12.8 | 3109006.2341
9 | 100 | CONCLUIDO | 0.821 | 121.81 | 114.9 | 61.01 | 0.85 | 113 | 208.94 | 54.38 | 10 | 111 | 44.56 | 26003.41 | 1552.04 | 3534.23 | 454.76 | 274.41 | 86676.96 | 0.6 | 0.85 | 57 | 5.12 | 2 | 10 | 2470.81 | 3380.6712 | 3058.0247 | 2470810.0012 | 3380671.2481 | 2.2161e-06 | 12.6885 | 3058024.729
10 | 100 | CONCLUIDO | 0.8278 | 120.81 | 114.36 | 67.94 | 0.93 | 101 | 210.55 | 54.38 | 11 | 99 | 45.17 | 26201.54 | 1533.71 | 3533.79 | 436.43 | 274.41 | 77571.33 | 0.63 | 0.85 | 56.99 | 4.59 | 2 | 10 | 2430.5612 | 3325.6011 | 3008.2104 | 2430561.2474 | 3325601.1275 | 2.2344e-06 | 12.5844 | 3008210.4234
11 | 100 | CONCLUIDO | 0.8331 | 120.04 | 113.95 | 74.31 | 1 | 92 | 212.16 | 54.38 | 12 | 90 | 45.78 | 26400.51 | 1517.8 | 3533.68 | 422.54 | 274.41 | 70670.18 | 0.65 | 0.85 | 56.97 | 4.17 | 2 | 10 | 2385.9789 | 3264.6016 | 2953.0326 | 2385978.9105 | 3264601.6073 | 2.2487e-06 | 12.5042 | 2953032.6118
12 | 100 | CONCLUIDO | 0.8381 | 119.32 | 113.53 | 81.1 | 1.08 | 84 | 213.78 | 54.38 | 13 | 82 | 46.4 | 26600.32 | 1502.2 | 3533.61 | 408.65 | 274.41 | 63766.57 | 0.67 | 0.86 | 56.96 | 3.76 | 2 | 10 | 2354.6939 | 3221.7961 | 2914.3124 | 2354693.9459 | 3221796.1386 | 2.2622e-06 | 12.4292 | 2914312.4369
13 | 100 | CONCLUIDO | 0.8414 | 118.86 | 113.31 | 87.16 | 1.15 | 78 | 215.41 | 54.38 | 14 | 76 | 47.03 | 26801 | 1487.92 | 3533.55 | 400.69 | 274.41 | 59814.96 | 0.68 | 0.86 | 56.95 | 3.53 | 2 | 10 | 2330.5192 | 3188.7192 | 2884.3923 | 2330519.1925 | 3188719.1745 | 2.2711e-06 | 12.3812 | 2884392.2919
14 | 100 | CONCLUIDO | 0.8451 | 118.33 | 113.01 | 94.18 | 1.23 | 72 | 217.04 | 54.38 | 15 | 70 | 47.66 | 27002.55 | 1474.48 | 3533.31 | 391.08 | 274.41 | 55039.02 | 0.7 | 0.86 | 56.94 | 3.24 | 2 | 10 | 2306.0267 | 3155.2074 | 2854.0789 | 2306026.6884 | 3155207.4497 | 2.2811e-06 | 12.326 | 2854078.8791
15 | 100 | CONCLUIDO | 0.8482 | 117.89 | 112.77 | 100.99 | 1.3 | 67 | 218.68 | 54.38 | 16 | 65 | 48.31 | 27204.98 | 1460.06 | 3533.44 | 382.84 | 274.41 | 50944.6 | 0.72 | 0.86 | 56.93 | 3 | 2 | 10 | 2282.4824 | 3122.9932 | 2824.9391 | 2282482.4456 | 3122993.1781 | 2.2895e-06 | 12.2802 | 2824939.0923
16 | 100 | CONCLUIDO | 0.8511 | 117.49 | 112.56 | 108.93 | 1.37 | 62 | 220.33 | 54.38 | 17 | 60 | 48.95 | 27408.3 | 1446.23 | 3533.27 | 375.57 | 274.41 | 47335.47 | 0.73 | 0.86 | 56.93 | 2.79 | 2 | 10 | 2260.3348 | 3092.6898 | 2797.5278 | 2260334.7809 | 3092689.7661 | 2.2973e-06 | 12.2385 | 2797527.7954
17 | 100 | CONCLUIDO | 0.8538 | 117.13 | 112.36 | 116.23 | 1.44 | 58 | 221.99 | 54.38 | 18 | 56 | 49.61 | 27612.53 | 1432.22 | 3533.2 | 368.66 | 274.41 | 43900.45 | 0.74 | 0.87 | 56.92 | 2.59 | 2 | 10 | 2238.6718 | 3063.0496 | 2770.7164 | 2238671.8358 | 3063049.569 | 2.3046e-06 | 12.201 | 2770716.4171
18 | 100 | CONCLUIDO | 0.8555 | 116.9 | 112.24 | 122.44 | 1.51 | 55 | 223.65 | 54.38 | 19 | 53 | 50.27 | 27817.81 | 1421.2 | 3533.45 | 365.05 | 274.41 | 42109.01 | 0.75 | 0.87 | 56.91 | 2.47 | 2 | 10 | 2222.893 | 3041.4603 | 2751.1876 | 2222892.9907 | 3041460.257 | 2.3092e-06 | 12.1771 | 2751187.5588
19 | 100 | CONCLUIDO | 0.8574 | 116.64 | 112.1 | 129.34 | 1.58 | 52 | 225.32 | 54.38 | 20 | 50 | 50.95 | 28023.89 | 1406.88 | 3533.25 | 359.7 | 274.41 | 39452 | 0.76 | 0.87 | 56.92 | 2.33 | 2 | 10 | 2203.2689 | 3014.6097 | 2726.8995 | 2203268.8629 | 3014609.6596 | 2.3143e-06 | 12.15 | 2726899.5447
20 | 100 | CONCLUIDO | 0.8594 | 116.36 | 111.94 | 137.07 | 1.64 | 49 | 227 | 54.38 | 21 | 47 | 51.62 | 28230.92 | 1394.1 | 3533.21 | 354.73 | 274.41 | 36979.48 | 0.77 | 0.87 | 56.9 | 2.17 | 2 | 10 | 2184.9688 | 2989.5707 | 2704.2502 | 2184968.7628 | 2989570.6552 | 2.3197e-06 | 12.1208 | 2704250.2278
21 | 100 | CONCLUIDO | 0.8611 | 116.14 | 111.83 | 145.86 | 1.71 | 46 | 228.69 | 54.38 | 22 | 44 | 52.31 | 28438.91 | 1380.37 | 3533.16 | 351.29 | 274.41 | 35275.58 | 0.78 | 0.87 | 56.89 | 2.06 | 2 | 10 | 2166.7063 | 2964.5831 | 2681.6475 | 2166706.2941 | 2964583.14 | 2.3243e-06 | 12.0979 | 2681647.4859
22 | 100 | CONCLUIDO | 0.8625 | 115.94 | 111.71 | 152.33 | 1.77 | 44 | 230.38 | 54.38 | 23 | 42 | 53 | 28647.87 | 1369.48 | 3533.26 | 346.95 | 274.41 | 33113.47 | 0.79 | 0.87 | 56.9 | 1.94 | 2 | 10 | 2152.0008 | 2944.4624 | 2663.447 | 2152000.7683 | 2944462.3907 | 2.3281e-06 | 12.0771 | 2663447.0327
23 | 100 | CONCLUIDO | 0.8635 | 115.8 | 111.65 | 159.5 | 1.84 | 42 | 232.08 | 54.38 | 24 | 40 | 53.71 | 28857.81 | 1355.19 | 3532.99 | 344.88 | 274.41 | 32089.28 | 0.8 | 0.87 | 56.9 | 1.89 | 2 | 10 | 2135.0833 | 2921.3151 | 2642.5089 | 2135083.265 | 2921315.1165 | 2.3308e-06 | 12.0625 | 2642508.9018
24 | 100 | CONCLUIDO | 0.865 | 115.61 | 111.54 | 167.3 | 1.9 | 40 | 233.79 | 54.38 | 25 | 38 | 54.42 | 29068.74 | 1343.21 | 3533.34 | 340.91 | 274.41 | 30115.71 | 0.8 | 0.87 | 56.9 | 1.77 | 2 | 10 | 2119.2022 | 2899.586 | 2622.8536 | 2119202.2461 | 2899586.0057 | 2.3348e-06 | 12.0427 | 2622853.5869
25 | 100 | CONCLUIDO | 0.8661 | 115.46 | 111.46 | 175.99 | 1.96 | 38 | 235.51 | 54.38 | 26 | 30 | 55.14 | 29280.69 | 1331.86 | 3533.23 | 338.26 | 274.41 | 28800.6 | 0.81 | 0.87 | 56.9 | 1.7 | 2 | 10 | 2105.016 | 2880.1757 | 2605.2958 | 2105015.9801 | 2880175.7308 | 2.3378e-06 | 12.0271 | 2605295.8014
26 | 100 | CONCLUIDO | 0.8666 | 115.4 | 111.44 | 180.72 | 2.02 | 37 | 237.24 | 54.38 | 27 | 9 | 55.86 | 29493.67 | 1327.04 | 3533.58 | 336.49 | 274.41 | 27919.02 | 0.82 | 0.87 | 56.93 | 1.68 | 2 | 10 | 2098.9983 | 2871.9421 | 2597.848 | 2098998.3217 | 2871942.1051 | 2.3392e-06 | 12.0208 | 2597847.9814
27 | 100 | CONCLUIDO | 0.8665 | 115.41 | 111.45 | 180.73 | 2.08 | 37 | 238.97 | 54.38 | 28 | 1 | 56.6 | 29707.68 | 1333.56 | 3533.69 | 336.71 | 274.41 | 28030.71 | 0.81 | 0.87 | 56.93 | 1.69 | 2 | 10 | 2105.8129 | 2881.2662 | 2606.2822 | 2105812.9314 | 2881266.1546 | 2.3389e-06 | 12.0219 | 2606282.1567
28 | 100 | CONCLUIDO | 0.8665 | 115.41 | 111.45 | 180.74 | 2.14 | 37 | 240.72 | 54.38 | 29 | 0 | 57.34 | 29922.88 | 1342.06 | 3533.71 | 336.71 | 274.41 | 28031.42 | 0.81 | 0.87 | 56.93 | 1.69 | 2 | 10 | 2114.3543 | 2892.9528 | 2616.8534 | 2114354.2628 | 2892952.781 | 2.3389e-06 | 12.0219 | 2616853.4279

## RESULTADOS_6
Unnamed: 0 | Volume de calda [L] | STATUS | Capacidade operacional [ha/h] | Tempo de missao [h] | Tempo util [h] | Tempo por voo [min] | Autonomia Projetada [h] | N° Voos | MTOW [kg] | Massa Estrutura [kg] | Combustível [kg] | Abastecimentos | Massa gerador | Potência gerador [W] | Combustível consumido [L] | Calda cons [L] | Distância percorrida [km] | Distância Pulverizando [km] | RTL ACUMULADO[m] | EOC [km/km] | EOC [h/h] | Tempo de manobra [h] | Tempo rtl_rtw [h] | V pulv [m/s] | V desloc [m/s] | Preço Total por ha Simples [R$/ha] | Preço Total por ha Presumido [R$/ha] | Preço Total por ha Real [R$/ha] | Preço Total Simples [R$] | Preço Total Presumido [R$] | Prod CAPEX [ha/h/R$] | Dias Trabalhados | Preço Total Real [R$]
0 | 40 | CONCLUIDO | 0.5683 | 175.96 | 155.83 | 9.71 | 0.2 | 963 | 89.87 | 37.55 | 1 | 961 | 11.32 | 11317.98 | 1323.66 | 3543.92 | 1839.63 | 274.41 | 774858.55 | 0.15 | 0.63 | 58.37 | 45.91 | 2 | 10 | 3112.1673 | 4258.2045 | 3851.8075 | 3112167.2605 | 4258204.5449 | 1.9702e-06 | 18.3292 | 3851807.4796
1 | 40 | CONCLUIDO | 0.7318 | 136.65 | 127.5 | 20.03 | 0.39 | 382 | 91.1 | 37.55 | 2 | 380 | 11.54 | 11468.97 | 1058.31 | 3537.49 | 879.46 | 274.41 | 297681.1 | 0.31 | 0.76 | 57.45 | 17.67 | 2 | 10 | 1993.6166 | 2727.7542 | 2467.4212 | 1993616.6096 | 2727754.1973 | 2.5371e-06 | 14.2344 | 2467421.1652
2 | 40 | CONCLUIDO | 0.7882 | 126.88 | 120.52 | 30.9 | 0.57 | 234 | 92.32 | 37.55 | 3 | 232 | 11.77 | 11620.34 | 972.46 | 3535.13 | 644.04 | 274.41 | 180709.23 | 0.43 | 0.81 | 57.21 | 10.72 | 2 | 10 | 1736.9673 | 2376.5953 | 2149.7764 | 1736967.2873 | 2376595.2721 | 2.7326e-06 | 13.2167 | 2149776.3549
3 | 40 | CONCLUIDO | 0.8169 | 122.42 | 117.34 | 42.41 | 0.75 | 166 | 93.55 | 37.55 | 4 | 164 | 12 | 11772.07 | 916.48 | 3534.39 | 536.99 | 274.41 | 127524.9 | 0.51 | 0.83 | 57.09 | 7.55 | 2 | 10 | 1602.4541 | 2192.5483 | 1983.2946 | 1602454.0553 | 2192548.3338 | 2.8321e-06 | 12.7521 | 1983294.5981
4 | 40 | CONCLUIDO | 0.8345 | 119.84 | 115.52 | 55.01 | 0.93 | 126 | 94.79 | 37.55 | 5 | 124 | 12.23 | 11924.18 | 870.3 | 3534.08 | 475.43 | 274.41 | 96943.07 | 0.58 | 0.84 | 57.03 | 5.74 | 2 | 10 | 1508.1426 | 2063.5073 | 1866.5691 | 1508142.6477 | 2063507.3051 | 2.8931e-06 | 12.4833 | 1866569.0641
5 | 40 | CONCLUIDO | 0.8466 | 118.13 | 114.3 | 68.58 | 1.1 | 100 | 96.02 | 37.55 | 6 | 95 | 12.47 | 12076.67 | 826.59 | 3533.97 | 433.65 | 274.41 | 76185.08 | 0.63 | 0.85 | 57 | 4.52 | 2 | 10 | 1440.4435 | 1970.8783 | 1782.7805 | 1440443.4868 | 1970878.3265 | 2.935e-06 | 12.3052 | 1782780.4652
6 | 40 | CONCLUIDO | 0.8503 | 117.6 | 113.96 | 75.97 | 1.27 | 90 | 97.26 | 37.55 | 7 | 1 | 12.71 | 12229.54 | 810.67 | 3534.7 | 419.06 | 274.41 | 68941.78 | 0.65 | 0.85 | 57.08 | 4.19 | 2 | 10 | 1417.6223 | 1939.6534 | 1754.5356 | 1417622.3355 | 1939653.4205 | 2.9479e-06 | 12.25 | 1754535.6204
7 | 40 | CONCLUIDO | 0.8503 | 117.6 | 113.96 | 75.97 | 1.43 | 90 | 98.5 | 37.55 | 8 | 0 | 12.95 | 12382.79 | 819.83 | 3534.55 | 419.19 | 274.41 | 69003.45 | 0.65 | 0.85 | 57.08 | 4.19 | 2 | 10 | 1427.0022 | 1952.4874 | 1766.1448 | 1427002.242 | 1952487.4224 | 2.9479e-06 | 12.25 | 1766144.7631

## RESULTADOS_4
Unnamed: 0 | Volume de calda [L] | STATUS | Capacidade operacional [ha/h] | Tempo de missao [h] | Tempo util [h] | Tempo por voo [min] | Autonomia Projetada [h] | N° Voos | MTOW [kg] | Massa Estrutura [kg] | Combustível [kg] | Abastecimentos | Massa gerador | Potência gerador [W] | Combustível consumido [L] | Calda cons [L] | Distância percorrida [km] | Distância Pulverizando [km] | RTL ACUMULADO[m] | EOC [km/km] | EOC [h/h] | Tempo de manobra [h] | Tempo rtl_rtw [h] | V pulv [m/s] | V desloc [m/s] | Preço Total por ha Simples [R$/ha] | Preço Total por ha Presumido [R$/ha] | Preço Total por ha Real [R$/ha] | Preço Total Simples [R$] | Preço Total Presumido [R$] | Prod CAPEX [ha/h/R$] | Dias Trabalhados | Preço Total Real [R$]
0 | 30 | CONCLUIDO | 0.6266 | 159.6 | 145.9 | 11.49 | 0.24 | 762 | 71.52 | 32.27 | 1 | 760 | 8.25 | 9054.6 | 1049.97 | 3541.45 | 1502.04 | 274.41 | 607070.37 | 0.18 | 0.67 | 58.08 | 36 | 2 | 10 | 2320.8525 | 3175.4928 | 2872.4282 | 2320852.4844 | 3175492.758 | 2.335e-06 | 16.625 | 2872428.186
1 | 30 | CONCLUIDO | 0.7647 | 130.77 | 124.1 | 24.02 | 0.48 | 310 | 72.7 | 32.27 | 2 | 308 | 8.43 | 9200.25 | 858.23 | 3536.41 | 764.55 | 274.41 | 240586.4 | 0.36 | 0.78 | 57.34 | 14.29 | 2 | 10 | 1608.1193 | 2200.2998 | 1990.3063 | 1608119.3014 | 2200299.7733 | 2.8497e-06 | 13.6219 | 1990306.2511
2 | 30 | CONCLUIDO | 0.8121 | 123.14 | 118.37 | 37.78 | 0.71 | 188 | 73.88 | 32.27 | 3 | 186 | 8.61 | 9346.23 | 779.08 | 3534.72 | 571.68 | 274.41 | 144760.08 | 0.48 | 0.82 | 57.14 | 8.58 | 2 | 10 | 1413.7543 | 1934.361 | 1749.7483 | 1413754.3015 | 1934361.0057 | 3.0263e-06 | 12.8271 | 1749748.3062
3 | 30 | CONCLUIDO | 0.8356 | 119.67 | 115.79 | 53.03 | 0.93 | 131 | 75.07 | 32.27 | 4 | 120 | 8.8 | 9492.55 | 719.73 | 3534.24 | 483.57 | 274.41 | 100990.27 | 0.57 | 0.84 | 57.06 | 6.01 | 2 | 10 | 1299.8776 | 1778.5498 | 1608.8075 | 1299877.5593 | 1778549.8231 | 3.1139e-06 | 12.4656 | 1608807.5242
4 | 30 | CONCLUIDO | 0.8406 | 118.97 | 115.27 | 58.12 | 1.15 | 119 | 76.26 | 32.27 | 5 | 0 | 8.99 | 9639.2 | 710.31 | 3534.96 | 461.7 | 274.41 | 90112.73 | 0.59 | 0.84 | 57.17 | 5.49 | 2 | 10 | 1281.9901 | 1754.0754 | 1586.6689 | 1281990.0974 | 1754075.4086 | 3.1325e-06 | 12.3927 | 1586668.9135

## RESULTADOS_1
Unnamed: 0 | Volume de calda [L] | STATUS | Capacidade operacional [ha/h] | Tempo de missao [h] | Tempo util [h] | Tempo por voo [min] | Autonomia Projetada [h] | N° Voos | MTOW [kg] | Massa Estrutura [kg] | Combustível [kg] | Abastecimentos | Massa gerador | Potência gerador [W] | Combustível consumido [L] | Calda cons [L] | Distância percorrida [km] | Distância Pulverizando [km] | RTL ACUMULADO[m] | EOC [km/km] | EOC [h/h] | Tempo de manobra [h] | Tempo rtl_rtw [h] | V pulv [m/s] | V desloc [m/s] | Preço Total por ha Simples [R$/ha] | Preço Total por ha Presumido [R$/ha] | Preço Total por ha Real [R$/ha] | Preço Total Simples [R$] | Preço Total Presumido [R$] | Prod CAPEX [ha/h/R$] | Dias Trabalhados | Preço Total Real [R$]
0 | 15 | CONCLUIDO | 0.7414 | 134.87 | 128.66 | 19.01 | 0.43 | 406 | 39.78 | 19.54 | 1 | 404 | 4.24 | 5140 | 561.37 | 3537.7 | 918.8 | 274.41 | 317231.69 | 0.3 | 0.76 | 57.49 | 18.83 | 2 | 10 | 1204.8663 | 1648.5513 | 1491.2158 | 1204866.3281 | 1648551.2651 | 3.2446e-06 | 14.049 | 1491215.8461
1 | 15 | CONCLUIDO | 0.799 | 125.16 | 120.83 | 30.59 | 0.84 | 237 | 40.89 | 19.54 | 2 | 0 | 4.35 | 5277.26 | 493.5 | 3538.27 | 643.64 | 274.41 | 180493.64 | 0.43 | 0.81 | 57.52 | 11.02 | 2 | 10 | 1021.4572 | 1397.6028 | 1264.2175 | 1021457.1608 | 1397602.751 | 3.4966e-06 | 13.0375 | 1264217.506

## RESULTADOS_12
Unnamed: 0 | Volume de calda [L] | STATUS | Capacidade operacional [ha/h] | Tempo de missao [h] | Tempo util [h] | Tempo por voo [min] | Autonomia Projetada [h] | N° Voos | MTOW [kg] | Massa Estrutura [kg] | Combustível [kg] | Abastecimentos | Massa gerador | Potência gerador [W] | Combustível consumido [L] | Calda cons [L] | Distância percorrida [km] | Distância Pulverizando [km] | RTL ACUMULADO[m] | EOC [km/km] | EOC [h/h] | Tempo de manobra [h] | Tempo rtl_rtw [h] | V pulv [m/s] | V desloc [m/s] | Preço Total por ha Simples [R$/ha] | Preço Total por ha Presumido [R$/ha] | Preço Total por ha Real [R$/ha] | Preço Total Simples [R$] | Preço Total Presumido [R$] | Prod CAPEX [ha/h/R$] | Dias Trabalhados | Preço Total Real [R$]
0 | 70 | CONCLUIDO | 0.4233 | 236.24 | 188.07 | 7.1 | 0.12 | 1590 | 141.81 | 47.83 | 1 | 1588 | 22.98 | 17723.39 | 2172.21 | 3551.4 | 2934.47 | 274.41 | 1319146.47 | 0.09 | 0.52 | 59.41 | 78.04 | 2 | 10 | 6499.6927 | 8893.1662 | 8044.4149 | 6499692.6613 | 8893166.2454 | 1.264e-06 | 24.6083 | 8044414.9406
1 | 70 | CONCLUIDO | 0.6454 | 154.94 | 136.33 | 14.43 | 0.25 | 567 | 143.17 | 47.83 | 2 | 565 | 23.34 | 17891.86 | 1565.96 | 3540.19 | 1177.77 | 274.41 | 445911.01 | 0.23 | 0.71 | 57.76 | 26.47 | 2 | 10 | 3159.5626 | 4323.0529 | 3910.4668 | 3159562.5983 | 4323052.9371 | 1.9271e-06 | 16.1396 | 3910466.8322
2 | 70 | CONCLUIDO | 0.7253 | 137.87 | 125.7 | 21.92 | 0.37 | 344 | 144.54 | 47.83 | 3 | 342 | 23.71 | 18060.85 | 1429.14 | 3536.73 | 819.45 | 274.41 | 267867.31 | 0.33 | 0.77 | 57.38 | 15.88 | 2 | 10 | 2592.1027 | 3546.6292 | 3208.1439 | 2592102.6671 | 3546629.2246 | 2.1657e-06 | 14.3615 | 3208143.9092
3 | 70 | CONCLUIDO | 0.7668 | 130.4 | 121.07 | 29.53 | 0.49 | 246 | 145.92 | 47.83 | 4 | 244 | 24.09 | 18230.35 | 1361.08 | 3535.2 | 662.87 | 274.41 | 190067.19 | 0.41 | 0.8 | 57.22 | 11.27 | 2 | 10 | 2355.2626 | 3222.5742 | 2915.0162 | 2355262.584 | 3222574.1743 | 2.2896e-06 | 13.5833 | 2915016.218
4 | 70 | CONCLUIDO | 0.7925 | 126.18 | 118.46 | 37.41 | 0.6 | 190 | 147.3 | 47.83 | 5 | 188 | 24.47 | 18400.38 | 1315.51 | 3535.1 | 574.04 | 274.41 | 145931.31 | 0.48 | 0.82 | 57.15 | 8.67 | 2 | 10 | 2213.4396 | 3028.5257 | 2739.4875 | 2213439.6164 | 3028525.7332 | 2.3664e-06 | 13.1438 | 2739487.4878
5 | 70 | CONCLUIDO | 0.8099 | 123.47 | 116.79 | 45.5 | 0.71 | 154 | 148.68 | 47.83 | 6 | 152 | 24.85 | 18570.94 | 1280.37 | 3534.24 | 518.21 | 274.41 | 118197.49 | 0.53 | 0.83 | 57.08 | 7.01 | 2 | 10 | 2125.5651 | 2908.2919 | 2630.7286 | 2125565.1011 | 2908291.9446 | 2.4183e-06 | 12.8615 | 2630728.6432
6 | 70 | CONCLUIDO | 0.8216 | 121.71 | 115.73 | 53.41 | 0.83 | 130 | 150.07 | 47.83 | 7 | 128 | 25.24 | 18742.03 | 1251.8 | 3534.34 | 481.88 | 274.41 | 100147.91 | 0.57 | 0.84 | 57.05 | 5.94 | 2 | 10 | 2063.7179 | 2823.6699 | 2554.1828 | 2063717.9061 | 2823669.8839 | 2.4533e-06 | 12.6781 | 2554182.7932
7 | 70 | CONCLUIDO | 0.8314 | 120.27 | 114.84 | 62.07 | 0.94 | 111 | 151.46 | 47.83 | 8 | 109 | 25.63 | 18913.66 | 1224.75 | 3534.07 | 451.69 | 274.41 | 85152.31 | 0.61 | 0.85 | 57.03 | 5.06 | 2 | 10 | 1998.6251 | 2734.607 | 2473.6199 | 1998625.0575 | 2734606.9768 | 2.4825e-06 | 12.5281 | 2473619.925
8 | 70 | CONCLUIDO | 0.8392 | 119.16 | 114.13 | 70.59 | 1.04 | 97 | 152.85 | 47.83 | 9 | 95 | 26.03 | 19085.83 | 1199.78 | 3533.73 | 428.5 | 274.41 | 73623.84 | 0.64 | 0.85 | 56.98 | 4.35 | 2 | 10 | 1953.0021 | 2672.1836 | 2417.1542 | 1953002.0778 | 2672183.6032 | 2.5058e-06 | 12.4125 | 2417154.1505
9 | 70 | CONCLUIDO | 0.8449 | 118.35 | 113.64 | 79.28 | 1.15 | 86 | 154.25 | 47.83 | 10 | 84 | 26.43 | 19258.55 | 1176.83 | 3533.55 | 412.26 | 274.41 | 65560.81 | 0.67 | 0.86 | 56.96 | 3.87 | 2 | 10 | 1915.5934 | 2620.9994 | 2370.8549 | 1915593.4159 | 2620999.4216 | 2.5228e-06 | 12.3281 | 2370854.9154
10 | 70 | CONCLUIDO | 0.8494 | 117.73 | 113.28 | 88.27 | 1.25 | 77 | 155.66 | 47.83 | 11 | 75 | 26.83 | 19431.82 | 1153.94 | 3533.56 | 399.24 | 274.41 | 59095.3 | 0.69 | 0.86 | 56.97 | 3.51 | 2 | 10 | 1881.6367 | 2574.5383 | 2328.828 | 1881636.7029 | 2574538.3489 | 2.5363e-06 | 12.2635 | 2328828.0223
11 | 70 | CONCLUIDO | 0.854 | 117.09 | 112.87 | 98.15 | 1.35 | 69 | 157.07 | 47.83 | 12 | 67 | 27.24 | 19605.66 | 1131.12 | 3533.52 | 386.24 | 274.41 | 52634.7 | 0.71 | 0.86 | 56.93 | 3.1 | 2 | 10 | 1847.7092 | 2528.1173 | 2286.8373 | 1847709.2449 | 2528117.304 | 2.55e-06 | 12.1969 | 2286837.3368
12 | 70 | CONCLUIDO | 0.8579 | 116.56 | 112.54 | 108.91 | 1.45 | 62 | 158.48 | 47.83 | 13 | 60 | 27.65 | 19780.06 | 1107.8 | 3533.29 | 375.15 | 274.41 | 47122.8 | 0.73 | 0.87 | 56.92 | 2.78 | 2 | 10 | 1815.2712 | 2483.7341 | 2246.69 | 1815271.1762 | 2483734.1073 | 2.5617e-06 | 12.1417 | 2246690.0101
13 | 70 | CONCLUIDO | 0.8606 | 116.19 | 112.32 | 118.23 | 1.55 | 57 | 159.9 | 47.83 | 14 | 55 | 28.07 | 19955.16 | 1087.37 | 3533.36 | 367.46 | 274.41 | 43306.44 | 0.75 | 0.87 | 56.92 | 2.55 | 2 | 10 | 1788.6857 | 2447.3587 | 2213.7862 | 1788685.7219 | 2447358.7159 | 2.5697e-06 | 12.1031 | 2213786.2349
14 | 70 | CONCLUIDO | 0.8627 | 115.91 | 112.16 | 126.97 | 1.65 | 53 | 161.32 | 47.83 | 15 | 25 | 28.5 | 20130.71 | 1069.14 | 3533.67 | 360.94 | 274.41 | 40063.12 | 0.76 | 0.87 | 56.94 | 2.39 | 2 | 10 | 1765.8076 | 2416.0558 | 2185.4708 | 1765807.5552 | 2416055.7989 | 2.576e-06 | 12.074 | 2185470.8244
15 | 70 | CONCLUIDO | 0.863 | 115.87 | 112.14 | 129.39 | 1.74 | 52 | 162.75 | 47.83 | 16 | 1 | 28.92 | 20306.85 | 1072.26 | 3533.86 | 359.25 | 274.41 | 39224.43 | 0.76 | 0.87 | 56.97 | 2.37 | 2 | 10 | 1768.3356 | 2419.5148 | 2188.5997 | 1768335.6325 | 2419514.8258 | 2.5769e-06 | 12.0698 | 2188599.7267
16 | 70 | CONCLUIDO | 0.863 | 115.87 | 112.14 | 129.39 | 1.83 | 52 | 164.19 | 47.83 | 17 | 0 | 29.36 | 20483.57 | 1080.52 | 3533.86 | 359.23 | 274.41 | 39215.36 | 0.76 | 0.87 | 56.97 | 2.37 | 2 | 10 | 1776.6695 | 2430.9175 | 2198.9142 | 1776669.4592 | 2430917.5352 | 2.5769e-06 | 12.0698 | 2198914.1774

## RESULTADOS_16
Unnamed: 0 | Volume de calda [L] | STATUS | Capacidade operacional [ha/h] | Tempo de missao [h] | Tempo util [h] | Tempo por voo [min] | Autonomia Projetada [h] | N° Voos | MTOW [kg] | Massa Estrutura [kg] | Combustível [kg] | Abastecimentos | Massa gerador | Potência gerador [W] | Combustível consumido [L] | Calda cons [L] | Distância percorrida [km] | Distância Pulverizando [km] | RTL ACUMULADO[m] | EOC [km/km] | EOC [h/h] | Tempo de manobra [h] | Tempo rtl_rtw [h] | V pulv [m/s] | V desloc [m/s] | Preço Total por ha Simples [R$/ha] | Preço Total por ha Presumido [R$/ha] | Preço Total por ha Real [R$/ha] | Preço Total Simples [R$] | Preço Total Presumido [R$] | Prod CAPEX [ha/h/R$] | Dias Trabalhados | Preço Total Real [R$]
0 | 90 | CONCLUIDO | 0.3392 | 294.83 | 216.99 | 6.14 | 0.1 | 2121 | 176.73 | 52.44 | 1 | 2119 | 33.29 | 22031.19 | 2885.62 | 3557.14 | 3916.11 | 274.41 | 1807311.08 | 0.07 | 0.45 | 60.36 | 106.86 | 2 | 10 | 10508.4839 | 14378.1712 | 13005.9387 | 10508483.857 | 14378171.2148 | 9.4372e-07 | 30.7115 | 13005938.7339
1 | 90 | CONCLUIDO | 0.5925 | 168.77 | 142.03 | 12.46 | 0.2 | 684 | 178.21 | 52.44 | 2 | 682 | 33.77 | 22213.89 | 1887.14 | 3540.55 | 1370.86 | 274.41 | 541872.39 | 0.2 | 0.69 | 57.96 | 32.16 | 2 | 10 | 4049.3736 | 5540.5316 | 5011.751 | 4049373.574 | 5540531.5697 | 1.6485e-06 | 17.5802 | 5011751.0129
2 | 90 | CONCLUIDO | 0.6857 | 145.83 | 128.83 | 18.85 | 0.3 | 410 | 179.7 | 52.44 | 3 | 408 | 34.26 | 22397.24 | 1702.17 | 3537.79 | 924.72 | 274.41 | 320170.96 | 0.3 | 0.76 | 57.49 | 19 | 2 | 10 | 3195.9537 | 4372.8449 | 3955.5067 | 3195953.7464 | 4372844.9114 | 1.9078e-06 | 15.1906 | 3955506.7304
3 | 90 | CONCLUIDO | 0.735 | 136.06 | 123.26 | 25.33 | 0.39 | 292 | 181.19 | 52.44 | 4 | 290 | 34.75 | 22581.25 | 1617.78 | 3536.25 | 736.66 | 274.41 | 226732.5 | 0.37 | 0.79 | 57.3 | 13.45 | 2 | 10 | 2847.0981 | 3895.5253 | 3523.7418 | 2847098.1189 | 3895525.2514 | 2.0449e-06 | 14.1729 | 3523741.7888
4 | 90 | CONCLUIDO | 0.7657 | 130.6 | 120.15 | 31.9 | 0.49 | 226 | 182.69 | 52.44 | 5 | 224 | 35.25 | 22766.06 | 1565.34 | 3535.25 | 631.13 | 274.41 | 174294.36 | 0.43 | 0.81 | 57.21 | 10.35 | 2 | 10 | 2655.9198 | 3633.9466 | 3287.1278 | 2655919.761 | 3633946.5879 | 2.1303e-06 | 13.6042 | 3287127.8259
5 | 90 | CONCLUIDO | 0.7866 | 127.13 | 118.17 | 38.53 | 0.58 | 184 | 184.19 | 52.44 | 6 | 182 | 35.75 | 22951.43 | 1528.09 | 3534.87 | 565.25 | 274.41 | 141562.78 | 0.49 | 0.82 | 57.11 | 8.38 | 2 | 10 | 2540.7367 | 3476.348 | 3144.5703 | 2540736.6935 | 3476348.0335 | 2.1885e-06 | 13.2427 | 3144570.2563
6 | 90 | CONCLUIDO | 0.8013 | 124.8 | 116.87 | 45.24 | 0.67 | 155 | 185.7 | 52.44 | 7 | 153 | 36.26 | 23137.49 | 1499.05 | 3534.42 | 520.72 | 274.41 | 119443.98 | 0.53 | 0.83 | 57.08 | 7.08 | 2 | 10 | 2448.8216 | 3350.5857 | 3030.8105 | 2448821.5556 | 3350585.6868 | 2.2294e-06 | 13 | 3030810.4914
7 | 90 | CONCLUIDO | 0.8126 | 123.06 | 115.88 | 51.89 | 0.76 | 134 | 187.22 | 52.44 | 8 | 132 | 36.78 | 23324.24 | 1474.28 | 3534.3 | 487.31 | 274.41 | 102844.8 | 0.56 | 0.84 | 57.05 | 6.1 | 2 | 10 | 2386.7696 | 3265.6835 | 2954.0112 | 2386769.6003 | 3265683.464 | 2.2608e-06 | 12.8187 | 2954011.2176
8 | 90 | CONCLUIDO | 0.822 | 121.65 | 115.07 | 59.01 | 0.85 | 117 | 188.74 | 52.44 | 9 | 115 | 37.3 | 23511.69 | 1452.21 | 3534.41 | 460.23 | 274.41 | 89389.89 | 0.6 | 0.85 | 57.01 | 5.29 | 2 | 10 | 2334.9646 | 3194.8016 | 2889.8942 | 2334964.6044 | 3194801.5831 | 2.287e-06 | 12.6719 | 2889894.204
9 | 90 | CONCLUIDO | 0.8292 | 120.59 | 114.48 | 66.04 | 0.93 | 104 | 190.26 | 52.44 | 10 | 102 | 37.82 | 23699.85 | 1432.37 | 3534.17 | 440.04 | 274.41 | 79358.07 | 0.62 | 0.85 | 57 | 4.7 | 2 | 10 | 2293.1416 | 3137.5775 | 2838.1315 | 2293141.6167 | 3137577.5263 | 2.307e-06 | 12.5615 | 2838131.5308
10 | 90 | CONCLUIDO | 0.8352 | 119.73 | 114.01 | 73.55 | 1.02 | 93 | 191.79 | 52.44 | 11 | 91 | 38.35 | 23888.73 | 1412.98 | 3533.84 | 424.03 | 274.41 | 71408.46 | 0.65 | 0.85 | 56.99 | 4.23 | 2 | 10 | 2243.9778 | 3070.3095 | 2777.2834 | 2243977.8333 | 3070309.4689 | 2.3237e-06 | 12.4719 | 2777283.4424
11 | 90 | CONCLUIDO | 0.84 | 119.05 | 113.61 | 80.2 | 1.1 | 85 | 193.33 | 52.44 | 12 | 83 | 38.89 | 24078.33 | 1397.37 | 3533.82 | 411.06 | 274.41 | 64962.95 | 0.67 | 0.86 | 56.96 | 3.84 | 2 | 10 | 2214.4038 | 3029.845 | 2740.6809 | 2214403.8412 | 3029845.0281 | 2.337e-06 | 12.401 | 2740680.871
12 | 90 | CONCLUIDO | 0.8446 | 118.4 | 113.24 | 88.24 | 1.18 | 77 | 194.88 | 52.44 | 13 | 75 | 39.43 | 24268.67 | 1379.29 | 3533.61 | 398.89 | 274.41 | 58918.7 | 0.69 | 0.86 | 56.95 | 3.47 | 2 | 10 | 2183.2232 | 2987.1822 | 2702.0898 | 2183223.1636 | 2987182.2494 | 2.3498e-06 | 12.3333 | 2702089.7681
13 | 90 | CONCLUIDO | 0.848 | 117.93 | 112.98 | 95.48 | 1.27 | 71 | 196.42 | 52.44 | 14 | 69 | 39.98 | 24459.75 | 1361.75 | 3533.42 | 390.26 | 274.41 | 54637.66 | 0.7 | 0.86 | 56.93 | 3.21 | 2 | 10 | 2156.1686 | 2950.165 | 2668.6053 | 2156168.5628 | 2950164.951 | 2.3593e-06 | 12.2844 | 2668605.3487
14 | 90 | CONCLUIDO | 0.8509 | 117.52 | 112.75 | 102.5 | 1.35 | 66 | 197.98 | 52.44 | 15 | 64 | 40.54 | 24651.58 | 1347.79 | 3533.38 | 382.03 | 274.41 | 50543.39 | 0.72 | 0.86 | 56.94 | 2.98 | 2 | 10 | 2134.249 | 2920.1736 | 2641.4763 | 2134248.9851 | 2920173.6179 | 2.3674e-06 | 12.2417 | 2641476.3463
15 | 90 | CONCLUIDO | 0.8541 | 117.09 | 112.5 | 110.65 | 1.42 | 61 | 199.54 | 52.44 | 16 | 59 | 41.1 | 24844.17 | 1330.78 | 3533.48 | 373.43 | 274.41 | 46271.7 | 0.73 | 0.87 | 56.93 | 2.73 | 2 | 10 | 2108.6151 | 2885.1002 | 2609.7503 | 2108615.1021 | 2885100.2083 | 2.3763e-06 | 12.1969 | 2609750.2937
16 | 90 | CONCLUIDO | 0.8565 | 116.76 | 112.31 | 118.22 | 1.5 | 57 | 201.11 | 52.44 | 17 | 55 | 41.67 | 25037.53 | 1315.37 | 3533.23 | 367.44 | 274.41 | 43297.34 | 0.75 | 0.87 | 56.91 | 2.54 | 2 | 10 | 2086.8073 | 2855.2618 | 2582.7596 | 2086807.3115 | 2855261.827 | 2.383e-06 | 12.1625 | 2582759.6456
17 | 90 | CONCLUIDO | 0.8587 | 116.45 | 112.15 | 126.96 | 1.58 | 53 | 202.68 | 52.44 | 18 | 51 | 42.24 | 25231.66 | 1300.18 | 3533.24 | 361.67 | 274.41 | 40428.58 | 0.76 | 0.87 | 56.91 | 2.38 | 2 | 10 | 2065.9102 | 2826.6695 | 2556.8961 | 2065910.2155 | 2826669.4983 | 2.3891e-06 | 12.1302 | 2556896.1287
18 | 90 | CONCLUIDO | 0.8606 | 116.2 | 112.01 | 134.41 | 1.65 | 50 | 204.26 | 52.44 | 19 | 48 | 42.82 | 25426.72 | 1284.58 | 3533.4 | 357.29 | 274.41 | 38255.73 | 0.77 | 0.87 | 56.9 | 2.24 | 2 | 10 | 2045.4298 | 2798.6473 | 2531.5483 | 2045429.8123 | 2798647.3072 | 2.3944e-06 | 12.1042 | 2531548.3361
19 | 90 | CONCLUIDO | 0.8623 | 115.96 | 111.87 | 142.81 | 1.73 | 47 | 205.85 | 52.44 | 20 | 45 | 43.41 | 25622.45 | 1268.47 | 3533.29 | 352.44 | 274.41 | 35846.02 | 0.78 | 0.87 | 56.9 | 2.1 | 2 | 10 | 2024.9409 | 2770.6135 | 2506.1901 | 2024940.949 | 2770613.5405 | 2.3991e-06 | 12.0792 | 2506190.0728
20 | 90 | CONCLUIDO | 0.8644 | 115.69 | 111.7 | 152.32 | 1.8 | 44 | 207.45 | 52.44 | 21 | 42 | 44 | 25818.99 | 1253.62 | 3533.26 | 346.85 | 274.41 | 33062.91 | 0.79 | 0.87 | 56.89 | 1.94 | 2 | 10 | 2004.8434 | 2743.1152 | 2481.3161 | 2004843.3949 | 2743115.1803 | 2.4049e-06 | 12.051 | 2481316.1175
21 | 90 | CONCLUIDO | 0.8653 | 115.57 | 111.65 | 159.5 | 1.87 | 42 | 209.05 | 52.44 | 22 | 29 | 44.6 | 26016.35 | 1236.95 | 3533.28 | 344.52 | 274.41 | 31910.03 | 0.8 | 0.87 | 56.91 | 1.89 | 2 | 10 | 1985.9945 | 2717.3252 | 2457.9875 | 1985994.4595 | 2717325.2353 | 2.4074e-06 | 12.0385 | 2457987.5287
22 | 90 | CONCLUIDO | 0.8657 | 115.51 | 111.63 | 163.36 | 1.94 | 41 | 210.65 | 52.44 | 23 | 9 | 45.21 | 26214.54 | 1239.16 | 3533.45 | 342.86 | 274.41 | 31084.95 | 0.8 | 0.87 | 56.93 | 1.86 | 2 | 10 | 1987.3145 | 2719.1314 | 2459.6213 | 1987314.4953 | 2719131.3665 | 2.4085e-06 | 12.0323 | 2459621.2852
23 | 90 | CONCLUIDO | 0.8657 | 115.52 | 111.64 | 163.38 | 2.01 | 41 | 212.27 | 52.44 | 24 | 0 | 45.82 | 26413.56 | 1244.23 | 3533.7 | 342.77 | 274.41 | 31041.64 | 0.8 | 0.87 | 56.94 | 1.87 | 2 | 10 | 1992.4596 | 2726.1711 | 2465.9892 | 1992459.6096 | 2726171.1389 | 2.4085e-06 | 12.0333 | 2465989.1916

## RESULTADOS_0
Unnamed: 0 | Volume de calda [L] | STATUS | Capacidade operacional [ha/h] | Tempo de missao [h] | Tempo util [h] | Tempo por voo [min] | Autonomia Projetada [h] | N° Voos | MTOW [kg] | Massa Estrutura [kg] | Combustível [kg] | Abastecimentos | Massa gerador | Potência gerador [W] | Combustível consumido [L] | Calda cons [L] | Distância percorrida [km] | Distância Pulverizando [km] | RTL ACUMULADO[m] | EOC [km/km] | EOC [h/h] | Tempo de manobra [h] | Tempo rtl_rtw [h] | V pulv [m/s] | V desloc [m/s] | Preço Total por ha Simples [R$/ha] | Preço Total por ha Presumido [R$/ha] | Preço Total por ha Real [R$/ha] | Preço Total Simples [R$] | Preço Total Presumido [R$] | Prod CAPEX [ha/h/R$] | Dias Trabalhados | Preço Total Real [R$]
0 | 10 | CONCLUIDO | 0.7578 | 131.97 | 126.38 | 21.36 | 0.64 | 355 | 26.11 | 12.1 | 1 | 0 | 3.01 | 3454.41 | 367.21 | 3540.51 | 824.47 | 274.41 | 270320.36 | 0.33 | 0.77 | 57.9 | 16.55 | 2 | 10 | 889.2154 | 1216.6638 | 1100.5471 | 889215.4402 | 1216663.7946 | 3.6108e-06 | 13.7469 | 1100547.1097

## RESULTADOS_7
Unnamed: 0 | Volume de calda [L] | STATUS | Capacidade operacional [ha/h] | Tempo de missao [h] | Tempo util [h] | Tempo por voo [min] | Autonomia Projetada [h] | N° Voos | MTOW [kg] | Massa Estrutura [kg] | Combustível [kg] | Abastecimentos | Massa gerador | Potência gerador [W] | Combustível consumido [L] | Calda cons [L] | Distância percorrida [km] | Distância Pulverizando [km] | RTL ACUMULADO[m] | EOC [km/km] | EOC [h/h] | Tempo de manobra [h] | Tempo rtl_rtw [h] | V pulv [m/s] | V desloc [m/s] | Preço Total por ha Simples [R$/ha] | Preço Total por ha Presumido [R$/ha] | Preço Total por ha Real [R$/ha] | Preço Total Simples [R$] | Preço Total Presumido [R$] | Prod CAPEX [ha/h/R$] | Dias Trabalhados | Preço Total Real [R$]
0 | 45 | CONCLUIDO | 0.5416 | 184.65 | 160.84 | 9.09 | 0.18 | 1062 | 98.71 | 39.72 | 1 | 1060 | 12.99 | 12407.75 | 1458.47 | 3545.1 | 2007.88 | 274.41 | 858489.54 | 0.14 | 0.61 | 58.57 | 50.89 | 2 | 10 | 3561.5143 | 4873.0209 | 4407.9467 | 3561514.2582 | 4873020.931 | 1.8213e-06 | 19.2344 | 4407946.6527
1 | 45 | CONCLUIDO | 0.7164 | 139.59 | 129.07 | 18.66 | 0.35 | 415 | 99.95 | 39.72 | 2 | 413 | 13.24 | 12561.45 | 1149.3 | 3537.68 | 932.71 | 274.41 | 324142.22 | 0.29 | 0.75 | 57.51 | 19.24 | 2 | 10 | 2187.7886 | 2993.4288 | 2707.7402 | 2187788.5547 | 2993428.8189 | 2.4091e-06 | 14.5406 | 2707740.1738
2 | 45 | CONCLUIDO | 0.7766 | 128.77 | 121.54 | 28.6 | 0.52 | 255 | 101.2 | 39.72 | 3 | 253 | 13.49 | 12715.54 | 1057.48 | 3535.93 | 677.79 | 274.41 | 197479.33 | 0.4 | 0.8 | 57.26 | 11.73 | 2 | 10 | 1883.8995 | 2577.6344 | 2331.6286 | 1883899.5246 | 2577634.4414 | 2.6116e-06 | 13.4135 | 2331628.628
3 | 45 | CONCLUIDO | 0.8083 | 123.72 | 118.01 | 39.12 | 0.69 | 181 | 102.45 | 39.72 | 4 | 179 | 13.74 | 12870.03 | 1000.27 | 3535.02 | 559.89 | 274.41 | 138901.53 | 0.49 | 0.83 | 57.11 | 8.22 | 2 | 10 | 1733.5 | 2371.8512 | 2145.485 | 1733499.9909 | 2371851.1642 | 2.7182e-06 | 12.8875 | 2145485.018
4 | 45 | CONCLUIDO | 0.8266 | 120.97 | 116.13 | 50.13 | 0.85 | 139 | 103.71 | 39.72 | 5 | 137 | 14 | 13024.91 | 957.14 | 3534.44 | 495.39 | 274.41 | 106858.25 | 0.55 | 0.84 | 57.07 | 6.35 | 2 | 10 | 1647.7224 | 2254.4865 | 2039.3215 | 1647722.4264 | 2254486.5162 | 2.7797e-06 | 12.601 | 2039321.4873
5 | 45 | CONCLUIDO | 0.8399 | 119.06 | 114.79 | 62.05 | 1.01 | 111 | 104.97 | 39.72 | 6 | 109 | 14.25 | 13180.19 | 916.94 | 3534.07 | 451.28 | 274.41 | 84943.97 | 0.61 | 0.85 | 56.99 | 5.01 | 2 | 10 | 1567.8279 | 2145.1713 | 1940.4392 | 1567827.918 | 2145171.3252 | 2.8244e-06 | 12.4021 | 1940439.1846
6 | 45 | CONCLUIDO | 0.8491 | 117.77 | 113.91 | 75.1 | 1.16 | 91 | 106.23 | 39.72 | 7 | 88 | 14.52 | 13335.87 | 879.62 | 3534.06 | 420.91 | 274.41 | 69860.32 | 0.65 | 0.85 | 56.98 | 4.13 | 2 | 10 | 1511.7199 | 2068.4019 | 1870.9965 | 1511719.908 | 2068401.8706 | 2.8554e-06 | 12.2677 | 1870996.4991
7 | 45 | CONCLUIDO | 0.8541 | 117.09 | 113.45 | 85.09 | 1.31 | 80 | 107.5 | 39.72 | 8 | 15 | 14.78 | 13491.96 | 855.51 | 3534.1 | 402.69 | 274.41 | 60802.69 | 0.68 | 0.86 | 57.04 | 3.68 | 2 | 10 | 1477.8956 | 2022.1219 | 1829.1335 | 1477895.5894 | 2022121.9456 | 2.8722e-06 | 12.1969 | 1829133.4652
8 | 45 | CONCLUIDO | 0.8542 | 117.07 | 113.43 | 85.08 | 1.46 | 80 | 108.77 | 39.72 | 9 | 0 | 15.05 | 13648.58 | 863.89 | 3534.51 | 401.85 | 274.41 | 60384.26 | 0.68 | 0.86 | 57.05 | 3.66 | 2 | 10 | 1486.2188 | 2033.5101 | 1839.4348 | 1486218.8016 | 2033510.1318 | 2.8725e-06 | 12.1948 | 1839434.7788

## RESULTADOS_10
Unnamed: 0 | Volume de calda [L] | STATUS | Capacidade operacional [ha/h] | Tempo de missao [h] | Tempo util [h] | Tempo por voo [min] | Autonomia Projetada [h] | N° Voos | MTOW [kg] | Massa Estrutura [kg] | Combustível [kg] | Abastecimentos | Massa gerador | Potência gerador [W] | Combustível consumido [L] | Calda cons [L] | Distância percorrida [km] | Distância Pulverizando [km] | RTL ACUMULADO[m] | EOC [km/km] | EOC [h/h] | Tempo de manobra [h] | Tempo rtl_rtw [h] | V pulv [m/s] | V desloc [m/s] | Preço Total por ha Simples [R$/ha] | Preço Total por ha Presumido [R$/ha] | Preço Total por ha Real [R$/ha] | Preço Total Simples [R$] | Preço Total Presumido [R$] | Prod CAPEX [ha/h/R$] | Dias Trabalhados | Preço Total Real [R$]
0 | 60 | CONCLUIDO | 0.4681 | 213.62 | 176.52 | 7.74 | 0.14 | 1368 | 124.63 | 45 | 1 | 1366 | 18.64 | 15605.44 | 1873.52 | 3549.26 | 2539.64 | 274.41 | 1122839.77 | 0.11 | 0.55 | 59.09 | 66.53 | 2 | 10 | 5139.4392 | 7032.0074 | 6360.8825 | 5139439.1555 | 7032007.3886 | 1.4581e-06 | 22.2521 | 6360882.4729
1 | 60 | CONCLUIDO | 0.6729 | 148.61 | 133.49 | 15.77 | 0.28 | 508 | 125.95 | 45 | 2 | 506 | 18.95 | 15767.7 | 1403.97 | 3538.48 | 1081.97 | 274.41 | 398307.55 | 0.25 | 0.73 | 57.67 | 23.65 | 2 | 10 | 2756.8269 | 3772.0122 | 3412.0167 | 2756826.943 | 3772012.2461 | 2.096e-06 | 15.4802 | 3412016.6914
2 | 60 | CONCLUIDO | 0.7454 | 134.15 | 124.1 | 24.02 | 0.42 | 310 | 127.27 | 45 | 3 | 308 | 19.27 | 15930.42 | 1287.41 | 3536.24 | 765.39 | 274.41 | 241006.38 | 0.36 | 0.78 | 57.33 | 14.29 | 2 | 10 | 2314.0182 | 3166.1418 | 2863.9697 | 2314018.2414 | 3166141.8452 | 2.3218e-06 | 13.974 | 2863969.7112
3 | 60 | CONCLUIDO | 0.783 | 127.72 | 119.94 | 32.56 | 0.55 | 221 | 128.59 | 45 | 4 | 219 | 19.59 | 16093.6 | 1225.23 | 3535.3 | 624.18 | 274.41 | 170843.44 | 0.44 | 0.81 | 57.19 | 10.14 | 2 | 10 | 2116.6389 | 2896.0788 | 2619.6811 | 2116638.9311 | 2896078.7651 | 2.4389e-06 | 13.3042 | 2619681.0724
4 | 60 | CONCLUIDO | 0.8059 | 124.08 | 117.58 | 41.25 | 0.68 | 171 | 129.92 | 45 | 5 | 169 | 19.92 | 16257.24 | 1181.92 | 3534.65 | 544.75 | 274.41 | 131378.74 | 0.5 | 0.83 | 57.1 | 7.79 | 2 | 10 | 1995.3808 | 2730.1681 | 2469.6047 | 1995380.8393 | 2730168.0943 | 2.5103e-06 | 12.925 | 2469604.6832
5 | 60 | CONCLUIDO | 0.8216 | 121.72 | 116.06 | 50.46 | 0.81 | 138 | 131.25 | 45 | 6 | 136 | 20.25 | 16421.36 | 1146.3 | 3534.12 | 494.18 | 274.41 | 106258.37 | 0.56 | 0.84 | 57.03 | 6.28 | 2 | 10 | 1917.6308 | 2623.7871 | 2373.3766 | 1917630.842 | 2623787.1179 | 2.5592e-06 | 12.6792 | 2373376.5579
6 | 60 | CONCLUIDO | 0.8323 | 120.15 | 115.05 | 59.51 | 0.93 | 116 | 132.58 | 45 | 7 | 114 | 20.59 | 16585.95 | 1116.19 | 3534.1 | 459.81 | 274.41 | 89183.38 | 0.6 | 0.85 | 57.01 | 5.27 | 2 | 10 | 1849.2337 | 2530.2031 | 2288.7241 | 1849233.6859 | 2530203.1115 | 2.5925e-06 | 12.5156 | 2288724.0777
7 | 60 | CONCLUIDO | 0.8409 | 118.92 | 114.26 | 69.25 | 1.06 | 99 | 133.92 | 45 | 8 | 97 | 20.93 | 16751.02 | 1087.96 | 3533.89 | 433.12 | 274.41 | 75926.28 | 0.63 | 0.85 | 56.98 | 4.48 | 2 | 10 | 1799.9756 | 2462.806 | 2227.7592 | 1799975.5721 | 2462805.987 | 2.6193e-06 | 12.3875 | 2227759.2402
8 | 60 | CONCLUIDO | 0.8475 | 117.99 | 113.66 | 79.3 | 1.18 | 86 | 135.27 | 45 | 9 | 84 | 21.27 | 16916.71 | 1059.4 | 3533.75 | 412.38 | 274.41 | 65621.23 | 0.67 | 0.86 | 56.97 | 3.88 | 2 | 10 | 1755.9203 | 2402.5277 | 2173.2338 | 1755920.343 | 2402527.679 | 2.6399e-06 | 12.2906 | 2173233.8093
9 | 60 | CONCLUIDO | 0.8532 | 117.21 | 113.16 | 90.53 | 1.29 | 75 | 136.61 | 45 | 10 | 73 | 21.61 | 17082.76 | 1031.8 | 3533.47 | 396.07 | 274.41 | 57518.91 | 0.69 | 0.86 | 56.94 | 3.38 | 2 | 10 | 1715.498 | 2347.2201 | 2123.2047 | 1715498.0423 | 2347220.1039 | 2.6576e-06 | 12.2094 | 2123204.7115
10 | 60 | CONCLUIDO | 0.8574 | 116.64 | 112.79 | 101.01 | 1.41 | 67 | 137.96 | 45 | 11 | 65 | 21.96 | 17249.3 | 1004.51 | 3533.56 | 383.2 | 274.41 | 51124.73 | 0.72 | 0.86 | 56.94 | 3.02 | 2 | 10 | 1678.9898 | 2297.2679 | 2078.0199 | 1678989.7837 | 2297267.8938 | 2.6707e-06 | 12.15 | 2078019.8703
11 | 60 | CONCLUIDO | 0.8601 | 116.27 | 112.58 | 110.73 | 1.52 | 61 | 139.32 | 45 | 12 | 19 | 22.32 | 17416.34 | 985.51 | 3533.7 | 374.81 | 274.41 | 46961.83 | 0.73 | 0.86 | 56.97 | 2.81 | 2 | 10 | 1654.343 | 2263.5451 | 2047.5155 | 1654342.9992 | 2263545.076 | 2.6791e-06 | 12.1115 | 2047515.5108
12 | 60 | CONCLUIDO | 0.8608 | 116.18 | 112.51 | 112.51 | 1.63 | 60 | 140.67 | 45 | 13 | 0 | 22.68 | 17583.88 | 988.9 | 3534.05 | 371.38 | 274.41 | 45249.26 | 0.74 | 0.87 | 57 | 2.74 | 2 | 10 | 1656.3292 | 2266.2628 | 2049.9738 | 1656329.2494 | 2266262.7511 | 2.6813e-06 | 12.1021 | 2049973.8149

## RESULTADOS_14
Unnamed: 0 | Volume de calda [L] | STATUS | Capacidade operacional [ha/h] | Tempo de missao [h] | Tempo util [h] | Tempo por voo [min] | Autonomia Projetada [h] | N° Voos | MTOW [kg] | Massa Estrutura [kg] | Combustível [kg] | Abastecimentos | Massa gerador | Potência gerador [W] | Combustível consumido [L] | Calda cons [L] | Distância percorrida [km] | Distância Pulverizando [km] | RTL ACUMULADO[m] | EOC [km/km] | EOC [h/h] | Tempo de manobra [h] | Tempo rtl_rtw [h] | V pulv [m/s] | V desloc [m/s] | Preço Total por ha Simples [R$/ha] | Preço Total por ha Presumido [R$/ha] | Preço Total por ha Real [R$/ha] | Preço Total Simples [R$] | Preço Total Presumido [R$] | Prod CAPEX [ha/h/R$] | Dias Trabalhados | Preço Total Real [R$]
0 | 80 | CONCLUIDO | 0.3803 | 262.95 | 201.4 | 6.57 | 0.11 | 1838 | 159.12 | 50.28 | 1 | 1836 | 27.84 | 19859.16 | 2505.32 | 3553.57 | 3387.89 | 274.41 | 1544614.74 | 0.08 | 0.48 | 59.82 | 91.33 | 2 | 10 | 8234.0677 | 11266.2146 | 10190.9829 | 8234067.6539 | 11266214.6255 | 1.094e-06 | 27.3906 | 10190982.9138
1 | 80 | CONCLUIDO | 0.6191 | 161.54 | 139.07 | 13.35 | 0.22 | 625 | 160.54 | 50.28 | 2 | 623 | 28.26 | 20034.4 | 1724.99 | 3539.49 | 1271.94 | 274.41 | 492706.97 | 0.22 | 0.7 | 57.82 | 29.21 | 2 | 10 | 3583.1946 | 4902.6849 | 4434.7795 | 3583194.5662 | 4902684.8848 | 1.781e-06 | 16.8271 | 4434779.5204
2 | 80 | CONCLUIDO | 0.7056 | 141.73 | 127.26 | 20.25 | 0.33 | 377 | 161.97 | 50.28 | 3 | 375 | 28.69 | 20210.21 | 1566.65 | 3537.36 | 871.22 | 274.41 | 293583.43 | 0.31 | 0.77 | 57.45 | 17.43 | 2 | 10 | 2887.6969 | 3951.0743 | 3573.9893 | 2887696.8871 | 3951074.2771 | 2.0298e-06 | 14.7635 | 3573989.2935
3 | 80 | CONCLUIDO | 0.751 | 133.16 | 122.17 | 27.25 | 0.43 | 269 | 163.4 | 50.28 | 4 | 267 | 29.12 | 20386.62 | 1490.82 | 3535.75 | 699.87 | 274.41 | 208450.3 | 0.39 | 0.8 | 57.27 | 12.37 | 2 | 10 | 2604.193 | 3563.1717 | 3223.1076 | 2604192.9924 | 3563171.7412 | 2.1604e-06 | 13.8708 | 3223107.6311
4 | 80 | CONCLUIDO | 0.7792 | 128.34 | 119.31 | 34.42 | 0.54 | 208 | 164.83 | 50.28 | 5 | 206 | 29.55 | 20563.61 | 1442.01 | 3535.08 | 603.37 | 274.41 | 160504.38 | 0.45 | 0.82 | 57.16 | 9.52 | 2 | 10 | 2439.2312 | 3337.4638 | 3018.9409 | 2439231.2451 | 3337463.8008 | 2.2415e-06 | 13.3688 | 3018940.9398
5 | 80 | CONCLUIDO | 0.7977 | 125.36 | 117.56 | 41.49 | 0.64 | 170 | 166.27 | 50.28 | 6 | 168 | 29.99 | 20741.2 | 1407.42 | 3534.83 | 544.11 | 274.41 | 131066.19 | 0.5 | 0.83 | 57.1 | 7.77 | 2 | 10 | 2330.813 | 3189.1211 | 2884.7559 | 2330812.9664 | 3189121.1289 | 2.2947e-06 | 13.0583 | 2884755.8843
6 | 80 | CONCLUIDO | 0.8115 | 123.23 | 116.3 | 48.8 | 0.74 | 143 | 167.72 | 50.28 | 7 | 141 | 30.44 | 20919.39 | 1378.01 | 3534.45 | 501.53 | 274.41 | 109910.45 | 0.55 | 0.84 | 57.06 | 6.51 | 2 | 10 | 2257.6311 | 3088.9905 | 2794.1816 | 2257631.1477 | 3088990.536 | 2.3344e-06 | 12.8365 | 2794181.6146
7 | 80 | CONCLUIDO | 0.8222 | 121.62 | 115.34 | 56.26 | 0.84 | 123 | 169.17 | 50.28 | 8 | 121 | 30.89 | 21098.19 | 1352.67 | 3534.13 | 469.91 | 274.41 | 94202.43 | 0.58 | 0.84 | 57.01 | 5.56 | 2 | 10 | 2200.0995 | 3010.2732 | 2722.9769 | 2200099.5009 | 3010273.1987 | 2.3652e-06 | 12.6687 | 2722976.9495
8 | 80 | CONCLUIDO | 0.8306 | 120.39 | 114.62 | 64.27 | 0.94 | 107 | 170.62 | 50.28 | 9 | 105 | 31.34 | 21277.6 | 1329.89 | 3533.79 | 444.99 | 274.41 | 81821.35 | 0.62 | 0.85 | 57 | 4.84 | 2 | 10 | 2153.0997 | 2945.966 | 2664.8072 | 2153099.7182 | 2945966.0225 | 2.3894e-06 | 12.5406 | 2664807.16
9 | 80 | CONCLUIDO | 0.8368 | 119.51 | 114.12 | 72.08 | 1.03 | 95 | 172.08 | 50.28 | 10 | 93 | 31.8 | 21457.64 | 1309.05 | 3533.66 | 427.86 | 274.41 | 73313.54 | 0.64 | 0.85 | 57 | 4.35 | 2 | 10 | 2103.2035 | 2877.6959 | 2603.0526 | 2103203.5345 | 2877695.8627 | 2.4072e-06 | 12.449 | 2603052.6085
10 | 80 | CONCLUIDO | 0.8425 | 118.7 | 113.64 | 80.21 | 1.12 | 85 | 173.55 | 50.28 | 11 | 83 | 32.27 | 21638.31 | 1287.82 | 3533.78 | 411.68 | 274.41 | 65275.09 | 0.67 | 0.86 | 56.97 | 3.86 | 2 | 10 | 2066.4103 | 2827.3537 | 2557.515 | 2066410.2559 | 2827353.6757 | 2.4236e-06 | 12.3646 | 2557515.0091
11 | 80 | CONCLUIDO | 0.8471 | 118.05 | 113.25 | 88.25 | 1.22 | 77 | 175.02 | 50.28 | 12 | 75 | 32.74 | 21819.6 | 1269.55 | 3533.73 | 398.84 | 274.41 | 58893.47 | 0.69 | 0.86 | 56.95 | 3.48 | 2 | 10 | 2035.898 | 2785.6055 | 2519.7512 | 2035898.0272 | 2785605.4983 | 2.4368e-06 | 12.2969 | 2519751.2191
12 | 80 | CONCLUIDO | 0.851 | 117.51 | 112.93 | 96.8 | 1.31 | 70 | 176.49 | 50.28 | 13 | 68 | 33.21 | 22001.54 | 1249.61 | 3533.5 | 388.23 | 274.41 | 53627.57 | 0.71 | 0.86 | 56.93 | 3.16 | 2 | 10 | 2005.7813 | 2744.3985 | 2482.477 | 2005781.3226 | 2744398.4944 | 2.4481e-06 | 12.2406 | 2482476.9539
13 | 80 | CONCLUIDO | 0.8544 | 117.04 | 112.65 | 105.61 | 1.4 | 64 | 177.97 | 50.28 | 14 | 62 | 33.69 | 22184.13 | 1229.84 | 3534.02 | 378.47 | 274.41 | 48774.14 | 0.73 | 0.86 | 56.93 | 2.88 | 2 | 10 | 1977.3136 | 2705.4476 | 2447.2435 | 1977313.5529 | 2705447.6361 | 2.4578e-06 | 12.1917 | 2447243.5108
14 | 80 | CONCLUIDO | 0.8573 | 116.65 | 112.43 | 114.33 | 1.48 | 59 | 179.46 | 50.28 | 15 | 57 | 34.18 | 22367.38 | 1212.04 | 3533.48 | 371.09 | 274.41 | 45109.77 | 0.74 | 0.87 | 56.92 | 2.66 | 2 | 10 | 1952.3416 | 2671.2799 | 2416.3367 | 1952341.5689 | 2671279.8657 | 2.4662e-06 | 12.151 | 2416336.6645
15 | 80 | CONCLUIDO | 0.8598 | 116.31 | 112.21 | 122.42 | 1.57 | 55 | 180.95 | 50.28 | 16 | 53 | 34.67 | 22551.28 | 1193.68 | 3533.08 | 364.07 | 274.41 | 41618.22 | 0.75 | 0.87 | 56.91 | 2.45 | 2 | 10 | 1927.7625 | 2637.6496 | 2385.9161 | 1927762.4529 | 2637649.6349 | 2.4734e-06 | 12.1156 | 2385916.0557
16 | 80 | CONCLUIDO | 0.862 | 116 | 112.04 | 131.81 | 1.65 | 51 | 182.45 | 50.28 | 17 | 49 | 35.17 | 22735.98 | 1173.91 | 3533.26 | 358.21 | 274.41 | 38708.61 | 0.77 | 0.87 | 56.9 | 2.27 | 2 | 10 | 1902.7045 | 2603.3642 | 2354.9027 | 1902704.4514 | 2603364.1718 | 2.4797e-06 | 12.0833 | 2354902.7491
17 | 80 | CONCLUIDO | 0.8642 | 115.71 | 111.87 | 142.81 | 1.74 | 47 | 183.95 | 50.28 | 18 | 38 | 35.67 | 22921.24 | 1155.1 | 3533.24 | 352.18 | 274.41 | 35717.5 | 0.78 | 0.87 | 56.91 | 2.1 | 2 | 10 | 1878.7413 | 2570.5767 | 2325.2445 | 1878741.266 | 2570576.6843 | 2.486e-06 | 12.0531 | 2325244.4534
18 | 80 | CONCLUIDO | 0.8643 | 115.7 | 111.89 | 145.95 | 1.82 | 46 | 185.46 | 50.28 | 19 | 7 | 36.18 | 23107.19 | 1151.25 | 3533.55 | 351.3 | 274.41 | 35282.31 | 0.78 | 0.87 | 56.95 | 2.13 | 2 | 10 | 1874.7589 | 2565.1278 | 2320.3156 | 1874758.8763 | 2565127.803 | 2.4863e-06 | 12.0521 | 2320315.6057
19 | 80 | CONCLUIDO | 0.8643 | 115.71 | 111.9 | 145.96 | 1.9 | 46 | 186.97 | 50.28 | 20 | 0 | 36.69 | 23293.82 | 1157.32 | 3533.68 | 351.4 | 274.41 | 35330.11 | 0.78 | 0.87 | 56.96 | 2.13 | 2 | 10 | 1880.9176 | 2573.5545 | 2327.938 | 1880917.6186 | 2573554.466 | 2.4863e-06 | 12.0531 | 2327938.0398

## RESULTADOS_5
Unnamed: 0 | Volume de calda [L] | STATUS | Capacidade operacional [ha/h] | Tempo de missao [h] | Tempo util [h] | Tempo por voo [min] | Autonomia Projetada [h] | N° Voos | MTOW [kg] | Massa Estrutura [kg] | Combustível [kg] | Abastecimentos | Massa gerador | Potência gerador [W] | Combustível consumido [L] | Calda cons [L] | Distância percorrida [km] | Distância Pulverizando [km] | RTL ACUMULADO[m] | EOC [km/km] | EOC [h/h] | Tempo de manobra [h] | Tempo rtl_rtw [h] | V pulv [m/s] | V desloc [m/s] | Preço Total por ha Simples [R$/ha] | Preço Total por ha Presumido [R$/ha] | Preço Total por ha Real [R$/ha] | Preço Total Simples [R$] | Preço Total Presumido [R$] | Prod CAPEX [ha/h/R$] | Dias Trabalhados | Preço Total Real [R$]
0 | 35 | CONCLUIDO | 0.5966 | 167.62 | 150.87 | 10.49 | 0.22 | 863 | 80.84 | 35.1 | 1 | 861 | 9.74 | 10204.21 | 1188.12 | 3542.85 | 1669.71 | 274.41 | 690400.04 | 0.16 | 0.65 | 58.26 | 40.95 | 2 | 10 | 2703.6692 | 3699.2794 | 3346.2254 | 2703669.1638 | 3699279.4274 | 2.1397e-06 | 17.4604 | 3346225.3908
1 | 35 | CONCLUIDO | 0.7474 | 133.8 | 125.92 | 21.71 | 0.43 | 348 | 82.04 | 35.1 | 2 | 346 | 9.94 | 10352.53 | 962.72 | 3537.39 | 826.03 | 274.41 | 271135.07 | 0.33 | 0.77 | 57.4 | 16.09 | 2 | 10 | 1810.15 | 2476.7271 | 2240.3518 | 1810150.0356 | 2476727.1369 | 2.6805e-06 | 13.9375 | 2240351.775
2 | 35 | CONCLUIDO | 0.7997 | 125.05 | 119.51 | 33.82 | 0.63 | 212 | 83.25 | 35.1 | 3 | 210 | 10.15 | 10501.19 | 880.5 | 3535.37 | 609.81 | 274.41 | 163705.44 | 0.45 | 0.81 | 57.17 | 9.71 | 2 | 10 | 1575.0164 | 2155.007 | 1949.3361 | 1575016.4478 | 2155006.9886 | 2.8681e-06 | 13.026 | 1949336.1462
3 | 35 | CONCLUIDO | 0.8261 | 121.05 | 116.59 | 46.95 | 0.83 | 149 | 84.46 | 35.1 | 4 | 147 | 10.36 | 10650.22 | 824.2 | 3534.45 | 511.12 | 274.41 | 114676.73 | 0.54 | 0.84 | 57.08 | 6.8 | 2 | 10 | 1462.3794 | 2000.892 | 1809.9297 | 1462379.3968 | 2000892.0063 | 2.9628e-06 | 12.6094 | 1809929.6815
4 | 35 | CONCLUIDO | 0.842 | 118.76 | 114.93 | 61.02 | 1.02 | 113 | 85.67 | 35.1 | 5 | 106 | 10.57 | 10799.59 | 775.71 | 3534.36 | 455.13 | 274.41 | 86860.54 | 0.6 | 0.85 | 57.02 | 5.15 | 2 | 10 | 1372.8211 | 1878.3544 | 1699.0869 | 1372821.1161 | 1878354.4156 | 3.0198e-06 | 12.3708 | 1699086.9065
5 | 35 | CONCLUIDO | 0.8467 | 118.1 | 114.45 | 67.32 | 1.21 | 102 | 86.88 | 35.1 | 6 | 0 | 10.78 | 10949.33 | 762.84 | 3534.98 | 434.86 | 274.41 | 76781.15 | 0.63 | 0.85 | 57.12 | 4.67 | 2 | 10 | 1351.5489 | 1849.2488 | 1672.7591 | 1351548.8908 | 1849248.8185 | 3.0367e-06 | 12.3021 | 1672759.1067

## RESULTADOS_8
Unnamed: 0 | Volume de calda [L] | STATUS | Capacidade operacional [ha/h] | Tempo de missao [h] | Tempo util [h] | Tempo por voo [min] | Autonomia Projetada [h] | N° Voos | MTOW [kg] | Massa Estrutura [kg] | Combustível [kg] | Abastecimentos | Massa gerador | Potência gerador [W] | Combustível consumido [L] | Calda cons [L] | Distância percorrida [km] | Distância Pulverizando [km] | RTL ACUMULADO[m] | EOC [km/km] | EOC [h/h] | Tempo de manobra [h] | Tempo rtl_rtw [h] | V pulv [m/s] | V desloc [m/s] | Preço Total por ha Simples [R$/ha] | Preço Total por ha Presumido [R$/ha] | Preço Total por ha Real [R$/ha] | Preço Total Simples [R$] | Preço Total Presumido [R$] | Prod CAPEX [ha/h/R$] | Dias Trabalhados | Preço Total Real [R$]
0 | 50 | CONCLUIDO | 0.5165 | 193.61 | 165.78 | 8.57 | 0.16 | 1161 | 107.41 | 41.65 | 1 | 1159 | 14.77 | 13481.73 | 1592.83 | 3546.9 | 2175.99 | 274.41 | 942050.55 | 0.13 | 0.59 | 58.72 | 55.82 | 2 | 10 | 4031.4358 | 5515.9884 | 4989.5502 | 4031435.8463 | 5515988.3794 | 1.6894e-06 | 20.1677 | 4989550.1902
1 | 50 | CONCLUIDO | 0.7016 | 142.53 | 130.56 | 17.52 | 0.32 | 447 | 108.68 | 41.65 | 2 | 445 | 15.03 | 13638.32 | 1236.47 | 3538.3 | 983.21 | 274.41 | 349229.6 | 0.28 | 0.75 | 57.55 | 20.72 | 2 | 10 | 2371.0035 | 3244.1116 | 2934.4981 | 2371003.4992 | 3244111.5889 | 2.2949e-06 | 14.8469 | 2934498.132
2 | 50 | CONCLUIDO | 0.7661 | 130.52 | 122.4 | 26.8 | 0.48 | 274 | 109.96 | 41.65 | 3 | 272 | 15.31 | 13795.21 | 1137.04 | 3535.91 | 707.56 | 274.41 | 212271 | 0.39 | 0.8 | 57.27 | 12.59 | 2 | 10 | 2024.6178 | 2770.1714 | 2505.7902 | 2024617.8251 | 2770171.4281 | 2.5059e-06 | 13.5958 | 2505790.155
3 | 50 | CONCLUIDO | 0.7995 | 125.07 | 118.7 | 36.52 | 0.63 | 195 | 111.23 | 41.65 | 4 | 193 | 15.58 | 13952.52 | 1079.7 | 3534.77 | 582.98 | 274.41 | 150374.33 | 0.47 | 0.82 | 57.14 | 8.91 | 2 | 10 | 1861.8933 | 2547.5245 | 2304.3924 | 1861893.2709 | 2547524.5142 | 2.6151e-06 | 13.0281 | 2304392.35
4 | 50 | CONCLUIDO | 0.8197 | 122 | 116.63 | 46.65 | 0.78 | 150 | 112.51 | 41.65 | 5 | 148 | 15.86 | 14110.24 | 1036.57 | 3534.33 | 512.19 | 274.41 | 115204.21 | 0.54 | 0.83 | 57.09 | 6.84 | 2 | 10 | 1767.6075 | 2418.5186 | 2187.6986 | 1767607.5047 | 2418518.5693 | 2.6812e-06 | 12.7083 | 2187698.5514
5 | 50 | CONCLUIDO | 0.8336 | 119.97 | 115.24 | 57.14 | 0.93 | 121 | 113.79 | 41.65 | 6 | 119 | 16.14 | 14268.39 | 999.18 | 3534.17 | 466.21 | 274.41 | 92360.59 | 0.59 | 0.84 | 57.02 | 5.46 | 2 | 10 | 1686.5968 | 2307.6762 | 2087.4348 | 1686596.8169 | 2307676.1723 | 2.7267e-06 | 12.4969 | 2087434.7972
6 | 50 | CONCLUIDO | 0.8436 | 118.55 | 114.29 | 68.57 | 1.07 | 100 | 115.08 | 41.65 | 7 | 98 | 16.43 | 14426.96 | 964.04 | 3534.13 | 433.82 | 274.41 | 76269.66 | 0.63 | 0.85 | 56.99 | 4.51 | 2 | 10 | 1629.3162 | 2229.3023 | 2016.5409 | 1629316.2234 | 2229302.3371 | 2.7594e-06 | 12.349 | 2016540.8509
7 | 50 | CONCLUIDO | 0.8509 | 117.52 | 113.6 | 80.19 | 1.21 | 85 | 116.37 | 41.65 | 8 | 83 | 16.72 | 14585.96 | 932.66 | 3533.56 | 411.21 | 274.41 | 65041.16 | 0.67 | 0.86 | 56.95 | 3.83 | 2 | 10 | 1582.5032 | 2165.2507 | 1958.6022 | 1582503.225 | 2165250.7276 | 2.7832e-06 | 12.2417 | 1958602.2371
8 | 50 | CONCLUIDO | 0.8562 | 116.8 | 113.12 | 91.72 | 1.35 | 74 | 117.66 | 41.65 | 9 | 41 | 17.01 | 14745.39 | 901.45 | 3534.15 | 392.64 | 274.41 | 55811.21 | 0.7 | 0.86 | 56.99 | 3.34 | 2 | 10 | 1540.5223 | 2107.8105 | 1906.644 | 1540522.2541 | 2107810.5112 | 2.8006e-06 | 12.1667 | 1906644.0343
9 | 50 | CONCLUIDO | 0.8567 | 116.73 | 113.09 | 94.24 | 1.48 | 72 | 118.96 | 41.65 | 10 | 0 | 17.31 | 14905.25 | 904.78 | 3534.38 | 390.05 | 274.41 | 54525.33 | 0.7 | 0.86 | 57.04 | 3.32 | 2 | 10 | 1543.0213 | 2111.2298 | 1909.737 | 1543021.3141 | 2111229.8352 | 2.8022e-06 | 12.1594 | 1909737.0229

## RESULTADOS_3
Unnamed: 0 | Volume de calda [L] | STATUS | Capacidade operacional [ha/h] | Tempo de missao [h] | Tempo util [h] | Tempo por voo [min] | Autonomia Projetada [h] | N° Voos | MTOW [kg] | Massa Estrutura [kg] | Combustível [kg] | Abastecimentos | Massa gerador | Potência gerador [W] | Combustível consumido [L] | Calda cons [L] | Distância percorrida [km] | Distância Pulverizando [km] | RTL ACUMULADO[m] | EOC [km/km] | EOC [h/h] | Tempo de manobra [h] | Tempo rtl_rtw [h] | V pulv [m/s] | V desloc [m/s] | Preço Total por ha Simples [R$/ha] | Preço Total por ha Presumido [R$/ha] | Preço Total por ha Real [R$/ha] | Preço Total Simples [R$] | Preço Total Presumido [R$] | Prod CAPEX [ha/h/R$] | Dias Trabalhados | Preço Total Real [R$]
0 | 25 | CONCLUIDO | 0.6597 | 151.59 | 140.69 | 12.87 | 0.28 | 656 | 61.76 | 28.92 | 1 | 654 | 6.84 | 7851.41 | 904.39 | 3539.93 | 1325.45 | 274.41 | 519305.6 | 0.21 | 0.69 | 57.9 | 30.81 | 2 | 10 | 1941.4739 | 2656.4103 | 2402.8862 | 1941473.9109 | 2656410.2566 | 2.5693e-06 | 15.7906 | 2402886.19
1 | 25 | CONCLUIDO | 0.7833 | 127.66 | 122.15 | 27.35 | 0.55 | 268 | 62.92 | 28.92 | 2 | 266 | 7 | 7994.37 | 742.21 | 3535.58 | 699 | 274.41 | 208021.65 | 0.39 | 0.8 | 57.27 | 12.34 | 2 | 10 | 1406.9331 | 1925.0279 | 1741.3059 | 1406933.0593 | 1925027.8813 | 3.0507e-06 | 13.2979 | 1741305.9221
2 | 25 | CONCLUIDO | 0.8258 | 121.1 | 117.08 | 43.91 | 0.81 | 160 | 64.08 | 28.92 | 3 | 150 | 7.16 | 8137.65 | 662.67 | 3534.73 | 527.96 | 274.41 | 123041.26 | 0.52 | 0.83 | 57.09 | 7.29 | 2 | 10 | 1237.0929 | 1692.6451 | 1531.1014 | 1237092.9205 | 1692645.1105 | 3.2162e-06 | 12.6146 | 1531101.4368
3 | 25 | CONCLUIDO | 0.832 | 120.19 | 116.41 | 48.84 | 1.07 | 143 | 65.25 | 28.92 | 4 | 0 | 7.33 | 8281.25 | 652.63 | 3535.8 | 499.03 | 274.41 | 108661.42 | 0.55 | 0.84 | 57.24 | 6.62 | 2 | 10 | 1207.1045 | 1651.6136 | 1493.9859 | 1207104.452 | 1651613.5649 | 3.2403e-06 | 12.5198 | 1493985.8843

## RESULTADOS_15
Unnamed: 0 | Volume de calda [L] | STATUS | Capacidade operacional [ha/h] | Tempo de missao [h] | Tempo util [h] | Tempo por voo [min] | Autonomia Projetada [h] | N° Voos | MTOW [kg] | Massa Estrutura [kg] | Combustível [kg] | Abastecimentos | Massa gerador | Potência gerador [W] | Combustível consumido [L] | Calda cons [L] | Distância percorrida [km] | Distância Pulverizando [km] | RTL ACUMULADO[m] | EOC [km/km] | EOC [h/h] | Tempo de manobra [h] | Tempo rtl_rtw [h] | V pulv [m/s] | V desloc [m/s] | Preço Total por ha Simples [R$/ha] | Preço Total por ha Presumido [R$/ha] | Preço Total por ha Real [R$/ha] | Preço Total Simples [R$] | Preço Total Presumido [R$] | Prod CAPEX [ha/h/R$] | Dias Trabalhados | Preço Total Real [R$]
0 | 85 | CONCLUIDO | 0.3596 | 278.1 | 208.83 | 6.35 | 0.11 | 1974 | 167.88 | 51.39 | 1 | 1972 | 30.49 | 20939.59 | 2688.03 | 3556.36 | 3639.97 | 274.41 | 1669976.31 | 0.08 | 0.47 | 60.07 | 98.73 | 2 | 10 | 9282.8378 | 12701.1882 | 11489.0047 | 9282837.829 | 12701188.2475 | 1.0169e-06 | 28.9688 | 11489004.6674
1 | 85 | CONCLUIDO | 0.6054 | 165.18 | 140.62 | 12.88 | 0.21 | 655 | 169.33 | 51.39 | 2 | 653 | 30.94 | 21118.46 | 1806.74 | 3539.79 | 1324.23 | 274.41 | 518701.74 | 0.21 | 0.69 | 57.87 | 30.74 | 2 | 10 | 3821.0899 | 5228.1838 | 4729.2133 | 3821089.934 | 5228183.8223 | 1.712e-06 | 17.2063 | 4729213.2961
2 | 85 | CONCLUIDO | 0.6953 | 143.81 | 128.09 | 19.51 | 0.31 | 394 | 170.79 | 51.39 | 3 | 392 | 31.4 | 21297.94 | 1635.3 | 3537.62 | 899.29 | 274.41 | 307533.19 | 0.31 | 0.76 | 57.48 | 18.26 | 2 | 10 | 3036.7416 | 4155.0039 | 3758.4561 | 3036741.6422 | 4155003.8865 | 1.9662e-06 | 14.9802 | 3758456.1471
3 | 85 | CONCLUIDO | 0.7428 | 134.63 | 122.73 | 26.21 | 0.41 | 281 | 172.25 | 51.39 | 4 | 279 | 31.86 | 21478.05 | 1554.82 | 3536.17 | 719.24 | 274.41 | 218073.55 | 0.38 | 0.79 | 57.28 | 12.93 | 2 | 10 | 2726.0429 | 3729.8922 | 3373.9165 | 2726042.9495 | 3729892.2281 | 2.1005e-06 | 14.024 | 3373916.5488
4 | 85 | CONCLUIDO | 0.7718 | 129.57 | 119.81 | 32.97 | 0.51 | 218 | 173.71 | 51.39 | 5 | 216 | 32.32 | 21658.78 | 1505.19 | 3535.43 | 619.9 | 274.41 | 168721.42 | 0.44 | 0.81 | 57.18 | 10.01 | 2 | 10 | 2550.849 | 3490.1842 | 3157.0859 | 2550849.0356 | 3490184.186 | 2.1825e-06 | 13.4969 | 3157085.9058
5 | 85 | CONCLUIDO | 0.792 | 126.26 | 117.89 | 39.96 | 0.61 | 177 | 175.18 | 51.39 | 6 | 175 | 32.79 | 21840.16 | 1468.51 | 3534.99 | 554.99 | 274.41 | 136469.43 | 0.49 | 0.83 | 57.13 | 8.1 | 2 | 10 | 2430.7991 | 3325.9266 | 3008.5048 | 2430799.1107 | 3325926.5826 | 2.2396e-06 | 13.1521 | 3008504.8175
6 | 85 | CONCLUIDO | 0.8064 | 124.01 | 116.59 | 46.95 | 0.7 | 149 | 176.66 | 51.39 | 7 | 147 | 33.27 | 22022.17 | 1439.73 | 3534.46 | 511.09 | 274.41 | 114658.9 | 0.54 | 0.84 | 57.08 | 6.81 | 2 | 10 | 2354.1956 | 3221.1142 | 2913.6956 | 2354195.5612 | 3221114.2266 | 2.2804e-06 | 12.9177 | 2913695.6057
7 | 85 | CONCLUIDO | 0.8178 | 122.28 | 115.57 | 54.17 | 0.8 | 128 | 178.14 | 51.39 | 8 | 126 | 33.75 | 22204.83 | 1413.28 | 3534.35 | 476.62 | 274.41 | 97527.95 | 0.58 | 0.84 | 57.04 | 5.79 | 2 | 10 | 2291.7355 | 3135.6536 | 2836.3912 | 2291735.4561 | 3135653.5553 | 2.3126e-06 | 12.7375 | 2836391.1809
8 | 85 | CONCLUIDO | 0.8263 | 121.01 | 114.85 | 61.52 | 0.89 | 112 | 179.63 | 51.39 | 9 | 110 | 34.24 | 22388.15 | 1391.55 | 3533.98 | 452.55 | 274.41 | 85574.28 | 0.61 | 0.85 | 57.01 | 5.07 | 2 | 10 | 2244.3593 | 3070.8314 | 2777.7555 | 2244359.2796 | 3070831.3804 | 2.3366e-06 | 12.6052 | 2777755.5434
9 | 85 | CONCLUIDO | 0.8328 | 120.08 | 114.32 | 68.59 | 0.98 | 100 | 181.12 | 51.39 | 10 | 98 | 34.73 | 22572.13 | 1371.96 | 3533.87 | 435.18 | 274.41 | 76949.82 | 0.63 | 0.85 | 56.99 | 4.54 | 2 | 10 | 2194.0638 | 3002.0149 | 2715.5068 | 2194063.8295 | 3002014.9268 | 2.355e-06 | 12.5083 | 2715506.8355
10 | 85 | CONCLUIDO | 0.8392 | 119.16 | 113.77 | 76.7 | 1.07 | 89 | 182.62 | 51.39 | 11 | 87 | 35.22 | 22756.91 | 1351.36 | 3533.7 | 416.24 | 274.41 | 67533.38 | 0.66 | 0.86 | 56.98 | 4 | 2 | 10 | 2154.9916 | 2948.5546 | 2667.1486 | 2154991.5841 | 2948554.5569 | 2.3731e-06 | 12.4125 | 2667148.6483
11 | 85 | CONCLUIDO | 0.8436 | 118.54 | 113.42 | 84.01 | 1.16 | 81 | 184.12 | 51.39 | 12 | 79 | 35.73 | 22942.24 | 1333.81 | 3533.7 | 404.7 | 274.41 | 61807.05 | 0.68 | 0.86 | 56.95 | 3.64 | 2 | 10 | 2125.2218 | 2907.8222 | 2630.3037 | 2125221.761 | 2907822.1716 | 2.3855e-06 | 12.3479 | 2630303.7047
12 | 85 | CONCLUIDO | 0.8477 | 117.96 | 113.08 | 91.69 | 1.24 | 74 | 185.63 | 51.39 | 13 | 72 | 36.24 | 23128.27 | 1315.34 | 3533.67 | 392.76 | 274.41 | 55869.2 | 0.7 | 0.86 | 56.95 | 3.31 | 2 | 10 | 2095.5225 | 2867.1863 | 2593.5461 | 2095522.4985 | 2867186.3304 | 2.3971e-06 | 12.2875 | 2593546.0911
13 | 85 | CONCLUIDO | 0.851 | 117.51 | 112.83 | 99.56 | 1.33 | 68 | 187.14 | 51.39 | 14 | 66 | 36.75 | 23314.98 | 1298.95 | 3533.5 | 384.65 | 274.41 | 51844.18 | 0.71 | 0.86 | 56.94 | 3.06 | 2 | 10 | 2070.3745 | 2832.7777 | 2562.4214 | 2070374.4796 | 2832777.7014 | 2.4065e-06 | 12.2406 | 2562421.3734
14 | 85 | CONCLUIDO | 0.854 | 117.1 | 112.6 | 107.23 | 1.41 | 63 | 188.66 | 51.39 | 15 | 61 | 37.27 | 23502.4 | 1280.37 | 3533.34 | 377.14 | 274.41 | 48116.98 | 0.73 | 0.86 | 56.92 | 2.83 | 2 | 10 | 2043.9169 | 2796.5773 | 2529.6759 | 2043916.9161 | 2796577.2958 | 2.415e-06 | 12.1979 | 2529675.8837
15 | 85 | CONCLUIDO | 0.8567 | 116.72 | 112.38 | 116.26 | 1.49 | 58 | 190.19 | 51.39 | 16 | 56 | 37.79 | 23690.52 | 1263.62 | 3533.38 | 369.36 | 274.41 | 44250.65 | 0.74 | 0.87 | 56.93 | 2.61 | 2 | 10 | 2020.1763 | 2764.0944 | 2500.2931 | 2020176.347 | 2764094.4019 | 2.4226e-06 | 12.1583 | 2500293.1116
16 | 85 | CONCLUIDO | 0.8592 | 116.39 | 112.19 | 124.65 | 1.57 | 54 | 191.72 | 51.39 | 17 | 52 | 38.33 | 23879.37 | 1246.37 | 3533.23 | 362.87 | 274.41 | 41026.15 | 0.76 | 0.87 | 56.92 | 2.42 | 2 | 10 | 1996.625 | 2731.8705 | 2471.1446 | 1996625.0435 | 2731870.4694 | 2.4297e-06 | 12.124 | 2471144.586
17 | 85 | CONCLUIDO | 0.8615 | 116.07 | 112.01 | 134.41 | 1.65 | 50 | 193.26 | 51.39 | 18 | 48 | 38.86 | 24068.93 | 1229.22 | 3533.18 | 356.86 | 274.41 | 38039.93 | 0.77 | 0.87 | 56.91 | 2.24 | 2 | 10 | 1973.7615 | 2700.5876 | 2442.8473 | 1973761.515 | 2700587.5811 | 2.4362e-06 | 12.0906 | 2442847.2926
18 | 85 | CONCLUIDO | 0.8633 | 115.83 | 111.87 | 142.81 | 1.73 | 47 | 194.8 | 51.39 | 19 | 45 | 39.41 | 24259.23 | 1212.79 | 3533.33 | 352.33 | 274.41 | 35790.59 | 0.78 | 0.87 | 56.9 | 2.1 | 2 | 10 | 1952.9231 | 2672.0755 | 2417.0564 | 1952923.1027 | 2672075.5459 | 2.4413e-06 | 12.0656 | 2417056.4061
19 | 85 | CONCLUIDO | 0.8652 | 115.57 | 111.71 | 152.33 | 1.81 | 44 | 196.35 | 51.39 | 20 | 33 | 39.96 | 24450.27 | 1195.2 | 3533.27 | 346.59 | 274.41 | 32936.49 | 0.79 | 0.87 | 56.91 | 1.94 | 2 | 10 | 1930.7176 | 2641.693 | 2389.5735 | 1930717.5909 | 2641692.9852 | 2.4466e-06 | 12.0385 | 2389573.5143
20 | 85 | CONCLUIDO | 0.8653 | 115.56 | 111.73 | 155.91 | 1.88 | 43 | 197.9 | 51.39 | 21 | 7 | 40.51 | 24642.07 | 1195.2 | 3533.33 | 346.08 | 274.41 | 32686.99 | 0.79 | 0.87 | 56.95 | 1.97 | 2 | 10 | 1930.6103 | 2641.5462 | 2389.4407 | 1930610.2931 | 2641546.1755 | 2.4469e-06 | 12.0375 | 2389440.716
21 | 85 | CONCLUIDO | 0.8653 | 115.57 | 111.74 | 155.91 | 1.96 | 43 | 199.46 | 51.39 | 22 | 0 | 41.07 | 24834.62 | 1202.73 | 3533.59 | 346.31 | 274.41 | 32798.01 | 0.79 | 0.87 | 56.94 | 1.97 | 2 | 10 | 1938.2321 | 2651.9747 | 2398.874 | 1938232.1324 | 2651974.7124 | 2.4469e-06 | 12.0385 | 2398873.9679

## RESULTADOS_2
Unnamed: 0 | Volume de calda [L] | STATUS | Capacidade operacional [ha/h] | Tempo de missao [h] | Tempo util [h] | Tempo por voo [min] | Autonomia Projetada [h] | N° Voos | MTOW [kg] | Massa Estrutura [kg] | Combustível [kg] | Abastecimentos | Massa gerador | Potência gerador [W] | Combustível consumido [L] | Calda cons [L] | Distância percorrida [km] | Distância Pulverizando [km] | RTL ACUMULADO[m] | EOC [km/km] | EOC [h/h] | Tempo de manobra [h] | Tempo rtl_rtw [h] | V pulv [m/s] | V desloc [m/s] | Preço Total por ha Simples [R$/ha] | Preço Total por ha Presumido [R$/ha] | Preço Total por ha Real [R$/ha] | Preço Total Simples [R$] | Preço Total Presumido [R$] | Prod CAPEX [ha/h/R$] | Dias Trabalhados | Preço Total Real [R$]
0 | 20 | CONCLUIDO | 0.6966 | 143.55 | 135.19 | 14.99 | 0.34 | 541 | 51.33 | 24.83 | 1 | 539 | 5.51 | 6564.78 | 746.66 | 3539.2 | 1138.84 | 274.41 | 426575.38 | 0.24 | 0.72 | 57.73 | 25.34 | 2 | 10 | 1580.381 | 2162.347 | 1955.9756 | 1580381.0038 | 2162347.0109 | 2.8584e-06 | 14.9531 | 1955975.6471
1 | 20 | CONCLUIDO | 0.8049 | 124.25 | 119.83 | 32.98 | 0.66 | 218 | 52.47 | 24.83 | 2 | 213 | 5.64 | 6705.1 | 604.49 | 3535.22 | 620.58 | 274.41 | 169060.63 | 0.44 | 0.81 | 57.19 | 10.04 | 2 | 10 | 1173.8538 | 1606.1186 | 1452.8329 | 1173853.8107 | 1606118.5705 | 3.3028e-06 | 12.9427 | 1452832.8684
2 | 20 | CONCLUIDO | 0.8197 | 121.99 | 118.07 | 39.8 | 0.97 | 178 | 53.61 | 24.83 | 3 | 0 | 5.78 | 6845.59 | 581.99 | 3537.01 | 553.51 | 274.41 | 135723.52 | 0.5 | 0.82 | 57.34 | 8.27 | 2 | 10 | 1127.7065 | 1542.9778 | 1395.7182 | 1127706.506 | 1542977.7924 | 3.3635e-06 | 12.7073 | 1395718.1575

## RESULTADOS_11
Unnamed: 0 | Volume de calda [L] | STATUS | Capacidade operacional [ha/h] | Tempo de missao [h] | Tempo util [h] | Tempo por voo [min] | Autonomia Projetada [h] | N° Voos | MTOW [kg] | Massa Estrutura [kg] | Combustível [kg] | Abastecimentos | Massa gerador | Potência gerador [W] | Combustível consumido [L] | Calda cons [L] | Distância percorrida [km] | Distância Pulverizando [km] | RTL ACUMULADO[m] | EOC [km/km] | EOC [h/h] | Tempo de manobra [h] | Tempo rtl_rtw [h] | V pulv [m/s] | V desloc [m/s] | Preço Total por ha Simples [R$/ha] | Preço Total por ha Presumido [R$/ha] | Preço Total por ha Real [R$/ha] | Preço Total Simples [R$] | Preço Total Presumido [R$] | Prod CAPEX [ha/h/R$] | Dias Trabalhados | Preço Total Real [R$]
0 | 65 | CONCLUIDO | 0.4453 | 224.55 | 182.16 | 7.4 | 0.13 | 1477 | 133.21 | 46.47 | 1 | 1475 | 20.75 | 16663.42 | 2019.89 | 3550.69 | 2733.15 | 274.41 | 1219050.7 | 0.1 | 0.54 | 59.22 | 72.14 | 2 | 10 | 5784.1031 | 7914.0651 | 7158.7578 | 5784103.1442 | 7914065.0986 | 1.3571e-06 | 23.3906 | 7158757.833
1 | 65 | CONCLUIDO | 0.6587 | 151.8 | 134.98 | 15.05 | 0.26 | 538 | 134.55 | 46.47 | 2 | 536 | 21.09 | 16828.84 | 1486.03 | 3538.83 | 1132.12 | 274.41 | 423231.35 | 0.24 | 0.72 | 57.72 | 25.13 | 2 | 10 | 2952.4552 | 4039.6795 | 3654.1381 | 2952455.2163 | 4039679.4801 | 2.0074e-06 | 15.8125 | 3654138.1403
2 | 65 | CONCLUIDO | 0.7354 | 135.99 | 124.9 | 22.92 | 0.39 | 327 | 135.9 | 46.47 | 3 | 325 | 21.43 | 16994.64 | 1359 | 3536.37 | 791.65 | 274.41 | 254049.62 | 0.35 | 0.78 | 57.37 | 15.09 | 2 | 10 | 2452.3647 | 3355.4336 | 3035.1957 | 2452364.7279 | 3355433.6115 | 2.2412e-06 | 14.1656 | 3035195.737
3 | 65 | CONCLUIDO | 0.7749 | 129.05 | 120.5 | 30.9 | 0.52 | 234 | 137.25 | 46.47 | 4 | 232 | 21.78 | 17160.92 | 1294.32 | 3535.25 | 643.83 | 274.41 | 180604.28 | 0.43 | 0.81 | 57.2 | 10.7 | 2 | 10 | 2236.3045 | 3059.8105 | 2767.7865 | 2236304.5122 | 3059810.4924 | 2.3616e-06 | 13.4427 | 2767786.4735
4 | 65 | CONCLUIDO | 0.7991 | 125.14 | 118.04 | 39.13 | 0.64 | 181 | 138.6 | 46.47 | 5 | 179 | 22.13 | 17327.69 | 1249.52 | 3535.24 | 560.24 | 274.41 | 139074.83 | 0.49 | 0.83 | 57.11 | 8.24 | 2 | 10 | 2105.1695 | 2880.3857 | 2605.4857 | 2105169.4525 | 2880385.7184 | 2.4353e-06 | 13.0354 | 2605485.7481
5 | 65 | CONCLUIDO | 0.8151 | 122.69 | 116.51 | 47.55 | 0.76 | 147 | 139.95 | 46.47 | 6 | 145 | 22.49 | 17494.97 | 1214.92 | 3534.29 | 508.32 | 274.41 | 113282.74 | 0.54 | 0.84 | 57.08 | 6.72 | 2 | 10 | 2024.7203 | 2770.3116 | 2505.917 | 2024720.2819 | 2770311.614 | 2.4841e-06 | 12.7802 | 2505916.9618
6 | 65 | CONCLUIDO | 0.8273 | 120.87 | 115.34 | 56.26 | 0.88 | 123 | 141.31 | 46.47 | 7 | 121 | 22.85 | 17662.75 | 1185.22 | 3533.77 | 469.81 | 274.41 | 94152.46 | 0.58 | 0.84 | 57.02 | 5.57 | 2 | 10 | 1962.0886 | 2684.6162 | 2428.4002 | 1962088.6408 | 2684616.2395 | 2.5213e-06 | 12.5906 | 2428400.2335
7 | 65 | CONCLUIDO | 0.8363 | 119.57 | 114.53 | 65.45 | 0.99 | 105 | 142.68 | 46.47 | 8 | 103 | 23.21 | 17831.04 | 1157.9 | 3533.87 | 442.14 | 274.41 | 80404.07 | 0.62 | 0.85 | 57 | 4.75 | 2 | 10 | 1900.2488 | 2600.0043 | 2351.8635 | 1900248.8472 | 2600004.3057 | 2.5487e-06 | 12.4552 | 2351863.5439
8 | 65 | CONCLUIDO | 0.8435 | 118.56 | 113.9 | 75.1 | 1.11 | 91 | 144.05 | 46.47 | 9 | 89 | 23.58 | 17999.83 | 1130.82 | 3533.77 | 420.68 | 274.41 | 69744.54 | 0.65 | 0.85 | 56.98 | 4.12 | 2 | 10 | 1855.3498 | 2538.5715 | 2296.2938 | 1855349.8187 | 2538571.4742 | 2.5706e-06 | 12.35 | 2296293.7756
9 | 65 | CONCLUIDO | 0.8489 | 117.8 | 113.41 | 84.01 | 1.22 | 81 | 145.42 | 46.47 | 10 | 79 | 23.95 | 18169.15 | 1106.46 | 3533.24 | 404.59 | 274.41 | 61750.6 | 0.68 | 0.86 | 56.96 | 3.65 | 2 | 10 | 1817.9497 | 2487.399 | 2250.0051 | 1817949.6883 | 2487398.9658 | 2.5871e-06 | 12.2708 | 2250005.0996
10 | 65 | CONCLUIDO | 0.8536 | 117.16 | 113.02 | 94.18 | 1.33 | 72 | 146.8 | 46.47 | 11 | 70 | 24.33 | 18338.99 | 1081.35 | 3533.45 | 391.1 | 274.41 | 55050.44 | 0.7 | 0.86 | 56.94 | 3.24 | 2 | 10 | 1781.9452 | 2438.1361 | 2205.4438 | 1781945.2199 | 2438136.0638 | 2.6014e-06 | 12.2042 | 2205443.7798
11 | 65 | CONCLUIDO | 0.8579 | 116.57 | 112.64 | 105.6 | 1.43 | 64 | 148.18 | 46.47 | 12 | 62 | 24.71 | 18509.36 | 1055.34 | 3533.64 | 377.99 | 274.41 | 48535.78 | 0.73 | 0.86 | 56.94 | 2.87 | 2 | 10 | 1746.1742 | 2389.1926 | 2161.1714 | 1746174.2457 | 2389192.6387 | 2.6145e-06 | 12.1427 | 2161171.4465
12 | 65 | CONCLUIDO | 0.8612 | 116.12 | 112.36 | 116.24 | 1.54 | 58 | 149.56 | 46.47 | 13 | 48 | 25.1 | 18680.25 | 1032.15 | 3533.47 | 368.53 | 274.41 | 43833.59 | 0.74 | 0.87 | 56.93 | 2.59 | 2 | 10 | 1715.7468 | 2347.5604 | 2123.5125 | 1715746.7607 | 2347560.4114 | 2.6246e-06 | 12.0958 | 2123512.5405
13 | 65 | CONCLUIDO | 0.8618 | 116.03 | 112.33 | 120.35 | 1.64 | 56 | 150.95 | 46.47 | 14 | 6 | 25.49 | 18851.69 | 1027.63 | 3533.86 | 365.4 | 274.41 | 42280.8 | 0.75 | 0.87 | 56.98 | 2.56 | 2 | 10 | 1710.017 | 2339.7207 | 2116.4211 | 1710017.0271 | 2339720.7371 | 2.6264e-06 | 12.0865 | 2116421.0738
14 | 65 | CONCLUIDO | 0.8617 | 116.05 | 112.35 | 120.37 | 1.74 | 56 | 152.35 | 46.47 | 15 | 0 | 25.88 | 19023.66 | 1035.41 | 3533.98 | 365.95 | 274.41 | 42556.38 | 0.75 | 0.87 | 56.99 | 2.58 | 2 | 10 | 1718.1321 | 2350.8241 | 2126.4647 | 1718132.061 | 2350824.0845 | 2.6261e-06 | 12.0885 | 2126464.7333

## RESULTADOS_13
Unnamed: 0 | Volume de calda [L] | STATUS | Capacidade operacional [ha/h] | Tempo de missao [h] | Tempo util [h] | Tempo por voo [min] | Autonomia Projetada [h] | N° Voos | MTOW [kg] | Massa Estrutura [kg] | Combustível [kg] | Abastecimentos | Massa gerador | Potência gerador [W] | Combustível consumido [L] | Calda cons [L] | Distância percorrida [km] | Distância Pulverizando [km] | RTL ACUMULADO[m] | EOC [km/km] | EOC [h/h] | Tempo de manobra [h] | Tempo rtl_rtw [h] | V pulv [m/s] | V desloc [m/s] | Preço Total por ha Simples [R$/ha] | Preço Total por ha Presumido [R$/ha] | Preço Total por ha Real [R$/ha] | Preço Total Simples [R$] | Preço Total Presumido [R$] | Prod CAPEX [ha/h/R$] | Dias Trabalhados | Preço Total Real [R$]
0 | 75 | CONCLUIDO | 0.4014 | 249.13 | 194.57 | 6.82 | 0.12 | 1711 | 150.44 | 49.1 | 1 | 1709 | 25.34 | 18787.76 | 2334.71 | 3553.77 | 3155.14 | 274.41 | 1428873.58 | 0.09 | 0.5 | 59.6 | 84.51 | 2 | 10 | 7317.5872 | 10012.2457 | 9056.691 | 7317587.2263 | 10012245.6721 | 1.1758e-06 | 25.951 | 9056690.9975
1 | 75 | CONCLUIDO | 0.6321 | 158.21 | 137.72 | 13.86 | 0.23 | 596 | 151.83 | 49.1 | 2 | 594 | 25.73 | 18959.54 | 1645.62 | 3539.36 | 1225.58 | 274.41 | 469668.21 | 0.22 | 0.71 | 57.79 | 27.86 | 2 | 10 | 3362.5948 | 4600.8505 | 4161.7518 | 3362594.7792 | 4600850.5241 | 1.8516e-06 | 16.4802 | 4161751.8074
2 | 75 | CONCLUIDO | 0.7151 | 139.84 | 126.53 | 21.03 | 0.35 | 361 | 153.23 | 49.1 | 3 | 359 | 26.13 | 19131.85 | 1498.98 | 3537.07 | 846.38 | 274.41 | 281243.98 | 0.32 | 0.77 | 57.44 | 16.71 | 2 | 10 | 2746.8286 | 3758.332 | 3399.6421 | 2746828.5526 | 3758332.0072 | 2.0947e-06 | 14.5667 | 3399642.0753
3 | 75 | CONCLUIDO | 0.7587 | 131.8 | 121.64 | 28.29 | 0.46 | 258 | 154.63 | 49.1 | 4 | 256 | 26.53 | 19304.72 | 1426.78 | 3535.91 | 681.37 | 274.41 | 199257.15 | 0.4 | 0.8 | 57.26 | 11.84 | 2 | 10 | 2474.6529 | 3385.9293 | 3062.7809 | 2474652.8995 | 3385929.271 | 2.2224e-06 | 13.7292 | 3062780.9336
4 | 75 | CONCLUIDO | 0.7854 | 127.33 | 118.94 | 35.68 | 0.57 | 200 | 156.03 | 49.1 | 5 | 198 | 26.94 | 19478.15 | 1380.44 | 3535.03 | 590.98 | 274.41 | 154350.95 | 0.46 | 0.82 | 57.15 | 9.15 | 2 | 10 | 2334.7351 | 3194.4876 | 2889.6102 | 2334735.1144 | 3194487.5848 | 2.3006e-06 | 13.2635 | 2889610.1732
5 | 75 | CONCLUIDO | 0.8042 | 124.35 | 117.12 | 43.38 | 0.67 | 162 | 157.44 | 49.1 | 6 | 160 | 27.35 | 19652.13 | 1344.27 | 3534.67 | 529.49 | 274.41 | 123796.08 | 0.52 | 0.83 | 57.09 | 7.34 | 2 | 10 | 2226.795 | 3046.7992 | 2756.0169 | 2226795.0184 | 3046799.1834 | 2.3557e-06 | 12.9531 | 2756016.9456
6 | 75 | CONCLUIDO | 0.8169 | 122.41 | 115.98 | 51.17 | 0.78 | 136 | 158.86 | 49.1 | 7 | 134 | 27.77 | 19826.68 | 1315.85 | 3534.03 | 490.93 | 274.41 | 104644.42 | 0.56 | 0.84 | 57.05 | 6.2 | 2 | 10 | 2160.4079 | 2955.9655 | 2673.8523 | 2160407.9425 | 2955965.4574 | 2.3929e-06 | 12.751 | 2673852.2629
7 | 75 | CONCLUIDO | 0.827 | 120.91 | 115.06 | 59.01 | 0.88 | 117 | 160.28 | 49.1 | 8 | 115 | 28.19 | 20001.93 | 1289.82 | 3534.26 | 460.23 | 274.41 | 89392.5 | 0.6 | 0.85 | 57.01 | 5.28 | 2 | 10 | 2105.3984 | 2880.699 | 2605.7692 | 2105398.4397 | 2880699.0288 | 2.4225e-06 | 12.5948 | 2605769.1566
8 | 75 | CONCLUIDO | 0.8349 | 119.77 | 114.38 | 67.28 | 0.99 | 102 | 161.71 | 49.1 | 9 | 100 | 28.61 | 20177.64 | 1265.62 | 3533.89 | 437.48 | 274.41 | 78091.57 | 0.63 | 0.85 | 56.97 | 4.6 | 2 | 10 | 2047.823 | 2801.9218 | 2534.5103 | 2047823.0104 | 2801921.7865 | 2.4456e-06 | 12.476 | 2534510.3037
9 | 75 | CONCLUIDO | 0.8406 | 118.96 | 113.9 | 75.1 | 1.09 | 91 | 163.13 | 49.1 | 10 | 89 | 29.04 | 20353.94 | 1244.04 | 3533.93 | 421.07 | 274.41 | 69941.37 | 0.65 | 0.85 | 56.97 | 4.13 | 2 | 10 | 2010.9998 | 2751.5386 | 2488.9357 | 2010999.7996 | 2751538.6449 | 2.4623e-06 | 12.3917 | 2488935.6584
10 | 75 | CONCLUIDO | 0.8462 | 118.17 | 113.42 | 84.02 | 1.18 | 81 | 164.57 | 49.1 | 11 | 79 | 29.47 | 20530.82 | 1222.97 | 3533.65 | 404.73 | 274.41 | 61819.58 | 0.68 | 0.86 | 56.95 | 3.65 | 2 | 10 | 1975.4043 | 2702.8353 | 2444.8805 | 1975404.3015 | 2702835.314 | 2.4787e-06 | 12.3094 | 2444880.5051
11 | 75 | CONCLUIDO | 0.8507 | 117.54 | 113.04 | 92.91 | 1.28 | 73 | 166.01 | 49.1 | 12 | 71 | 29.91 | 20708.3 | 1202.31 | 3533.53 | 391.99 | 274.41 | 55488.27 | 0.7 | 0.86 | 56.94 | 3.26 | 2 | 10 | 1943.3486 | 2658.9753 | 2405.2064 | 1943348.6214 | 2658975.3182 | 2.4919e-06 | 12.2438 | 2405206.4458
12 | 75 | CONCLUIDO | 0.8545 | 117.03 | 112.74 | 102.49 | 1.38 | 66 | 167.45 | 49.1 | 13 | 64 | 30.36 | 20886.38 | 1180.76 | 3533.42 | 381.7 | 274.41 | 50380.1 | 0.72 | 0.86 | 56.93 | 2.97 | 2 | 10 | 1912.4506 | 2616.6993 | 2366.9652 | 1912450.6293 | 2616699.3223 | 2.503e-06 | 12.1906 | 2366965.2116
13 | 75 | CONCLUIDO | 0.8572 | 116.66 | 112.52 | 110.68 | 1.47 | 61 | 168.9 | 49.1 | 14 | 59 | 30.81 | 21065.06 | 1160.92 | 3533.61 | 374.25 | 274.41 | 46679.15 | 0.73 | 0.87 | 56.93 | 2.75 | 2 | 10 | 1886.0343 | 2580.5554 | 2334.2708 | 1886034.349 | 2580555.4022 | 2.5109e-06 | 12.1521 | 2334270.8165
14 | 75 | CONCLUIDO | 0.8601 | 116.27 | 112.28 | 120.3 | 1.56 | 56 | 170.35 | 49.1 | 15 | 54 | 31.26 | 21244.37 | 1139.31 | 3533.38 | 366.15 | 274.41 | 42653.83 | 0.75 | 0.87 | 56.92 | 2.51 | 2 | 10 | 1857.5261 | 2541.5492 | 2298.9873 | 1857526.1169 | 2541549.1814 | 2.5194e-06 | 12.1115 | 2298987.2946
15 | 75 | CONCLUIDO | 0.863 | 115.88 | 112.04 | 131.82 | 1.65 | 51 | 171.81 | 49.1 | 16 | 47 | 31.72 | 21424.29 | 1116.56 | 3533.46 | 358.54 | 274.41 | 38875.22 | 0.77 | 0.87 | 56.9 | 2.28 | 2 | 10 | 1828.0593 | 2501.2314 | 2262.5174 | 1828059.2921 | 2501231.3717 | 2.5279e-06 | 12.0708 | 2262517.3601
16 | 75 | CONCLUIDO | 0.8637 | 115.78 | 112.01 | 137.15 | 1.74 | 49 | 173.28 | 49.1 | 17 | 14 | 32.18 | 21604.83 | 1109.38 | 3533.8 | 355.39 | 274.41 | 37308.77 | 0.77 | 0.87 | 56.95 | 2.24 | 2 | 10 | 1819.3929 | 2489.3737 | 2251.7913 | 1819392.9319 | 2489373.6754 | 2.53e-06 | 12.0604 | 2251791.3456
17 | 75 | CONCLUIDO | 0.8635 | 115.8 | 112.03 | 137.18 | 1.83 | 49 | 174.75 | 49.1 | 18 | 0 | 32.65 | 21786.02 | 1115.18 | 3533.78 | 355.89 | 274.41 | 37560.34 | 0.77 | 0.87 | 56.96 | 2.26 | 2 | 10 | 1825.6962 | 2497.9981 | 2259.5926 | 1825696.1925 | 2497998.0746 | 2.5294e-06 | 12.0625 | 2259592.6443

## RESULTADOS_17
Unnamed: 0 | Volume de calda [L] | STATUS | Capacidade operacional [ha/h] | Tempo de missao [h] | Tempo util [h] | Tempo por voo [min] | Autonomia Projetada [h] | N° Voos | MTOW [kg] | Massa Estrutura [kg] | Combustível [kg] | Abastecimentos | Massa gerador | Potência gerador [W] | Combustível consumido [L] | Calda cons [L] | Distância percorrida [km] | Distância Pulverizando [km] | RTL ACUMULADO[m] | EOC [km/km] | EOC [h/h] | Tempo de manobra [h] | Tempo rtl_rtw [h] | V pulv [m/s] | V desloc [m/s] | Preço Total por ha Simples [R$/ha] | Preço Total por ha Presumido [R$/ha] | Preço Total por ha Real [R$/ha] | Preço Total Simples [R$] | Preço Total Presumido [R$] | Prod CAPEX [ha/h/R$] | Dias Trabalhados | Preço Total Real [R$]
0 | 95 | CONCLUIDO | 0.3191 | 313.39 | 225.98 | 5.94 | 0.1 | 2282 | 185.69 | 53.44 | 1 | 2280 | 36.26 | 23136.14 | 3100.21 | 3558.39 | 4224.37 | 274.41 | 1960637.15 | 0.06 | 0.43 | 60.59 | 115.82 | 2 | 10 | 11935.079 | 16330.1016 | 14771.5796 | 11935078.9726 | 16330101.5888 | 8.7416e-07 | 32.6448 | 14771579.6126
1 | 95 | CONCLUIDO | 0.58 | 172.42 | 143.41 | 12.07 | 0.19 | 713 | 187.21 | 53.44 | 2 | 711 | 36.77 | 23322.88 | 1967.68 | 3540.91 | 1417.5 | 274.41 | 565044.73 | 0.19 | 0.68 | 58.01 | 33.54 | 2 | 10 | 4296.3164 | 5878.4096 | 5317.3824 | 4296316.3673 | 5878409.5939 | 1.5889e-06 | 17.9604 | 5317382.4326
2 | 95 | CONCLUIDO | 0.6756 | 148.02 | 129.65 | 18.22 | 0.28 | 427 | 188.73 | 53.44 | 3 | 425 | 37.29 | 23510.33 | 1770.45 | 3538.07 | 952.05 | 274.41 | 333751 | 0.29 | 0.75 | 57.54 | 19.82 | 2 | 10 | 3351.5023 | 4585.6732 | 4148.023 | 3351502.2537 | 4585673.2414 | 1.8508e-06 | 15.4187 | 4148023.0232
3 | 95 | CONCLUIDO | 0.7274 | 137.49 | 123.74 | 24.5 | 0.37 | 303 | 190.25 | 53.44 | 4 | 301 | 37.82 | 23698.48 | 1679.33 | 3536.21 | 752.85 | 274.41 | 234769.49 | 0.36 | 0.79 | 57.31 | 13.92 | 2 | 10 | 2967.5412 | 4060.3207 | 3672.8094 | 2967541.1621 | 4060320.7367 | 1.9927e-06 | 14.3219 | 3672809.4243
4 | 95 | CONCLUIDO | 0.7587 | 131.8 | 120.58 | 30.79 | 0.46 | 235 | 191.78 | 53.44 | 5 | 233 | 38.35 | 23887.36 | 1626.21 | 3535.53 | 645.88 | 274.41 | 181624.16 | 0.42 | 0.81 | 57.21 | 10.78 | 2 | 10 | 2766.2848 | 3784.9529 | 3423.7223 | 2766284.8071 | 3784952.913 | 2.0784e-06 | 13.7292 | 3423722.3192
5 | 95 | CONCLUIDO | 0.7807 | 128.1 | 118.52 | 37.23 | 0.55 | 191 | 193.32 | 53.44 | 6 | 189 | 38.89 | 24076.95 | 1587.57 | 3534.93 | 576.01 | 274.41 | 146912.18 | 0.48 | 0.82 | 57.15 | 8.72 | 2 | 10 | 2641.6149 | 3614.374 | 3269.4233 | 2641614.8937 | 3614374.0374 | 2.1387e-06 | 13.3438 | 3269423.252
6 | 95 | CONCLUIDO | 0.7963 | 125.58 | 117.12 | 43.65 | 0.64 | 161 | 194.86 | 53.44 | 7 | 159 | 39.43 | 24267.28 | 1557.65 | 3535.04 | 529.54 | 274.41 | 123823.83 | 0.52 | 0.83 | 57.08 | 7.33 | 2 | 10 | 2543.1323 | 3479.6258 | 3147.5352 | 2543132.3216 | 3479625.8375 | 2.1814e-06 | 13.0813 | 3147535.2312
7 | 95 | CONCLUIDO | 0.8078 | 123.79 | 116.14 | 50.13 | 0.72 | 139 | 196.41 | 53.44 | 8 | 137 | 39.98 | 24458.36 | 1534.15 | 3533.99 | 496.06 | 274.41 | 107195.14 | 0.55 | 0.84 | 57.07 | 6.36 | 2 | 10 | 2479.9967 | 3393.2409 | 3069.3948 | 2479996.7189 | 3393240.9205 | 2.2129e-06 | 12.8948 | 3069394.7695
8 | 95 | CONCLUIDO | 0.8178 | 122.28 | 115.27 | 56.69 | 0.81 | 122 | 197.97 | 53.44 | 9 | 120 | 40.53 | 24650.18 | 1511.01 | 3533.92 | 466.58 | 274.41 | 92538.07 | 0.59 | 0.84 | 57.03 | 5.49 | 2 | 10 | 2423.7155 | 3316.2344 | 2999.7377 | 2423715.4817 | 3316234.4488 | 2.2403e-06 | 12.7375 | 2999737.6874
9 | 95 | CONCLUIDO | 0.8256 | 121.12 | 114.64 | 63.69 | 0.89 | 108 | 199.53 | 53.44 | 10 | 106 | 41.1 | 24842.77 | 1491.81 | 3533.98 | 445.28 | 274.41 | 81958.43 | 0.62 | 0.85 | 57.01 | 4.86 | 2 | 10 | 2379.7872 | 3256.1298 | 2945.3694 | 2379787.2094 | 3256129.8487 | 2.2617e-06 | 12.6167 | 2945369.3859
10 | 95 | CONCLUIDO | 0.8316 | 120.25 | 114.17 | 70.62 | 0.97 | 97 | 201.1 | 53.44 | 11 | 95 | 41.66 | 25036.12 | 1474.48 | 3533.89 | 430.16 | 274.41 | 74456.77 | 0.64 | 0.85 | 56.98 | 4.39 | 2 | 10 | 2332.0247 | 3190.7791 | 2886.2556 | 2332024.7369 | 3190779.1267 | 2.2781e-06 | 12.526 | 2886255.6451
11 | 95 | CONCLUIDO | 0.8369 | 119.49 | 113.75 | 77.56 | 1.05 | 88 | 202.67 | 53.44 | 12 | 86 | 42.24 | 25230.25 | 1457.36 | 3533.89 | 415.65 | 274.41 | 67246.89 | 0.66 | 0.86 | 56.97 | 3.97 | 2 | 10 | 2298.7143 | 3145.2023 | 2845.0286 | 2298714.2632 | 3145202.267 | 2.2926e-06 | 12.4469 | 2845028.577
12 | 95 | CONCLUIDO | 0.8408 | 118.94 | 113.45 | 84.04 | 1.13 | 81 | 204.25 | 53.44 | 13 | 79 | 42.82 | 25425.3 | 1442.68 | 3533.65 | 405.65 | 274.41 | 62281.18 | 0.68 | 0.86 | 56.96 | 3.68 | 2 | 10 | 2272.4824 | 3109.3107 | 2812.5624 | 2272482.4021 | 3109310.6774 | 2.3033e-06 | 12.3896 | 2812562.4303
13 | 95 | CONCLUIDO | 0.8453 | 118.3 | 113.08 | 91.69 | 1.21 | 74 | 205.84 | 53.44 | 14 | 72 | 43.4 | 25621.03 | 1424.73 | 3533.61 | 393.19 | 274.41 | 56087.13 | 0.7 | 0.86 | 56.94 | 3.31 | 2 | 10 | 2241.3595 | 3066.7269 | 2774.0428 | 2241359.4971 | 3066726.9458 | 2.3157e-06 | 12.3229 | 2774042.8303
14 | 95 | CONCLUIDO | 0.8481 | 117.91 | 112.88 | 98.15 | 1.28 | 69 | 207.43 | 53.44 | 15 | 67 | 44 | 25817.56 | 1411.31 | 3533.77 | 386.44 | 274.41 | 52736.86 | 0.71 | 0.86 | 56.93 | 3.1 | 2 | 10 | 2219.9939 | 3037.4937 | 2747.5995 | 2219993.9456 | 3037493.6555 | 2.3233e-06 | 12.2823 | 2747599.5242
15 | 95 | CONCLUIDO | 0.8509 | 117.53 | 112.68 | 105.63 | 1.36 | 64 | 209.03 | 53.44 | 16 | 62 | 44.6 | 26014.91 | 1398.09 | 3533.27 | 379.53 | 274.41 | 49306.37 | 0.72 | 0.86 | 56.93 | 2.91 | 2 | 10 | 2198.9737 | 3008.7328 | 2721.5835 | 2198973.6634 | 3008732.7782 | 2.331e-06 | 12.2427 | 2721583.5446
16 | 95 | CONCLUIDO | 0.8535 | 117.16 | 112.46 | 112.46 | 1.43 | 60 | 210.64 | 53.44 | 17 | 58 | 45.21 | 26213.09 | 1380.45 | 3533.32 | 372.58 | 274.41 | 45847.86 | 0.74 | 0.87 | 56.92 | 2.69 | 2 | 10 | 2173.9432 | 2974.485 | 2690.6044 | 2173943.232 | 2974485.0376 | 2.3381e-06 | 12.2042 | 2690604.3603
17 | 95 | CONCLUIDO | 0.8559 | 116.84 | 112.29 | 120.31 | 1.51 | 56 | 212.25 | 53.44 | 18 | 54 | 45.82 | 26412.11 | 1367.29 | 3533.2 | 366.24 | 274.41 | 42699.52 | 0.75 | 0.87 | 56.92 | 2.52 | 2 | 10 | 2154.3068 | 2947.6176 | 2666.3011 | 2154306.7681 | 2947617.5615 | 2.3447e-06 | 12.1708 | 2666301.0784
18 | 95 | CONCLUIDO | 0.8584 | 116.5 | 112.09 | 129.34 | 1.58 | 52 | 213.87 | 53.44 | 19 | 50 | 46.44 | 26611.98 | 1352.44 | 3533.27 | 359.92 | 274.41 | 39562.42 | 0.76 | 0.87 | 56.91 | 2.33 | 2 | 10 | 2132.7028 | 2918.058 | 2639.5626 | 2132702.7616 | 2918058.0066 | 2.3515e-06 | 12.1354 | 2639562.646
19 | 95 | CONCLUIDO | 0.8603 | 116.24 | 111.95 | 137.08 | 1.65 | 49 | 215.5 | 53.44 | 20 | 47 | 47.07 | 26812.71 | 1338.6 | 3533.2 | 355.24 | 274.41 | 37235.63 | 0.77 | 0.87 | 56.9 | 2.18 | 2 | 10 | 2113.8392 | 2892.2481 | 2616.216 | 2113839.244 | 2892248.1096 | 2.3567e-06 | 12.1083 | 2616216.0094
20 | 95 | CONCLUIDO | 0.8614 | 116.1 | 111.88 | 142.82 | 1.72 | 47 | 217.14 | 53.44 | 21 | 45 | 47.7 | 27014.3 | 1323.71 | 3533.14 | 352.71 | 274.41 | 35981.65 | 0.78 | 0.87 | 56.9 | 2.11 | 2 | 10 | 2096.0565 | 2867.917 | 2594.207 | 2096056.5113 | 2867916.9902 | 2.3598e-06 | 12.0938 | 2594207.0178
21 | 95 | CONCLUIDO | 0.8634 | 115.82 | 111.71 | 152.34 | 1.79 | 44 | 218.78 | 53.44 | 22 | 42 | 48.34 | 27216.79 | 1311.56 | 3533.07 | 346.93 | 274.41 | 33106.21 | 0.79 | 0.87 | 56.9 | 1.95 | 2 | 10 | 2078.6892 | 2844.1542 | 2572.7121 | 2078689.1526 | 2844154.2039 | 2.3652e-06 | 12.0646 | 2572712.1185
22 | 95 | CONCLUIDO | 0.8644 | 115.68 | 111.65 | 159.5 | 1.85 | 42 | 220.43 | 53.44 | 23 | 40 | 48.99 | 27420.16 | 1296.7 | 3533.2 | 345.04 | 274.41 | 32169.33 | 0.8 | 0.87 | 56.89 | 1.89 | 2 | 10 | 2061.3035 | 2820.3664 | 2551.1946 | 2061303.5286 | 2820366.4262 | 2.368e-06 | 12.05 | 2551194.6129
23 | 95 | CONCLUIDO | 0.8658 | 115.49 | 111.54 | 167.3 | 1.92 | 40 | 222.08 | 53.44 | 24 | 31 | 49.65 | 27624.44 | 1283.65 | 3533.25 | 341.06 | 274.41 | 30188.3 | 0.8 | 0.87 | 56.89 | 1.77 | 2 | 10 | 2044.7076 | 2797.6591 | 2530.6544 | 2044707.5613 | 2797659.0915 | 2.3718e-06 | 12.0302 | 2530654.4343
24 | 95 | CONCLUIDO | 0.8662 | 115.44 | 111.52 | 171.58 | 1.99 | 39 | 223.75 | 53.44 | 25 | 10 | 50.31 | 27829.77 | 1282.42 | 3533.36 | 339.54 | 274.41 | 29434.95 | 0.81 | 0.87 | 56.92 | 1.76 | 2 | 10 | 2042.5407 | 2794.6943 | 2527.9726 | 2042540.7117 | 2794694.3123 | 2.3729e-06 | 12.025 | 2527972.6095
25 | 95 | CONCLUIDO | 0.866 | 115.47 | 111.55 | 171.62 | 2.05 | 39 | 225.42 | 53.44 | 26 | 1 | 50.98 | 28035.92 | 1288.89 | 3533.41 | 339.46 | 274.41 | 29397.28 | 0.81 | 0.87 | 56.95 | 1.78 | 2 | 10 | 2049.6042 | 2804.359 | 2536.7149 | 2049604.2451 | 2804358.9503 | 2.3724e-06 | 12.0281 | 2536714.868
26 | 95 | CONCLUIDO | 0.866 | 115.47 | 111.55 | 171.62 | 2.11 | 39 | 227.1 | 53.44 | 27 | 0 | 51.66 | 28243 | 1297.24 | 3533.45 | 339.44 | 274.41 | 29385.81 | 0.81 | 0.87 | 56.95 | 1.79 | 2 | 10 | 2057.9997 | 2815.846 | 2547.1056 | 2057999.6916 | 2815845.9706 | 2.3724e-06 | 12.0281 | 2547105.5832

## RESULTADOS_9
Unnamed: 0 | Volume de calda [L] | STATUS | Capacidade operacional [ha/h] | Tempo de missao [h] | Tempo util [h] | Tempo por voo [min] | Autonomia Projetada [h] | N° Voos | MTOW [kg] | Massa Estrutura [kg] | Combustível [kg] | Abastecimentos | Massa gerador | Potência gerador [W] | Combustível consumido [L] | Calda cons [L] | Distância percorrida [km] | Distância Pulverizando [km] | RTL ACUMULADO[m] | EOC [km/km] | EOC [h/h] | Tempo de manobra [h] | Tempo rtl_rtw [h] | V pulv [m/s] | V desloc [m/s] | Preço Total por ha Simples [R$/ha] | Preço Total por ha Presumido [R$/ha] | Preço Total por ha Real [R$/ha] | Preço Total Simples [R$] | Preço Total Presumido [R$] | Prod CAPEX [ha/h/R$] | Dias Trabalhados | Preço Total Real [R$]
0 | 55 | CONCLUIDO | 0.4918 | 203.32 | 171.06 | 8.13 | 0.15 | 1263 | 116.05 | 43.4 | 1 | 1261 | 16.65 | 14546.17 | 1731.37 | 3547.58 | 2355.25 | 274.41 | 1031171.75 | 0.12 | 0.57 | 58.89 | 61.08 | 2 | 10 | 4564.9447 | 6245.9588 | 5649.8533 | 4564944.7479 | 6245958.7952 | 1.5683e-06 | 21.1792 | 5649853.2541
1 | 55 | CONCLUIDO | 0.6869 | 145.59 | 132.09 | 16.58 | 0.3 | 478 | 117.34 | 43.4 | 2 | 476 | 16.94 | 14705.49 | 1321.76 | 3538 | 1034.54 | 274.41 | 374741.34 | 0.27 | 0.74 | 57.61 | 22.25 | 2 | 10 | 2558.5022 | 3500.6555 | 3166.5579 | 2558502.1683 | 3500655.5399 | 2.1904e-06 | 15.1656 | 3166557.8883
2 | 55 | CONCLUIDO | 0.7557 | 132.33 | 123.27 | 25.33 | 0.45 | 292 | 118.63 | 43.4 | 3 | 290 | 17.23 | 14865.24 | 1213.95 | 3536.04 | 736.43 | 274.41 | 226617.06 | 0.37 | 0.79 | 57.32 | 13.46 | 2 | 10 | 2164.5862 | 2961.6823 | 2679.0235 | 2164586.1673 | 2961682.2888 | 2.4098e-06 | 13.7844 | 2679023.4879
3 | 55 | CONCLUIDO | 0.7913 | 126.38 | 119.33 | 34.42 | 0.59 | 208 | 119.93 | 43.4 | 4 | 206 | 17.53 | 15025.44 | 1153.52 | 3534.93 | 603.99 | 274.41 | 160813.23 | 0.45 | 0.82 | 57.16 | 9.53 | 2 | 10 | 1984.0452 | 2714.6581 | 2455.575 | 1984045.1574 | 2714658.1142 | 2.5234e-06 | 13.1646 | 2455574.9538
4 | 55 | CONCLUIDO | 0.8125 | 123.07 | 117.14 | 43.65 | 0.73 | 161 | 121.23 | 43.4 | 5 | 159 | 17.83 | 15186.08 | 1111.3 | 3534.68 | 530.19 | 274.41 | 124150.37 | 0.52 | 0.83 | 57.09 | 7.35 | 2 | 10 | 1883.9811 | 2577.7461 | 2331.7296 | 1883981.1159 | 2577746.0782 | 2.591e-06 | 12.8198 | 2331729.6104
5 | 55 | CONCLUIDO | 0.8274 | 120.86 | 115.67 | 53.39 | 0.86 | 130 | 122.54 | 43.4 | 6 | 128 | 18.14 | 15347.16 | 1074.76 | 3534.13 | 480.62 | 274.41 | 99517.68 | 0.57 | 0.84 | 57.03 | 5.89 | 2 | 10 | 1809.8818 | 2476.3602 | 2240.0198 | 1809881.8272 | 2476360.1623 | 2.6385e-06 | 12.5896 | 2240019.824
6 | 55 | CONCLUIDO | 0.8382 | 119.31 | 114.64 | 63.69 | 1 | 108 | 123.85 | 43.4 | 7 | 106 | 18.45 | 15508.69 | 1043.13 | 3533.94 | 445.65 | 274.41 | 82145.29 | 0.62 | 0.85 | 57 | 4.86 | 2 | 10 | 1741.492 | 2382.7862 | 2155.3764 | 1741492.0218 | 2382786.2134 | 2.6729e-06 | 12.4281 | 2155376.4414
7 | 55 | CONCLUIDO | 0.8457 | 118.25 | 113.96 | 74.32 | 1.13 | 92 | 125.16 | 43.4 | 8 | 90 | 18.76 | 15670.68 | 1012.13 | 3533.52 | 423.1 | 274.41 | 70951.97 | 0.65 | 0.85 | 56.97 | 4.19 | 2 | 10 | 1693.4157 | 2317.0061 | 2095.8743 | 1693415.6987 | 2317006.0671 | 2.6968e-06 | 12.3177 | 2095874.26
8 | 55 | CONCLUIDO | 0.8524 | 117.32 | 113.35 | 86.09 | 1.26 | 79 | 126.48 | 43.4 | 9 | 77 | 19.08 | 15833.12 | 980.65 | 3533.7 | 402.41 | 274.41 | 60671.77 | 0.68 | 0.86 | 56.95 | 3.58 | 2 | 10 | 1647.3053 | 2253.9158 | 2038.8052 | 1647305.3117 | 2253915.8015 | 2.7182e-06 | 12.2208 | 2038805.2408
9 | 55 | CONCLUIDO | 0.8571 | 116.68 | 112.92 | 96.79 | 1.38 | 70 | 127.8 | 43.4 | 10 | 62 | 19.4 | 15996.02 | 952.13 | 3533.48 | 387.24 | 274.41 | 53130.36 | 0.71 | 0.86 | 56.95 | 3.15 | 2 | 10 | 1608.8423 | 2201.289 | 1991.201 | 1608842.2729 | 2201288.9749 | 2.7332e-06 | 12.1542 | 1991201.0447
10 | 55 | CONCLUIDO | 0.8584 | 116.5 | 112.84 | 102.58 | 1.5 | 66 | 129.13 | 43.4 | 11 | 2 | 19.73 | 16159.39 | 944.41 | 3534.12 | 382.08 | 274.41 | 50572.64 | 0.72 | 0.86 | 57.02 | 3.07 | 2 | 10 | 1598.5961 | 2187.2698 | 1978.5198 | 1598596.1426 | 2187269.7674 | 2.7373e-06 | 12.1354 | 1978519.8106
11 | 55 | CONCLUIDO | 0.8584 | 116.5 | 112.84 | 102.58 | 1.63 | 66 | 130.45 | 43.4 | 12 | 0 | 20.05 | 16323.22 | 953.21 | 3534.23 | 382.1 | 274.41 | 50580.43 | 0.72 | 0.86 | 57.02 | 3.07 | 2 | 10 | 1607.5224 | 2199.483 | 1989.5675 | 1607522.3747 | 2199483.032 | 2.7373e-06 | 12.1354 | 1989567.4584

## resultados
Unnamed: 0 | Volume de calda [L] | STATUS | Capacidade operacional [ha/h] | Tempo de missao [h] | Tempo util [h] | Tempo por voo [min] | Autonomia Projetada [h] | N° Voos | MTOW [kg] | Massa Estrutura [kg] | Combustível [kg] | Abastecimentos | Massa gerador | Potência gerador [W] | Combustível consumido [L] | Calda cons [L] | Distância percorrida [km] | Distância Pulverizando [km] | RTL ACUMULADO[m] | EOC [km/km] | EOC [h/h] | Tempo de manobra [h] | Tempo rtl_rtw [h] | V pulv [m/s] | V desloc [m/s]
0 | 100 | CONCLUIDO | 0.2992 | 334.26 | 236.07 | 5.76 | 0.09 | 2460 | 194.77 | 54.38 | 1 | 2458 | 39.4 | 24256.19 | 3337.21 | 3562.41 | 4569.28 | 274.41 | 2132200.31 | 0.06 | 0.41 | 60.86 | 125.88 | 2 | 10
1 | 100 | CONCLUIDO | 0.5669 | 176.4 | 144.95 | 11.69 | 0.18 | 744 | 196.32 | 54.38 | 2 | 742 | 39.95 | 24447.22 | 2050.84 | 3541.71 | 1470.13 | 274.41 | 591205.64 | 0.19 | 0.67 | 58.04 | 35.06 | 2 | 10
2 | 100 | CONCLUIDO | 0.6663 | 150.08 | 130.34 | 17.65 | 0.27 | 443 | 197.88 | 54.38 | 3 | 441 | 40.5 | 24639 | 1836.66 | 3537.77 | 976.69 | 274.41 | 345992.27 | 0.28 | 0.75 | 57.52 | 20.51 | 2 | 10
3 | 100 | CONCLUIDO | 0.7191 | 139.06 | 124.29 | 23.67 | 0.36 | 315 | 199.44 | 54.38 | 4 | 313 | 41.06 | 24831.54 | 1742.36 | 3536.32 | 771.64 | 274.41 | 244107.41 | 0.36 | 0.78 | 57.33 | 14.48 | 2 | 10
4 | 100 | CONCLUIDO | 0.7518 | 133.02 | 121.01 | 29.76 | 0.44 | 244 | 201.01 | 54.38 | 5 | 242 | 41.63 | 25024.84 | 1686.52 | 3535.44 | 660.6 | 274.41 | 188940.19 | 0.42 | 0.8 | 57.24 | 11.21 | 2 | 10
5 | 100 | CONCLUIDO | 0.7747 | 129.08 | 118.86 | 36.02 | 0.53 | 198 | 202.58 | 54.38 | 6 | 196 | 42.2 | 25218.93 | 1646.41 | 3535.05 | 588.15 | 274.41 | 152947.59 | 0.47 | 0.82 | 57.15 | 9.07 | 2 | 10
6 | 100 | CONCLUIDO | 0.791 | 126.42 | 117.41 | 42.18 | 0.61 | 167 | 204.16 | 54.38 | 7 | 165 | 42.78 | 25413.94 | 1616.65 | 3534.68 | 538.61 | 274.41 | 128329.02 | 0.51 | 0.83 | 57.11 | 7.62 | 2 | 10
7 | 100 | CONCLUIDO | 0.8034 | 124.47 | 116.35 | 48.48 | 0.69 | 144 | 205.75 | 54.38 | 8 | 142 | 43.37 | 25609.61 | 1591.71 | 3534.27 | 503.19 | 274.41 | 110734.31 | 0.55 | 0.84 | 57.07 | 6.57 | 2 | 10
8 | 100 | CONCLUIDO | 0.8138 | 122.88 | 115.47 | 54.98 | 0.77 | 126 | 207.34 | 54.38 | 9 | 124 | 43.96 | 25806.1 | 1569.44 | 3533.85 | 473.97 | 274.41 | 96213.51 | 0.58 | 0.84 | 57.02 | 5.69 | 2 | 10
9 | 100 | CONCLUIDO | 0.821 | 121.81 | 114.9 | 61.01 | 0.85 | 113 | 208.94 | 54.38 | 10 | 111 | 44.56 | 26003.41 | 1552.04 | 3534.23 | 454.76 | 274.41 | 86676.96 | 0.6 | 0.85 | 57 | 5.12 | 2 | 10
10 | 100 | CONCLUIDO | 0.8278 | 120.81 | 114.36 | 67.94 | 0.93 | 101 | 210.55 | 54.38 | 11 | 99 | 45.17 | 26201.54 | 1533.71 | 3533.79 | 436.43 | 274.41 | 77571.33 | 0.63 | 0.85 | 56.99 | 4.59 | 2 | 10
11 | 100 | CONCLUIDO | 0.8331 | 120.04 | 113.95 | 74.31 | 1 | 92 | 212.16 | 54.38 | 12 | 90 | 45.78 | 26400.51 | 1517.8 | 3533.68 | 422.54 | 274.41 | 70670.18 | 0.65 | 0.85 | 56.97 | 4.17 | 2 | 10
12 | 100 | CONCLUIDO | 0.8381 | 119.32 | 113.53 | 81.1 | 1.08 | 84 | 213.78 | 54.38 | 13 | 82 | 46.4 | 26600.32 | 1502.2 | 3533.61 | 408.65 | 274.41 | 63766.57 | 0.67 | 0.86 | 56.96 | 3.76 | 2 | 10
13 | 100 | CONCLUIDO | 0.8414 | 118.86 | 113.31 | 87.16 | 1.15 | 78 | 215.41 | 54.38 | 14 | 76 | 47.03 | 26801 | 1487.92 | 3533.55 | 400.69 | 274.41 | 59814.96 | 0.68 | 0.86 | 56.95 | 3.53 | 2 | 10
14 | 100 | CONCLUIDO | 0.8451 | 118.33 | 113.01 | 94.18 | 1.23 | 72 | 217.04 | 54.38 | 15 | 70 | 47.66 | 27002.55 | 1474.48 | 3533.31 | 391.08 | 274.41 | 55039.02 | 0.7 | 0.86 | 56.94 | 3.24 | 2 | 10
15 | 100 | CONCLUIDO | 0.8482 | 117.89 | 112.77 | 100.99 | 1.3 | 67 | 218.68 | 54.38 | 16 | 65 | 48.31 | 27204.98 | 1460.06 | 3533.44 | 382.84 | 274.41 | 50944.6 | 0.72 | 0.86 | 56.93 | 3 | 2 | 10
16 | 100 | CONCLUIDO | 0.8511 | 117.49 | 112.56 | 108.93 | 1.37 | 62 | 220.33 | 54.38 | 17 | 60 | 48.95 | 27408.3 | 1446.23 | 3533.27 | 375.57 | 274.41 | 47335.47 | 0.73 | 0.86 | 56.93 | 2.79 | 2 | 10
17 | 100 | CONCLUIDO | 0.8538 | 117.13 | 112.36 | 116.23 | 1.44 | 58 | 221.99 | 54.38 | 18 | 56 | 49.61 | 27612.53 | 1432.22 | 3533.2 | 368.66 | 274.41 | 43900.45 | 0.74 | 0.87 | 56.92 | 2.59 | 2 | 10
18 | 100 | CONCLUIDO | 0.8555 | 116.9 | 112.24 | 122.44 | 1.51 | 55 | 223.65 | 54.38 | 19 | 53 | 50.27 | 27817.81 | 1421.2 | 3533.45 | 365.05 | 274.41 | 42109.01 | 0.75 | 0.87 | 56.91 | 2.47 | 2 | 10
19 | 100 | CONCLUIDO | 0.8574 | 116.64 | 112.1 | 129.34 | 1.58 | 52 | 225.32 | 54.38 | 20 | 50 | 50.95 | 28023.89 | 1406.88 | 3533.25 | 359.7 | 274.41 | 39452 | 0.76 | 0.87 | 56.92 | 2.33 | 2 | 10
20 | 100 | CONCLUIDO | 0.8594 | 116.36 | 111.94 | 137.07 | 1.64 | 49 | 227 | 54.38 | 21 | 47 | 51.62 | 28230.92 | 1394.1 | 3533.21 | 354.73 | 274.41 | 36979.48 | 0.77 | 0.87 | 56.9 | 2.17 | 2 | 10
21 | 100 | CONCLUIDO | 0.8611 | 116.14 | 111.83 | 145.86 | 1.71 | 46 | 228.69 | 54.38 | 22 | 44 | 52.31 | 28438.91 | 1380.37 | 3533.16 | 351.29 | 274.41 | 35275.58 | 0.78 | 0.87 | 56.89 | 2.06 | 2 | 10
22 | 100 | CONCLUIDO | 0.8625 | 115.94 | 111.71 | 152.33 | 1.77 | 44 | 230.38 | 54.38 | 23 | 42 | 53 | 28647.87 | 1369.48 | 3533.26 | 346.95 | 274.41 | 33113.47 | 0.79 | 0.87 | 56.9 | 1.94 | 2 | 10
23 | 100 | CONCLUIDO | 0.8635 | 115.8 | 111.65 | 159.5 | 1.84 | 42 | 232.08 | 54.38 | 24 | 40 | 53.71 | 28857.81 | 1355.19 | 3532.99 | 344.88 | 274.41 | 32089.28 | 0.8 | 0.87 | 56.9 | 1.89 | 2 | 10
24 | 100 | CONCLUIDO | 0.865 | 115.61 | 111.54 | 167.3 | 1.9 | 40 | 233.79 | 54.38 | 25 | 38 | 54.42 | 29068.74 | 1343.21 | 3533.34 | 340.91 | 274.41 | 30115.71 | 0.8 | 0.87 | 56.9 | 1.77 | 2 | 10
25 | 100 | CONCLUIDO | 0.8661 | 115.46 | 111.46 | 175.99 | 1.96 | 38 | 235.51 | 54.38 | 26 | 30 | 55.14 | 29280.69 | 1331.86 | 3533.23 | 338.26 | 274.41 | 28800.6 | 0.81 | 0.87 | 56.9 | 1.7 | 2 | 10
26 | 100 | CONCLUIDO | 0.8666 | 115.4 | 111.44 | 180.72 | 2.02 | 37 | 237.24 | 54.38 | 27 | 9 | 55.86 | 29493.67 | 1327.04 | 3533.58 | 336.49 | 274.41 | 27919.02 | 0.82 | 0.87 | 56.93 | 1.68 | 2 | 10
27 | 100 | CONCLUIDO | 0.8665 | 115.41 | 111.45 | 180.73 | 2.08 | 37 | 238.97 | 54.38 | 28 | 1 | 56.6 | 29707.68 | 1333.56 | 3533.69 | 336.71 | 274.41 | 28030.71 | 0.81 | 0.87 | 56.93 | 1.69 | 2 | 10
28 | 100 | CONCLUIDO | 0.8665 | 115.41 | 111.45 | 180.74 | 2.14 | 37 | 240.72 | 54.38 | 29 | 0 | 57.34 | 29922.88 | 1342.06 | 3533.71 | 336.71 | 274.41 | 28031.42 | 0.81 | 0.87 | 56.93 | 1.69 | 2 | 10
0 | 40 | CONCLUIDO | 0.5683 | 175.96 | 155.83 | 9.71 | 0.2 | 963 | 89.87 | 37.55 | 1 | 961 | 11.32 | 11317.98 | 1323.66 | 3543.92 | 1839.63 | 274.41 | 774858.55 | 0.15 | 0.63 | 58.37 | 45.91 | 2 | 10
1 | 40 | CONCLUIDO | 0.7318 | 136.65 | 127.5 | 20.03 | 0.39 | 382 | 91.1 | 37.55 | 2 | 380 | 11.54 | 11468.97 | 1058.31 | 3537.49 | 879.46 | 274.41 | 297681.1 | 0.31 | 0.76 | 57.45 | 17.67 | 2 | 10
2 | 40 | CONCLUIDO | 0.7882 | 126.88 | 120.52 | 30.9 | 0.57 | 234 | 92.32 | 37.55 | 3 | 232 | 11.77 | 11620.34 | 972.46 | 3535.13 | 644.04 | 274.41 | 180709.23 | 0.43 | 0.81 | 57.21 | 10.72 | 2 | 10
3 | 40 | CONCLUIDO | 0.8169 | 122.42 | 117.34 | 42.41 | 0.75 | 166 | 93.55 | 37.55 | 4 | 164 | 12 | 11772.07 | 916.48 | 3534.39 | 536.99 | 274.41 | 127524.9 | 0.51 | 0.83 | 57.09 | 7.55 | 2 | 10
4 | 40 | CONCLUIDO | 0.8345 | 119.84 | 115.52 | 55.01 | 0.93 | 126 | 94.79 | 37.55 | 5 | 124 | 12.23 | 11924.18 | 870.3 | 3534.08 | 475.43 | 274.41 | 96943.07 | 0.58 | 0.84 | 57.03 | 5.74 | 2 | 10
5 | 40 | CONCLUIDO | 0.8466 | 118.13 | 114.3 | 68.58 | 1.1 | 100 | 96.02 | 37.55 | 6 | 95 | 12.47 | 12076.67 | 826.59 | 3533.97 | 433.65 | 274.41 | 76185.08 | 0.63 | 0.85 | 57 | 4.52 | 2 | 10
6 | 40 | CONCLUIDO | 0.8503 | 117.6 | 113.96 | 75.97 | 1.27 | 90 | 97.26 | 37.55 | 7 | 1 | 12.71 | 12229.54 | 810.67 | 3534.7 | 419.06 | 274.41 | 68941.78 | 0.65 | 0.85 | 57.08 | 4.19 | 2 | 10
7 | 40 | CONCLUIDO | 0.8503 | 117.6 | 113.96 | 75.97 | 1.43 | 90 | 98.5 | 37.55 | 8 | 0 | 12.95 | 12382.79 | 819.83 | 3534.55 | 419.19 | 274.41 | 69003.45 | 0.65 | 0.85 | 57.08 | 4.19 | 2 | 10
0 | 30 | CONCLUIDO | 0.6266 | 159.6 | 145.9 | 11.49 | 0.24 | 762 | 71.52 | 32.27 | 1 | 760 | 8.25 | 9054.6 | 1049.97 | 3541.45 | 1502.04 | 274.41 | 607070.37 | 0.18 | 0.67 | 58.08 | 36 | 2 | 10
1 | 30 | CONCLUIDO | 0.7647 | 130.77 | 124.1 | 24.02 | 0.48 | 310 | 72.7 | 32.27 | 2 | 308 | 8.43 | 9200.25 | 858.23 | 3536.41 | 764.55 | 274.41 | 240586.4 | 0.36 | 0.78 | 57.34 | 14.29 | 2 | 10
2 | 30 | CONCLUIDO | 0.8121 | 123.14 | 118.37 | 37.78 | 0.71 | 188 | 73.88 | 32.27 | 3 | 186 | 8.61 | 9346.23 | 779.08 | 3534.72 | 571.68 | 274.41 | 144760.08 | 0.48 | 0.82 | 57.14 | 8.58 | 2 | 10
3 | 30 | CONCLUIDO | 0.8356 | 119.67 | 115.79 | 53.03 | 0.93 | 131 | 75.07 | 32.27 | 4 | 120 | 8.8 | 9492.55 | 719.73 | 3534.24 | 483.57 | 274.41 | 100990.27 | 0.57 | 0.84 | 57.06 | 6.01 | 2 | 10
4 | 30 | CONCLUIDO | 0.8406 | 118.97 | 115.27 | 58.12 | 1.15 | 119 | 76.26 | 32.27 | 5 | 0 | 8.99 | 9639.2 | 710.31 | 3534.96 | 461.7 | 274.41 | 90112.73 | 0.59 | 0.84 | 57.17 | 5.49 | 2 | 10
0 | 15 | CONCLUIDO | 0.7414 | 134.87 | 128.66 | 19.01 | 0.43 | 406 | 39.78 | 19.54 | 1 | 404 | 4.24 | 5140 | 561.37 | 3537.7 | 918.8 | 274.41 | 317231.69 | 0.3 | 0.76 | 57.49 | 18.83 | 2 | 10
1 | 15 | CONCLUIDO | 0.799 | 125.16 | 120.83 | 30.59 | 0.84 | 237 | 40.89 | 19.54 | 2 | 0 | 4.35 | 5277.26 | 493.5 | 3538.27 | 643.64 | 274.41 | 180493.64 | 0.43 | 0.81 | 57.52 | 11.02 | 2 | 10
0 | 70 | CONCLUIDO | 0.4233 | 236.24 | 188.07 | 7.1 | 0.12 | 1590 | 141.81 | 47.83 | 1 | 1588 | 22.98 | 17723.39 | 2172.21 | 3551.4 | 2934.47 | 274.41 | 1319146.47 | 0.09 | 0.52 | 59.41 | 78.04 | 2 | 10
1 | 70 | CONCLUIDO | 0.6454 | 154.94 | 136.33 | 14.43 | 0.25 | 567 | 143.17 | 47.83 | 2 | 565 | 23.34 | 17891.86 | 1565.96 | 3540.19 | 1177.77 | 274.41 | 445911.01 | 0.23 | 0.71 | 57.76 | 26.47 | 2 | 10
2 | 70 | CONCLUIDO | 0.7253 | 137.87 | 125.7 | 21.92 | 0.37 | 344 | 144.54 | 47.83 | 3 | 342 | 23.71 | 18060.85 | 1429.14 | 3536.73 | 819.45 | 274.41 | 267867.31 | 0.33 | 0.77 | 57.38 | 15.88 | 2 | 10
3 | 70 | CONCLUIDO | 0.7668 | 130.4 | 121.07 | 29.53 | 0.49 | 246 | 145.92 | 47.83 | 4 | 244 | 24.09 | 18230.35 | 1361.08 | 3535.2 | 662.87 | 274.41 | 190067.19 | 0.41 | 0.8 | 57.22 | 11.27 | 2 | 10
4 | 70 | CONCLUIDO | 0.7925 | 126.18 | 118.46 | 37.41 | 0.6 | 190 | 147.3 | 47.83 | 5 | 188 | 24.47 | 18400.38 | 1315.51 | 3535.1 | 574.04 | 274.41 | 145931.31 | 0.48 | 0.82 | 57.15 | 8.67 | 2 | 10
5 | 70 | CONCLUIDO | 0.8099 | 123.47 | 116.79 | 45.5 | 0.71 | 154 | 148.68 | 47.83 | 6 | 152 | 24.85 | 18570.94 | 1280.37 | 3534.24 | 518.21 | 274.41 | 118197.49 | 0.53 | 0.83 | 57.08 | 7.01 | 2 | 10
6 | 70 | CONCLUIDO | 0.8216 | 121.71 | 115.73 | 53.41 | 0.83 | 130 | 150.07 | 47.83 | 7 | 128 | 25.24 | 18742.03 | 1251.8 | 3534.34 | 481.88 | 274.41 | 100147.91 | 0.57 | 0.84 | 57.05 | 5.94 | 2 | 10
7 | 70 | CONCLUIDO | 0.8314 | 120.27 | 114.84 | 62.07 | 0.94 | 111 | 151.46 | 47.83 | 8 | 109 | 25.63 | 18913.66 | 1224.75 | 3534.07 | 451.69 | 274.41 | 85152.31 | 0.61 | 0.85 | 57.03 | 5.06 | 2 | 10
8 | 70 | CONCLUIDO | 0.8392 | 119.16 | 114.13 | 70.59 | 1.04 | 97 | 152.85 | 47.83 | 9 | 95 | 26.03 | 19085.83 | 1199.78 | 3533.73 | 428.5 | 274.41 | 73623.84 | 0.64 | 0.85 | 56.98 | 4.35 | 2 | 10
9 | 70 | CONCLUIDO | 0.8449 | 118.35 | 113.64 | 79.28 | 1.15 | 86 | 154.25 | 47.83 | 10 | 84 | 26.43 | 19258.55 | 1176.83 | 3533.55 | 412.26 | 274.41 | 65560.81 | 0.67 | 0.86 | 56.96 | 3.87 | 2 | 10
10 | 70 | CONCLUIDO | 0.8494 | 117.73 | 113.28 | 88.27 | 1.25 | 77 | 155.66 | 47.83 | 11 | 75 | 26.83 | 19431.82 | 1153.94 | 3533.56 | 399.24 | 274.41 | 59095.3 | 0.69 | 0.86 | 56.97 | 3.51 | 2 | 10
11 | 70 | CONCLUIDO | 0.854 | 117.09 | 112.87 | 98.15 | 1.35 | 69 | 157.07 | 47.83 | 12 | 67 | 27.24 | 19605.66 | 1131.12 | 3533.52 | 386.24 | 274.41 | 52634.7 | 0.71 | 0.86 | 56.93 | 3.1 | 2 | 10
12 | 70 | CONCLUIDO | 0.8579 | 116.56 | 112.54 | 108.91 | 1.45 | 62 | 158.48 | 47.83 | 13 | 60 | 27.65 | 19780.06 | 1107.8 | 3533.29 | 375.15 | 274.41 | 47122.8 | 0.73 | 0.87 | 56.92 | 2.78 | 2 | 10
13 | 70 | CONCLUIDO | 0.8606 | 116.19 | 112.32 | 118.23 | 1.55 | 57 | 159.9 | 47.83 | 14 | 55 | 28.07 | 19955.16 | 1087.37 | 3533.36 | 367.46 | 274.41 | 43306.44 | 0.75 | 0.87 | 56.92 | 2.55 | 2 | 10
14 | 70 | CONCLUIDO | 0.8627 | 115.91 | 112.16 | 126.97 | 1.65 | 53 | 161.32 | 47.83 | 15 | 25 | 28.5 | 20130.71 | 1069.14 | 3533.67 | 360.94 | 274.41 | 40063.12 | 0.76 | 0.87 | 56.94 | 2.39 | 2 | 10
15 | 70 | CONCLUIDO | 0.863 | 115.87 | 112.14 | 129.39 | 1.74 | 52 | 162.75 | 47.83 | 16 | 1 | 28.92 | 20306.85 | 1072.26 | 3533.86 | 359.25 | 274.41 | 39224.43 | 0.76 | 0.87 | 56.97 | 2.37 | 2 | 10
16 | 70 | CONCLUIDO | 0.863 | 115.87 | 112.14 | 129.39 | 1.83 | 52 | 164.19 | 47.83 | 17 | 0 | 29.36 | 20483.57 | 1080.52 | 3533.86 | 359.23 | 274.41 | 39215.36 | 0.76 | 0.87 | 56.97 | 2.37 | 2 | 10
0 | 90 | CONCLUIDO | 0.3392 | 294.83 | 216.99 | 6.14 | 0.1 | 2121 | 176.73 | 52.44 | 1 | 2119 | 33.29 | 22031.19 | 2885.62 | 3557.14 | 3916.11 | 274.41 | 1807311.08 | 0.07 | 0.45 | 60.36 | 106.86 | 2 | 10
1 | 90 | CONCLUIDO | 0.5925 | 168.77 | 142.03 | 12.46 | 0.2 | 684 | 178.21 | 52.44 | 2 | 682 | 33.77 | 22213.89 | 1887.14 | 3540.55 | 1370.86 | 274.41 | 541872.39 | 0.2 | 0.69 | 57.96 | 32.16 | 2 | 10
2 | 90 | CONCLUIDO | 0.6857 | 145.83 | 128.83 | 18.85 | 0.3 | 410 | 179.7 | 52.44 | 3 | 408 | 34.26 | 22397.24 | 1702.17 | 3537.79 | 924.72 | 274.41 | 320170.96 | 0.3 | 0.76 | 57.49 | 19 | 2 | 10
3 | 90 | CONCLUIDO | 0.735 | 136.06 | 123.26 | 25.33 | 0.39 | 292 | 181.19 | 52.44 | 4 | 290 | 34.75 | 22581.25 | 1617.78 | 3536.25 | 736.66 | 274.41 | 226732.5 | 0.37 | 0.79 | 57.3 | 13.45 | 2 | 10
4 | 90 | CONCLUIDO | 0.7657 | 130.6 | 120.15 | 31.9 | 0.49 | 226 | 182.69 | 52.44 | 5 | 224 | 35.25 | 22766.06 | 1565.34 | 3535.25 | 631.13 | 274.41 | 174294.36 | 0.43 | 0.81 | 57.21 | 10.35 | 2 | 10
5 | 90 | CONCLUIDO | 0.7866 | 127.13 | 118.17 | 38.53 | 0.58 | 184 | 184.19 | 52.44 | 6 | 182 | 35.75 | 22951.43 | 1528.09 | 3534.87 | 565.25 | 274.41 | 141562.78 | 0.49 | 0.82 | 57.11 | 8.38 | 2 | 10
6 | 90 | CONCLUIDO | 0.8013 | 124.8 | 116.87 | 45.24 | 0.67 | 155 | 185.7 | 52.44 | 7 | 153 | 36.26 | 23137.49 | 1499.05 | 3534.42 | 520.72 | 274.41 | 119443.98 | 0.53 | 0.83 | 57.08 | 7.08 | 2 | 10
7 | 90 | CONCLUIDO | 0.8126 | 123.06 | 115.88 | 51.89 | 0.76 | 134 | 187.22 | 52.44 | 8 | 132 | 36.78 | 23324.24 | 1474.28 | 3534.3 | 487.31 | 274.41 | 102844.8 | 0.56 | 0.84 | 57.05 | 6.1 | 2 | 10
8 | 90 | CONCLUIDO | 0.822 | 121.65 | 115.07 | 59.01 | 0.85 | 117 | 188.74 | 52.44 | 9 | 115 | 37.3 | 23511.69 | 1452.21 | 3534.41 | 460.23 | 274.41 | 89389.89 | 0.6 | 0.85 | 57.01 | 5.29 | 2 | 10
9 | 90 | CONCLUIDO | 0.8292 | 120.59 | 114.48 | 66.04 | 0.93 | 104 | 190.26 | 52.44 | 10 | 102 | 37.82 | 23699.85 | 1432.37 | 3534.17 | 440.04 | 274.41 | 79358.07 | 0.62 | 0.85 | 57 | 4.7 | 2 | 10
10 | 90 | CONCLUIDO | 0.8352 | 119.73 | 114.01 | 73.55 | 1.02 | 93 | 191.79 | 52.44 | 11 | 91 | 38.35 | 23888.73 | 1412.98 | 3533.84 | 424.03 | 274.41 | 71408.46 | 0.65 | 0.85 | 56.99 | 4.23 | 2 | 10
11 | 90 | CONCLUIDO | 0.84 | 119.05 | 113.61 | 80.2 | 1.1 | 85 | 193.33 | 52.44 | 12 | 83 | 38.89 | 24078.33 | 1397.37 | 3533.82 | 411.06 | 274.41 | 64962.95 | 0.67 | 0.86 | 56.96 | 3.84 | 2 | 10
12 | 90 | CONCLUIDO | 0.8446 | 118.4 | 113.24 | 88.24 | 1.18 | 77 | 194.88 | 52.44 | 13 | 75 | 39.43 | 24268.67 | 1379.29 | 3533.61 | 398.89 | 274.41 | 58918.7 | 0.69 | 0.86 | 56.95 | 3.47 | 2 | 10
13 | 90 | CONCLUIDO | 0.848 | 117.93 | 112.98 | 95.48 | 1.27 | 71 | 196.42 | 52.44 | 14 | 69 | 39.98 | 24459.75 | 1361.75 | 3533.42 | 390.26 | 274.41 | 54637.66 | 0.7 | 0.86 | 56.93 | 3.21 | 2 | 10
14 | 90 | CONCLUIDO | 0.8509 | 117.52 | 112.75 | 102.5 | 1.35 | 66 | 197.98 | 52.44 | 15 | 64 | 40.54 | 24651.58 | 1347.79 | 3533.38 | 382.03 | 274.41 | 50543.39 | 0.72 | 0.86 | 56.94 | 2.98 | 2 | 10
15 | 90 | CONCLUIDO | 0.8541 | 117.09 | 112.5 | 110.65 | 1.42 | 61 | 199.54 | 52.44 | 16 | 59 | 41.1 | 24844.17 | 1330.78 | 3533.48 | 373.43 | 274.41 | 46271.7 | 0.73 | 0.87 | 56.93 | 2.73 | 2 | 10
16 | 90 | CONCLUIDO | 0.8565 | 116.76 | 112.31 | 118.22 | 1.5 | 57 | 201.11 | 52.44 | 17 | 55 | 41.67 | 25037.53 | 1315.37 | 3533.23 | 367.44 | 274.41 | 43297.34 | 0.75 | 0.87 | 56.91 | 2.54 | 2 | 10
17 | 90 | CONCLUIDO | 0.8587 | 116.45 | 112.15 | 126.96 | 1.58 | 53 | 202.68 | 52.44 | 18 | 51 | 42.24 | 25231.66 | 1300.18 | 3533.24 | 361.67 | 274.41 | 40428.58 | 0.76 | 0.87 | 56.91 | 2.38 | 2 | 10
18 | 90 | CONCLUIDO | 0.8606 | 116.2 | 112.01 | 134.41 | 1.65 | 50 | 204.26 | 52.44 | 19 | 48 | 42.82 | 25426.72 | 1284.58 | 3533.4 | 357.29 | 274.41 | 38255.73 | 0.77 | 0.87 | 56.9 | 2.24 | 2 | 10
19 | 90 | CONCLUIDO | 0.8623 | 115.96 | 111.87 | 142.81 | 1.73 | 47 | 205.85 | 52.44 | 20 | 45 | 43.41 | 25622.45 | 1268.47 | 3533.29 | 352.44 | 274.41 | 35846.02 | 0.78 | 0.87 | 56.9 | 2.1 | 2 | 10
20 | 90 | CONCLUIDO | 0.8644 | 115.69 | 111.7 | 152.32 | 1.8 | 44 | 207.45 | 52.44 | 21 | 42 | 44 | 25818.99 | 1253.62 | 3533.26 | 346.85 | 274.41 | 33062.91 | 0.79 | 0.87 | 56.89 | 1.94 | 2 | 10
21 | 90 | CONCLUIDO | 0.8653 | 115.57 | 111.65 | 159.5 | 1.87 | 42 | 209.05 | 52.44 | 22 | 29 | 44.6 | 26016.35 | 1236.95 | 3533.28 | 344.52 | 274.41 | 31910.03 | 0.8 | 0.87 | 56.91 | 1.89 | 2 | 10
22 | 90 | CONCLUIDO | 0.8657 | 115.51 | 111.63 | 163.36 | 1.94 | 41 | 210.65 | 52.44 | 23 | 9 | 45.21 | 26214.54 | 1239.16 | 3533.45 | 342.86 | 274.41 | 31084.95 | 0.8 | 0.87 | 56.93 | 1.86 | 2 | 10
23 | 90 | CONCLUIDO | 0.8657 | 115.52 | 111.64 | 163.38 | 2.01 | 41 | 212.27 | 52.44 | 24 | 0 | 45.82 | 26413.56 | 1244.23 | 3533.7 | 342.77 | 274.41 | 31041.64 | 0.8 | 0.87 | 56.94 | 1.87 | 2 | 10
0 | 10 | CONCLUIDO | 0.7578 | 131.97 | 126.38 | 21.36 | 0.64 | 355 | 26.11 | 12.1 | 1 | 0 | 3.01 | 3454.41 | 367.21 | 3540.51 | 824.47 | 274.41 | 270320.36 | 0.33 | 0.77 | 57.9 | 16.55 | 2 | 10
0 | 45 | CONCLUIDO | 0.5416 | 184.65 | 160.84 | 9.09 | 0.18 | 1062 | 98.71 | 39.72 | 1 | 1060 | 12.99 | 12407.75 | 1458.47 | 3545.1 | 2007.88 | 274.41 | 858489.54 | 0.14 | 0.61 | 58.57 | 50.89 | 2 | 10
1 | 45 | CONCLUIDO | 0.7164 | 139.59 | 129.07 | 18.66 | 0.35 | 415 | 99.95 | 39.72 | 2 | 413 | 13.24 | 12561.45 | 1149.3 | 3537.68 | 932.71 | 274.41 | 324142.22 | 0.29 | 0.75 | 57.51 | 19.24 | 2 | 10
2 | 45 | CONCLUIDO | 0.7766 | 128.77 | 121.54 | 28.6 | 0.52 | 255 | 101.2 | 39.72 | 3 | 253 | 13.49 | 12715.54 | 1057.48 | 3535.93 | 677.79 | 274.41 | 197479.33 | 0.4 | 0.8 | 57.26 | 11.73 | 2 | 10
3 | 45 | CONCLUIDO | 0.8083 | 123.72 | 118.01 | 39.12 | 0.69 | 181 | 102.45 | 39.72 | 4 | 179 | 13.74 | 12870.03 | 1000.27 | 3535.02 | 559.89 | 274.41 | 138901.53 | 0.49 | 0.83 | 57.11 | 8.22 | 2 | 10
4 | 45 | CONCLUIDO | 0.8266 | 120.97 | 116.13 | 50.13 | 0.85 | 139 | 103.71 | 39.72 | 5 | 137 | 14 | 13024.91 | 957.14 | 3534.44 | 495.39 | 274.41 | 106858.25 | 0.55 | 0.84 | 57.07 | 6.35 | 2 | 10
5 | 45 | CONCLUIDO | 0.8399 | 119.06 | 114.79 | 62.05 | 1.01 | 111 | 104.97 | 39.72 | 6 | 109 | 14.25 | 13180.19 | 916.94 | 3534.07 | 451.28 | 274.41 | 84943.97 | 0.61 | 0.85 | 56.99 | 5.01 | 2 | 10
6 | 45 | CONCLUIDO | 0.8491 | 117.77 | 113.91 | 75.1 | 1.16 | 91 | 106.23 | 39.72 | 7 | 88 | 14.52 | 13335.87 | 879.62 | 3534.06 | 420.91 | 274.41 | 69860.32 | 0.65 | 0.85 | 56.98 | 4.13 | 2 | 10
7 | 45 | CONCLUIDO | 0.8541 | 117.09 | 113.45 | 85.09 | 1.31 | 80 | 107.5 | 39.72 | 8 | 15 | 14.78 | 13491.96 | 855.51 | 3534.1 | 402.69 | 274.41 | 60802.69 | 0.68 | 0.86 | 57.04 | 3.68 | 2 | 10
8 | 45 | CONCLUIDO | 0.8542 | 117.07 | 113.43 | 85.08 | 1.46 | 80 | 108.77 | 39.72 | 9 | 0 | 15.05 | 13648.58 | 863.89 | 3534.51 | 401.85 | 274.41 | 60384.26 | 0.68 | 0.86 | 57.05 | 3.66 | 2 | 10
0 | 60 | CONCLUIDO | 0.4681 | 213.62 | 176.52 | 7.74 | 0.14 | 1368 | 124.63 | 45 | 1 | 1366 | 18.64 | 15605.44 | 1873.52 | 3549.26 | 2539.64 | 274.41 | 1122839.77 | 0.11 | 0.55 | 59.09 | 66.53 | 2 | 10
1 | 60 | CONCLUIDO | 0.6729 | 148.61 | 133.49 | 15.77 | 0.28 | 508 | 125.95 | 45 | 2 | 506 | 18.95 | 15767.7 | 1403.97 | 3538.48 | 1081.97 | 274.41 | 398307.55 | 0.25 | 0.73 | 57.67 | 23.65 | 2 | 10
2 | 60 | CONCLUIDO | 0.7454 | 134.15 | 124.1 | 24.02 | 0.42 | 310 | 127.27 | 45 | 3 | 308 | 19.27 | 15930.42 | 1287.41 | 3536.24 | 765.39 | 274.41 | 241006.38 | 0.36 | 0.78 | 57.33 | 14.29 | 2 | 10
3 | 60 | CONCLUIDO | 0.783 | 127.72 | 119.94 | 32.56 | 0.55 | 221 | 128.59 | 45 | 4 | 219 | 19.59 | 16093.6 | 1225.23 | 3535.3 | 624.18 | 274.41 | 170843.44 | 0.44 | 0.81 | 57.19 | 10.14 | 2 | 10
4 | 60 | CONCLUIDO | 0.8059 | 124.08 | 117.58 | 41.25 | 0.68 | 171 | 129.92 | 45 | 5 | 169 | 19.92 | 16257.24 | 1181.92 | 3534.65 | 544.75 | 274.41 | 131378.74 | 0.5 | 0.83 | 57.1 | 7.79 | 2 | 10
5 | 60 | CONCLUIDO | 0.8216 | 121.72 | 116.06 | 50.46 | 0.81 | 138 | 131.25 | 45 | 6 | 136 | 20.25 | 16421.36 | 1146.3 | 3534.12 | 494.18 | 274.41 | 106258.37 | 0.56 | 0.84 | 57.03 | 6.28 | 2 | 10
6 | 60 | CONCLUIDO | 0.8323 | 120.15 | 115.05 | 59.51 | 0.93 | 116 | 132.58 | 45 | 7 | 114 | 20.59 | 16585.95 | 1116.19 | 3534.1 | 459.81 | 274.41 | 89183.38 | 0.6 | 0.85 | 57.01 | 5.27 | 2 | 10
7 | 60 | CONCLUIDO | 0.8409 | 118.92 | 114.26 | 69.25 | 1.06 | 99 | 133.92 | 45 | 8 | 97 | 20.93 | 16751.02 | 1087.96 | 3533.89 | 433.12 | 274.41 | 75926.28 | 0.63 | 0.85 | 56.98 | 4.48 | 2 | 10
8 | 60 | CONCLUIDO | 0.8475 | 117.99 | 113.66 | 79.3 | 1.18 | 86 | 135.27 | 45 | 9 | 84 | 21.27 | 16916.71 | 1059.4 | 3533.75 | 412.38 | 274.41 | 65621.23 | 0.67 | 0.86 | 56.97 | 3.88 | 2 | 10
9 | 60 | CONCLUIDO | 0.8532 | 117.21 | 113.16 | 90.53 | 1.29 | 75 | 136.61 | 45 | 10 | 73 | 21.61 | 17082.76 | 1031.8 | 3533.47 | 396.07 | 274.41 | 57518.91 | 0.69 | 0.86 | 56.94 | 3.38 | 2 | 10
10 | 60 | CONCLUIDO | 0.8574 | 116.64 | 112.79 | 101.01 | 1.41 | 67 | 137.96 | 45 | 11 | 65 | 21.96 | 17249.3 | 1004.51 | 3533.56 | 383.2 | 274.41 | 51124.73 | 0.72 | 0.86 | 56.94 | 3.02 | 2 | 10
11 | 60 | CONCLUIDO | 0.8601 | 116.27 | 112.58 | 110.73 | 1.52 | 61 | 139.32 | 45 | 12 | 19 | 22.32 | 17416.34 | 985.51 | 3533.7 | 374.81 | 274.41 | 46961.83 | 0.73 | 0.86 | 56.97 | 2.81 | 2 | 10
12 | 60 | CONCLUIDO | 0.8608 | 116.18 | 112.51 | 112.51 | 1.63 | 60 | 140.67 | 45 | 13 | 0 | 22.68 | 17583.88 | 988.9 | 3534.05 | 371.38 | 274.41 | 45249.26 | 0.74 | 0.87 | 57 | 2.74 | 2 | 10
0 | 80 | CONCLUIDO | 0.3803 | 262.95 | 201.4 | 6.57 | 0.11 | 1838 | 159.12 | 50.28 | 1 | 1836 | 27.84 | 19859.16 | 2505.32 | 3553.57 | 3387.89 | 274.41 | 1544614.74 | 0.08 | 0.48 | 59.82 | 91.33 | 2 | 10
1 | 80 | CONCLUIDO | 0.6191 | 161.54 | 139.07 | 13.35 | 0.22 | 625 | 160.54 | 50.28 | 2 | 623 | 28.26 | 20034.4 | 1724.99 | 3539.49 | 1271.94 | 274.41 | 492706.97 | 0.22 | 0.7 | 57.82 | 29.21 | 2 | 10
2 | 80 | CONCLUIDO | 0.7056 | 141.73 | 127.26 | 20.25 | 0.33 | 377 | 161.97 | 50.28 | 3 | 375 | 28.69 | 20210.21 | 1566.65 | 3537.36 | 871.22 | 274.41 | 293583.43 | 0.31 | 0.77 | 57.45 | 17.43 | 2 | 10
3 | 80 | CONCLUIDO | 0.751 | 133.16 | 122.17 | 27.25 | 0.43 | 269 | 163.4 | 50.28 | 4 | 267 | 29.12 | 20386.62 | 1490.82 | 3535.75 | 699.87 | 274.41 | 208450.3 | 0.39 | 0.8 | 57.27 | 12.37 | 2 | 10
4 | 80 | CONCLUIDO | 0.7792 | 128.34 | 119.31 | 34.42 | 0.54 | 208 | 164.83 | 50.28 | 5 | 206 | 29.55 | 20563.61 | 1442.01 | 3535.08 | 603.37 | 274.41 | 160504.38 | 0.45 | 0.82 | 57.16 | 9.52 | 2 | 10
5 | 80 | CONCLUIDO | 0.7977 | 125.36 | 117.56 | 41.49 | 0.64 | 170 | 166.27 | 50.28 | 6 | 168 | 29.99 | 20741.2 | 1407.42 | 3534.83 | 544.11 | 274.41 | 131066.19 | 0.5 | 0.83 | 57.1 | 7.77 | 2 | 10
6 | 80 | CONCLUIDO | 0.8115 | 123.23 | 116.3 | 48.8 | 0.74 | 143 | 167.72 | 50.28 | 7 | 141 | 30.44 | 20919.39 | 1378.01 | 3534.45 | 501.53 | 274.41 | 109910.45 | 0.55 | 0.84 | 57.06 | 6.51 | 2 | 10
7 | 80 | CONCLUIDO | 0.8222 | 121.62 | 115.34 | 56.26 | 0.84 | 123 | 169.17 | 50.28 | 8 | 121 | 30.89 | 21098.19 | 1352.67 | 3534.13 | 469.91 | 274.41 | 94202.43 | 0.58 | 0.84 | 57.01 | 5.56 | 2 | 10
8 | 80 | CONCLUIDO | 0.8306 | 120.39 | 114.62 | 64.27 | 0.94 | 107 | 170.62 | 50.28 | 9 | 105 | 31.34 | 21277.6 | 1329.89 | 3533.79 | 444.99 | 274.41 | 81821.35 | 0.62 | 0.85 | 57 | 4.84 | 2 | 10
9 | 80 | CONCLUIDO | 0.8368 | 119.51 | 114.12 | 72.08 | 1.03 | 95 | 172.08 | 50.28 | 10 | 93 | 31.8 | 21457.64 | 1309.05 | 3533.66 | 427.86 | 274.41 | 73313.54 | 0.64 | 0.85 | 57 | 4.35 | 2 | 10
10 | 80 | CONCLUIDO | 0.8425 | 118.7 | 113.64 | 80.21 | 1.12 | 85 | 173.55 | 50.28 | 11 | 83 | 32.27 | 21638.31 | 1287.82 | 3533.78 | 411.68 | 274.41 | 65275.09 | 0.67 | 0.86 | 56.97 | 3.86 | 2 | 10
11 | 80 | CONCLUIDO | 0.8471 | 118.05 | 113.25 | 88.25 | 1.22 | 77 | 175.02 | 50.28 | 12 | 75 | 32.74 | 21819.6 | 1269.55 | 3533.73 | 398.84 | 274.41 | 58893.47 | 0.69 | 0.86 | 56.95 | 3.48 | 2 | 10
12 | 80 | CONCLUIDO | 0.851 | 117.51 | 112.93 | 96.8 | 1.31 | 70 | 176.49 | 50.28 | 13 | 68 | 33.21 | 22001.54 | 1249.61 | 3533.5 | 388.23 | 274.41 | 53627.57 | 0.71 | 0.86 | 56.93 | 3.16 | 2 | 10
13 | 80 | CONCLUIDO | 0.8544 | 117.04 | 112.65 | 105.61 | 1.4 | 64 | 177.97 | 50.28 | 14 | 62 | 33.69 | 22184.13 | 1229.84 | 3534.02 | 378.47 | 274.41 | 48774.14 | 0.73 | 0.86 | 56.93 | 2.88 | 2 | 10
14 | 80 | CONCLUIDO | 0.8573 | 116.65 | 112.43 | 114.33 | 1.48 | 59 | 179.46 | 50.28 | 15 | 57 | 34.18 | 22367.38 | 1212.04 | 3533.48 | 371.09 | 274.41 | 45109.77 | 0.74 | 0.87 | 56.92 | 2.66 | 2 | 10
15 | 80 | CONCLUIDO | 0.8598 | 116.31 | 112.21 | 122.42 | 1.57 | 55 | 180.95 | 50.28 | 16 | 53 | 34.67 | 22551.28 | 1193.68 | 3533.08 | 364.07 | 274.41 | 41618.22 | 0.75 | 0.87 | 56.91 | 2.45 | 2 | 10
16 | 80 | CONCLUIDO | 0.862 | 116 | 112.04 | 131.81 | 1.65 | 51 | 182.45 | 50.28 | 17 | 49 | 35.17 | 22735.98 | 1173.91 | 3533.26 | 358.21 | 274.41 | 38708.61 | 0.77 | 0.87 | 56.9 | 2.27 | 2 | 10
17 | 80 | CONCLUIDO | 0.8642 | 115.71 | 111.87 | 142.81 | 1.74 | 47 | 183.95 | 50.28 | 18 | 38 | 35.67 | 22921.24 | 1155.1 | 3533.24 | 352.18 | 274.41 | 35717.5 | 0.78 | 0.87 | 56.91 | 2.1 | 2 | 10
18 | 80 | CONCLUIDO | 0.8643 | 115.7 | 111.89 | 145.95 | 1.82 | 46 | 185.46 | 50.28 | 19 | 7 | 36.18 | 23107.19 | 1151.25 | 3533.55 | 351.3 | 274.41 | 35282.31 | 0.78 | 0.87 | 56.95 | 2.13 | 2 | 10
19 | 80 | CONCLUIDO | 0.8643 | 115.71 | 111.9 | 145.96 | 1.9 | 46 | 186.97 | 50.28 | 20 | 0 | 36.69 | 23293.82 | 1157.32 | 3533.68 | 351.4 | 274.41 | 35330.11 | 0.78 | 0.87 | 56.96 | 2.13 | 2 | 10
0 | 35 | CONCLUIDO | 0.5966 | 167.62 | 150.87 | 10.49 | 0.22 | 863 | 80.84 | 35.1 | 1 | 861 | 9.74 | 10204.21 | 1188.12 | 3542.85 | 1669.71 | 274.41 | 690400.04 | 0.16 | 0.65 | 58.26 | 40.95 | 2 | 10
1 | 35 | CONCLUIDO | 0.7474 | 133.8 | 125.92 | 21.71 | 0.43 | 348 | 82.04 | 35.1 | 2 | 346 | 9.94 | 10352.53 | 962.72 | 3537.39 | 826.03 | 274.41 | 271135.07 | 0.33 | 0.77 | 57.4 | 16.09 | 2 | 10
2 | 35 | CONCLUIDO | 0.7997 | 125.05 | 119.51 | 33.82 | 0.63 | 212 | 83.25 | 35.1 | 3 | 210 | 10.15 | 10501.19 | 880.5 | 3535.37 | 609.81 | 274.41 | 163705.44 | 0.45 | 0.81 | 57.17 | 9.71 | 2 | 10
3 | 35 | CONCLUIDO | 0.8261 | 121.05 | 116.59 | 46.95 | 0.83 | 149 | 84.46 | 35.1 | 4 | 147 | 10.36 | 10650.22 | 824.2 | 3534.45 | 511.12 | 274.41 | 114676.73 | 0.54 | 0.84 | 57.08 | 6.8 | 2 | 10
4 | 35 | CONCLUIDO | 0.842 | 118.76 | 114.93 | 61.02 | 1.02 | 113 | 85.67 | 35.1 | 5 | 106 | 10.57 | 10799.59 | 775.71 | 3534.36 | 455.13 | 274.41 | 86860.54 | 0.6 | 0.85 | 57.02 | 5.15 | 2 | 10
5 | 35 | CONCLUIDO | 0.8467 | 118.1 | 114.45 | 67.32 | 1.21 | 102 | 86.88 | 35.1 | 6 | 0 | 10.78 | 10949.33 | 762.84 | 3534.98 | 434.86 | 274.41 | 76781.15 | 0.63 | 0.85 | 57.12 | 4.67 | 2 | 10
0 | 50 | CONCLUIDO | 0.5165 | 193.61 | 165.78 | 8.57 | 0.16 | 1161 | 107.41 | 41.65 | 1 | 1159 | 14.77 | 13481.73 | 1592.83 | 3546.9 | 2175.99 | 274.41 | 942050.55 | 0.13 | 0.59 | 58.72 | 55.82 | 2 | 10
1 | 50 | CONCLUIDO | 0.7016 | 142.53 | 130.56 | 17.52 | 0.32 | 447 | 108.68 | 41.65 | 2 | 445 | 15.03 | 13638.32 | 1236.47 | 3538.3 | 983.21 | 274.41 | 349229.6 | 0.28 | 0.75 | 57.55 | 20.72 | 2 | 10
2 | 50 | CONCLUIDO | 0.7661 | 130.52 | 122.4 | 26.8 | 0.48 | 274 | 109.96 | 41.65 | 3 | 272 | 15.31 | 13795.21 | 1137.04 | 3535.91 | 707.56 | 274.41 | 212271 | 0.39 | 0.8 | 57.27 | 12.59 | 2 | 10
3 | 50 | CONCLUIDO | 0.7995 | 125.07 | 118.7 | 36.52 | 0.63 | 195 | 111.23 | 41.65 | 4 | 193 | 15.58 | 13952.52 | 1079.7 | 3534.77 | 582.98 | 274.41 | 150374.33 | 0.47 | 0.82 | 57.14 | 8.91 | 2 | 10
4 | 50 | CONCLUIDO | 0.8197 | 122 | 116.63 | 46.65 | 0.78 | 150 | 112.51 | 41.65 | 5 | 148 | 15.86 | 14110.24 | 1036.57 | 3534.33 | 512.19 | 274.41 | 115204.21 | 0.54 | 0.83 | 57.09 | 6.84 | 2 | 10
5 | 50 | CONCLUIDO | 0.8336 | 119.97 | 115.24 | 57.14 | 0.93 | 121 | 113.79 | 41.65 | 6 | 119 | 16.14 | 14268.39 | 999.18 | 3534.17 | 466.21 | 274.41 | 92360.59 | 0.59 | 0.84 | 57.02 | 5.46 | 2 | 10
6 | 50 | CONCLUIDO | 0.8436 | 118.55 | 114.29 | 68.57 | 1.07 | 100 | 115.08 | 41.65 | 7 | 98 | 16.43 | 14426.96 | 964.04 | 3534.13 | 433.82 | 274.41 | 76269.66 | 0.63 | 0.85 | 56.99 | 4.51 | 2 | 10
7 | 50 | CONCLUIDO | 0.8509 | 117.52 | 113.6 | 80.19 | 1.21 | 85 | 116.37 | 41.65 | 8 | 83 | 16.72 | 14585.96 | 932.66 | 3533.56 | 411.21 | 274.41 | 65041.16 | 0.67 | 0.86 | 56.95 | 3.83 | 2 | 10
8 | 50 | CONCLUIDO | 0.8562 | 116.8 | 113.12 | 91.72 | 1.35 | 74 | 117.66 | 41.65 | 9 | 41 | 17.01 | 14745.39 | 901.45 | 3534.15 | 392.64 | 274.41 | 55811.21 | 0.7 | 0.86 | 56.99 | 3.34 | 2 | 10
9 | 50 | CONCLUIDO | 0.8567 | 116.73 | 113.09 | 94.24 | 1.48 | 72 | 118.96 | 41.65 | 10 | 0 | 17.31 | 14905.25 | 904.78 | 3534.38 | 390.05 | 274.41 | 54525.33 | 0.7 | 0.86 | 57.04 | 3.32 | 2 | 10
0 | 25 | CONCLUIDO | 0.6597 | 151.59 | 140.69 | 12.87 | 0.28 | 656 | 61.76 | 28.92 | 1 | 654 | 6.84 | 7851.41 | 904.39 | 3539.93 | 1325.45 | 274.41 | 519305.6 | 0.21 | 0.69 | 57.9 | 30.81 | 2 | 10
1 | 25 | CONCLUIDO | 0.7833 | 127.66 | 122.15 | 27.35 | 0.55 | 268 | 62.92 | 28.92 | 2 | 266 | 7 | 7994.37 | 742.21 | 3535.58 | 699 | 274.41 | 208021.65 | 0.39 | 0.8 | 57.27 | 12.34 | 2 | 10
2 | 25 | CONCLUIDO | 0.8258 | 121.1 | 117.08 | 43.91 | 0.81 | 160 | 64.08 | 28.92 | 3 | 150 | 7.16 | 8137.65 | 662.67 | 3534.73 | 527.96 | 274.41 | 123041.26 | 0.52 | 0.83 | 57.09 | 7.29 | 2 | 10
3 | 25 | CONCLUIDO | 0.832 | 120.19 | 116.41 | 48.84 | 1.07 | 143 | 65.25 | 28.92 | 4 | 0 | 7.33 | 8281.25 | 652.63 | 3535.8 | 499.03 | 274.41 | 108661.42 | 0.55 | 0.84 | 57.24 | 6.62 | 2 | 10
0 | 85 | CONCLUIDO | 0.3596 | 278.1 | 208.83 | 6.35 | 0.11 | 1974 | 167.88 | 51.39 | 1 | 1972 | 30.49 | 20939.59 | 2688.03 | 3556.36 | 3639.97 | 274.41 | 1669976.31 | 0.08 | 0.47 | 60.07 | 98.73 | 2 | 10
1 | 85 | CONCLUIDO | 0.6054 | 165.18 | 140.62 | 12.88 | 0.21 | 655 | 169.33 | 51.39 | 2 | 653 | 30.94 | 21118.46 | 1806.74 | 3539.79 | 1324.23 | 274.41 | 518701.74 | 0.21 | 0.69 | 57.87 | 30.74 | 2 | 10
2 | 85 | CONCLUIDO | 0.6953 | 143.81 | 128.09 | 19.51 | 0.31 | 394 | 170.79 | 51.39 | 3 | 392 | 31.4 | 21297.94 | 1635.3 | 3537.62 | 899.29 | 274.41 | 307533.19 | 0.31 | 0.76 | 57.48 | 18.26 | 2 | 10
3 | 85 | CONCLUIDO | 0.7428 | 134.63 | 122.73 | 26.21 | 0.41 | 281 | 172.25 | 51.39 | 4 | 279 | 31.86 | 21478.05 | 1554.82 | 3536.17 | 719.24 | 274.41 | 218073.55 | 0.38 | 0.79 | 57.28 | 12.93 | 2 | 10
4 | 85 | CONCLUIDO | 0.7718 | 129.57 | 119.81 | 32.97 | 0.51 | 218 | 173.71 | 51.39 | 5 | 216 | 32.32 | 21658.78 | 1505.19 | 3535.43 | 619.9 | 274.41 | 168721.42 | 0.44 | 0.81 | 57.18 | 10.01 | 2 | 10
5 | 85 | CONCLUIDO | 0.792 | 126.26 | 117.89 | 39.96 | 0.61 | 177 | 175.18 | 51.39 | 6 | 175 | 32.79 | 21840.16 | 1468.51 | 3534.99 | 554.99 | 274.41 | 136469.43 | 0.49 | 0.83 | 57.13 | 8.1 | 2 | 10
6 | 85 | CONCLUIDO | 0.8064 | 124.01 | 116.59 | 46.95 | 0.7 | 149 | 176.66 | 51.39 | 7 | 147 | 33.27 | 22022.17 | 1439.73 | 3534.46 | 511.09 | 274.41 | 114658.9 | 0.54 | 0.84 | 57.08 | 6.81 | 2 | 10
7 | 85 | CONCLUIDO | 0.8178 | 122.28 | 115.57 | 54.17 | 0.8 | 128 | 178.14 | 51.39 | 8 | 126 | 33.75 | 22204.83 | 1413.28 | 3534.35 | 476.62 | 274.41 | 97527.95 | 0.58 | 0.84 | 57.04 | 5.79 | 2 | 10
8 | 85 | CONCLUIDO | 0.8263 | 121.01 | 114.85 | 61.52 | 0.89 | 112 | 179.63 | 51.39 | 9 | 110 | 34.24 | 22388.15 | 1391.55 | 3533.98 | 452.55 | 274.41 | 85574.28 | 0.61 | 0.85 | 57.01 | 5.07 | 2 | 10
9 | 85 | CONCLUIDO | 0.8328 | 120.08 | 114.32 | 68.59 | 0.98 | 100 | 181.12 | 51.39 | 10 | 98 | 34.73 | 22572.13 | 1371.96 | 3533.87 | 435.18 | 274.41 | 76949.82 | 0.63 | 0.85 | 56.99 | 4.54 | 2 | 10
10 | 85 | CONCLUIDO | 0.8392 | 119.16 | 113.77 | 76.7 | 1.07 | 89 | 182.62 | 51.39 | 11 | 87 | 35.22 | 22756.91 | 1351.36 | 3533.7 | 416.24 | 274.41 | 67533.38 | 0.66 | 0.86 | 56.98 | 4 | 2 | 10
11 | 85 | CONCLUIDO | 0.8436 | 118.54 | 113.42 | 84.01 | 1.16 | 81 | 184.12 | 51.39 | 12 | 79 | 35.73 | 22942.24 | 1333.81 | 3533.7 | 404.7 | 274.41 | 61807.05 | 0.68 | 0.86 | 56.95 | 3.64 | 2 | 10
12 | 85 | CONCLUIDO | 0.8477 | 117.96 | 113.08 | 91.69 | 1.24 | 74 | 185.63 | 51.39 | 13 | 72 | 36.24 | 23128.27 | 1315.34 | 3533.67 | 392.76 | 274.41 | 55869.2 | 0.7 | 0.86 | 56.95 | 3.31 | 2 | 10
13 | 85 | CONCLUIDO | 0.851 | 117.51 | 112.83 | 99.56 | 1.33 | 68 | 187.14 | 51.39 | 14 | 66 | 36.75 | 23314.98 | 1298.95 | 3533.5 | 384.65 | 274.41 | 51844.18 | 0.71 | 0.86 | 56.94 | 3.06 | 2 | 10
14 | 85 | CONCLUIDO | 0.854 | 117.1 | 112.6 | 107.23 | 1.41 | 63 | 188.66 | 51.39 | 15 | 61 | 37.27 | 23502.4 | 1280.37 | 3533.34 | 377.14 | 274.41 | 48116.98 | 0.73 | 0.86 | 56.92 | 2.83 | 2 | 10
15 | 85 | CONCLUIDO | 0.8567 | 116.72 | 112.38 | 116.26 | 1.49 | 58 | 190.19 | 51.39 | 16 | 56 | 37.79 | 23690.52 | 1263.62 | 3533.38 | 369.36 | 274.41 | 44250.65 | 0.74 | 0.87 | 56.93 | 2.61 | 2 | 10
16 | 85 | CONCLUIDO | 0.8592 | 116.39 | 112.19 | 124.65 | 1.57 | 54 | 191.72 | 51.39 | 17 | 52 | 38.33 | 23879.37 | 1246.37 | 3533.23 | 362.87 | 274.41 | 41026.15 | 0.76 | 0.87 | 56.92 | 2.42 | 2 | 10
17 | 85 | CONCLUIDO | 0.8615 | 116.07 | 112.01 | 134.41 | 1.65 | 50 | 193.26 | 51.39 | 18 | 48 | 38.86 | 24068.93 | 1229.22 | 3533.18 | 356.86 | 274.41 | 38039.93 | 0.77 | 0.87 | 56.91 | 2.24 | 2 | 10
18 | 85 | CONCLUIDO | 0.8633 | 115.83 | 111.87 | 142.81 | 1.73 | 47 | 194.8 | 51.39 | 19 | 45 | 39.41 | 24259.23 | 1212.79 | 3533.33 | 352.33 | 274.41 | 35790.59 | 0.78 | 0.87 | 56.9 | 2.1 | 2 | 10
19 | 85 | CONCLUIDO | 0.8652 | 115.57 | 111.71 | 152.33 | 1.81 | 44 | 196.35 | 51.39 | 20 | 33 | 39.96 | 24450.27 | 1195.2 | 3533.27 | 346.59 | 274.41 | 32936.49 | 0.79 | 0.87 | 56.91 | 1.94 | 2 | 10
20 | 85 | CONCLUIDO | 0.8653 | 115.56 | 111.73 | 155.91 | 1.88 | 43 | 197.9 | 51.39 | 21 | 7 | 40.51 | 24642.07 | 1195.2 | 3533.33 | 346.08 | 274.41 | 32686.99 | 0.79 | 0.87 | 56.95 | 1.97 | 2 | 10
21 | 85 | CONCLUIDO | 0.8653 | 115.57 | 111.74 | 155.91 | 1.96 | 43 | 199.46 | 51.39 | 22 | 0 | 41.07 | 24834.62 | 1202.73 | 3533.59 | 346.31 | 274.41 | 32798.01 | 0.79 | 0.87 | 56.94 | 1.97 | 2 | 10
0 | 20 | CONCLUIDO | 0.6966 | 143.55 | 135.19 | 14.99 | 0.34 | 541 | 51.33 | 24.83 | 1 | 539 | 5.51 | 6564.78 | 746.66 | 3539.2 | 1138.84 | 274.41 | 426575.38 | 0.24 | 0.72 | 57.73 | 25.34 | 2 | 10
1 | 20 | CONCLUIDO | 0.8049 | 124.25 | 119.83 | 32.98 | 0.66 | 218 | 52.47 | 24.83 | 2 | 213 | 5.64 | 6705.1 | 604.49 | 3535.22 | 620.58 | 274.41 | 169060.63 | 0.44 | 0.81 | 57.19 | 10.04 | 2 | 10
2 | 20 | CONCLUIDO | 0.8197 | 121.99 | 118.07 | 39.8 | 0.97 | 178 | 53.61 | 24.83 | 3 | 0 | 5.78 | 6845.59 | 581.99 | 3537.01 | 553.51 | 274.41 | 135723.52 | 0.5 | 0.82 | 57.34 | 8.27 | 2 | 10
0 | 65 | CONCLUIDO | 0.4453 | 224.55 | 182.16 | 7.4 | 0.13 | 1477 | 133.21 | 46.47 | 1 | 1475 | 20.75 | 16663.42 | 2019.89 | 3550.69 | 2733.15 | 274.41 | 1219050.7 | 0.1 | 0.54 | 59.22 | 72.14 | 2 | 10
1 | 65 | CONCLUIDO | 0.6587 | 151.8 | 134.98 | 15.05 | 0.26 | 538 | 134.55 | 46.47 | 2 | 536 | 21.09 | 16828.84 | 1486.03 | 3538.83 | 1132.12 | 274.41 | 423231.35 | 0.24 | 0.72 | 57.72 | 25.13 | 2 | 10
2 | 65 | CONCLUIDO | 0.7354 | 135.99 | 124.9 | 22.92 | 0.39 | 327 | 135.9 | 46.47 | 3 | 325 | 21.43 | 16994.64 | 1359 | 3536.37 | 791.65 | 274.41 | 254049.62 | 0.35 | 0.78 | 57.37 | 15.09 | 2 | 10
3 | 65 | CONCLUIDO | 0.7749 | 129.05 | 120.5 | 30.9 | 0.52 | 234 | 137.25 | 46.47 | 4 | 232 | 21.78 | 17160.92 | 1294.32 | 3535.25 | 643.83 | 274.41 | 180604.28 | 0.43 | 0.81 | 57.2 | 10.7 | 2 | 10
4 | 65 | CONCLUIDO | 0.7991 | 125.14 | 118.04 | 39.13 | 0.64 | 181 | 138.6 | 46.47 | 5 | 179 | 22.13 | 17327.69 | 1249.52 | 3535.24 | 560.24 | 274.41 | 139074.83 | 0.49 | 0.83 | 57.11 | 8.24 | 2 | 10
5 | 65 | CONCLUIDO | 0.8151 | 122.69 | 116.51 | 47.55 | 0.76 | 147 | 139.95 | 46.47 | 6 | 145 | 22.49 | 17494.97 | 1214.92 | 3534.29 | 508.32 | 274.41 | 113282.74 | 0.54 | 0.84 | 57.08 | 6.72 | 2 | 10
6 | 65 | CONCLUIDO | 0.8273 | 120.87 | 115.34 | 56.26 | 0.88 | 123 | 141.31 | 46.47 | 7 | 121 | 22.85 | 17662.75 | 1185.22 | 3533.77 | 469.81 | 274.41 | 94152.46 | 0.58 | 0.84 | 57.02 | 5.57 | 2 | 10
7 | 65 | CONCLUIDO | 0.8363 | 119.57 | 114.53 | 65.45 | 0.99 | 105 | 142.68 | 46.47 | 8 | 103 | 23.21 | 17831.04 | 1157.9 | 3533.87 | 442.14 | 274.41 | 80404.07 | 0.62 | 0.85 | 57 | 4.75 | 2 | 10
8 | 65 | CONCLUIDO | 0.8435 | 118.56 | 113.9 | 75.1 | 1.11 | 91 | 144.05 | 46.47 | 9 | 89 | 23.58 | 17999.83 | 1130.82 | 3533.77 | 420.68 | 274.41 | 69744.54 | 0.65 | 0.85 | 56.98 | 4.12 | 2 | 10
9 | 65 | CONCLUIDO | 0.8489 | 117.8 | 113.41 | 84.01 | 1.22 | 81 | 145.42 | 46.47 | 10 | 79 | 23.95 | 18169.15 | 1106.46 | 3533.24 | 404.59 | 274.41 | 61750.6 | 0.68 | 0.86 | 56.96 | 3.65 | 2 | 10
10 | 65 | CONCLUIDO | 0.8536 | 117.16 | 113.02 | 94.18 | 1.33 | 72 | 146.8 | 46.47 | 11 | 70 | 24.33 | 18338.99 | 1081.35 | 3533.45 | 391.1 | 274.41 | 55050.44 | 0.7 | 0.86 | 56.94 | 3.24 | 2 | 10
11 | 65 | CONCLUIDO | 0.8579 | 116.57 | 112.64 | 105.6 | 1.43 | 64 | 148.18 | 46.47 | 12 | 62 | 24.71 | 18509.36 | 1055.34 | 3533.64 | 377.99 | 274.41 | 48535.78 | 0.73 | 0.86 | 56.94 | 2.87 | 2 | 10
12 | 65 | CONCLUIDO | 0.8612 | 116.12 | 112.36 | 116.24 | 1.54 | 58 | 149.56 | 46.47 | 13 | 48 | 25.1 | 18680.25 | 1032.15 | 3533.47 | 368.53 | 274.41 | 43833.59 | 0.74 | 0.87 | 56.93 | 2.59 | 2 | 10
13 | 65 | CONCLUIDO | 0.8618 | 116.03 | 112.33 | 120.35 | 1.64 | 56 | 150.95 | 46.47 | 14 | 6 | 25.49 | 18851.69 | 1027.63 | 3533.86 | 365.4 | 274.41 | 42280.8 | 0.75 | 0.87 | 56.98 | 2.56 | 2 | 10
14 | 65 | CONCLUIDO | 0.8617 | 116.05 | 112.35 | 120.37 | 1.74 | 56 | 152.35 | 46.47 | 15 | 0 | 25.88 | 19023.66 | 1035.41 | 3533.98 | 365.95 | 274.41 | 42556.38 | 0.75 | 0.87 | 56.99 | 2.58 | 2 | 10
0 | 75 | CONCLUIDO | 0.4014 | 249.13 | 194.57 | 6.82 | 0.12 | 1711 | 150.44 | 49.1 | 1 | 1709 | 25.34 | 18787.76 | 2334.71 | 3553.77 | 3155.14 | 274.41 | 1428873.58 | 0.09 | 0.5 | 59.6 | 84.51 | 2 | 10
1 | 75 | CONCLUIDO | 0.6321 | 158.21 | 137.72 | 13.86 | 0.23 | 596 | 151.83 | 49.1 | 2 | 594 | 25.73 | 18959.54 | 1645.62 | 3539.36 | 1225.58 | 274.41 | 469668.21 | 0.22 | 0.71 | 57.79 | 27.86 | 2 | 10
2 | 75 | CONCLUIDO | 0.7151 | 139.84 | 126.53 | 21.03 | 0.35 | 361 | 153.23 | 49.1 | 3 | 359 | 26.13 | 19131.85 | 1498.98 | 3537.07 | 846.38 | 274.41 | 281243.98 | 0.32 | 0.77 | 57.44 | 16.71 | 2 | 10
3 | 75 | CONCLUIDO | 0.7587 | 131.8 | 121.64 | 28.29 | 0.46 | 258 | 154.63 | 49.1 | 4 | 256 | 26.53 | 19304.72 | 1426.78 | 3535.91 | 681.37 | 274.41 | 199257.15 | 0.4 | 0.8 | 57.26 | 11.84 | 2 | 10
4 | 75 | CONCLUIDO | 0.7854 | 127.33 | 118.94 | 35.68 | 0.57 | 200 | 156.03 | 49.1 | 5 | 198 | 26.94 | 19478.15 | 1380.44 | 3535.03 | 590.98 | 274.41 | 154350.95 | 0.46 | 0.82 | 57.15 | 9.15 | 2 | 10
5 | 75 | CONCLUIDO | 0.8042 | 124.35 | 117.12 | 43.38 | 0.67 | 162 | 157.44 | 49.1 | 6 | 160 | 27.35 | 19652.13 | 1344.27 | 3534.67 | 529.49 | 274.41 | 123796.08 | 0.52 | 0.83 | 57.09 | 7.34 | 2 | 10
6 | 75 | CONCLUIDO | 0.8169 | 122.41 | 115.98 | 51.17 | 0.78 | 136 | 158.86 | 49.1 | 7 | 134 | 27.77 | 19826.68 | 1315.85 | 3534.03 | 490.93 | 274.41 | 104644.42 | 0.56 | 0.84 | 57.05 | 6.2 | 2 | 10
7 | 75 | CONCLUIDO | 0.827 | 120.91 | 115.06 | 59.01 | 0.88 | 117 | 160.28 | 49.1 | 8 | 115 | 28.19 | 20001.93 | 1289.82 | 3534.26 | 460.23 | 274.41 | 89392.5 | 0.6 | 0.85 | 57.01 | 5.28 | 2 | 10
8 | 75 | CONCLUIDO | 0.8349 | 119.77 | 114.38 | 67.28 | 0.99 | 102 | 161.71 | 49.1 | 9 | 100 | 28.61 | 20177.64 | 1265.62 | 3533.89 | 437.48 | 274.41 | 78091.57 | 0.63 | 0.85 | 56.97 | 4.6 | 2 | 10
9 | 75 | CONCLUIDO | 0.8406 | 118.96 | 113.9 | 75.1 | 1.09 | 91 | 163.13 | 49.1 | 10 | 89 | 29.04 | 20353.94 | 1244.04 | 3533.93 | 421.07 | 274.41 | 69941.37 | 0.65 | 0.85 | 56.97 | 4.13 | 2 | 10
10 | 75 | CONCLUIDO | 0.8462 | 118.17 | 113.42 | 84.02 | 1.18 | 81 | 164.57 | 49.1 | 11 | 79 | 29.47 | 20530.82 | 1222.97 | 3533.65 | 404.73 | 274.41 | 61819.58 | 0.68 | 0.86 | 56.95 | 3.65 | 2 | 10
11 | 75 | CONCLUIDO | 0.8507 | 117.54 | 113.04 | 92.91 | 1.28 | 73 | 166.01 | 49.1 | 12 | 71 | 29.91 | 20708.3 | 1202.31 | 3533.53 | 391.99 | 274.41 | 55488.27 | 0.7 | 0.86 | 56.94 | 3.26 | 2 | 10
12 | 75 | CONCLUIDO | 0.8545 | 117.03 | 112.74 | 102.49 | 1.38 | 66 | 167.45 | 49.1 | 13 | 64 | 30.36 | 20886.38 | 1180.76 | 3533.42 | 381.7 | 274.41 | 50380.1 | 0.72 | 0.86 | 56.93 | 2.97 | 2 | 10
13 | 75 | CONCLUIDO | 0.8572 | 116.66 | 112.52 | 110.68 | 1.47 | 61 | 168.9 | 49.1 | 14 | 59 | 30.81 | 21065.06 | 1160.92 | 3533.61 | 374.25 | 274.41 | 46679.15 | 0.73 | 0.87 | 56.93 | 2.75 | 2 | 10
14 | 75 | CONCLUIDO | 0.8601 | 116.27 | 112.28 | 120.3 | 1.56 | 56 | 170.35 | 49.1 | 15 | 54 | 31.26 | 21244.37 | 1139.31 | 3533.38 | 366.15 | 274.41 | 42653.83 | 0.75 | 0.87 | 56.92 | 2.51 | 2 | 10
15 | 75 | CONCLUIDO | 0.863 | 115.88 | 112.04 | 131.82 | 1.65 | 51 | 171.81 | 49.1 | 16 | 47 | 31.72 | 21424.29 | 1116.56 | 3533.46 | 358.54 | 274.41 | 38875.22 | 0.77 | 0.87 | 56.9 | 2.28 | 2 | 10
16 | 75 | CONCLUIDO | 0.8637 | 115.78 | 112.01 | 137.15 | 1.74 | 49 | 173.28 | 49.1 | 17 | 14 | 32.18 | 21604.83 | 1109.38 | 3533.8 | 355.39 | 274.41 | 37308.77 | 0.77 | 0.87 | 56.95 | 2.24 | 2 | 10
17 | 75 | CONCLUIDO | 0.8635 | 115.8 | 112.03 | 137.18 | 1.83 | 49 | 174.75 | 49.1 | 18 | 0 | 32.65 | 21786.02 | 1115.18 | 3533.78 | 355.89 | 274.41 | 37560.34 | 0.77 | 0.87 | 56.96 | 2.26 | 2 | 10
0 | 95 | CONCLUIDO | 0.3191 | 313.39 | 225.98 | 5.94 | 0.1 | 2282 | 185.69 | 53.44 | 1 | 2280 | 36.26 | 23136.14 | 3100.21 | 3558.39 | 4224.37 | 274.41 | 1960637.15 | 0.06 | 0.43 | 60.59 | 115.82 | 2 | 10
1 | 95 | CONCLUIDO | 0.58 | 172.42 | 143.41 | 12.07 | 0.19 | 713 | 187.21 | 53.44 | 2 | 711 | 36.77 | 23322.88 | 1967.68 | 3540.91 | 1417.5 | 274.41 | 565044.73 | 0.19 | 0.68 | 58.01 | 33.54 | 2 | 10
2 | 95 | CONCLUIDO | 0.6756 | 148.02 | 129.65 | 18.22 | 0.28 | 427 | 188.73 | 53.44 | 3 | 425 | 37.29 | 23510.33 | 1770.45 | 3538.07 | 952.05 | 274.41 | 333751 | 0.29 | 0.75 | 57.54 | 19.82 | 2 | 10
3 | 95 | CONCLUIDO | 0.7274 | 137.49 | 123.74 | 24.5 | 0.37 | 303 | 190.25 | 53.44 | 4 | 301 | 37.82 | 23698.48 | 1679.33 | 3536.21 | 752.85 | 274.41 | 234769.49 | 0.36 | 0.79 | 57.31 | 13.92 | 2 | 10
4 | 95 | CONCLUIDO | 0.7587 | 131.8 | 120.58 | 30.79 | 0.46 | 235 | 191.78 | 53.44 | 5 | 233 | 38.35 | 23887.36 | 1626.21 | 3535.53 | 645.88 | 274.41 | 181624.16 | 0.42 | 0.81 | 57.21 | 10.78 | 2 | 10
5 | 95 | CONCLUIDO | 0.7807 | 128.1 | 118.52 | 37.23 | 0.55 | 191 | 193.32 | 53.44 | 6 | 189 | 38.89 | 24076.95 | 1587.57 | 3534.93 | 576.01 | 274.41 | 146912.18 | 0.48 | 0.82 | 57.15 | 8.72 | 2 | 10
6 | 95 | CONCLUIDO | 0.7963 | 125.58 | 117.12 | 43.65 | 0.64 | 161 | 194.86 | 53.44 | 7 | 159 | 39.43 | 24267.28 | 1557.65 | 3535.04 | 529.54 | 274.41 | 123823.83 | 0.52 | 0.83 | 57.08 | 7.33 | 2 | 10
7 | 95 | CONCLUIDO | 0.8078 | 123.79 | 116.14 | 50.13 | 0.72 | 139 | 196.41 | 53.44 | 8 | 137 | 39.98 | 24458.36 | 1534.15 | 3533.99 | 496.06 | 274.41 | 107195.14 | 0.55 | 0.84 | 57.07 | 6.36 | 2 | 10
8 | 95 | CONCLUIDO | 0.8178 | 122.28 | 115.27 | 56.69 | 0.81 | 122 | 197.97 | 53.44 | 9 | 120 | 40.53 | 24650.18 | 1511.01 | 3533.92 | 466.58 | 274.41 | 92538.07 | 0.59 | 0.84 | 57.03 | 5.49 | 2 | 10
9 | 95 | CONCLUIDO | 0.8256 | 121.12 | 114.64 | 63.69 | 0.89 | 108 | 199.53 | 53.44 | 10 | 106 | 41.1 | 24842.77 | 1491.81 | 3533.98 | 445.28 | 274.41 | 81958.43 | 0.62 | 0.85 | 57.01 | 4.86 | 2 | 10
10 | 95 | CONCLUIDO | 0.8316 | 120.25 | 114.17 | 70.62 | 0.97 | 97 | 201.1 | 53.44 | 11 | 95 | 41.66 | 25036.12 | 1474.48 | 3533.89 | 430.16 | 274.41 | 74456.77 | 0.64 | 0.85 | 56.98 | 4.39 | 2 | 10
11 | 95 | CONCLUIDO | 0.8369 | 119.49 | 113.75 | 77.56 | 1.05 | 88 | 202.67 | 53.44 | 12 | 86 | 42.24 | 25230.25 | 1457.36 | 3533.89 | 415.65 | 274.41 | 67246.89 | 0.66 | 0.86 | 56.97 | 3.97 | 2 | 10
12 | 95 | CONCLUIDO | 0.8408 | 118.94 | 113.45 | 84.04 | 1.13 | 81 | 204.25 | 53.44 | 13 | 79 | 42.82 | 25425.3 | 1442.68 | 3533.65 | 405.65 | 274.41 | 62281.18 | 0.68 | 0.86 | 56.96 | 3.68 | 2 | 10
13 | 95 | CONCLUIDO | 0.8453 | 118.3 | 113.08 | 91.69 | 1.21 | 74 | 205.84 | 53.44 | 14 | 72 | 43.4 | 25621.03 | 1424.73 | 3533.61 | 393.19 | 274.41 | 56087.13 | 0.7 | 0.86 | 56.94 | 3.31 | 2 | 10
14 | 95 | CONCLUIDO | 0.8481 | 117.91 | 112.88 | 98.15 | 1.28 | 69 | 207.43 | 53.44 | 15 | 67 | 44 | 25817.56 | 1411.31 | 3533.77 | 386.44 | 274.41 | 52736.86 | 0.71 | 0.86 | 56.93 | 3.1 | 2 | 10
15 | 95 | CONCLUIDO | 0.8509 | 117.53 | 112.68 | 105.63 | 1.36 | 64 | 209.03 | 53.44 | 16 | 62 | 44.6 | 26014.91 | 1398.09 | 3533.27 | 379.53 | 274.41 | 49306.37 | 0.72 | 0.86 | 56.93 | 2.91 | 2 | 10
16 | 95 | CONCLUIDO | 0.8535 | 117.16 | 112.46 | 112.46 | 1.43 | 60 | 210.64 | 53.44 | 17 | 58 | 45.21 | 26213.09 | 1380.45 | 3533.32 | 372.58 | 274.41 | 45847.86 | 0.74 | 0.87 | 56.92 | 2.69 | 2 | 10
17 | 95 | CONCLUIDO | 0.8559 | 116.84 | 112.29 | 120.31 | 1.51 | 56 | 212.25 | 53.44 | 18 | 54 | 45.82 | 26412.11 | 1367.29 | 3533.2 | 366.24 | 274.41 | 42699.52 | 0.75 | 0.87 | 56.92 | 2.52 | 2 | 10
18 | 95 | CONCLUIDO | 0.8584 | 116.5 | 112.09 | 129.34 | 1.58 | 52 | 213.87 | 53.44 | 19 | 50 | 46.44 | 26611.98 | 1352.44 | 3533.27 | 359.92 | 274.41 | 39562.42 | 0.76 | 0.87 | 56.91 | 2.33 | 2 | 10
19 | 95 | CONCLUIDO | 0.8603 | 116.24 | 111.95 | 137.08 | 1.65 | 49 | 215.5 | 53.44 | 20 | 47 | 47.07 | 26812.71 | 1338.6 | 3533.2 | 355.24 | 274.41 | 37235.63 | 0.77 | 0.87 | 56.9 | 2.18 | 2 | 10
20 | 95 | CONCLUIDO | 0.8614 | 116.1 | 111.88 | 142.82 | 1.72 | 47 | 217.14 | 53.44 | 21 | 45 | 47.7 | 27014.3 | 1323.71 | 3533.14 | 352.71 | 274.41 | 35981.65 | 0.78 | 0.87 | 56.9 | 2.11 | 2 | 10
21 | 95 | CONCLUIDO | 0.8634 | 115.82 | 111.71 | 152.34 | 1.79 | 44 | 218.78 | 53.44 | 22 | 42 | 48.34 | 27216.79 | 1311.56 | 3533.07 | 346.93 | 274.41 | 33106.21 | 0.79 | 0.87 | 56.9 | 1.95 | 2 | 10
22 | 95 | CONCLUIDO | 0.8644 | 115.68 | 111.65 | 159.5 | 1.85 | 42 | 220.43 | 53.44 | 23 | 40 | 48.99 | 27420.16 | 1296.7 | 3533.2 | 345.04 | 274.41 | 32169.33 | 0.8 | 0.87 | 56.89 | 1.89 | 2 | 10
23 | 95 | CONCLUIDO | 0.8658 | 115.49 | 111.54 | 167.3 | 1.92 | 40 | 222.08 | 53.44 | 24 | 31 | 49.65 | 27624.44 | 1283.65 | 3533.25 | 341.06 | 274.41 | 30188.3 | 0.8 | 0.87 | 56.89 | 1.77 | 2 | 10
24 | 95 | CONCLUIDO | 0.8662 | 115.44 | 111.52 | 171.58 | 1.99 | 39 | 223.75 | 53.44 | 25 | 10 | 50.31 | 27829.77 | 1282.42 | 3533.36 | 339.54 | 274.41 | 29434.95 | 0.81 | 0.87 | 56.92 | 1.76 | 2 | 10
25 | 95 | CONCLUIDO | 0.866 | 115.47 | 111.55 | 171.62 | 2.05 | 39 | 225.42 | 53.44 | 26 | 1 | 50.98 | 28035.92 | 1288.89 | 3533.41 | 339.46 | 274.41 | 29397.28 | 0.81 | 0.87 | 56.95 | 1.78 | 2 | 10
26 | 95 | CONCLUIDO | 0.866 | 115.47 | 111.55 | 171.62 | 2.11 | 39 | 227.1 | 53.44 | 27 | 0 | 51.66 | 28243 | 1297.24 | 3533.45 | 339.44 | 274.41 | 29385.81 | 0.81 | 0.87 | 56.95 | 1.79 | 2 | 10
0 | 55 | CONCLUIDO | 0.4918 | 203.32 | 171.06 | 8.13 | 0.15 | 1263 | 116.05 | 43.4 | 1 | 1261 | 16.65 | 14546.17 | 1731.37 | 3547.58 | 2355.25 | 274.41 | 1031171.75 | 0.12 | 0.57 | 58.89 | 61.08 | 2 | 10
1 | 55 | CONCLUIDO | 0.6869 | 145.59 | 132.09 | 16.58 | 0.3 | 478 | 117.34 | 43.4 | 2 | 476 | 16.94 | 14705.49 | 1321.76 | 3538 | 1034.54 | 274.41 | 374741.34 | 0.27 | 0.74 | 57.61 | 22.25 | 2 | 10
2 | 55 | CONCLUIDO | 0.7557 | 132.33 | 123.27 | 25.33 | 0.45 | 292 | 118.63 | 43.4 | 3 | 290 | 17.23 | 14865.24 | 1213.95 | 3536.04 | 736.43 | 274.41 | 226617.06 | 0.37 | 0.79 | 57.32 | 13.46 | 2 | 10
3 | 55 | CONCLUIDO | 0.7913 | 126.38 | 119.33 | 34.42 | 0.59 | 208 | 119.93 | 43.4 | 4 | 206 | 17.53 | 15025.44 | 1153.52 | 3534.93 | 603.99 | 274.41 | 160813.23 | 0.45 | 0.82 | 57.16 | 9.53 | 2 | 10
4 | 55 | CONCLUIDO | 0.8125 | 123.07 | 117.14 | 43.65 | 0.73 | 161 | 121.23 | 43.4 | 5 | 159 | 17.83 | 15186.08 | 1111.3 | 3534.68 | 530.19 | 274.41 | 124150.37 | 0.52 | 0.83 | 57.09 | 7.35 | 2 | 10
5 | 55 | CONCLUIDO | 0.8274 | 120.86 | 115.67 | 53.39 | 0.86 | 130 | 122.54 | 43.4 | 6 | 128 | 18.14 | 15347.16 | 1074.76 | 3534.13 | 480.62 | 274.41 | 99517.68 | 0.57 | 0.84 | 57.03 | 5.89 | 2 | 10
6 | 55 | CONCLUIDO | 0.8382 | 119.31 | 114.64 | 63.69 | 1 | 108 | 123.85 | 43.4 | 7 | 106 | 18.45 | 15508.69 | 1043.13 | 3533.94 | 445.65 | 274.41 | 82145.29 | 0.62 | 0.85 | 57 | 4.86 | 2 | 10
7 | 55 | CONCLUIDO | 0.8457 | 118.25 | 113.96 | 74.32 | 1.13 | 92 | 125.16 | 43.4 | 8 | 90 | 18.76 | 15670.68 | 1012.13 | 3533.52 | 423.1 | 274.41 | 70951.97 | 0.65 | 0.85 | 56.97 | 4.19 | 2 | 10
8 | 55 | CONCLUIDO | 0.8524 | 117.32 | 113.35 | 86.09 | 1.26 | 79 | 126.48 | 43.4 | 9 | 77 | 19.08 | 15833.12 | 980.65 | 3533.7 | 402.41 | 274.41 | 60671.77 | 0.68 | 0.86 | 56.95 | 3.58 | 2 | 10
9 | 55 | CONCLUIDO | 0.8571 | 116.68 | 112.92 | 96.79 | 1.38 | 70 | 127.8 | 43.4 | 10 | 62 | 19.4 | 15996.02 | 952.13 | 3533.48 | 387.24 | 274.41 | 53130.36 | 0.71 | 0.86 | 56.95 | 3.15 | 2 | 10
10 | 55 | CONCLUIDO | 0.8584 | 116.5 | 112.84 | 102.58 | 1.5 | 66 | 129.13 | 43.4 | 11 | 2 | 19.73 | 16159.39 | 944.41 | 3534.12 | 382.08 | 274.41 | 50572.64 | 0.72 | 0.86 | 57.02 | 3.07 | 2 | 10
11 | 55 | CONCLUIDO | 0.8584 | 116.5 | 112.84 | 102.58 | 1.63 | 66 | 130.45 | 43.4 | 12 | 0 | 20.05 | 16323.22 | 953.21 | 3534.23 | 382.1 | 274.41 | 50580.43 | 0.72 | 0.86 | 57.02 | 3.07 | 2 | 10

## gráficos
Selecione o eixo X:
Selecione o eixo Y:
Selecione o eixo Z:
Eixo X | Eixo Y | Eixo Z

## hidden (hidden)
Unnamed: 0
Volume de calda [L]
STATUS
Capacidade operacional [ha/h]
Tempo de missao [h]
Tempo util [h]
Tempo por voo [min]
Autonomia Projetada [h]
N° Voos
MTOW [kg]
Massa Estrutura [kg]
Combustível [kg]
Abastecimentos
Massa gerador
Potência gerador [W]
Combustível consumido [L]
Calda cons [L]
Distância percorrida [km]
Distância Pulverizando [km]
RTL ACUMULADO[m]
EOC [km/km]
EOC [h/h]
Tempo de manobra [h]
Tempo rtl_rtw [h]
V pulv [m/s]
V desloc [m/s]