## RESULTADOS_18
Unnamed: 0 | Volume de calda [L] | STATUS | Capacidade operacional [ha/h] | Tempo de missao [h] | Tempo util [h] | Tempo por voo [min] | Autonomia Projetada [h] | N° Voos | MTOW [kg] | Massa Estrutura [kg] | Combustível [kg] | Abastecimentos | Massa gerador | Potência gerador [W] | Combustível consumido [L] | Calda cons [L] | Distância percorrida [km] | Distância Pulverizando [km] | RTL ACUMULADO[m] | EOC [km/km] | EOC [h/h] | Tempo de manobra [h] | Tempo rtl_rtw [h] | V pulv [m/s] | V desloc [m/s] | Preço Total por ha Simples [R$/ha] | Preço Total por ha Presumido [R$/ha] | Preço Total por ha Real [R$/ha] | Preço Total Simples [R$] | Preço Total Presumido [R$] | Prod CAPEX [ha/h/R$] | Dias Trabalhados | Preço Total Real [R$]
0 | 100 | CONCLUIDO | 0.7801 | 128.19 | 89.74 | 5.83 | 0.09 | 924 | 194.77 | 54.38 | 1 | 922 | 39.4 | 24256.19 | 1252.13 | 4028.33 | 1801.39 | 177.21 | 800366.15 | 0.1 | 0.4 | 16.11 | 47.24 | 2 | 10 | 2131.5902 | 2916.5358 | 2638.1857 | 2131590.2286 | 2916535.7899 | 2.1057e-06 | 13.3531 | 2638185.7075
1 | 100 | CONCLUIDO | 1.458 | 68.59 | 55.38 | 12.08 | 0.18 | 275 | 196.32 | 54.38 | 2 | 273 | 39.95 | 24447.22 | 755.98 | 4022.88 | 630.4 | 177.21 | 218112.9 | 0.28 | 0.64 | 15.04 | 12.92 | 2 | 10 | 744.7437 | 1018.9912 | 921.7401 | 744743.7011 | 1018991.1876 | 3.9355e-06 | 7.1448 | 921740.0988
2 | 100 | CONCLUIDO | 1.7038 | 58.69 | 49.91 | 18.6 | 0.27 | 161 | 197.88 | 54.38 | 3 | 159 | 40.5 | 24639 | 664.16 | 4021.94 | 444.87 | 177.21 | 125919.75 | 0.4 | 0.72 | 14.87 | 7.47 | 2 | 10 | 584.4071 | 799.6116 | 723.2978 | 584407.1146 | 799611.5965 | 4.599e-06 | 6.1135 | 723297.788
3 | 100 | CONCLUIDO | 1.8356 | 54.48 | 47.6 | 25.5 | 0.36 | 112 | 199.44 | 54.38 | 4 | 110 | 41.06 | 24831.54 | 615.79 | 4021.95 | 366.36 | 177.21 | 86909.58 | 0.48 | 0.75 | 14.79 | 5.16 | 2 | 10 | 511.0031 | 699.1771 | 632.4486 | 511003.1488 | 699177.052 | 4.9547e-06 | 5.675 | 632448.5755
4 | 100 | CONCLUIDO | 1.918 | 52.14 | 46.32 | 32.69 | 0.44 | 85 | 201.01 | 54.38 | 5 | 83 | 41.63 | 25024.84 | 580.55 | 4021.2 | 323.38 | 177.21 | 65555.46 | 0.55 | 0.77 | 14.73 | 3.87 | 2 | 10 | 474.9234 | 649.8111 | 587.7941 | 474923.396 | 649811.1425 | 5.1771e-06 | 5.4312 | 587794.0791
5 | 100 | CONCLUIDO | 1.9759 | 50.61 | 45.49 | 40.74 | 0.53 | 67 | 202.58 | 54.38 | 6 | 65 | 42.2 | 25218.93 | 550.27 | 4021.16 | 295.78 | 177.21 | 51843.89 | 0.6 | 0.78 | 14.69 | 3.05 | 2 | 10 | 437.1715 | 598.1573 | 541.07 | 437171.4592 | 598157.2771 | 5.3334e-06 | 5.2719 | 541069.9861
6 | 100 | CONCLUIDO | 2.0157 | 49.61 | 44.95 | 49.04 | 0.61 | 55 | 204.16 | 54.38 | 7 | 53 | 42.78 | 25413.94 | 521.77 | 4020.9 | 277.34 | 177.21 | 42685.39 | 0.64 | 0.79 | 14.68 | 2.51 | 2 | 10 | 417.0867 | 570.6764 | 516.2119 | 417086.6914 | 570676.4117 | 5.4409e-06 | 5.1677 | 516211.8559
7 | 100 | CONCLUIDO | 2.0488 | 48.81 | 44.5 | 58.05 | 0.69 | 46 | 205.75 | 54.38 | 8 | 39 | 43.37 | 25609.61 | 496.2 | 4020.91 | 262.12 | 177.21 | 35120.69 | 0.68 | 0.8 | 14.67 | 2.06 | 2 | 10 | 400.1818 | 547.5464 | 495.2893 | 400181.7849 | 547546.3729 | 5.5302e-06 | 5.0844 | 495289.3156
8 | 100 | CONCLUIDO | 2.0622 | 48.49 | 44.34 | 63.35 | 0.77 | 42 | 207.34 | 54.38 | 9 | 7 | 43.96 | 25806.1 | 484.43 | 4020.93 | 255.54 | 177.21 | 31851.02 | 0.69 | 0.8 | 14.69 | 1.9 | 2 | 10 | 392.938 | 537.6351 | 486.3239 | 392937.9801 | 537635.0795 | 5.5664e-06 | 5.051 | 486323.9421
9 | 100 | CONCLUIDO | 2.0626 | 48.48 | 44.33 | 63.33 | 0.85 | 42 | 208.94 | 54.38 | 10 | 0 | 44.56 | 26003.41 | 485.67 | 4021.57 | 254.41 | 177.21 | 31283.69 | 0.7 | 0.81 | 14.71 | 1.89 | 2 | 10 | 393.3845 | 538.246 | 486.8766 | 393384.5021 | 538246.0307 | 5.5675e-06 | 5.05 | 486876.5849

## RESULTADOS_6
Unnamed: 0 | Volume de calda [L] | STATUS | Capacidade operacional [ha/h] | Tempo de missao [h] | Tempo util [h] | Tempo por voo [min] | Autonomia Projetada [h] | N° Voos | MTOW [kg] | Massa Estrutura [kg] | Combustível [kg] | Abastecimentos | Massa gerador | Potência gerador [W] | Combustível consumido [L] | Calda cons [L] | Distância percorrida [km] | Distância Pulverizando [km] | RTL ACUMULADO[m] | EOC [km/km] | EOC [h/h] | Tempo de manobra [h] | Tempo rtl_rtw [h] | V pulv [m/s] | V desloc [m/s] | Preço Total por ha Simples [R$/ha] | Preço Total por ha Presumido [R$/ha] | Preço Total por ha Real [R$/ha] | Preço Total Simples [R$] | Preço Total Presumido [R$] | Prod CAPEX [ha/h/R$] | Dias Trabalhados | Preço Total Real [R$]
0 | 40 | CONCLUIDO | 1.488 | 67.2 | 58.79 | 10.28 | 0.2 | 343 | 89.87 | 37.55 | 1 | 341 | 11.32 | 11317.98 | 471.19 | 4022.74 | 746.34 | 177.21 | 275746.43 | 0.24 | 0.61 | 15.16 | 16.33 | 2 | 10 | 507.6226 | 694.5517 | 628.2646 | 507622.6142 | 694551.6555 | 5.1587e-06 | 7 | 628264.6203
1 | 40 | CONCLUIDO | 1.9077 | 52.42 | 48.14 | 23.29 | 0.39 | 124 | 91.1 | 37.55 | 2 | 118 | 11.54 | 11468.97 | 339.76 | 4021.53 | 385.24 | 177.21 | 96290.7 | 0.46 | 0.74 | 14.78 | 5.69 | 2 | 10 | 324.7487 | 444.3355 | 401.9287 | 324748.7063 | 444335.5069 | 6.6137e-06 | 5.4604 | 401928.7498
2 | 40 | CONCLUIDO | 1.9601 | 51.02 | 47.15 | 27.74 | 0.57 | 102 | 92.32 | 37.55 | 3 | 0 | 11.77 | 11620.34 | 321.56 | 4022.81 | 346.7 | 177.21 | 77131.23 | 0.51 | 0.76 | 14.9 | 4.71 | 2 | 10 | 309.1493 | 422.9918 | 382.622 | 309149.3373 | 422991.762 | 6.7954e-06 | 5.3146 | 382622.0219

## RESULTADOS_4
Unnamed: 0 | Volume de calda [L] | STATUS | Capacidade operacional [ha/h] | Tempo de missao [h] | Tempo util [h] | Tempo por voo [min] | Autonomia Projetada [h] | N° Voos | MTOW [kg] | Massa Estrutura [kg] | Combustível [kg] | Abastecimentos | Massa gerador | Potência gerador [W] | Combustível consumido [L] | Calda cons [L] | Distância percorrida [km] | Distância Pulverizando [km] | RTL ACUMULADO[m] | EOC [km/km] | EOC [h/h] | Tempo de manobra [h] | Tempo rtl_rtw [h] | V pulv [m/s] | V desloc [m/s] | Preço Total por ha Simples [R$/ha] | Preço Total por ha Presumido [R$/ha] | Preço Total por ha Real [R$/ha] | Preço Total Simples [R$] | Preço Total Presumido [R$] | Prod CAPEX [ha/h/R$] | Dias Trabalhados | Preço Total Real [R$]
0 | 30 | CONCLUIDO | 1.6484 | 60.67 | 54.76 | 12.59 | 0.24 | 261 | 71.52 | 32.27 | 1 | 259 | 8.25 | 9054.6 | 358.88 | 4021.88 | 609.32 | 177.21 | 207642.54 | 0.29 | 0.65 | 15.03 | 12.31 | 2 | 10 | 378.67 | 518.113 | 468.665 | 378670.0086 | 518113.0114 | 6.1428e-06 | 6.3198 | 468665.0328
1 | 30 | CONCLUIDO | 1.8982 | 52.68 | 48.74 | 21.66 | 0.48 | 135 | 72.7 | 32.27 | 2 | 0 | 8.43 | 9200.25 | 287.72 | 4024.02 | 398.43 | 177.21 | 102829.68 | 0.44 | 0.73 | 15 | 6.29 | 2 | 10 | 291.4644 | 398.7944 | 360.734 | 291464.3546 | 398794.3885 | 7.0737e-06 | 5.4875 | 360734.0118

## RESULTADOS_1
Unnamed: 0 | Volume de calda [L] | STATUS | Capacidade operacional [ha/h] | Tempo de missao [h] | Tempo util [h] | Tempo por voo [min] | Autonomia Projetada [h] | N° Voos | MTOW [kg] | Massa Estrutura [kg] | Combustível [kg] | Abastecimentos | Massa gerador | Potência gerador [W] | Combustível consumido [L] | Calda cons [L] | Distância percorrida [km] | Distância Pulverizando [km] | RTL ACUMULADO[m] | EOC [km/km] | EOC [h/h] | Tempo de manobra [h] | Tempo rtl_rtw [h] | V pulv [m/s] | V desloc [m/s] | Preço Total por ha Simples [R$/ha] | Preço Total por ha Presumido [R$/ha] | Preço Total por ha Real [R$/ha] | Preço Total Simples [R$] | Preço Total Presumido [R$] | Prod CAPEX [ha/h/R$] | Dias Trabalhados | Preço Total Real [R$]
0 | 15 | CONCLUIDO | 1.676 | 59.66 | 54.98 | 12.26 | 0.43 | 269 | 39.78 | 19.54 | 1 | 0 | 4.24 | 5140 | 218.13 | 4025.89 | 603.76 | 177.21 | 204825.29 | 0.29 | 0.65 | 15.38 | 12.52 | 2 | 10 | 273.4919 | 374.2037 | 338.4902 | 273491.928 | 374203.7215 | 7.3346e-06 | 6.2146 | 338490.2435

## RESULTADOS_12
Unnamed: 0 | Volume de calda [L] | STATUS | Capacidade operacional [ha/h] | Tempo de missao [h] | Tempo util [h] | Tempo por voo [min] | Autonomia Projetada [h] | N° Voos | MTOW [kg] | Massa Estrutura [kg] | Combustível [kg] | Abastecimentos | Massa gerador | Potência gerador [W] | Combustível consumido [L] | Calda cons [L] | Distância percorrida [km] | Distância Pulverizando [km] | RTL ACUMULADO[m] | EOC [km/km] | EOC [h/h] | Tempo de manobra [h] | Tempo rtl_rtw [h] | V pulv [m/s] | V desloc [m/s] | Preço Total por ha Simples [R$/ha] | Preço Total por ha Presumido [R$/ha] | Preço Total por ha Real [R$/ha] | Preço Total Simples [R$] | Preço Total Presumido [R$] | Prod CAPEX [ha/h/R$] | Dias Trabalhados | Preço Total Real [R$]
0 | 70 | CONCLUIDO | 1.1026 | 90.7 | 71.42 | 7.26 | 0.12 | 590 | 141.81 | 47.83 | 1 | 588 | 22.98 | 17723.39 | 804.94 | 4024.94 | 1176.65 | 177.21 | 489662.96 | 0.15 | 0.5 | 15.55 | 28.95 | 2 | 10 | 1042.4744 | 1426.3595 | 1290.2298 | 1042474.4384 | 1426359.5174 | 3.2923e-06 | 9.4479 | 1290229.767
1 | 70 | CONCLUIDO | 1.6648 | 60.07 | 51.94 | 15.28 | 0.25 | 204 | 143.17 | 47.83 | 2 | 202 | 23.34 | 17891.86 | 560.79 | 4022.21 | 514.36 | 177.21 | 160448.7 | 0.34 | 0.69 | 14.91 | 9.49 | 2 | 10 | 522.1684 | 714.4538 | 646.2674 | 522168.39 | 714453.8277 | 4.971e-06 | 6.2573 | 646267.3571
2 | 70 | CONCLUIDO | 1.8658 | 53.6 | 47.93 | 24.17 | 0.37 | 119 | 144.54 | 47.83 | 3 | 117 | 23.71 | 18060.85 | 490.68 | 4021.68 | 378.08 | 177.21 | 92734.48 | 0.47 | 0.74 | 14.79 | 5.49 | 2 | 10 | 426.6088 | 583.705 | 527.997 | 426608.823 | 583705.0122 | 5.5712e-06 | 5.5833 | 527997.0251
3 | 70 | CONCLUIDO | 1.9728 | 50.69 | 46.12 | 34.16 | 0.49 | 81 | 145.92 | 47.83 | 4 | 79 | 24.09 | 18230.35 | 443.31 | 4021.21 | 316.85 | 177.21 | 62307.82 | 0.56 | 0.77 | 14.72 | 3.68 | 2 | 10 | 384.8411 | 526.5566 | 476.3027 | 384841.0867 | 526556.5528 | 5.8907e-06 | 5.2802 | 476302.7344
4 | 70 | CONCLUIDO | 2.0319 | 49.22 | 45.23 | 44.48 | 0.6 | 61 | 147.3 | 47.83 | 5 | 29 | 24.47 | 18400.38 | 407.4 | 4021.16 | 285.62 | 177.21 | 46793.02 | 0.62 | 0.79 | 14.71 | 2.78 | 2 | 10 | 348.408 | 476.7073 | 431.211 | 348408.0432 | 476707.2554 | 6.0672e-06 | 5.1271 | 431210.984
5 | 70 | CONCLUIDO | 2.0368 | 49.1 | 45.16 | 45.93 | 0.71 | 59 | 148.68 | 47.83 | 6 | 0 | 24.85 | 18570.94 | 405.61 | 4021.11 | 281.53 | 177.21 | 44757.76 | 0.63 | 0.79 | 14.77 | 2.72 | 2 | 10 | 346.9082 | 474.6551 | 429.3547 | 346908.177 | 474655.0723 | 6.0818e-06 | 5.1146 | 429354.6584

## RESULTADOS_16
Unnamed: 0 | Volume de calda [L] | STATUS | Capacidade operacional [ha/h] | Tempo de missao [h] | Tempo util [h] | Tempo por voo [min] | Autonomia Projetada [h] | N° Voos | MTOW [kg] | Massa Estrutura [kg] | Combustível [kg] | Abastecimentos | Massa gerador | Potência gerador [W] | Combustível consumido [L] | Calda cons [L] | Distância percorrida [km] | Distância Pulverizando [km] | RTL ACUMULADO[m] | EOC [km/km] | EOC [h/h] | Tempo de manobra [h] | Tempo rtl_rtw [h] | V pulv [m/s] | V desloc [m/s] | Preço Total por ha Simples [R$/ha] | Preço Total por ha Presumido [R$/ha] | Preço Total por ha Real [R$/ha] | Preço Total Simples [R$] | Preço Total Presumido [R$] | Prod CAPEX [ha/h/R$] | Dias Trabalhados | Preço Total Real [R$]
0 | 90 | CONCLUIDO | 0.8833 | 113.21 | 82.53 | 6.23 | 0.1 | 795 | 176.73 | 52.44 | 1 | 793 | 33.29 | 22031.19 | 1080 | 4028.11 | 1554.83 | 177.21 | 677727.38 | 0.11 | 0.43 | 15.9 | 40.03 | 2 | 10 | 1652.9361 | 2261.6201 | 2045.7742 | 1652936.0693 | 2261620.0524 | 2.4575e-06 | 11.7927 | 2045774.2088
1 | 90 | CONCLUIDO | 1.5254 | 65.56 | 54.21 | 12.96 | 0.2 | 251 | 178.21 | 52.44 | 2 | 249 | 33.77 | 22213.89 | 690.6 | 4022.44 | 590.9 | 177.21 | 198484.81 | 0.3 | 0.66 | 15 | 11.76 | 2 | 10 | 668.7916 | 915.0702 | 827.7371 | 668791.5864 | 915070.1536 | 4.244e-06 | 6.8292 | 827737.1424
2 | 90 | CONCLUIDO | 1.758 | 56.88 | 49.23 | 20.1 | 0.3 | 147 | 179.7 | 52.44 | 3 | 145 | 34.26 | 22397.24 | 607.93 | 4021.7 | 422.26 | 177.21 | 114683.04 | 0.42 | 0.72 | 14.83 | 6.79 | 2 | 10 | 521.8719 | 714.0481 | 645.9004 | 521871.8667 | 714048.1114 | 4.8911e-06 | 5.925 | 645900.3618
3 | 90 | CONCLUIDO | 1.8808 | 53.17 | 47.12 | 27.72 | 0.39 | 102 | 181.19 | 52.44 | 4 | 100 | 34.75 | 22581.25 | 561.33 | 4021.45 | 350.41 | 177.21 | 78983.26 | 0.51 | 0.76 | 14.76 | 4.68 | 2 | 10 | 468.9538 | 641.6432 | 580.4057 | 468953.7554 | 641643.2169 | 5.2328e-06 | 5.5385 | 580405.6889
4 | 90 | CONCLUIDO | 1.9566 | 51.11 | 45.95 | 35.81 | 0.49 | 77 | 182.69 | 52.44 | 5 | 75 | 35.25 | 22766.06 | 525.83 | 4021.31 | 311.34 | 177.21 | 59577.29 | 0.57 | 0.78 | 14.71 | 3.51 | 2 | 10 | 436.7049 | 597.519 | 540.4926 | 436704.9411 | 597518.9664 | 5.4436e-06 | 5.324 | 540492.5949
5 | 90 | CONCLUIDO | 2.0111 | 49.72 | 45.17 | 45.17 | 0.58 | 60 | 184.19 | 52.44 | 6 | 58 | 35.75 | 22951.43 | 493.58 | 4021.31 | 284.75 | 177.21 | 46363 | 0.62 | 0.79 | 14.68 | 2.73 | 2 | 10 | 400.5277 | 548.0197 | 495.7174 | 400527.6865 | 548019.6508 | 5.5953e-06 | 5.1792 | 495717.4244
6 | 90 | CONCLUIDO | 2.0489 | 48.81 | 44.64 | 54.66 | 0.67 | 49 | 185.7 | 52.44 | 7 | 34 | 36.26 | 23137.49 | 463.29 | 4021.16 | 266.1 | 177.21 | 37092.96 | 0.67 | 0.8 | 14.69 | 2.2 | 2 | 10 | 381.0471 | 521.3655 | 471.6071 | 381047.133 | 521365.4979 | 5.7004e-06 | 5.0844 | 471607.1065
7 | 90 | CONCLUIDO | 2.0573 | 48.61 | 44.55 | 58.11 | 0.76 | 46 | 187.22 | 52.44 | 8 | 4 | 36.78 | 23324.24 | 456.93 | 4021.82 | 261.83 | 177.21 | 34977.23 | 0.68 | 0.8 | 14.72 | 2.11 | 2 | 10 | 377.0259 | 515.8634 | 466.6302 | 377025.8816 | 515863.4444 | 5.7238e-06 | 5.0635 | 466630.1613
8 | 90 | CONCLUIDO | 2.0571 | 48.61 | 44.56 | 58.12 | 0.85 | 46 | 188.74 | 52.44 | 9 | 0 | 37.3 | 23511.69 | 460.4 | 4021.41 | 261.72 | 177.21 | 34918.66 | 0.68 | 0.8 | 14.73 | 2.11 | 2 | 10 | 378.541 | 517.9365 | 468.5054 | 378541.0319 | 517936.5399 | 5.7233e-06 | 5.0635 | 468505.4035

## RESULTADOS_0
Unnamed: 0 | Volume de calda [L] | STATUS | Capacidade operacional [ha/h] | Tempo de missao [h] | Tempo util [h] | Tempo por voo [min] | Autonomia Projetada [h] | N° Voos | MTOW [kg] | Massa Estrutura [kg] | Combustível [kg] | Abastecimentos | Massa gerador | Potência gerador [W] | Combustível consumido [L] | Calda cons [L] | Distância percorrida [km] | Distância Pulverizando [km] | RTL ACUMULADO[m] | EOC [km/km] | EOC [h/h] | Tempo de manobra [h] | Tempo rtl_rtw [h] | V pulv [m/s] | V desloc [m/s] | Preço Total por ha Simples [R$/ha] | Preço Total por ha Presumido [R$/ha] | Preço Total por ha Real [R$/ha] | Preço Total Simples [R$] | Preço Total Presumido [R$] | Prod CAPEX [ha/h/R$] | Dias Trabalhados | Preço Total Real [R$]
0 | 10 | CONCLUIDO | 1.486 | 67.3 | 61.18 | 9.13 | 0.64 | 402 | 26.11 | 12.1 | 1 | 0 | 3.01 | 3454.41 | 177.65 | 4028.04 | 806.43 | 177.21 | 305496.03 | 0.22 | 0.58 | 15.8 | 18.71 | 2 | 10 | 274.2143 | 375.1921 | 339.3843 | 274214.3301 | 375192.144 | 7.0805e-06 | 7.0104 | 339384.3323

## RESULTADOS_7
Unnamed: 0 | Volume de calda [L] | STATUS | Capacidade operacional [ha/h] | Tempo de missao [h] | Tempo util [h] | Tempo por voo [min] | Autonomia Projetada [h] | N° Voos | MTOW [kg] | Massa Estrutura [kg] | Combustível [kg] | Abastecimentos | Massa gerador | Potência gerador [W] | Combustível consumido [L] | Calda cons [L] | Distância percorrida [km] | Distância Pulverizando [km] | RTL ACUMULADO[m] | EOC [km/km] | EOC [h/h] | Tempo de manobra [h] | Tempo rtl_rtw [h] | V pulv [m/s] | V desloc [m/s] | Preço Total por ha Simples [R$/ha] | Preço Total por ha Presumido [R$/ha] | Preço Total por ha Real [R$/ha] | Preço Total Simples [R$] | Preço Total Presumido [R$] | Prod CAPEX [ha/h/R$] | Dias Trabalhados | Preço Total Real [R$]
0 | 45 | CONCLUIDO | 1.4144 | 70.7 | 60.84 | 9.53 | 0.18 | 383 | 98.71 | 39.72 | 1 | 381 | 12.99 | 12407.75 | 525.73 | 4023.63 | 815.24 | 177.21 | 309996.03 | 0.22 | 0.59 | 15.24 | 18.38 | 2 | 10 | 584.2023 | 799.3314 | 723.0443 | 584202.325 | 799331.3942 | 4.7564e-06 | 7.3646 | 723044.3278
1 | 45 | CONCLUIDO | 1.8623 | 53.7 | 48.85 | 21.09 | 0.35 | 139 | 99.95 | 39.72 | 2 | 137 | 13.24 | 12561.45 | 382.15 | 4021.93 | 409.91 | 177.21 | 108550.77 | 0.43 | 0.73 | 14.8 | 6.4 | 2 | 10 | 356.5279 | 487.8172 | 441.2606 | 356527.9023 | 487817.2048 | 6.2626e-06 | 5.5938 | 441260.6154
2 | 45 | CONCLUIDO | 1.9784 | 50.55 | 46.69 | 30.78 | 0.52 | 91 | 101.2 | 39.72 | 3 | 8 | 13.49 | 12715.54 | 335.21 | 4021.86 | 332.12 | 177.21 | 69894.31 | 0.53 | 0.76 | 14.85 | 4.24 | 2 | 10 | 306.6904 | 419.6274 | 379.5787 | 306690.4345 | 419627.3827 | 6.653e-06 | 5.2656 | 379578.7343
3 | 45 | CONCLUIDO | 1.9785 | 50.54 | 46.69 | 30.78 | 0.69 | 91 | 102.45 | 39.72 | 4 | 0 | 13.74 | 12870.03 | 339.05 | 4022.71 | 331.68 | 177.21 | 69675.3 | 0.53 | 0.76 | 14.86 | 4.24 | 2 | 10 | 308.3693 | 421.9245 | 381.6567 | 308369.3422 | 421924.5383 | 6.6533e-06 | 5.2646 | 381656.6525

## RESULTADOS_10
Unnamed: 0 | Volume de calda [L] | STATUS | Capacidade operacional [ha/h] | Tempo de missao [h] | Tempo util [h] | Tempo por voo [min] | Autonomia Projetada [h] | N° Voos | MTOW [kg] | Massa Estrutura [kg] | Combustível [kg] | Abastecimentos | Massa gerador | Potência gerador [W] | Combustível consumido [L] | Calda cons [L] | Distância percorrida [km] | Distância Pulverizando [km] | RTL ACUMULADO[m] | EOC [km/km] | EOC [h/h] | Tempo de manobra [h] | Tempo rtl_rtw [h] | V pulv [m/s] | V desloc [m/s] | Preço Total por ha Simples [R$/ha] | Preço Total por ha Presumido [R$/ha] | Preço Total por ha Real [R$/ha] | Preço Total Simples [R$] | Preço Total Presumido [R$] | Prod CAPEX [ha/h/R$] | Dias Trabalhados | Preço Total Real [R$]
0 | 60 | CONCLUIDO | 1.2212 | 81.88 | 66.9 | 7.98 | 0.14 | 503 | 124.63 | 45 | 1 | 501 | 18.64 | 15605.44 | 688.25 | 4024.58 | 1021.28 | 177.21 | 412412.67 | 0.17 | 0.53 | 15.44 | 24.43 | 2 | 10 | 823.6788 | 1126.9937 | 1019.435 | 823678.803 | 1126993.6764 | 3.8039e-06 | 8.5292 | 1019434.9817
1 | 60 | CONCLUIDO | 1.7395 | 57.49 | 50.78 | 17.02 | 0.28 | 179 | 125.95 | 45 | 2 | 177 | 18.95 | 15767.7 | 493.26 | 4022.15 | 474.38 | 177.21 | 140586.04 | 0.37 | 0.7 | 14.88 | 8.33 | 2 | 10 | 459.5001 | 628.7083 | 568.7053 | 459500.0842 | 628708.287 | 5.4183e-06 | 5.9885 | 568705.2505
2 | 60 | CONCLUIDO | 1.9221 | 52.03 | 47.24 | 27.25 | 0.42 | 104 | 127.27 | 45 | 3 | 102 | 19.27 | 15930.42 | 426.98 | 4021.58 | 355.17 | 177.21 | 81357.33 | 0.5 | 0.76 | 14.75 | 4.79 | 2 | 10 | 379.2366 | 518.8882 | 469.3663 | 379236.5992 | 518888.2457 | 5.9871e-06 | 5.4198 | 469366.2798
3 | 60 | CONCLUIDO | 2.0142 | 49.65 | 45.7 | 38.62 | 0.55 | 71 | 128.59 | 45 | 4 | 34 | 19.59 | 16093.6 | 379.84 | 4022.37 | 300.92 | 177.21 | 54397.17 | 0.59 | 0.78 | 14.75 | 3.26 | 2 | 10 | 332.5725 | 455.0404 | 411.612 | 332572.5326 | 455040.4112 | 6.274e-06 | 5.1719 | 411611.993
4 | 60 | CONCLUIDO | 2.0186 | 49.54 | 45.64 | 39.69 | 0.68 | 69 | 129.92 | 45 | 5 | 0 | 19.92 | 16257.24 | 379.27 | 4022.62 | 297.49 | 177.21 | 52692.14 | 0.6 | 0.78 | 14.79 | 3.2 | 2 | 10 | 331.7025 | 453.8499 | 410.5351 | 331702.4538 | 453849.931 | 6.2877e-06 | 5.1604 | 410535.1306

## RESULTADOS_14
Unnamed: 0 | Volume de calda [L] | STATUS | Capacidade operacional [ha/h] | Tempo de missao [h] | Tempo util [h] | Tempo por voo [min] | Autonomia Projetada [h] | N° Voos | MTOW [kg] | Massa Estrutura [kg] | Combustível [kg] | Abastecimentos | Massa gerador | Potência gerador [W] | Combustível consumido [L] | Calda cons [L] | Distância percorrida [km] | Distância Pulverizando [km] | RTL ACUMULADO[m] | EOC [km/km] | EOC [h/h] | Tempo de manobra [h] | Tempo rtl_rtw [h] | V pulv [m/s] | V desloc [m/s] | Preço Total por ha Simples [R$/ha] | Preço Total por ha Presumido [R$/ha] | Preço Total por ha Real [R$/ha] | Preço Total Simples [R$] | Preço Total Presumido [R$] | Prod CAPEX [ha/h/R$] | Dias Trabalhados | Preço Total Real [R$]
0 | 80 | CONCLUIDO | 0.9901 | 101 | 76.57 | 6.7 | 0.11 | 686 | 159.12 | 50.28 | 1 | 684 | 27.84 | 19859.16 | 933.88 | 4025.12 | 1351.88 | 177.21 | 576800.49 | 0.13 | 0.47 | 15.71 | 34.09 | 2 | 10 | 1304.0795 | 1784.299 | 1614.0081 | 1304079.46 | 1784299.049 | 2.8482e-06 | 10.5208 | 1614008.0521
1 | 80 | CONCLUIDO | 1.5964 | 62.64 | 53 | 14.01 | 0.22 | 227 | 160.54 | 50.28 | 2 | 225 | 28.26 | 20034.4 | 625.02 | 4022.42 | 550.42 | 177.21 | 178363.75 | 0.32 | 0.67 | 14.94 | 10.55 | 2 | 10 | 586.0793 | 801.8995 | 725.3673 | 586079.2659 | 801899.5076 | 4.5923e-06 | 6.525 | 725367.344
2 | 80 | CONCLUIDO | 1.8122 | 55.18 | 48.57 | 21.91 | 0.33 | 133 | 161.97 | 50.28 | 3 | 131 | 28.69 | 20210.21 | 550.39 | 4021.77 | 399.58 | 177.21 | 103414.72 | 0.44 | 0.73 | 14.81 | 6.12 | 2 | 10 | 473.5264 | 647.8998 | 586.0651 | 473526.4453 | 647899.7729 | 5.2131e-06 | 5.7479 | 586065.1279
3 | 80 | CONCLUIDO | 1.9265 | 51.91 | 46.62 | 30.4 | 0.43 | 92 | 163.4 | 50.28 | 4 | 90 | 29.12 | 20386.62 | 504.68 | 4021.01 | 333.79 | 177.21 | 70724.83 | 0.53 | 0.77 | 14.73 | 4.18 | 2 | 10 | 427.1774 | 584.4829 | 528.7007 | 427177.3776 | 584482.9337 | 5.5419e-06 | 5.4073 | 528700.7029
4 | 80 | CONCLUIDO | 1.9995 | 50.01 | 45.5 | 40.14 | 0.54 | 68 | 164.83 | 50.28 | 5 | 66 | 29.55 | 20563.61 | 465.99 | 4021.08 | 295.95 | 177.21 | 51926.26 | 0.6 | 0.78 | 14.69 | 3.05 | 2 | 10 | 384.9558 | 526.7135 | 476.4447 | 384955.7714 | 526713.4695 | 5.7519e-06 | 5.2094 | 476444.6753
5 | 80 | CONCLUIDO | 2.0424 | 48.96 | 44.9 | 49.89 | 0.64 | 54 | 166.27 | 50.28 | 6 | 31 | 29.99 | 20741.2 | 435.14 | 4021.13 | 274.15 | 177.21 | 41094.11 | 0.65 | 0.79 | 14.71 | 2.46 | 2 | 10 | 364.6265 | 498.8981 | 451.284 | 364626.5498 | 498898.1317 | 5.8753e-06 | 5.1 | 451283.9942
6 | 80 | CONCLUIDO | 2.0483 | 48.82 | 44.82 | 51.72 | 0.74 | 52 | 167.72 | 50.28 | 7 | 0 | 30.44 | 20919.39 | 432 | 4022.15 | 270.4 | 177.21 | 39230.17 | 0.66 | 0.8 | 14.74 | 2.38 | 2 | 10 | 362.3707 | 495.8116 | 448.492 | 362370.7211 | 495811.6073 | 5.8923e-06 | 5.0854 | 448492.0434

## RESULTADOS_5
Unnamed: 0 | Volume de calda [L] | STATUS | Capacidade operacional [ha/h] | Tempo de missao [h] | Tempo util [h] | Tempo por voo [min] | Autonomia Projetada [h] | N° Voos | MTOW [kg] | Massa Estrutura [kg] | Combustível [kg] | Abastecimentos | Massa gerador | Potência gerador [W] | Combustível consumido [L] | Calda cons [L] | Distância percorrida [km] | Distância Pulverizando [km] | RTL ACUMULADO[m] | EOC [km/km] | EOC [h/h] | Tempo de manobra [h] | Tempo rtl_rtw [h] | V pulv [m/s] | V desloc [m/s] | Preço Total por ha Simples [R$/ha] | Preço Total por ha Presumido [R$/ha] | Preço Total por ha Real [R$/ha] | Preço Total Simples [R$] | Preço Total Presumido [R$] | Prod CAPEX [ha/h/R$] | Dias Trabalhados | Preço Total Real [R$]
0 | 35 | CONCLUIDO | 1.5641 | 63.94 | 56.83 | 11.25 | 0.22 | 303 | 80.84 | 35.1 | 1 | 301 | 9.74 | 10204.21 | 416.58 | 4022.54 | 679.63 | 177.21 | 242589.86 | 0.26 | 0.63 | 15.09 | 14.37 | 2 | 10 | 447.2977 | 612.0124 | 553.6028 | 447297.6584 | 612012.3896 | 5.6096e-06 | 6.6604 | 553602.7861
1 | 35 | CONCLUIDO | 1.9267 | 51.9 | 47.96 | 24.18 | 0.43 | 119 | 82.04 | 35.1 | 2 | 28 | 9.94 | 10352.53 | 305.89 | 4023.09 | 375.02 | 177.21 | 91204.96 | 0.47 | 0.74 | 14.9 | 5.51 | 2 | 10 | 301.5715 | 412.6235 | 373.2433 | 301571.5492 | 412623.4981 | 6.9101e-06 | 5.4062 | 373243.2905
2 | 35 | CONCLUIDO | 1.9331 | 51.73 | 47.84 | 24.75 | 0.63 | 116 | 83.25 | 35.1 | 3 | 0 | 10.15 | 10501.19 | 307.92 | 4022.54 | 369.24 | 177.21 | 88327.94 | 0.48 | 0.75 | 14.94 | 5.39 | 2 | 10 | 301.6372 | 412.7134 | 373.3246 | 301637.2431 | 412713.3833 | 6.933e-06 | 5.3885 | 373324.5972

## RESULTADOS_8
Unnamed: 0 | Volume de calda [L] | STATUS | Capacidade operacional [ha/h] | Tempo de missao [h] | Tempo util [h] | Tempo por voo [min] | Autonomia Projetada [h] | N° Voos | MTOW [kg] | Massa Estrutura [kg] | Combustível [kg] | Abastecimentos | Massa gerador | Potência gerador [W] | Combustível consumido [L] | Calda cons [L] | Distância percorrida [km] | Distância Pulverizando [km] | RTL ACUMULADO[m] | EOC [km/km] | EOC [h/h] | Tempo de manobra [h] | Tempo rtl_rtw [h] | V pulv [m/s] | V desloc [m/s] | Preço Total por ha Simples [R$/ha] | Preço Total por ha Presumido [R$/ha] | Preço Total por ha Real [R$/ha] | Preço Total Simples [R$] | Preço Total Presumido [R$] | Prod CAPEX [ha/h/R$] | Dias Trabalhados | Preço Total Real [R$]
0 | 50 | CONCLUIDO | 1.3481 | 74.18 | 62.76 | 8.92 | 0.16 | 422 | 107.41 | 41.65 | 1 | 420 | 14.77 | 13481.73 | 578.68 | 4024.14 | 880.89 | 177.21 | 342627.19 | 0.2 | 0.57 | 15.3 | 20.3 | 2 | 10 | 653.037 | 893.514 | 808.2383 | 653036.9545 | 893513.9711 | 4.4096e-06 | 7.7271 | 808238.2517
1 | 50 | CONCLUIDO | 1.8191 | 54.97 | 49.54 | 19.43 | 0.32 | 153 | 108.68 | 41.65 | 2 | 151 | 15.03 | 13638.32 | 421.41 | 4021.51 | 432.53 | 177.21 | 119791.57 | 0.41 | 0.72 | 14.84 | 7.09 | 2 | 10 | 387.5258 | 530.2299 | 479.6255 | 387525.8164 | 530229.9184 | 5.9502e-06 | 5.726 | 479625.5192
2 | 50 | CONCLUIDO | 1.9803 | 50.5 | 46.51 | 31.71 | 0.48 | 88 | 109.96 | 41.65 | 3 | 55 | 15.31 | 13795.21 | 357.07 | 4021.61 | 327.96 | 177.21 | 67828.87 | 0.54 | 0.77 | 14.79 | 4.06 | 2 | 10 | 320.1369 | 438.0254 | 396.2209 | 320136.8867 | 438025.4119 | 6.4774e-06 | 5.2604 | 396220.8813
3 | 50 | CONCLUIDO | 1.9972 | 50.07 | 46.21 | 33.81 | 0.63 | 82 | 111.23 | 41.65 | 4 | 0 | 15.58 | 13952.52 | 352.09 | 4022.51 | 315.85 | 177.21 | 61803.2 | 0.56 | 0.77 | 14.84 | 3.77 | 2 | 10 | 315.5469 | 431.7452 | 390.54 | 315546.8762 | 431745.157 | 6.5327e-06 | 5.2156 | 390540.0051

## RESULTADOS_3
Unnamed: 0 | Volume de calda [L] | STATUS | Capacidade operacional [ha/h] | Tempo de missao [h] | Tempo util [h] | Tempo por voo [min] | Autonomia Projetada [h] | N° Voos | MTOW [kg] | Massa Estrutura [kg] | Combustível [kg] | Abastecimentos | Massa gerador | Potência gerador [W] | Combustível consumido [L] | Calda cons [L] | Distância percorrida [km] | Distância Pulverizando [km] | RTL ACUMULADO[m] | EOC [km/km] | EOC [h/h] | Tempo de manobra [h] | Tempo rtl_rtw [h] | V pulv [m/s] | V desloc [m/s] | Preço Total por ha Simples [R$/ha] | Preço Total por ha Presumido [R$/ha] | Preço Total por ha Real [R$/ha] | Preço Total Simples [R$] | Preço Total Presumido [R$] | Prod CAPEX [ha/h/R$] | Dias Trabalhados | Preço Total Real [R$]
0 | 25 | CONCLUIDO | 1.745 | 57.3 | 52.52 | 14.66 | 0.28 | 215 | 61.76 | 28.92 | 1 | 203 | 6.84 | 7851.41 | 296.02 | 4022.13 | 533.29 | 177.21 | 169861.75 | 0.33 | 0.68 | 14.95 | 10.08 | 2 | 10 | 321.0834 | 439.3204 | 397.3923 | 321083.3566 | 439320.4137 | 6.7961e-06 | 5.9688 | 397392.29
1 | 25 | CONCLUIDO | 1.8507 | 54.03 | 49.99 | 18.51 | 0.55 | 162 | 62.92 | 28.92 | 2 | 0 | 7 | 7994.37 | 270.34 | 4024.21 | 439.68 | 177.21 | 123321.13 | 0.4 | 0.71 | 15.08 | 7.53 | 2 | 10 | 283.3985 | 387.7583 | 350.7512 | 283398.4946 | 387758.3229 | 7.2078e-06 | 5.6281 | 350751.2128

## RESULTADOS_15
Unnamed: 0 | Volume de calda [L] | STATUS | Capacidade operacional [ha/h] | Tempo de missao [h] | Tempo util [h] | Tempo por voo [min] | Autonomia Projetada [h] | N° Voos | MTOW [kg] | Massa Estrutura [kg] | Combustível [kg] | Abastecimentos | Massa gerador | Potência gerador [W] | Combustível consumido [L] | Calda cons [L] | Distância percorrida [km] | Distância Pulverizando [km] | RTL ACUMULADO[m] | EOC [km/km] | EOC [h/h] | Tempo de manobra [h] | Tempo rtl_rtw [h] | V pulv [m/s] | V desloc [m/s] | Preço Total por ha Simples [R$/ha] | Preço Total por ha Presumido [R$/ha] | Preço Total por ha Real [R$/ha] | Preço Total Simples [R$] | Preço Total Presumido [R$] | Prod CAPEX [ha/h/R$] | Dias Trabalhados | Preço Total Real [R$]
0 | 85 | CONCLUIDO | 0.9367 | 106.76 | 79.38 | 6.45 | 0.11 | 738 | 167.88 | 51.39 | 1 | 736 | 30.49 | 20939.59 | 1003.76 | 4026.64 | 1446.95 | 177.21 | 624074.85 | 0.12 | 0.45 | 15.81 | 36.89 | 2 | 10 | 1465.4569 | 2005.1028 | 1813.7386 | 1465456.9349 | 2005102.8297 | 2.6488e-06 | 11.1208 | 1813738.6298
1 | 85 | CONCLUIDO | 1.5566 | 64.24 | 53.73 | 13.43 | 0.21 | 240 | 169.33 | 51.39 | 2 | 238 | 30.94 | 21118.46 | 659.41 | 4022.33 | 574.79 | 177.21 | 190483.96 | 0.31 | 0.66 | 14.98 | 11.28 | 2 | 10 | 635.0791 | 868.9433 | 786.0125 | 635079.1186 | 868943.2678 | 4.4018e-06 | 6.6917 | 786012.5419
2 | 85 | CONCLUIDO | 1.7848 | 56.03 | 48.91 | 20.96 | 0.31 | 140 | 170.79 | 51.39 | 3 | 138 | 31.4 | 21297.94 | 579.17 | 4021.72 | 411.17 | 177.21 | 109176.74 | 0.43 | 0.73 | 14.82 | 6.47 | 2 | 10 | 497.4841 | 680.6797 | 615.7166 | 497484.1407 | 680679.7487 | 5.0471e-06 | 5.8365 | 615716.6288
3 | 85 | CONCLUIDO | 1.9044 | 52.51 | 46.85 | 28.98 | 0.41 | 97 | 172.25 | 51.39 | 4 | 95 | 31.86 | 21478.05 | 533.17 | 4021.22 | 340.99 | 177.21 | 74298.1 | 0.52 | 0.76 | 14.76 | 4.41 | 2 | 10 | 447.6892 | 612.5481 | 554.0873 | 447689.1579 | 612548.0565 | 5.3853e-06 | 5.4698 | 554087.3297
4 | 85 | CONCLUIDO | 1.977 | 50.58 | 45.73 | 37.59 | 0.51 | 73 | 173.71 | 51.39 | 5 | 71 | 32.32 | 21658.78 | 496.56 | 4021.47 | 304.09 | 177.21 | 55968.78 | 0.58 | 0.78 | 14.7 | 3.29 | 2 | 10 | 405.2175 | 554.4364 | 501.5218 | 405217.4807 | 554436.434 | 5.5906e-06 | 5.2687 | 501521.7989
5 | 85 | CONCLUIDO | 2.0264 | 49.35 | 45.05 | 47.42 | 0.61 | 57 | 175.18 | 51.39 | 6 | 53 | 32.79 | 21840.16 | 461.78 | 4021.1 | 280.26 | 177.21 | 44135.13 | 0.63 | 0.79 | 14.69 | 2.6 | 2 | 10 | 381.4602 | 521.9306 | 472.1183 | 381460.1799 | 521930.647 | 5.7303e-06 | 5.1406 | 472118.3185
6 | 85 | CONCLUIDO | 2.0541 | 48.68 | 44.65 | 54.67 | 0.7 | 49 | 176.66 | 51.39 | 7 | 9 | 33.27 | 22022.17 | 443.02 | 4021.3 | 265.55 | 177.21 | 36820.93 | 0.67 | 0.8 | 14.71 | 2.21 | 2 | 10 | 368.9181 | 504.7701 | 456.5955 | 368918.1363 | 504770.0696 | 5.8086e-06 | 5.0708 | 456595.5226
7 | 85 | CONCLUIDO | 2.052 | 48.73 | 44.7 | 54.74 | 0.8 | 49 | 178.14 | 51.39 | 8 | 0 | 33.75 | 22204.83 | 445.43 | 4021.73 | 266.9 | 177.21 | 37496.3 | 0.66 | 0.8 | 14.72 | 2.26 | 2 | 10 | 370.3134 | 506.6791 | 458.3223 | 370313.3583 | 506679.0738 | 5.8027e-06 | 5.076 | 458322.3342

## RESULTADOS_2
Unnamed: 0 | Volume de calda [L] | STATUS | Capacidade operacional [ha/h] | Tempo de missao [h] | Tempo util [h] | Tempo por voo [min] | Autonomia Projetada [h] | N° Voos | MTOW [kg] | Massa Estrutura [kg] | Combustível [kg] | Abastecimentos | Massa gerador | Potência gerador [W] | Combustível consumido [L] | Calda cons [L] | Distância percorrida [km] | Distância Pulverizando [km] | RTL ACUMULADO[m] | EOC [km/km] | EOC [h/h] | Tempo de manobra [h] | Tempo rtl_rtw [h] | V pulv [m/s] | V desloc [m/s] | Preço Total por ha Simples [R$/ha] | Preço Total por ha Presumido [R$/ha] | Preço Total por ha Real [R$/ha] | Preço Total Simples [R$] | Preço Total Presumido [R$] | Prod CAPEX [ha/h/R$] | Dias Trabalhados | Preço Total Real [R$]
0 | 20 | CONCLUIDO | 1.7809 | 56.15 | 51.91 | 15.27 | 0.34 | 204 | 51.33 | 24.83 | 1 | 16 | 5.51 | 6564.78 | 246.14 | 4024.15 | 503.53 | 177.21 | 155037.31 | 0.35 | 0.69 | 15.18 | 9.46 | 2 | 10 | 273.4502 | 374.1466 | 338.4386 | 273450.212 | 374146.6439 | 7.3077e-06 | 5.849 | 338438.6133
1 | 20 | CONCLUIDO | 1.7843 | 56.04 | 51.83 | 15.39 | 0.66 | 202 | 52.47 | 24.83 | 2 | 0 | 5.64 | 6705.1 | 249.93 | 4025.18 | 499.49 | 177.21 | 153023.14 | 0.35 | 0.69 | 15.21 | 9.37 | 2 | 10 | 274.8536 | 376.0669 | 340.1756 | 274853.6242 | 376066.8543 | 7.3217e-06 | 5.8375 | 340175.5615

## RESULTADOS_11
Unnamed: 0 | Volume de calda [L] | STATUS | Capacidade operacional [ha/h] | Tempo de missao [h] | Tempo util [h] | Tempo por voo [min] | Autonomia Projetada [h] | N° Voos | MTOW [kg] | Massa Estrutura [kg] | Combustível [kg] | Abastecimentos | Massa gerador | Potência gerador [W] | Combustível consumido [L] | Calda cons [L] | Distância percorrida [km] | Distância Pulverizando [km] | RTL ACUMULADO[m] | EOC [km/km] | EOC [h/h] | Tempo de manobra [h] | Tempo rtl_rtw [h] | V pulv [m/s] | V desloc [m/s] | Preço Total por ha Simples [R$/ha] | Preço Total por ha Presumido [R$/ha] | Preço Total por ha Real [R$/ha] | Preço Total Simples [R$] | Preço Total Presumido [R$] | Prod CAPEX [ha/h/R$] | Dias Trabalhados | Preço Total Real [R$]
0 | 65 | CONCLUIDO | 1.1602 | 86.19 | 69.15 | 7.6 | 0.13 | 546 | 133.21 | 46.47 | 1 | 544 | 20.75 | 16663.42 | 745.89 | 4024.65 | 1097.65 | 177.21 | 450383.28 | 0.16 | 0.52 | 15.51 | 26.68 | 2 | 10 | 928.4912 | 1270.4026 | 1149.1572 | 928491.1883 | 1270402.606 | 3.5358e-06 | 8.9781 | 1149157.1643
1 | 65 | CONCLUIDO | 1.7002 | 58.82 | 51.41 | 16.07 | 0.26 | 192 | 134.55 | 46.47 | 2 | 190 | 21.09 | 16828.84 | 527.78 | 4022.29 | 495.64 | 177.21 | 151149.46 | 0.36 | 0.69 | 14.91 | 8.96 | 2 | 10 | 491.2489 | 672.1484 | 607.9995 | 491248.914 | 672148.4365 | 5.1815e-06 | 6.1271 | 607999.533
2 | 65 | CONCLUIDO | 1.8963 | 52.73 | 47.53 | 25.69 | 0.39 | 111 | 135.9 | 46.47 | 3 | 109 | 21.43 | 16994.64 | 458.5 | 4021.77 | 364.4 | 177.21 | 85932.71 | 0.49 | 0.75 | 14.78 | 5.09 | 2 | 10 | 401.952 | 549.9685 | 497.4803 | 401952.014 | 549968.4784 | 5.7791e-06 | 5.4927 | 497480.2587
3 | 65 | CONCLUIDO | 1.9976 | 50.06 | 45.84 | 36.67 | 0.52 | 75 | 137.25 | 46.47 | 4 | 72 | 21.78 | 17160.92 | 409.51 | 4021.13 | 307.31 | 177.21 | 57568.36 | 0.58 | 0.78 | 14.71 | 3.39 | 2 | 10 | 351.3438 | 480.7241 | 434.8444 | 351343.7855 | 480724.0675 | 6.0878e-06 | 5.2146 | 434844.4372
4 | 65 | CONCLUIDO | 2.0316 | 49.22 | 45.33 | 43.17 | 0.64 | 63 | 138.6 | 46.47 | 5 | 2 | 22.13 | 17327.69 | 390.07 | 4022.13 | 287.41 | 177.21 | 47678.74 | 0.62 | 0.79 | 14.76 | 2.88 | 2 | 10 | 337.8188 | 462.2186 | 418.1051 | 337818.8331 | 462218.6309 | 6.1915e-06 | 5.1271 | 418105.1335
5 | 65 | CONCLUIDO | 2.0318 | 49.22 | 45.32 | 43.16 | 0.76 | 63 | 139.95 | 46.47 | 6 | 0 | 22.49 | 17494.97 | 393.38 | 4021.87 | 287.28 | 177.21 | 47615.6 | 0.62 | 0.79 | 14.76 | 2.88 | 2 | 10 | 339.1961 | 464.1031 | 419.8098 | 339196.1283 | 464103.107 | 6.1921e-06 | 5.1271 | 419809.7578

## RESULTADOS_13
Unnamed: 0 | Volume de calda [L] | STATUS | Capacidade operacional [ha/h] | Tempo de missao [h] | Tempo util [h] | Tempo por voo [min] | Autonomia Projetada [h] | N° Voos | MTOW [kg] | Massa Estrutura [kg] | Combustível [kg] | Abastecimentos | Massa gerador | Potência gerador [W] | Combustível consumido [L] | Calda cons [L] | Distância percorrida [km] | Distância Pulverizando [km] | RTL ACUMULADO[m] | EOC [km/km] | EOC [h/h] | Tempo de manobra [h] | Tempo rtl_rtw [h] | V pulv [m/s] | V desloc [m/s] | Preço Total por ha Simples [R$/ha] | Preço Total por ha Presumido [R$/ha] | Preço Total por ha Real [R$/ha] | Preço Total Simples [R$] | Preço Total Presumido [R$] | Prod CAPEX [ha/h/R$] | Dias Trabalhados | Preço Total Real [R$]
0 | 75 | CONCLUIDO | 1.0452 | 95.68 | 73.94 | 6.96 | 0.12 | 637 | 150.44 | 49.1 | 1 | 635 | 25.34 | 18787.76 | 868.06 | 4026.94 | 1261.38 | 177.21 | 531796.76 | 0.14 | 0.48 | 15.64 | 31.46 | 2 | 10 | 1171.9566 | 1603.5227 | 1450.4847 | 1171956.5813 | 1603522.6976 | 3.0616e-06 | 9.9667 | 1450484.7419
1 | 75 | CONCLUIDO | 1.6314 | 61.3 | 52.45 | 14.64 | 0.23 | 215 | 151.83 | 49.1 | 2 | 213 | 25.73 | 18959.54 | 592.47 | 4022.16 | 531.24 | 177.21 | 168835 | 0.33 | 0.68 | 14.94 | 10 | 2 | 10 | 552.9599 | 756.5841 | 684.3768 | 552959.8711 | 756584.0905 | 4.7787e-06 | 6.3854 | 684376.7668
2 | 75 | CONCLUIDO | 1.8389 | 54.38 | 48.25 | 22.98 | 0.35 | 126 | 153.23 | 49.1 | 3 | 124 | 26.13 | 19131.85 | 520.93 | 4021.72 | 389.19 | 177.21 | 98253.18 | 0.46 | 0.74 | 14.79 | 5.81 | 2 | 10 | 450.0032 | 615.7143 | 556.9514 | 450003.2409 | 615714.2869 | 5.3865e-06 | 5.6646 | 556951.3795
3 | 75 | CONCLUIDO | 1.9466 | 51.37 | 46.44 | 32.03 | 0.46 | 87 | 154.63 | 49.1 | 4 | 85 | 26.53 | 19304.72 | 475.17 | 4021.07 | 327.38 | 177.21 | 67544.82 | 0.54 | 0.77 | 14.74 | 3.99 | 2 | 10 | 406.9532 | 556.8113 | 503.67 | 406953.1764 | 556811.2895 | 5.702e-06 | 5.351 | 503670.0015
4 | 75 | CONCLUIDO | 2.018 | 49.55 | 45.32 | 42.49 | 0.57 | 64 | 156.03 | 49.1 | 5 | 57 | 26.94 | 19478.15 | 435.02 | 4021.13 | 289.69 | 177.21 | 48812.73 | 0.61 | 0.79 | 14.7 | 2.88 | 2 | 10 | 365.4855 | 500.0733 | 452.347 | 365485.472 | 500073.3469 | 5.9112e-06 | 5.1615 | 452347.0485
5 | 75 | CONCLUIDO | 2.0442 | 48.92 | 44.96 | 49.05 | 0.67 | 55 | 157.44 | 49.1 | 6 | 6 | 27.35 | 19652.13 | 415.99 | 4021.67 | 275.71 | 177.21 | 41868.22 | 0.64 | 0.79 | 14.73 | 2.52 | 2 | 10 | 353.2667 | 483.3551 | 437.2244 | 353266.7416 | 483355.1408 | 5.9879e-06 | 5.0958 | 437224.4046
6 | 75 | CONCLUIDO | 2.0435 | 48.94 | 44.98 | 49.07 | 0.78 | 55 | 158.86 | 49.1 | 7 | 0 | 27.77 | 19826.68 | 419.79 | 4022.25 | 275.9 | 177.21 | 41965.78 | 0.64 | 0.79 | 14.74 | 2.54 | 2 | 10 | 355.0103 | 485.7408 | 439.3824 | 355010.3187 | 485740.78 | 5.9859e-06 | 5.0979 | 439382.3617

## RESULTADOS_17
Unnamed: 0 | Volume de calda [L] | STATUS | Capacidade operacional [ha/h] | Tempo de missao [h] | Tempo util [h] | Tempo por voo [min] | Autonomia Projetada [h] | N° Voos | MTOW [kg] | Massa Estrutura [kg] | Combustível [kg] | Abastecimentos | Massa gerador | Potência gerador [W] | Combustível consumido [L] | Calda cons [L] | Distância percorrida [km] | Distância Pulverizando [km] | RTL ACUMULADO[m] | EOC [km/km] | EOC [h/h] | Tempo de manobra [h] | Tempo rtl_rtw [h] | V pulv [m/s] | V desloc [m/s] | Preço Total por ha Simples [R$/ha] | Preço Total por ha Presumido [R$/ha] | Preço Total por ha Real [R$/ha] | Preço Total Simples [R$] | Preço Total Presumido [R$] | Prod CAPEX [ha/h/R$] | Dias Trabalhados | Preço Total Real [R$]
0 | 95 | CONCLUIDO | 0.831 | 120.34 | 85.97 | 6.02 | 0.1 | 857 | 185.69 | 53.44 | 1 | 855 | 36.26 | 23136.14 | 1162.45 | 4026.22 | 1673.5 | 177.21 | 736754.12 | 0.11 | 0.42 | 15.98 | 43.48 | 2 | 10 | 1869.2232 | 2557.5536 | 2313.4643 | 1869223.1616 | 2557553.594 | 2.2765e-06 | 12.5354 | 2313464.2686
1 | 95 | CONCLUIDO | 1.4903 | 67.1 | 54.84 | 12.51 | 0.19 | 263 | 187.21 | 53.44 | 2 | 261 | 36.77 | 23322.88 | 723.81 | 4023.01 | 611.69 | 177.21 | 208817.4 | 0.29 | 0.65 | 15.03 | 12.38 | 2 | 10 | 706.8486 | 967.1414 | 874.8388 | 706848.5542 | 967141.3758 | 4.0826e-06 | 6.9896 | 874838.7603
2 | 95 | CONCLUIDO | 1.7313 | 57.76 | 49.56 | 19.31 | 0.28 | 154 | 188.73 | 53.44 | 3 | 152 | 37.29 | 23510.33 | 635.85 | 4021.73 | 433.3 | 177.21 | 120171.88 | 0.41 | 0.72 | 14.84 | 7.11 | 2 | 10 | 558.5695 | 764.2595 | 691.3196 | 558569.5243 | 764259.4654 | 4.7428e-06 | 6.0167 | 691319.6147
3 | 95 | CONCLUIDO | 1.8578 | 53.83 | 47.38 | 26.57 | 0.37 | 107 | 190.25 | 53.44 | 4 | 105 | 37.82 | 23698.48 | 588.58 | 4021.2 | 359.11 | 177.21 | 83311.53 | 0.49 | 0.75 | 14.78 | 4.93 | 2 | 10 | 489.9068 | 670.3121 | 606.3384 | 489906.795 | 670312.0901 | 5.0893e-06 | 5.6073 | 606338.445
4 | 95 | CONCLUIDO | 1.937 | 51.63 | 46.14 | 34.18 | 0.46 | 81 | 191.78 | 53.44 | 5 | 79 | 38.35 | 23887.36 | 553.27 | 4021.49 | 317.26 | 177.21 | 62516.03 | 0.56 | 0.77 | 14.73 | 3.7 | 2 | 10 | 455.7717 | 623.607 | 564.0908 | 455771.7172 | 623606.9707 | 5.3063e-06 | 5.3781 | 564090.7966
5 | 95 | CONCLUIDO | 1.9916 | 50.21 | 45.36 | 42.52 | 0.55 | 64 | 193.32 | 53.44 | 6 | 62 | 38.89 | 24076.95 | 523 | 4021.11 | 290.89 | 177.21 | 49415.41 | 0.61 | 0.79 | 14.7 | 2.92 | 2 | 10 | 419.5684 | 574.072 | 519.2833 | 419568.3762 | 574071.9623 | 5.4559e-06 | 5.2302 | 519283.3399
6 | 95 | CONCLUIDO | 2.0332 | 49.18 | 44.78 | 51.67 | 0.64 | 52 | 194.86 | 53.44 | 7 | 49 | 39.43 | 24267.28 | 491.66 | 4021.01 | 271.71 | 177.21 | 39885.78 | 0.65 | 0.8 | 14.67 | 2.34 | 2 | 10 | 398.4275 | 545.1461 | 493.1181 | 398427.5314 | 545146.1259 | 5.5698e-06 | 5.1229 | 493118.1447
7 | 95 | CONCLUIDO | 2.0568 | 48.62 | 44.48 | 59.3 | 0.72 | 45 | 196.41 | 53.44 | 8 | 15 | 39.98 | 24458.36 | 471.99 | 4021.38 | 260.15 | 177.21 | 34139.83 | 0.68 | 0.8 | 14.69 | 2.04 | 2 | 10 | 386.0712 | 528.2396 | 477.8252 | 386071.162 | 528239.5961 | 5.6345e-06 | 5.0646 | 477825.1504
8 | 95 | CONCLUIDO | 2.0592 | 48.56 | 44.46 | 60.62 | 0.81 | 44 | 197.97 | 53.44 | 9 | 0 | 40.53 | 24650.18 | 471.56 | 4021.57 | 258.73 | 177.21 | 33436.01 | 0.68 | 0.8 | 14.71 | 2.01 | 2 | 10 | 385.5151 | 527.4788 | 477.1369 | 385515.1097 | 527478.7809 | 5.6411e-06 | 5.0583 | 477136.9464

## RESULTADOS_9
Unnamed: 0 | Volume de calda [L] | STATUS | Capacidade operacional [ha/h] | Tempo de missao [h] | Tempo util [h] | Tempo por voo [min] | Autonomia Projetada [h] | N° Voos | MTOW [kg] | Massa Estrutura [kg] | Combustível [kg] | Abastecimentos | Massa gerador | Potência gerador [W] | Combustível consumido [L] | Calda cons [L] | Distância percorrida [km] | Distância Pulverizando [km] | RTL ACUMULADO[m] | EOC [km/km] | EOC [h/h] | Tempo de manobra [h] | Tempo rtl_rtw [h] | V pulv [m/s] | V desloc [m/s] | Preço Total por ha Simples [R$/ha] | Preço Total por ha Presumido [R$/ha] | Preço Total por ha Real [R$/ha] | Preço Total Simples [R$] | Preço Total Presumido [R$] | Prod CAPEX [ha/h/R$] | Dias Trabalhados | Preço Total Real [R$]
0 | 55 | CONCLUIDO | 1.2818 | 78.01 | 64.87 | 8.41 | 0.15 | 463 | 116.05 | 43.4 | 1 | 461 | 16.65 | 14546.17 | 633.72 | 4023.7 | 952.05 | 177.21 | 377999.8 | 0.19 | 0.55 | 15.38 | 22.4 | 2 | 10 | 741.5284 | 1014.5919 | 917.7607 | 741528.444 | 1014591.9311 | 4.0875e-06 | 8.126 | 917760.7012
1 | 55 | CONCLUIDO | 1.7794 | 56.2 | 50.15 | 18.13 | 0.3 | 166 | 117.34 | 43.4 | 2 | 164 | 16.94 | 14705.49 | 457.88 | 4021.53 | 452.79 | 177.21 | 129857.03 | 0.39 | 0.71 | 14.88 | 7.7 | 2 | 10 | 417.6317 | 571.4221 | 516.8864 | 417631.6968 | 571422.1122 | 5.6743e-06 | 5.8542 | 516886.3878
2 | 55 | CONCLUIDO | 1.9563 | 51.12 | 46.76 | 29.54 | 0.45 | 95 | 118.63 | 43.4 | 3 | 92 | 17.23 | 14865.24 | 390.64 | 4020.93 | 339.11 | 177.21 | 73369.21 | 0.52 | 0.76 | 14.73 | 4.32 | 2 | 10 | 353.3707 | 483.4974 | 437.3531 | 353370.6949 | 483497.3743 | 6.2384e-06 | 5.325 | 437353.0635
3 | 55 | CONCLUIDO | 2.0092 | 49.77 | 45.9 | 36.72 | 0.59 | 75 | 119.93 | 43.4 | 4 | 2 | 17.53 | 15025.44 | 364.61 | 4022.55 | 306.66 | 177.21 | 57243.61 | 0.58 | 0.78 | 14.78 | 3.45 | 2 | 10 | 323.1292 | 442.1197 | 399.9244 | 323129.2306 | 442119.6687 | 6.4071e-06 | 5.1844 | 399924.388
4 | 55 | CONCLUIDO | 2.009 | 49.78 | 45.9 | 36.72 | 0.73 | 75 | 121.23 | 43.4 | 5 | 0 | 17.83 | 15186.08 | 368.12 | 4022.25 | 306.68 | 177.21 | 57253.14 | 0.58 | 0.78 | 14.79 | 3.45 | 2 | 10 | 324.6736 | 444.2327 | 401.8358 | 324673.6021 | 444232.7459 | 6.4065e-06 | 5.1854 | 401835.7961

## resultados
Unnamed: 0 | Volume de calda [L] | STATUS | Capacidade operacional [ha/h] | Tempo de missao [h] | Tempo util [h] | Tempo por voo [min] | Autonomia Projetada [h] | N° Voos | MTOW [kg] | Massa Estrutura [kg] | Combustível [kg] | Abastecimentos | Massa gerador | Potência gerador [W] | Combustível consumido [L] | Calda cons [L] | Distância percorrida [km] | Distância Pulverizando [km] | RTL ACUMULADO[m] | EOC [km/km] | EOC [h/h] | Tempo de manobra [h] | Tempo rtl_rtw [h] | V pulv [m/s] | V desloc [m/s]
0 | 100 | CONCLUIDO | 0.7801 | 128.19 | 89.74 | 5.83 | 0.09 | 924 | 194.77 | 54.38 | 1 | 922 | 39.4 | 24256.19 | 1252.13 | 4028.33 | 1801.39 | 177.21 | 800366.15 | 0.1 | 0.4 | 16.11 | 47.24 | 2 | 10
1 | 100 | CONCLUIDO | 1.458 | 68.59 | 55.38 | 12.08 | 0.18 | 275 | 196.32 | 54.38 | 2 | 273 | 39.95 | 24447.22 | 755.98 | 4022.88 | 630.4 | 177.21 | 218112.9 | 0.28 | 0.64 | 15.04 | 12.92 | 2 | 10
2 | 100 | CONCLUIDO | 1.7038 | 58.69 | 49.91 | 18.6 | 0.27 | 161 | 197.88 | 54.38 | 3 | 159 | 40.5 | 24639 | 664.16 | 4021.94 | 444.87 | 177.21 | 125919.75 | 0.4 | 0.72 | 14.87 | 7.47 | 2 | 10
3 | 100 | CONCLUIDO | 1.8356 | 54.48 | 47.6 | 25.5 | 0.36 | 112 | 199.44 | 54.38 | 4 | 110 | 41.06 | 24831.54 | 615.79 | 4021.95 | 366.36 | 177.21 | 86909.58 | 0.48 | 0.75 | 14.79 | 5.16 | 2 | 10
4 | 100 | CONCLUIDO | 1.918 | 52.14 | 46.32 | 32.69 | 0.44 | 85 | 201.01 | 54.38 | 5 | 83 | 41.63 | 25024.84 | 580.55 | 4021.2 | 323.38 | 177.21 | 65555.46 | 0.55 | 0.77 | 14.73 | 3.87 | 2 | 10
5 | 100 | CONCLUIDO | 1.9759 | 50.61 | 45.49 | 40.74 | 0.53 | 67 | 202.58 | 54.38 | 6 | 65 | 42.2 | 25218.93 | 550.27 | 4021.16 | 295.78 | 177.21 | 51843.89 | 0.6 | 0.78 | 14.69 | 3.05 | 2 | 10
6 | 100 | CONCLUIDO | 2.0157 | 49.61 | 44.95 | 49.04 | 0.61 | 55 | 204.16 | 54.38 | 7 | 53 | 42.78 | 25413.94 | 521.77 | 4020.9 | 277.34 | 177.21 | 42685.39 | 0.64 | 0.79 | 14.68 | 2.51 | 2 | 10
7 | 100 | CONCLUIDO | 2.0488 | 48.81 | 44.5 | 58.05 | 0.69 | 46 | 205.75 | 54.38 | 8 | 39 | 43.37 | 25609.61 | 496.2 | 4020.91 | 262.12 | 177.21 | 35120.69 | 0.68 | 0.8 | 14.67 | 2.06 | 2 | 10
8 | 100 | CONCLUIDO | 2.0622 | 48.49 | 44.34 | 63.35 | 0.77 | 42 | 207.34 | 54.38 | 9 | 7 | 43.96 | 25806.1 | 484.43 | 4020.93 | 255.54 | 177.21 | 31851.02 | 0.69 | 0.8 | 14.69 | 1.9 | 2 | 10
9 | 100 | CONCLUIDO | 2.0626 | 48.48 | 44.33 | 63.33 | 0.85 | 42 | 208.94 | 54.38 | 10 | 0 | 44.56 | 26003.41 | 485.67 | 4021.57 | 254.41 | 177.21 | 31283.69 | 0.7 | 0.81 | 14.71 | 1.89 | 2 | 10
0 | 40 | CONCLUIDO | 1.488 | 67.2 | 58.79 | 10.28 | 0.2 | 343 | 89.87 | 37.55 | 1 | 341 | 11.32 | 11317.98 | 471.19 | 4022.74 | 746.34 | 177.21 | 275746.43 | 0.24 | 0.61 | 15.16 | 16.33 | 2 | 10
1 | 40 | CONCLUIDO | 1.9077 | 52.42 | 48.14 | 23.29 | 0.39 | 124 | 91.1 | 37.55 | 2 | 118 | 11.54 | 11468.97 | 339.76 | 4021.53 | 385.24 | 177.21 | 96290.7 | 0.46 | 0.74 | 14.78 | 5.69 | 2 | 10
2 | 40 | CONCLUIDO | 1.9601 | 51.02 | 47.15 | 27.74 | 0.57 | 102 | 92.32 | 37.55 | 3 | 0 | 11.77 | 11620.34 | 321.56 | 4022.81 | 346.7 | 177.21 | 77131.23 | 0.51 | 0.76 | 14.9 | 4.71 | 2 | 10
0 | 30 | CONCLUIDO | 1.6484 | 60.67 | 54.76 | 12.59 | 0.24 | 261 | 71.52 | 32.27 | 1 | 259 | 8.25 | 9054.6 | 358.88 | 4021.88 | 609.32 | 177.21 | 207642.54 | 0.29 | 0.65 | 15.03 | 12.31 | 2 | 10
1 | 30 | CONCLUIDO | 1.8982 | 52.68 | 48.74 | 21.66 | 0.48 | 135 | 72.7 | 32.27 | 2 | 0 | 8.43 | 9200.25 | 287.72 | 4024.02 | 398.43 | 177.21 | 102829.68 | 0.44 | 0.73 | 15 | 6.29 | 2 | 10
0 | 15 | CONCLUIDO | 1.676 | 59.66 | 54.98 | 12.26 | 0.43 | 269 | 39.78 | 19.54 | 1 | 0 | 4.24 | 5140 | 218.13 | 4025.89 | 603.76 | 177.21 | 204825.29 | 0.29 | 0.65 | 15.38 | 12.52 | 2 | 10
0 | 70 | CONCLUIDO | 1.1026 | 90.7 | 71.42 | 7.26 | 0.12 | 590 | 141.81 | 47.83 | 1 | 588 | 22.98 | 17723.39 | 804.94 | 4024.94 | 1176.65 | 177.21 | 489662.96 | 0.15 | 0.5 | 15.55 | 28.95 | 2 | 10
1 | 70 | CONCLUIDO | 1.6648 | 60.07 | 51.94 | 15.28 | 0.25 | 204 | 143.17 | 47.83 | 2 | 202 | 23.34 | 17891.86 | 560.79 | 4022.21 | 514.36 | 177.21 | 160448.7 | 0.34 | 0.69 | 14.91 | 9.49 | 2 | 10
2 | 70 | CONCLUIDO | 1.8658 | 53.6 | 47.93 | 24.17 | 0.37 | 119 | 144.54 | 47.83 | 3 | 117 | 23.71 | 18060.85 | 490.68 | 4021.68 | 378.08 | 177.21 | 92734.48 | 0.47 | 0.74 | 14.79 | 5.49 | 2 | 10
3 | 70 | CONCLUIDO | 1.9728 | 50.69 | 46.12 | 34.16 | 0.49 | 81 | 145.92 | 47.83 | 4 | 79 | 24.09 | 18230.35 | 443.31 | 4021.21 | 316.85 | 177.21 | 62307.82 | 0.56 | 0.77 | 14.72 | 3.68 | 2 | 10
4 | 70 | CONCLUIDO | 2.0319 | 49.22 | 45.23 | 44.48 | 0.6 | 61 | 147.3 | 47.83 | 5 | 29 | 24.47 | 18400.38 | 407.4 | 4021.16 | 285.62 | 177.21 | 46793.02 | 0.62 | 0.79 | 14.71 | 2.78 | 2 | 10
5 | 70 | CONCLUIDO | 2.0368 | 49.1 | 45.16 | 45.93 | 0.71 | 59 | 148.68 | 47.83 | 6 | 0 | 24.85 | 18570.94 | 405.61 | 4021.11 | 281.53 | 177.21 | 44757.76 | 0.63 | 0.79 | 14.77 | 2.72 | 2 | 10
0 | 90 | CONCLUIDO | 0.8833 | 113.21 | 82.53 | 6.23 | 0.1 | 795 | 176.73 | 52.44 | 1 | 793 | 33.29 | 22031.19 | 1080 | 4028.11 | 1554.83 | 177.21 | 677727.38 | 0.11 | 0.43 | 15.9 | 40.03 | 2 | 10
1 | 90 | CONCLUIDO | 1.5254 | 65.56 | 54.21 | 12.96 | 0.2 | 251 | 178.21 | 52.44 | 2 | 249 | 33.77 | 22213.89 | 690.6 | 4022.44 | 590.9 | 177.21 | 198484.81 | 0.3 | 0.66 | 15 | 11.76 | 2 | 10
2 | 90 | CONCLUIDO | 1.758 | 56.88 | 49.23 | 20.1 | 0.3 | 147 | 179.7 | 52.44 | 3 | 145 | 34.26 | 22397.24 | 607.93 | 4021.7 | 422.26 | 177.21 | 114683.04 | 0.42 | 0.72 | 14.83 | 6.79 | 2 | 10
3 | 90 | CONCLUIDO | 1.8808 | 53.17 | 47.12 | 27.72 | 0.39 | 102 | 181.19 | 52.44 | 4 | 100 | 34.75 | 22581.25 | 561.33 | 4021.45 | 350.41 | 177.21 | 78983.26 | 0.51 | 0.76 | 14.76 | 4.68 | 2 | 10
4 | 90 | CONCLUIDO | 1.9566 | 51.11 | 45.95 | 35.81 | 0.49 | 77 | 182.69 | 52.44 | 5 | 75 | 35.25 | 22766.06 | 525.83 | 4021.31 | 311.34 | 177.21 | 59577.29 | 0.57 | 0.78 | 14.71 | 3.51 | 2 | 10
5 | 90 | CONCLUIDO | 2.0111 | 49.72 | 45.17 | 45.17 | 0.58 | 60 | 184.19 | 52.44 | 6 | 58 | 35.75 | 22951.43 | 493.58 | 4021.31 | 284.75 | 177.21 | 46363 | 0.62 | 0.79 | 14.68 | 2.73 | 2 | 10
6 | 90 | CONCLUIDO | 2.0489 | 48.81 | 44.64 | 54.66 | 0.67 | 49 | 185.7 | 52.44 | 7 | 34 | 36.26 | 23137.49 | 463.29 | 4021.16 | 266.1 | 177.21 | 37092.96 | 0.67 | 0.8 | 14.69 | 2.2 | 2 | 10
7 | 90 | CONCLUIDO | 2.0573 | 48.61 | 44.55 | 58.11 | 0.76 | 46 | 187.22 | 52.44 | 8 | 4 | 36.78 | 23324.24 | 456.93 | 4021.82 | 261.83 | 177.21 | 34977.23 | 0.68 | 0.8 | 14.72 | 2.11 | 2 | 10
8 | 90 | CONCLUIDO | 2.0571 | 48.61 | 44.56 | 58.12 | 0.85 | 46 | 188.74 | 52.44 | 9 | 0 | 37.3 | 23511.69 | 460.4 | 4021.41 | 261.72 | 177.21 | 34918.66 | 0.68 | 0.8 | 14.73 | 2.11 | 2 | 10
0 | 10 | CONCLUIDO | 1.486 | 67.3 | 61.18 | 9.13 | 0.64 | 402 | 26.11 | 12.1 | 1 | 0 | 3.01 | 3454.41 | 177.65 | 4028.04 | 806.43 | 177.21 | 305496.03 | 0.22 | 0.58 | 15.8 | 18.71 | 2 | 10
0 | 45 | CONCLUIDO | 1.4144 | 70.7 | 60.84 | 9.53 | 0.18 | 383 | 98.71 | 39.72 | 1 | 381 | 12.99 | 12407.75 | 525.73 | 4023.63 | 815.24 | 177.21 | 309996.03 | 0.22 | 0.59 | 15.24 | 18.38 | 2 | 10
1 | 45 | CONCLUIDO | 1.8623 | 53.7 | 48.85 | 21.09 | 0.35 | 139 | 99.95 | 39.72 | 2 | 137 | 13.24 | 12561.45 | 382.15 | 4021.93 | 409.91 | 177.21 | 108550.77 | 0.43 | 0.73 | 14.8 | 6.4 | 2 | 10
2 | 45 | CONCLUIDO | 1.9784 | 50.55 | 46.69 | 30.78 | 0.52 | 91 | 101.2 | 39.72 | 3 | 8 | 13.49 | 12715.54 | 335.21 | 4021.86 | 332.12 | 177.21 | 69894.31 | 0.53 | 0.76 | 14.85 | 4.24 | 2 | 10
3 | 45 | CONCLUIDO | 1.9785 | 50.54 | 46.69 | 30.78 | 0.69 | 91 | 102.45 | 39.72 | 4 | 0 | 13.74 | 12870.03 | 339.05 | 4022.71 | 331.68 | 177.21 | 69675.3 | 0.53 | 0.76 | 14.86 | 4.24 | 2 | 10
0 | 60 | CONCLUIDO | 1.2212 | 81.88 | 66.9 | 7.98 | 0.14 | 503 | 124.63 | 45 | 1 | 501 | 18.64 | 15605.44 | 688.25 | 4024.58 | 1021.28 | 177.21 | 412412.67 | 0.17 | 0.53 | 15.44 | 24.43 | 2 | 10
1 | 60 | CONCLUIDO | 1.7395 | 57.49 | 50.78 | 17.02 | 0.28 | 179 | 125.95 | 45 | 2 | 177 | 18.95 | 15767.7 | 493.26 | 4022.15 | 474.38 | 177.21 | 140586.04 | 0.37 | 0.7 | 14.88 | 8.33 | 2 | 10
2 | 60 | CONCLUIDO | 1.9221 | 52.03 | 47.24 | 27.25 | 0.42 | 104 | 127.27 | 45 | 3 | 102 | 19.27 | 15930.42 | 426.98 | 4021.58 | 355.17 | 177.21 | 81357.33 | 0.5 | 0.76 | 14.75 | 4.79 | 2 | 10
3 | 60 | CONCLUIDO | 2.0142 | 49.65 | 45.7 | 38.62 | 0.55 | 71 | 128.59 | 45 | 4 | 34 | 19.59 | 16093.6 | 379.84 | 4022.37 | 300.92 | 177.21 | 54397.17 | 0.59 | 0.78 | 14.75 | 3.26 | 2 | 10
4 | 60 | CONCLUIDO | 2.0186 | 49.54 | 45.64 | 39.69 | 0.68 | 69 | 129.92 | 45 | 5 | 0 | 19.92 | 16257.24 | 379.27 | 4022.62 | 297.49 | 177.21 | 52692.14 | 0.6 | 0.78 | 14.79 | 3.2 | 2 | 10
0 | 80 | CONCLUIDO | 0.9901 | 101 | 76.57 | 6.7 | 0.11 | 686 | 159.12 | 50.28 | 1 | 684 | 27.84 | 19859.16 | 933.88 | 4025.12 | 1351.88 | 177.21 | 576800.49 | 0.13 | 0.47 | 15.71 | 34.09 | 2 | 10
1 | 80 | CONCLUIDO | 1.5964 | 62.64 | 53 | 14.01 | 0.22 | 227 | 160.54 | 50.28 | 2 | 225 | 28.26 | 20034.4 | 625.02 | 4022.42 | 550.42 | 177.21 | 178363.75 | 0.32 | 0.67 | 14.94 | 10.55 | 2 | 10
2 | 80 | CONCLUIDO | 1.8122 | 55.18 | 48.57 | 21.91 | 0.33 | 133 | 161.97 | 50.28 | 3 | 131 | 28.69 | 20210.21 | 550.39 | 4021.77 | 399.58 | 177.21 | 103414.72 | 0.44 | 0.73 | 14.81 | 6.12 | 2 | 10
3 | 80 | CONCLUIDO | 1.9265 | 51.91 | 46.62 | 30.4 | 0.43 | 92 | 163.4 | 50.28 | 4 | 90 | 29.12 | 20386.62 | 504.68 | 4021.01 | 333.79 | 177.21 | 70724.83 | 0.53 | 0.77 | 14.73 | 4.18 | 2 | 10
4 | 80 | CONCLUIDO | 1.9995 | 50.01 | 45.5 | 40.14 | 0.54 | 68 | 164.83 | 50.28 | 5 | 66 | 29.55 | 20563.61 | 465.99 | 4021.08 | 295.95 | 177.21 | 51926.26 | 0.6 | 0.78 | 14.69 | 3.05 | 2 | 10
5 | 80 | CONCLUIDO | 2.0424 | 48.96 | 44.9 | 49.89 | 0.64 | 54 | 166.27 | 50.28 | 6 | 31 | 29.99 | 20741.2 | 435.14 | 4021.13 | 274.15 | 177.21 | 41094.11 | 0.65 | 0.79 | 14.71 | 2.46 | 2 | 10
6 | 80 | CONCLUIDO | 2.0483 | 48.82 | 44.82 | 51.72 | 0.74 | 52 | 167.72 | 50.28 | 7 | 0 | 30.44 | 20919.39 | 432 | 4022.15 | 270.4 | 177.21 | 39230.17 | 0.66 | 0.8 | 14.74 | 2.38 | 2 | 10
0 | 35 | CONCLUIDO | 1.5641 | 63.94 | 56.83 | 11.25 | 0.22 | 303 | 80.84 | 35.1 | 1 | 301 | 9.74 | 10204.21 | 416.58 | 4022.54 | 679.63 | 177.21 | 242589.86 | 0.26 | 0.63 | 15.09 | 14.37 | 2 | 10
1 | 35 | CONCLUIDO | 1.9267 | 51.9 | 47.96 | 24.18 | 0.43 | 119 | 82.04 | 35.1 | 2 | 28 | 9.94 | 10352.53 | 305.89 | 4023.09 | 375.02 | 177.21 | 91204.96 | 0.47 | 0.74 | 14.9 | 5.51 | 2 | 10
2 | 35 | CONCLUIDO | 1.9331 | 51.73 | 47.84 | 24.75 | 0.63 | 116 | 83.25 | 35.1 | 3 | 0 | 10.15 | 10501.19 | 307.92 | 4022.54 | 369.24 | 177.21 | 88327.94 | 0.48 | 0.75 | 14.94 | 5.39 | 2 | 10
0 | 50 | CONCLUIDO | 1.3481 | 74.18 | 62.76 | 8.92 | 0.16 | 422 | 107.41 | 41.65 | 1 | 420 | 14.77 | 13481.73 | 578.68 | 4024.14 | 880.89 | 177.21 | 342627.19 | 0.2 | 0.57 | 15.3 | 20.3 | 2 | 10
1 | 50 | CONCLUIDO | 1.8191 | 54.97 | 49.54 | 19.43 | 0.32 | 153 | 108.68 | 41.65 | 2 | 151 | 15.03 | 13638.32 | 421.41 | 4021.51 | 432.53 | 177.21 | 119791.57 | 0.41 | 0.72 | 14.84 | 7.09 | 2 | 10
2 | 50 | CONCLUIDO | 1.9803 | 50.5 | 46.51 | 31.71 | 0.48 | 88 | 109.96 | 41.65 | 3 | 55 | 15.31 | 13795.21 | 357.07 | 4021.61 | 327.96 | 177.21 | 67828.87 | 0.54 | 0.77 | 14.79 | 4.06 | 2 | 10
3 | 50 | CONCLUIDO | 1.9972 | 50.07 | 46.21 | 33.81 | 0.63 | 82 | 111.23 | 41.65 | 4 | 0 | 15.58 | 13952.52 | 352.09 | 4022.51 | 315.85 | 177.21 | 61803.2 | 0.56 | 0.77 | 14.84 | 3.77 | 2 | 10
0 | 25 | CONCLUIDO | 1.745 | 57.3 | 52.52 | 14.66 | 0.28 | 215 | 61.76 | 28.92 | 1 | 203 | 6.84 | 7851.41 | 296.02 | 4022.13 | 533.29 | 177.21 | 169861.75 | 0.33 | 0.68 | 14.95 | 10.08 | 2 | 10
1 | 25 | CONCLUIDO | 1.8507 | 54.03 | 49.99 | 18.51 | 0.55 | 162 | 62.92 | 28.92 | 2 | 0 | 7 | 7994.37 | 270.34 | 4024.21 | 439.68 | 177.21 | 123321.13 | 0.4 | 0.71 | 15.08 | 7.53 | 2 | 10
0 | 85 | CONCLUIDO | 0.9367 | 106.76 | 79.38 | 6.45 | 0.11 | 738 | 167.88 | 51.39 | 1 | 736 | 30.49 | 20939.59 | 1003.76 | 4026.64 | 1446.95 | 177.21 | 624074.85 | 0.12 | 0.45 | 15.81 | 36.89 | 2 | 10
1 | 85 | CONCLUIDO | 1.5566 | 64.24 | 53.73 | 13.43 | 0.21 | 240 | 169.33 | 51.39 | 2 | 238 | 30.94 | 21118.46 | 659.41 | 4022.33 | 574.79 | 177.21 | 190483.96 | 0.31 | 0.66 | 14.98 | 11.28 | 2 | 10
2 | 85 | CONCLUIDO | 1.7848 | 56.03 | 48.91 | 20.96 | 0.31 | 140 | 170.79 | 51.39 | 3 | 138 | 31.4 | 21297.94 | 579.17 | 4021.72 | 411.17 | 177.21 | 109176.74 | 0.43 | 0.73 | 14.82 | 6.47 | 2 | 10
3 | 85 | CONCLUIDO | 1.9044 | 52.51 | 46.85 | 28.98 | 0.41 | 97 | 172.25 | 51.39 | 4 | 95 | 31.86 | 21478.05 | 533.17 | 4021.22 | 340.99 | 177.21 | 74298.1 | 0.52 | 0.76 | 14.76 | 4.41 | 2 | 10
4 | 85 | CONCLUIDO | 1.977 | 50.58 | 45.73 | 37.59 | 0.51 | 73 | 173.71 | 51.39 | 5 | 71 | 32.32 | 21658.78 | 496.56 | 4021.47 | 304.09 | 177.21 | 55968.78 | 0.58 | 0.78 | 14.7 | 3.29 | 2 | 10
5 | 85 | CONCLUIDO | 2.0264 | 49.35 | 45.05 | 47.42 | 0.61 | 57 | 175.18 | 51.39 | 6 | 53 | 32.79 | 21840.16 | 461.78 | 4021.1 | 280.26 | 177.21 | 44135.13 | 0.63 | 0.79 | 14.69 | 2.6 | 2 | 10
6 | 85 | CONCLUIDO | 2.0541 | 48.68 | 44.65 | 54.67 | 0.7 | 49 | 176.66 | 51.39 | 7 | 9 | 33.27 | 22022.17 | 443.02 | 4021.3 | 265.55 | 177.21 | 36820.93 | 0.67 | 0.8 | 14.71 | 2.21 | 2 | 10
7 | 85 | CONCLUIDO | 2.052 | 48.73 | 44.7 | 54.74 | 0.8 | 49 | 178.14 | 51.39 | 8 | 0 | 33.75 | 22204.83 | 445.43 | 4021.73 | 266.9 | 177.21 | 37496.3 | 0.66 | 0.8 | 14.72 | 2.26 | 2 | 10
0 | 20 | CONCLUIDO | 1.7809 | 56.15 | 51.91 | 15.27 | 0.34 | 204 | 51.33 | 24.83 | 1 | 16 | 5.51 | 6564.78 | 246.14 | 4024.15 | 503.53 | 177.21 | 155037.31 | 0.35 | 0.69 | 15.18 | 9.46 | 2 | 10
1 | 20 | CONCLUIDO | 1.7843 | 56.04 | 51.83 | 15.39 | 0.66 | 202 | 52.47 | 24.83 | 2 | 0 | 5.64 | 6705.1 | 249.93 | 4025.18 | 499.49 | 177.21 | 153023.14 | 0.35 | 0.69 | 15.21 | 9.37 | 2 | 10
0 | 65 | CONCLUIDO | 1.1602 | 86.19 | 69.15 | 7.6 | 0.13 | 546 | 133.21 | 46.47 | 1 | 544 | 20.75 | 16663.42 | 745.89 | 4024.65 | 1097.65 | 177.21 | 450383.28 | 0.16 | 0.52 | 15.51 | 26.68 | 2 | 10
1 | 65 | CONCLUIDO | 1.7002 | 58.82 | 51.41 | 16.07 | 0.26 | 192 | 134.55 | 46.47 | 2 | 190 | 21.09 | 16828.84 | 527.78 | 4022.29 | 495.64 | 177.21 | 151149.46 | 0.36 | 0.69 | 14.91 | 8.96 | 2 | 10
2 | 65 | CONCLUIDO | 1.8963 | 52.73 | 47.53 | 25.69 | 0.39 | 111 | 135.9 | 46.47 | 3 | 109 | 21.43 | 16994.64 | 458.5 | 4021.77 | 364.4 | 177.21 | 85932.71 | 0.49 | 0.75 | 14.78 | 5.09 | 2 | 10
3 | 65 | CONCLUIDO | 1.9976 | 50.06 | 45.84 | 36.67 | 0.52 | 75 | 137.25 | 46.47 | 4 | 72 | 21.78 | 17160.92 | 409.51 | 4021.13 | 307.31 | 177.21 | 57568.36 | 0.58 | 0.78 | 14.71 | 3.39 | 2 | 10
4 | 65 | CONCLUIDO | 2.0316 | 49.22 | 45.33 | 43.17 | 0.64 | 63 | 138.6 | 46.47 | 5 | 2 | 22.13 | 17327.69 | 390.07 | 4022.13 | 287.41 | 177.21 | 47678.74 | 0.62 | 0.79 | 14.76 | 2.88 | 2 | 10
5 | 65 | CONCLUIDO | 2.0318 | 49.22 | 45.32 | 43.16 | 0.76 | 63 | 139.95 | 46.47 | 6 | 0 | 22.49 | 17494.97 | 393.38 | 4021.87 | 287.28 | 177.21 | 47615.6 | 0.62 | 0.79 | 14.76 | 2.88 | 2 | 10
0 | 75 | CONCLUIDO | 1.0452 | 95.68 | 73.94 | 6.96 | 0.12 | 637 | 150.44 | 49.1 | 1 | 635 | 25.34 | 18787.76 | 868.06 | 4026.94 | 1261.38 | 177.21 | 531796.76 | 0.14 | 0.48 | 15.64 | 31.46 | 2 | 10
1 | 75 | CONCLUIDO | 1.6314 | 61.3 | 52.45 | 14.64 | 0.23 | 215 | 151.83 | 49.1 | 2 | 213 | 25.73 | 18959.54 | 592.47 | 4022.16 | 531.24 | 177.21 | 168835 | 0.33 | 0.68 | 14.94 | 10 | 2 | 10
2 | 75 | CONCLUIDO | 1.8389 | 54.38 | 48.25 | 22.98 | 0.35 | 126 | 153.23 | 49.1 | 3 | 124 | 26.13 | 19131.85 | 520.93 | 4021.72 | 389.19 | 177.21 | 98253.18 | 0.46 | 0.74 | 14.79 | 5.81 | 2 | 10
3 | 75 | CONCLUIDO | 1.9466 | 51.37 | 46.44 | 32.03 | 0.46 | 87 | 154.63 | 49.1 | 4 | 85 | 26.53 | 19304.72 | 475.17 | 4021.07 | 327.38 | 177.21 | 67544.82 | 0.54 | 0.77 | 14.74 | 3.99 | 2 | 10
4 | 75 | CONCLUIDO | 2.018 | 49.55 | 45.32 | 42.49 | 0.57 | 64 | 156.03 | 49.1 | 5 | 57 | 26.94 | 19478.15 | 435.02 | 4021.13 | 289.69 | 177.21 | 48812.73 | 0.61 | 0.79 | 14.7 | 2.88 | 2 | 10
5 | 75 | CONCLUIDO | 2.0442 | 48.92 | 44.96 | 49.05 | 0.67 | 55 | 157.44 | 49.1 | 6 | 6 | 27.35 | 19652.13 | 415.99 | 4021.67 | 275.71 | 177.21 | 41868.22 | 0.64 | 0.79 | 14.73 | 2.52 | 2 | 10
6 | 75 | CONCLUIDO | 2.0435 | 48.94 | 44.98 | 49.07 | 0.78 | 55 | 158.86 | 49.1 | 7 | 0 | 27.77 | 19826.68 | 419.79 | 4022.25 | 275.9 | 177.21 | 41965.78 | 0.64 | 0.79 | 14.74 | 2.54 | 2 | 10
0 | 95 | CONCLUIDO | 0.831 | 120.34 | 85.97 | 6.02 | 0.1 | 857 | 185.69 | 53.44 | 1 | 855 | 36.26 | 23136.14 | 1162.45 | 4026.22 | 1673.5 | 177.21 | 736754.12 | 0.11 | 0.42 | 15.98 | 43.48 | 2 | 10
1 | 95 | CONCLUIDO | 1.4903 | 67.1 | 54.84 | 12.51 | 0.19 | 263 | 187.21 | 53.44 | 2 | 261 | 36.77 | 23322.88 | 723.81 | 4023.01 | 611.69 | 177.21 | 208817.4 | 0.29 | 0.65 | 15.03 | 12.38 | 2 | 10
2 | 95 | CONCLUIDO | 1.7313 | 57.76 | 49.56 | 19.31 | 0.28 | 154 | 188.73 | 53.44 | 3 | 152 | 37.29 | 23510.33 | 635.85 | 4021.73 | 433.3 | 177.21 | 120171.88 | 0.41 | 0.72 | 14.84 | 7.11 | 2 | 10
3 | 95 | CONCLUIDO | 1.8578 | 53.83 | 47.38 | 26.57 | 0.37 | 107 | 190.25 | 53.44 | 4 | 105 | 37.82 | 23698.48 | 588.58 | 4021.2 | 359.11 | 177.21 | 83311.53 | 0.49 | 0.75 | 14.78 | 4.93 | 2 | 10
4 | 95 | CONCLUIDO | 1.937 | 51.63 | 46.14 | 34.18 | 0.46 | 81 | 191.78 | 53.44 | 5 | 79 | 38.35 | 23887.36 | 553.27 | 4021.49 | 317.26 | 177.21 | 62516.03 | 0.56 | 0.77 | 14.73 | 3.7 | 2 | 10
5 | 95 | CONCLUIDO | 1.9916 | 50.21 | 45.36 | 42.52 | 0.55 | 64 | 193.32 | 53.44 | 6 | 62 | 38.89 | 24076.95 | 523 | 4021.11 | 290.89 | 177.21 | 49415.41 | 0.61 | 0.79 | 14.7 | 2.92 | 2 | 10
6 | 95 | CONCLUIDO | 2.0332 | 49.18 | 44.78 | 51.67 | 0.64 | 52 | 194.86 | 53.44 | 7 | 49 | 39.43 | 24267.28 | 491.66 | 4021.01 | 271.71 | 177.21 | 39885.78 | 0.65 | 0.8 | 14.67 | 2.34 | 2 | 10
7 | 95 | CONCLUIDO | 2.0568 | 48.62 | 44.48 | 59.3 | 0.72 | 45 | 196.41 | 53.44 | 8 | 15 | 39.98 | 24458.36 | 471.99 | 4021.38 | 260.15 | 177.21 | 34139.83 | 0.68 | 0.8 | 14.69 | 2.04 | 2 | 10
8 | 95 | CONCLUIDO | 2.0592 | 48.56 | 44.46 | 60.62 | 0.81 | 44 | 197.97 | 53.44 | 9 | 0 | 40.53 | 24650.18 | 471.56 | 4021.57 | 258.73 | 177.21 | 33436.01 | 0.68 | 0.8 | 14.71 | 2.01 | 2 | 10
0 | 55 | CONCLUIDO | 1.2818 | 78.01 | 64.87 | 8.41 | 0.15 | 463 | 116.05 | 43.4 | 1 | 461 | 16.65 | 14546.17 | 633.72 | 4023.7 | 952.05 | 177.21 | 377999.8 | 0.19 | 0.55 | 15.38 | 22.4 | 2 | 10
1 | 55 | CONCLUIDO | 1.7794 | 56.2 | 50.15 | 18.13 | 0.3 | 166 | 117.34 | 43.4 | 2 | 164 | 16.94 | 14705.49 | 457.88 | 4021.53 | 452.79 | 177.21 | 129857.03 | 0.39 | 0.71 | 14.88 | 7.7 | 2 | 10
2 | 55 | CONCLUIDO | 1.9563 | 51.12 | 46.76 | 29.54 | 0.45 | 95 | 118.63 | 43.4 | 3 | 92 | 17.23 | 14865.24 | 390.64 | 4020.93 | 339.11 | 177.21 | 73369.21 | 0.52 | 0.76 | 14.73 | 4.32 | 2 | 10
3 | 55 | CONCLUIDO | 2.0092 | 49.77 | 45.9 | 36.72 | 0.59 | 75 | 119.93 | 43.4 | 4 | 2 | 17.53 | 15025.44 | 364.61 | 4022.55 | 306.66 | 177.21 | 57243.61 | 0.58 | 0.78 | 14.78 | 3.45 | 2 | 10
4 | 55 | CONCLUIDO | 2.009 | 49.78 | 45.9 | 36.72 | 0.73 | 75 | 121.23 | 43.4 | 5 | 0 | 17.83 | 15186.08 | 368.12 | 4022.25 | 306.68 | 177.21 | 57253.14 | 0.58 | 0.78 | 14.79 | 3.45 | 2 | 10

## gráficos
Selecione o eixo X:
Selecione o eixo Y:
Selecione o eixo Z:
Eixo X | Eixo Y | Eixo Z

## hidden (hidden)
Unnamed: 0
Volume de calda [L]
STATUS
Capacidade operacional [ha/h]
Tempo de missao [h]
Tempo util [h]
Tempo por voo [min]
Autonomia Projetada [h]
N° Voos
MTOW [kg]
Massa Estrutura [kg]
Combustível [kg]
Abastecimentos
Massa gerador
Potência gerador [W]
Combustível consumido [L]
Calda cons [L]
Distância percorrida [km]
Distância Pulverizando [km]
RTL ACUMULADO[m]
EOC [km/km]
EOC [h/h]
Tempo de manobra [h]
Tempo rtl_rtw [h]
V pulv [m/s]
V desloc [m/s]