## RESULTADOS_18
Unnamed: 0 | Volume de calda [L] | STATUS | Capacidade operacional [ha/h] | Tempo de missao [h] | Tempo util [h] | Tempo por voo [min] | Autonomia Projetada [h] | N° Voos | MTOW [kg] | Massa Estrutura [kg] | Combustível [kg] | Abastecimentos | Massa gerador | Potência gerador [W] | Combustível consumido [L] | Calda cons [L] | Distância percorrida [km] | Distância Pulverizando [km] | RTL ACUMULADO[m] | EOC [km/km] | EOC [h/h] | Tempo de manobra [h] | Tempo rtl_rtw [h] | V pulv [m/s] | V desloc [m/s] | Preço Total por ha Simples [R$/ha] | Preço Total por ha Presumido [R$/ha] | Preço Total por ha Real [R$/ha] | Preço Total Simples [R$] | Preço Total Presumido [R$] | Prod CAPEX [ha/h/R$] | Dias Trabalhados | Preço Total Real [R$]
0 | 100 | CONCLUIDO | 5.1208 | 19.53 | 12.31 | 6.1 | 0.09 | 121 | 194.77 | 54.38 | 1 | 119 | 39.4 | 24256.19 | 167.73 | 1847.9 | 118.13 | 40 | 37970.51 | 0.34 | 0.72 | 3.92 | 2.47 | 2 | 10 | 486.7391 | 665.978 | 602.418 | 486739.1345 | 665977.9573 | 2.2116e-06 | 12.7148 | 602417.9557
1 | 100 | CONCLUIDO | 6.5169 | 15.34 | 10.84 | 12.76 | 0.18 | 51 | 196.32 | 54.38 | 2 | 49 | 39.95 | 24447.22 | 139.67 | 1846.37 | 73.13 | 40 | 15821.42 | 0.55 | 0.81 | 3.79 | 1.02 | 2 | 10 | 356.8697 | 488.2849 | 441.6837 | 356869.7271 | 488284.9046 | 2.8145e-06 | 9.987 | 441683.6786
2 | 100 | CONCLUIDO | 7.0794 | 14.13 | 10.4 | 20.14 | 0.27 | 31 | 197.88 | 54.38 | 3 | 29 | 40.5 | 24639 | 124.95 | 1846.42 | 59.24 | 40 | 8976.13 | 0.68 | 0.85 | 3.76 | 0.58 | 2 | 10 | 307.0477 | 420.1162 | 380.0209 | 307047.6645 | 420116.1605 | 3.0574e-06 | 9.1992 | 380020.8638
3 | 100 | CONCLUIDO | 7.34 | 13.62 | 10.25 | 27.96 | 0.36 | 22 | 199.44 | 54.38 | 4 | 16 | 41.06 | 24831.54 | 112.63 | 1846.57 | 54.54 | 40 | 6674.04 | 0.73 | 0.86 | 3.75 | 0.42 | 2 | 10 | 292.4576 | 400.1534 | 361.9634 | 292457.6393 | 400153.4443 | 3.17e-06 | 8.8672 | 361963.3612
4 | 100 | CONCLUIDO | 7.3955 | 13.52 | 10.23 | 30.68 | 0.44 | 20 | 201.01 | 54.38 | 5 | 0 | 41.63 | 25024.84 | 110.64 | 1846.37 | 53.15 | 40 | 5989.31 | 0.75 | 0.86 | 3.76 | 0.4 | 2 | 10 | 290.0261 | 396.8265 | 358.9539 | 290026.0845 | 396826.4838 | 3.194e-06 | 8.8021 | 358953.9212

## RESULTADOS_6
Unnamed: 0 | Volume de calda [L] | STATUS | Capacidade operacional [ha/h] | Tempo de missao [h] | Tempo util [h] | Tempo por voo [min] | Autonomia Projetada [h] | N° Voos | MTOW [kg] | Massa Estrutura [kg] | Combustível [kg] | Abastecimentos | Massa gerador | Potência gerador [W] | Combustível consumido [L] | Calda cons [L] | Distância percorrida [km] | Distância Pulverizando [km] | RTL ACUMULADO[m] | EOC [km/km] | EOC [h/h] | Tempo de manobra [h] | Tempo rtl_rtw [h] | V pulv [m/s] | V desloc [m/s] | Preço Total por ha Simples [R$/ha] | Preço Total por ha Presumido [R$/ha] | Preço Total por ha Real [R$/ha] | Preço Total Simples [R$] | Preço Total Presumido [R$] | Prod CAPEX [ha/h/R$] | Dias Trabalhados | Preço Total Real [R$]
0 | 40 | CONCLUIDO | 7.1441 | 14 | 10.98 | 11.56 | 0.2 | 57 | 89.87 | 37.55 | 1 | 48 | 11.32 | 11317.98 | 77.22 | 1846.88 | 76.7 | 40 | 17577.96 | 0.52 | 0.8 | 3.82 | 1.15 | 2 | 10 | 237.6016 | 325.097 | 294.0702 | 237601.6345 | 325097.0386 | 3.9628e-06 | 9.1146 | 294070.2335
1 | 40 | CONCLUIDO | 7.311 | 13.68 | 10.83 | 13.54 | 0.39 | 48 | 91.1 | 37.55 | 2 | 0 | 11.54 | 11468.97 | 74.17 | 1847.65 | 70.49 | 40 | 14518.83 | 0.57 | 0.82 | 3.85 | 1 | 2 | 10 | 232.8255 | 318.5621 | 288.159 | 232825.4978 | 318562.1177 | 4.0554e-06 | 8.9062 | 288158.9963

## RESULTADOS_4
Unnamed: 0 | Volume de calda [L] | STATUS | Capacidade operacional [ha/h] | Tempo de missao [h] | Tempo util [h] | Tempo por voo [min] | Autonomia Projetada [h] | N° Voos | MTOW [kg] | Massa Estrutura [kg] | Combustível [kg] | Abastecimentos | Massa gerador | Potência gerador [W] | Combustível consumido [L] | Calda cons [L] | Distância percorrida [km] | Distância Pulverizando [km] | RTL ACUMULADO[m] | EOC [km/km] | EOC [h/h] | Tempo de manobra [h] | Tempo rtl_rtw [h] | V pulv [m/s] | V desloc [m/s] | Preço Total por ha Simples [R$/ha] | Preço Total por ha Presumido [R$/ha] | Preço Total por ha Real [R$/ha] | Preço Total Simples [R$] | Preço Total Presumido [R$] | Prod CAPEX [ha/h/R$] | Dias Trabalhados | Preço Total Real [R$]
0 | 30 | CONCLUIDO | 7.1593 | 13.97 | 11.14 | 10.61 | 0.24 | 63 | 71.52 | 32.27 | 1 | 0 | 8.25 | 9054.6 | 65.78 | 1848.33 | 79.75 | 40 | 19072.96 | 0.5 | 0.79 | 3.89 | 1.31 | 2 | 10 | 220.7606 | 302.0544 | 273.2267 | 220760.6032 | 302054.3966 | 4.2687e-06 | 9.0951 | 273226.7489

## RESULTADOS_1
Unnamed: 0 | Volume de calda [L] | STATUS | Capacidade operacional [ha/h] | Tempo de missao [h] | Tempo util [h] | Tempo por voo [min] | Autonomia Projetada [h] | N° Voos | MTOW [kg] | Massa Estrutura [kg] | Combustível [kg] | Abastecimentos | Massa gerador | Potência gerador [W] | Combustível consumido [L] | Calda cons [L] | Distância percorrida [km] | Distância Pulverizando [km] | RTL ACUMULADO[m] | EOC [km/km] | EOC [h/h] | Tempo de manobra [h] | Tempo rtl_rtw [h] | V pulv [m/s] | V desloc [m/s] | Preço Total por ha Simples [R$/ha] | Preço Total por ha Presumido [R$/ha] | Preço Total por ha Real [R$/ha] | Preço Total Simples [R$] | Preço Total Presumido [R$] | Prod CAPEX [ha/h/R$] | Dias Trabalhados | Preço Total Real [R$]
0 | 15 | CONCLUIDO | 6.4291 | 15.55 | 12.48 | 6.04 | 0.43 | 124 | 39.78 | 19.54 | 1 | 0 | 4.24 | 5140 | 50.11 | 1850.39 | 118.38 | 40 | 38080.58 | 0.34 | 0.71 | 4.08 | 2.64 | 2 | 10 | 220.2545 | 301.3619 | 272.6003 | 220254.4602 | 301361.8694 | 4.5017e-06 | 10.1237 | 272600.3155

## RESULTADOS_12
Unnamed: 0 | Volume de calda [L] | STATUS | Capacidade operacional [ha/h] | Tempo de missao [h] | Tempo util [h] | Tempo por voo [min] | Autonomia Projetada [h] | N° Voos | MTOW [kg] | Massa Estrutura [kg] | Combustível [kg] | Abastecimentos | Massa gerador | Potência gerador [W] | Combustível consumido [L] | Calda cons [L] | Distância percorrida [km] | Distância Pulverizando [km] | RTL ACUMULADO[m] | EOC [km/km] | EOC [h/h] | Tempo de manobra [h] | Tempo rtl_rtw [h] | V pulv [m/s] | V desloc [m/s] | Preço Total por ha Simples [R$/ha] | Preço Total por ha Presumido [R$/ha] | Preço Total por ha Real [R$/ha] | Preço Total Simples [R$] | Preço Total Presumido [R$] | Prod CAPEX [ha/h/R$] | Dias Trabalhados | Preço Total Real [R$]
0 | 70 | CONCLUIDO | 6.051 | 16.53 | 11.67 | 7.69 | 0.12 | 91 | 141.81 | 47.83 | 1 | 89 | 22.98 | 17723.39 | 125.56 | 1846.78 | 98.61 | 40 | 28360.59 | 0.41 | 0.76 | 3.86 | 1.84 | 2 | 10 | 354.2721 | 484.7307 | 438.4687 | 354272.0638 | 484730.6671 | 2.8909e-06 | 10.7617 | 438468.6526
1 | 70 | CONCLUIDO | 7.1892 | 13.91 | 10.58 | 16.71 | 0.25 | 38 | 143.17 | 47.83 | 2 | 36 | 23.34 | 17891.86 | 101.53 | 1846.24 | 64.85 | 40 | 11745.92 | 0.62 | 0.83 | 3.77 | 0.76 | 2 | 10 | 273.4132 | 374.096 | 338.3928 | 273413.2213 | 374096.0315 | 3.4347e-06 | 9.056 | 338392.8313
2 | 70 | CONCLUIDO | 7.4409 | 13.44 | 10.4 | 22.29 | 0.37 | 28 | 144.54 | 47.83 | 3 | 0 | 23.71 | 18060.85 | 92.54 | 1846.73 | 58.16 | 40 | 8454.66 | 0.69 | 0.85 | 3.79 | 0.57 | 2 | 10 | 262.4133 | 359.0455 | 324.7787 | 262413.3405 | 359045.5093 | 3.5549e-06 | 8.75 | 324778.7098

## RESULTADOS_16
Unnamed: 0 | Volume de calda [L] | STATUS | Capacidade operacional [ha/h] | Tempo de missao [h] | Tempo util [h] | Tempo por voo [min] | Autonomia Projetada [h] | N° Voos | MTOW [kg] | Massa Estrutura [kg] | Combustível [kg] | Abastecimentos | Massa gerador | Potência gerador [W] | Combustível consumido [L] | Calda cons [L] | Distância percorrida [km] | Distância Pulverizando [km] | RTL ACUMULADO[m] | EOC [km/km] | EOC [h/h] | Tempo de manobra [h] | Tempo rtl_rtw [h] | V pulv [m/s] | V desloc [m/s] | Preço Total por ha Simples [R$/ha] | Preço Total por ha Presumido [R$/ha] | Preço Total por ha Real [R$/ha] | Preço Total Simples [R$] | Preço Total Presumido [R$] | Prod CAPEX [ha/h/R$] | Dias Trabalhados | Preço Total Real [R$]
0 | 90 | CONCLUIDO | 5.4196 | 18.45 | 12.08 | 6.53 | 0.1 | 111 | 176.73 | 52.44 | 1 | 109 | 33.29 | 22031.19 | 153.71 | 1846.8 | 111.6 | 40 | 34758.98 | 0.36 | 0.73 | 3.89 | 2.25 | 2 | 10 | 439.7565 | 601.6942 | 544.2694 | 439756.49 | 601694.2303 | 2.4125e-06 | 12.0117 | 544269.3775
1 | 90 | CONCLUIDO | 6.7252 | 14.87 | 10.78 | 13.76 | 0.2 | 47 | 178.21 | 52.44 | 2 | 45 | 33.77 | 22213.89 | 127.79 | 1846.79 | 70.4 | 40 | 14480.07 | 0.57 | 0.82 | 3.8 | 0.95 | 2 | 10 | 325.2037 | 444.958 | 402.4919 | 325203.6807 | 444958.0229 | 2.9937e-06 | 9.681 | 402491.8537
2 | 90 | CONCLUIDO | 7.2531 | 13.79 | 10.37 | 22.22 | 0.3 | 28 | 179.7 | 52.44 | 3 | 26 | 34.26 | 22397.24 | 112.04 | 1846.56 | 58.59 | 40 | 8668.84 | 0.68 | 0.85 | 3.75 | 0.54 | 2 | 10 | 289.4156 | 395.9911 | 358.1983 | 289415.5691 | 395991.1497 | 3.2287e-06 | 8.9779 | 358198.3102
3 | 90 | CONCLUIDO | 7.4231 | 13.47 | 10.27 | 28.01 | 0.39 | 22 | 181.19 | 52.44 | 4 | 0 | 34.75 | 22581.25 | 104.53 | 1847.31 | 54.41 | 40 | 6609.12 | 0.74 | 0.86 | 3.76 | 0.44 | 2 | 10 | 280.8407 | 384.2586 | 347.5855 | 280840.6781 | 384258.6056 | 3.3044e-06 | 8.7695 | 347585.5036

## RESULTADOS_0
Unnamed: 0 | Volume de calda [L] | STATUS | Capacidade operacional [ha/h] | Tempo de missao [h] | Tempo util [h] | Tempo por voo [min] | Autonomia Projetada [h] | N° Voos | MTOW [kg] | Massa Estrutura [kg] | Combustível [kg] | Abastecimentos | Massa gerador | Potência gerador [W] | Combustível consumido [L] | Calda cons [L] | Distância percorrida [km] | Distância Pulverizando [km] | RTL ACUMULADO[m] | EOC [km/km] | EOC [h/h] | Tempo de manobra [h] | Tempo rtl_rtw [h] | V pulv [m/s] | V desloc [m/s] | Preço Total por ha Simples [R$/ha] | Preço Total por ha Presumido [R$/ha] | Preço Total por ha Real [R$/ha] | Preço Total Simples [R$] | Preço Total Presumido [R$] | Prod CAPEX [ha/h/R$] | Dias Trabalhados | Preço Total Real [R$]
0 | 10 | CONCLUIDO | 5.718 | 17.49 | 13.79 | 4.47 | 0.64 | 185 | 26.11 | 12.1 | 1 | 0 | 3.01 | 3454.41 | 40.46 | 1850.97 | 156.28 | 40 | 56729.21 | 0.26 | 0.64 | 4.26 | 3.94 | 2 | 10 | 230.312 | 315.123 | 285.0481 | 230311.977 | 315123.0076 | 4.3593e-06 | 11.3867 | 285048.1101

## RESULTADOS_7
Unnamed: 0 | Volume de calda [L] | STATUS | Capacidade operacional [ha/h] | Tempo de missao [h] | Tempo util [h] | Tempo por voo [min] | Autonomia Projetada [h] | N° Voos | MTOW [kg] | Massa Estrutura [kg] | Combustível [kg] | Abastecimentos | Massa gerador | Potência gerador [W] | Combustível consumido [L] | Calda cons [L] | Distância percorrida [km] | Distância Pulverizando [km] | RTL ACUMULADO[m] | EOC [km/km] | EOC [h/h] | Tempo de manobra [h] | Tempo rtl_rtw [h] | V pulv [m/s] | V desloc [m/s] | Preço Total por ha Simples [R$/ha] | Preço Total por ha Presumido [R$/ha] | Preço Total por ha Real [R$/ha] | Preço Total Simples [R$] | Preço Total Presumido [R$] | Prod CAPEX [ha/h/R$] | Dias Trabalhados | Preço Total Real [R$]
0 | 45 | CONCLUIDO | 6.9474 | 14.39 | 11.11 | 10.58 | 0.18 | 63 | 98.71 | 39.72 | 1 | 61 | 12.99 | 12407.75 | 86.59 | 1847.6 | 81.14 | 40 | 19765.58 | 0.49 | 0.79 | 3.82 | 1.28 | 2 | 10 | 262.1112 | 358.6321 | 324.4047 | 262111.172 | 358632.069 | 3.738e-06 | 9.3685 | 324404.7277
1 | 45 | CONCLUIDO | 7.3784 | 13.55 | 10.7 | 15.29 | 0.35 | 42 | 99.95 | 39.72 | 2 | 0 | 13.24 | 12561.45 | 77.06 | 1847.36 | 67.15 | 40 | 12879.48 | 0.6 | 0.83 | 3.82 | 0.87 | 2 | 10 | 237.5179 | 324.9825 | 293.9666 | 237517.906 | 324982.4775 | 3.9699e-06 | 8.8216 | 293966.606

## RESULTADOS_10
Unnamed: 0 | Volume de calda [L] | STATUS | Capacidade operacional [ha/h] | Tempo de missao [h] | Tempo util [h] | Tempo por voo [min] | Autonomia Projetada [h] | N° Voos | MTOW [kg] | Massa Estrutura [kg] | Combustível [kg] | Abastecimentos | Massa gerador | Potência gerador [W] | Combustível consumido [L] | Calda cons [L] | Distância percorrida [km] | Distância Pulverizando [km] | RTL ACUMULADO[m] | EOC [km/km] | EOC [h/h] | Tempo de manobra [h] | Tempo rtl_rtw [h] | V pulv [m/s] | V desloc [m/s] | Preço Total por ha Simples [R$/ha] | Preço Total por ha Presumido [R$/ha] | Preço Total por ha Real [R$/ha] | Preço Total Simples [R$] | Preço Total Presumido [R$] | Prod CAPEX [ha/h/R$] | Dias Trabalhados | Preço Total Real [R$]
0 | 60 | CONCLUIDO | 6.3807 | 15.67 | 11.47 | 8.5 | 0.14 | 81 | 124.63 | 45 | 1 | 79 | 18.64 | 15605.44 | 111.17 | 1847.15 | 92.22 | 40 | 25219.69 | 0.43 | 0.77 | 3.85 | 1.64 | 2 | 10 | 315.0955 | 431.1276 | 389.9814 | 315095.5297 | 431127.6048 | 3.18e-06 | 10.2018 | 389981.3913
1 | 60 | CONCLUIDO | 7.3968 | 13.52 | 10.52 | 18.56 | 0.28 | 34 | 125.95 | 45 | 2 | 17 | 18.95 | 15767.7 | 87.42 | 1846.91 | 62.44 | 40 | 10561.04 | 0.64 | 0.84 | 3.78 | 0.69 | 2 | 10 | 254.0141 | 347.5532 | 314.3833 | 254014.061 | 347553.2446 | 3.6864e-06 | 8.8021 | 314383.2507
2 | 60 | CONCLUIDO | 7.4508 | 13.42 | 10.47 | 19.63 | 0.42 | 32 | 127.27 | 45 | 3 | 0 | 19.27 | 15930.42 | 87 | 1846.9 | 60.13 | 40 | 9419.49 | 0.67 | 0.84 | 3.8 | 0.64 | 2 | 10 | 252.8834 | 346.0063 | 312.9839 | 252883.429 | 346006.264 | 3.7133e-06 | 8.737 | 312983.9118

## RESULTADOS_14
Unnamed: 0 | Volume de calda [L] | STATUS | Capacidade operacional [ha/h] | Tempo de missao [h] | Tempo util [h] | Tempo por voo [min] | Autonomia Projetada [h] | N° Voos | MTOW [kg] | Massa Estrutura [kg] | Combustível [kg] | Abastecimentos | Massa gerador | Potência gerador [W] | Combustível consumido [L] | Calda cons [L] | Distância percorrida [km] | Distância Pulverizando [km] | RTL ACUMULADO[m] | EOC [km/km] | EOC [h/h] | Tempo de manobra [h] | Tempo rtl_rtw [h] | V pulv [m/s] | V desloc [m/s] | Preço Total por ha Simples [R$/ha] | Preço Total por ha Presumido [R$/ha] | Preço Total por ha Real [R$/ha] | Preço Total Simples [R$] | Preço Total Presumido [R$] | Prod CAPEX [ha/h/R$] | Dias Trabalhados | Preço Total Real [R$]
0 | 80 | CONCLUIDO | 5.7338 | 17.44 | 11.86 | 7.05 | 0.11 | 101 | 159.12 | 50.28 | 1 | 99 | 27.84 | 19859.16 | 139.57 | 1848.8 | 104.94 | 40 | 31479.57 | 0.38 | 0.74 | 3.86 | 2.03 | 2 | 10 | 395.3556 | 540.943 | 489.3162 | 395355.6336 | 540943.0198 | 2.6391e-06 | 11.3542 | 489316.1772
1 | 80 | CONCLUIDO | 6.9732 | 14.34 | 10.66 | 15.23 | 0.22 | 42 | 160.54 | 50.28 | 2 | 40 | 28.26 | 20034.4 | 114.59 | 1846.75 | 67.19 | 40 | 12896.11 | 0.6 | 0.83 | 3.78 | 0.83 | 2 | 10 | 304.1141 | 416.1023 | 376.3901 | 304114.1011 | 416102.3297 | 3.2095e-06 | 9.3359 | 376390.1073
2 | 80 | CONCLUIDO | 7.3978 | 13.52 | 10.36 | 23.9 | 0.33 | 26 | 161.97 | 50.28 | 3 | 10 | 28.69 | 20210.21 | 99.21 | 1846.74 | 57.25 | 40 | 8008.25 | 0.7 | 0.85 | 3.77 | 0.53 | 2 | 10 | 272.8754 | 373.3601 | 337.7271 | 272875.3504 | 373360.0928 | 3.405e-06 | 8.8021 | 337727.1295
3 | 80 | CONCLUIDO | 7.4247 | 13.47 | 10.34 | 24.81 | 0.43 | 25 | 163.4 | 50.28 | 4 | 0 | 29.12 | 20386.62 | 98.83 | 1846.9 | 56.19 | 40 | 7481.7 | 0.71 | 0.85 | 3.78 | 0.51 | 2 | 10 | 272.1491 | 372.3663 | 336.8282 | 272149.0507 | 372366.3375 | 3.4174e-06 | 8.7695 | 336828.2169

## RESULTADOS_5
Unnamed: 0 | Volume de calda [L] | STATUS | Capacidade operacional [ha/h] | Tempo de missao [h] | Tempo util [h] | Tempo por voo [min] | Autonomia Projetada [h] | N° Voos | MTOW [kg] | Massa Estrutura [kg] | Combustível [kg] | Abastecimentos | Massa gerador | Potência gerador [W] | Combustível consumido [L] | Calda cons [L] | Distância percorrida [km] | Distância Pulverizando [km] | RTL ACUMULADO[m] | EOC [km/km] | EOC [h/h] | Tempo de manobra [h] | Tempo rtl_rtw [h] | V pulv [m/s] | V desloc [m/s] | Preço Total por ha Simples [R$/ha] | Preço Total por ha Presumido [R$/ha] | Preço Total por ha Real [R$/ha] | Preço Total Simples [R$] | Preço Total Presumido [R$] | Prod CAPEX [ha/h/R$] | Dias Trabalhados | Preço Total Real [R$]
0 | 35 | CONCLUIDO | 7.214 | 13.86 | 11.01 | 11.79 | 0.22 | 56 | 80.84 | 35.1 | 1 | 11 | 9.74 | 10204.21 | 70.41 | 1847.67 | 76.05 | 40 | 17260.42 | 0.53 | 0.8 | 3.86 | 1.17 | 2 | 10 | 227.7292 | 311.5891 | 281.8515 | 227729.1679 | 311589.0942 | 4.1396e-06 | 9.0234 | 281851.4683
1 | 35 | CONCLUIDO | 7.2483 | 13.8 | 10.97 | 12.19 | 0.43 | 54 | 82.04 | 35.1 | 2 | 0 | 9.94 | 10352.53 | 70.7 | 1847.83 | 74.68 | 40 | 16582.84 | 0.54 | 0.8 | 3.87 | 1.14 | 2 | 10 | 227.3095 | 311.0149 | 281.332 | 227309.4763 | 311014.8536 | 4.1593e-06 | 8.9844 | 281332.0325

## RESULTADOS_8
Unnamed: 0 | Volume de calda [L] | STATUS | Capacidade operacional [ha/h] | Tempo de missao [h] | Tempo util [h] | Tempo por voo [min] | Autonomia Projetada [h] | N° Voos | MTOW [kg] | Massa Estrutura [kg] | Combustível [kg] | Abastecimentos | Massa gerador | Potência gerador [W] | Combustível consumido [L] | Calda cons [L] | Distância percorrida [km] | Distância Pulverizando [km] | RTL ACUMULADO[m] | EOC [km/km] | EOC [h/h] | Tempo de manobra [h] | Tempo rtl_rtw [h] | V pulv [m/s] | V desloc [m/s] | Preço Total por ha Simples [R$/ha] | Preço Total por ha Presumido [R$/ha] | Preço Total por ha Real [R$/ha] | Preço Total Simples [R$] | Preço Total Presumido [R$] | Prod CAPEX [ha/h/R$] | Dias Trabalhados | Preço Total Real [R$]
0 | 50 | CONCLUIDO | 6.77 | 14.77 | 11.2 | 9.74 | 0.16 | 69 | 107.41 | 41.65 | 1 | 67 | 14.77 | 13481.73 | 95.04 | 1846.75 | 84.14 | 40 | 21238.05 | 0.48 | 0.79 | 3.82 | 1.37 | 2 | 10 | 275.5967 | 377.0836 | 341.0953 | 275596.7379 | 377083.6152 | 3.5431e-06 | 9.6159 | 341095.2842
1 | 50 | CONCLUIDO | 7.4077 | 13.5 | 10.62 | 16.77 | 0.32 | 38 | 108.68 | 41.65 | 2 | 0 | 15.03 | 13638.32 | 80.15 | 1847.59 | 64.37 | 40 | 11505.77 | 0.62 | 0.83 | 3.82 | 0.79 | 2 | 10 | 242.6285 | 331.975 | 300.2918 | 242628.5103 | 331975.0318 | 3.8768e-06 | 8.7891 | 300291.8007

## RESULTADOS_3
Unnamed: 0 | Volume de calda [L] | STATUS | Capacidade operacional [ha/h] | Tempo de missao [h] | Tempo util [h] | Tempo por voo [min] | Autonomia Projetada [h] | N° Voos | MTOW [kg] | Massa Estrutura [kg] | Combustível [kg] | Abastecimentos | Massa gerador | Potência gerador [W] | Combustível consumido [L] | Calda cons [L] | Distância percorrida [km] | Distância Pulverizando [km] | RTL ACUMULADO[m] | EOC [km/km] | EOC [h/h] | Tempo de manobra [h] | Tempo rtl_rtw [h] | V pulv [m/s] | V desloc [m/s] | Preço Total por ha Simples [R$/ha] | Preço Total por ha Presumido [R$/ha] | Preço Total por ha Real [R$/ha] | Preço Total Simples [R$] | Preço Total Presumido [R$] | Prod CAPEX [ha/h/R$] | Dias Trabalhados | Preço Total Real [R$]
0 | 25 | CONCLUIDO | 7.0214 | 14.24 | 11.4 | 9.12 | 0.28 | 75 | 61.76 | 28.92 | 1 | 0 | 6.84 | 7851.41 | 61.5 | 1848.53 | 87.4 | 40 | 22840.46 | 0.46 | 0.77 | 3.92 | 1.57 | 2 | 10 | 224.4812 | 307.1451 | 277.8316 | 224481.2373 | 307145.1323 | 4.3753e-06 | 9.2708 | 277831.632

## RESULTADOS_15
Unnamed: 0 | Volume de calda [L] | STATUS | Capacidade operacional [ha/h] | Tempo de missao [h] | Tempo util [h] | Tempo por voo [min] | Autonomia Projetada [h] | N° Voos | MTOW [kg] | Massa Estrutura [kg] | Combustível [kg] | Abastecimentos | Massa gerador | Potência gerador [W] | Combustível consumido [L] | Calda cons [L] | Distância percorrida [km] | Distância Pulverizando [km] | RTL ACUMULADO[m] | EOC [km/km] | EOC [h/h] | Tempo de manobra [h] | Tempo rtl_rtw [h] | V pulv [m/s] | V desloc [m/s] | Preço Total por ha Simples [R$/ha] | Preço Total por ha Presumido [R$/ha] | Preço Total por ha Real [R$/ha] | Preço Total Simples [R$] | Preço Total Presumido [R$] | Prod CAPEX [ha/h/R$] | Dias Trabalhados | Preço Total Real [R$]
0 | 85 | CONCLUIDO | 5.5501 | 18.02 | 12.02 | 6.74 | 0.11 | 107 | 167.88 | 51.39 | 1 | 105 | 30.49 | 20939.59 | 147.25 | 1848.41 | 109.49 | 40 | 33725.11 | 0.37 | 0.74 | 3.88 | 2.18 | 2 | 10 | 413.0467 | 565.1487 | 511.2117 | 413046.7021 | 565148.7202 | 2.5112e-06 | 11.7318 | 511211.7195
1 | 85 | CONCLUIDO | 6.842 | 14.62 | 10.72 | 14.29 | 0.21 | 45 | 169.33 | 51.39 | 2 | 43 | 30.94 | 21118.46 | 121.23 | 1846.42 | 68.75 | 40 | 13663.6 | 0.58 | 0.82 | 3.79 | 0.89 | 2 | 10 | 314.7982 | 430.7208 | 389.6135 | 314798.2445 | 430720.846 | 3.0957e-06 | 9.5182 | 389613.453
2 | 85 | CONCLUIDO | 7.3314 | 13.64 | 10.35 | 23.01 | 0.31 | 27 | 170.79 | 51.39 | 3 | 25 | 31.4 | 21297.94 | 105.7 | 1846.29 | 57.82 | 40 | 8289.15 | 0.69 | 0.85 | 3.75 | 0.53 | 2 | 10 | 281.0352 | 384.5248 | 347.8263 | 281035.2215 | 384524.7884 | 3.3171e-06 | 8.8802 | 347826.2823
3 | 85 | CONCLUIDO | 7.4405 | 13.44 | 10.29 | 26.84 | 0.41 | 23 | 172.25 | 51.39 | 4 | 0 | 31.86 | 21478.05 | 101.6 | 1846.77 | 54.78 | 40 | 6785.52 | 0.73 | 0.86 | 3.78 | 0.46 | 2 | 10 | 276.1902 | 377.8956 | 341.8298 | 276190.2077 | 377895.6269 | 3.3665e-06 | 8.75 | 341829.7986

## RESULTADOS_2
Unnamed: 0 | Volume de calda [L] | STATUS | Capacidade operacional [ha/h] | Tempo de missao [h] | Tempo util [h] | Tempo por voo [min] | Autonomia Projetada [h] | N° Voos | MTOW [kg] | Massa Estrutura [kg] | Combustível [kg] | Abastecimentos | Massa gerador | Potência gerador [W] | Combustível consumido [L] | Calda cons [L] | Distância percorrida [km] | Distância Pulverizando [km] | RTL ACUMULADO[m] | EOC [km/km] | EOC [h/h] | Tempo de manobra [h] | Tempo rtl_rtw [h] | V pulv [m/s] | V desloc [m/s] | Preço Total por ha Simples [R$/ha] | Preço Total por ha Presumido [R$/ha] | Preço Total por ha Real [R$/ha] | Preço Total Simples [R$] | Preço Total Presumido [R$] | Prod CAPEX [ha/h/R$] | Dias Trabalhados | Preço Total Real [R$]
0 | 20 | CONCLUIDO | 6.7908 | 14.73 | 11.83 | 7.55 | 0.34 | 94 | 51.33 | 24.83 | 1 | 0 | 5.51 | 6564.78 | 56.63 | 1849.53 | 99.35 | 40 | 28717.84 | 0.4 | 0.75 | 3.99 | 2 | 2 | 10 | 218.1992 | 298.5498 | 270.0566 | 218199.185 | 298549.7512 | 4.4584e-06 | 9.5898 | 270056.582

## RESULTADOS_11
Unnamed: 0 | Volume de calda [L] | STATUS | Capacidade operacional [ha/h] | Tempo de missao [h] | Tempo util [h] | Tempo por voo [min] | Autonomia Projetada [h] | N° Voos | MTOW [kg] | Massa Estrutura [kg] | Combustível [kg] | Abastecimentos | Massa gerador | Potência gerador [W] | Combustível consumido [L] | Calda cons [L] | Distância percorrida [km] | Distância Pulverizando [km] | RTL ACUMULADO[m] | EOC [km/km] | EOC [h/h] | Tempo de manobra [h] | Tempo rtl_rtw [h] | V pulv [m/s] | V desloc [m/s] | Preço Total por ha Simples [R$/ha] | Preço Total por ha Presumido [R$/ha] | Preço Total por ha Real [R$/ha] | Preço Total Simples [R$] | Preço Total Presumido [R$] | Prod CAPEX [ha/h/R$] | Dias Trabalhados | Preço Total Real [R$]
0 | 65 | CONCLUIDO | 6.2147 | 16.09 | 11.57 | 8.07 | 0.13 | 86 | 133.21 | 46.47 | 1 | 84 | 20.75 | 16663.42 | 118.5 | 1847.06 | 95.76 | 40 | 26962.34 | 0.42 | 0.76 | 3.84 | 1.74 | 2 | 10 | 328.8221 | 449.9089 | 406.9702 | 328822.0881 | 449908.8875 | 3.0304e-06 | 10.4753 | 406970.2147
1 | 65 | CONCLUIDO | 7.3157 | 13.67 | 10.54 | 18.06 | 0.26 | 35 | 134.55 | 46.47 | 2 | 31 | 21.09 | 16828.84 | 93.75 | 1846.27 | 63.55 | 40 | 11114.31 | 0.63 | 0.84 | 3.76 | 0.71 | 2 | 10 | 262.6942 | 359.4298 | 325.1263 | 262694.1843 | 359429.7722 | 3.5672e-06 | 8.8997 | 325126.2992
2 | 65 | CONCLUIDO | 7.4374 | 13.45 | 10.45 | 20.9 | 0.39 | 30 | 135.9 | 46.47 | 3 | 0 | 21.43 | 16994.64 | 89.92 | 1847.05 | 59.25 | 40 | 8986.75 | 0.68 | 0.85 | 3.8 | 0.62 | 2 | 10 | 257.9761 | 352.9743 | 319.2869 | 257976.0898 | 352974.2672 | 3.6266e-06 | 8.7565 | 319286.8985

## RESULTADOS_13
Unnamed: 0 | Volume de calda [L] | STATUS | Capacidade operacional [ha/h] | Tempo de missao [h] | Tempo util [h] | Tempo por voo [min] | Autonomia Projetada [h] | N° Voos | MTOW [kg] | Massa Estrutura [kg] | Combustível [kg] | Abastecimentos | Massa gerador | Potência gerador [W] | Combustível consumido [L] | Calda cons [L] | Distância percorrida [km] | Distância Pulverizando [km] | RTL ACUMULADO[m] | EOC [km/km] | EOC [h/h] | Tempo de manobra [h] | Tempo rtl_rtw [h] | V pulv [m/s] | V desloc [m/s] | Preço Total por ha Simples [R$/ha] | Preço Total por ha Presumido [R$/ha] | Preço Total por ha Real [R$/ha] | Preço Total Simples [R$] | Preço Total Presumido [R$] | Prod CAPEX [ha/h/R$] | Dias Trabalhados | Preço Total Real [R$]
0 | 75 | CONCLUIDO | 5.8897 | 16.98 | 11.77 | 7.36 | 0.12 | 96 | 150.44 | 49.1 | 1 | 94 | 25.34 | 18787.76 | 132.73 | 1847.88 | 102.2 | 40 | 30134.69 | 0.39 | 0.75 | 3.85 | 1.94 | 2 | 10 | 369.0675 | 504.9745 | 456.7804 | 369067.5155 | 504974.4568 | 2.7604e-06 | 11.0547 | 456780.4034
1 | 75 | CONCLUIDO | 7.084 | 14.12 | 10.62 | 15.93 | 0.23 | 40 | 151.83 | 49.1 | 2 | 38 | 25.73 | 18959.54 | 107.99 | 1846.55 | 66.04 | 40 | 12332.72 | 0.61 | 0.83 | 3.77 | 0.79 | 2 | 10 | 282.7954 | 386.9331 | 350.0047 | 282795.3543 | 386933.0799 | 3.3201e-06 | 9.1927 | 350004.7298
2 | 75 | CONCLUIDO | 7.4429 | 13.44 | 10.36 | 23.92 | 0.35 | 26 | 153.23 | 49.1 | 3 | 1 | 26.13 | 19131.85 | 95.43 | 1846.45 | 57.1 | 40 | 7931.53 | 0.7 | 0.85 | 3.78 | 0.54 | 2 | 10 | 266.975 | 365.2869 | 330.4244 | 266974.9545 | 365286.9109 | 3.4883e-06 | 8.75 | 330424.4408
3 | 75 | CONCLUIDO | 7.4474 | 13.43 | 10.36 | 23.9 | 0.46 | 26 | 154.63 | 49.1 | 4 | 0 | 26.53 | 19304.72 | 96.17 | 1846.65 | 57 | 40 | 7880.96 | 0.7 | 0.85 | 3.78 | 0.53 | 2 | 10 | 267.4542 | 365.9426 | 331.0176 | 267454.1818 | 365942.6108 | 3.4904e-06 | 8.7435 | 331017.5616

## RESULTADOS_17
Unnamed: 0 | Volume de calda [L] | STATUS | Capacidade operacional [ha/h] | Tempo de missao [h] | Tempo util [h] | Tempo por voo [min] | Autonomia Projetada [h] | N° Voos | MTOW [kg] | Massa Estrutura [kg] | Combustível [kg] | Abastecimentos | Massa gerador | Potência gerador [W] | Combustível consumido [L] | Calda cons [L] | Distância percorrida [km] | Distância Pulverizando [km] | RTL ACUMULADO[m] | EOC [km/km] | EOC [h/h] | Tempo de manobra [h] | Tempo rtl_rtw [h] | V pulv [m/s] | V desloc [m/s] | Preço Total por ha Simples [R$/ha] | Preço Total por ha Presumido [R$/ha] | Preço Total por ha Real [R$/ha] | Preço Total Simples [R$] | Preço Total Presumido [R$] | Prod CAPEX [ha/h/R$] | Dias Trabalhados | Preço Total Real [R$]
0 | 95 | CONCLUIDO | 5.2494 | 19.05 | 12.23 | 6.27 | 0.1 | 117 | 185.69 | 53.44 | 1 | 115 | 36.26 | 23136.14 | 161.19 | 1847.43 | 116.14 | 40 | 36998.07 | 0.34 | 0.72 | 3.9 | 2.39 | 2 | 10 | 458.2977 | 627.0631 | 567.2171 | 458297.6685 | 627063.0887 | 2.3009e-06 | 12.4023 | 567217.0676
1 | 95 | CONCLUIDO | 6.6267 | 15.09 | 10.8 | 13.22 | 0.19 | 49 | 187.21 | 53.44 | 2 | 47 | 36.77 | 23322.88 | 133.68 | 1846.81 | 71.34 | 40 | 14938.19 | 0.56 | 0.82 | 3.79 | 0.97 | 2 | 10 | 334.7222 | 457.9816 | 414.2725 | 334722.1632 | 457981.6306 | 2.9046e-06 | 9.8242 | 414272.5065
2 | 95 | CONCLUIDO | 7.14 | 14.01 | 10.42 | 20.84 | 0.28 | 30 | 188.73 | 53.44 | 3 | 28 | 37.29 | 23510.33 | 119.07 | 1846.28 | 59.7 | 40 | 9214.21 | 0.67 | 0.85 | 3.76 | 0.59 | 2 | 10 | 299.2908 | 409.5028 | 370.4205 | 299290.7785 | 409502.8469 | 3.1295e-06 | 9.1211 | 370420.47
3 | 95 | CONCLUIDO | 7.4079 | 13.5 | 10.25 | 29.28 | 0.37 | 21 | 190.25 | 53.44 | 4 | 5 | 37.82 | 23698.48 | 107.09 | 1846.43 | 53.96 | 40 | 6389.06 | 0.74 | 0.86 | 3.76 | 0.42 | 2 | 10 | 285.1215 | 390.1159 | 352.8838 | 285121.5485 | 390115.8814 | 3.247e-06 | 8.7891 | 352883.7692
4 | 95 | CONCLUIDO | 7.407 | 13.5 | 10.25 | 29.29 | 0.46 | 21 | 191.78 | 53.44 | 5 | 0 | 38.35 | 23887.36 | 107.97 | 1846.61 | 53.8 | 40 | 6309.11 | 0.74 | 0.86 | 3.77 | 0.42 | 2 | 10 | 285.7819 | 391.0194 | 353.7011 | 285781.9014 | 391019.4053 | 3.2466e-06 | 8.7891 | 353701.0621

## RESULTADOS_9
Unnamed: 0 | Volume de calda [L] | STATUS | Capacidade operacional [ha/h] | Tempo de missao [h] | Tempo util [h] | Tempo por voo [min] | Autonomia Projetada [h] | N° Voos | MTOW [kg] | Massa Estrutura [kg] | Combustível [kg] | Abastecimentos | Massa gerador | Potência gerador [W] | Combustível consumido [L] | Calda cons [L] | Distância percorrida [km] | Distância Pulverizando [km] | RTL ACUMULADO[m] | EOC [km/km] | EOC [h/h] | Tempo de manobra [h] | Tempo rtl_rtw [h] | V pulv [m/s] | V desloc [m/s] | Preço Total por ha Simples [R$/ha] | Preço Total por ha Presumido [R$/ha] | Preço Total por ha Real [R$/ha] | Preço Total Simples [R$] | Preço Total Presumido [R$] | Prod CAPEX [ha/h/R$] | Dias Trabalhados | Preço Total Real [R$]
0 | 55 | CONCLUIDO | 6.5799 | 15.2 | 11.32 | 9.06 | 0.15 | 75 | 116.05 | 43.4 | 1 | 73 | 16.65 | 14546.17 | 103.07 | 1847.22 | 88.03 | 40 | 23154.03 | 0.45 | 0.78 | 3.82 | 1.49 | 2 | 10 | 289.282 | 395.8084 | 358.033 | 289281.9998 | 395808.3943 | 3.3572e-06 | 9.8958 | 358032.9967
1 | 55 | CONCLUIDO | 7.4273 | 13.46 | 10.54 | 18.07 | 0.3 | 35 | 117.34 | 43.4 | 2 | 1 | 16.94 | 14705.49 | 83.27 | 1847.1 | 62.15 | 40 | 10413.45 | 0.64 | 0.84 | 3.81 | 0.72 | 2 | 10 | 247.6428 | 338.8358 | 306.4977 | 247642.7634 | 338835.7541 | 3.7896e-06 | 8.763 | 306497.7453
2 | 55 | CONCLUIDO | 7.4254 | 13.47 | 10.55 | 18.08 | 0.45 | 35 | 118.63 | 43.4 | 3 | 0 | 17.23 | 14865.24 | 84.05 | 1847.34 | 62.2 | 40 | 10439.02 | 0.64 | 0.84 | 3.81 | 0.72 | 2 | 10 | 248.2647 | 339.6868 | 307.2675 | 248264.7266 | 339686.7516 | 3.7886e-06 | 8.7695 | 307267.5248

## resultados
Unnamed: 0 | Volume de calda [L] | STATUS | Capacidade operacional [ha/h] | Tempo de missao [h] | Tempo util [h] | Tempo por voo [min] | Autonomia Projetada [h] | N° Voos | MTOW [kg] | Massa Estrutura [kg] | Combustível [kg] | Abastecimentos | Massa gerador | Potência gerador [W] | Combustível consumido [L] | Calda cons [L] | Distância percorrida [km] | Distância Pulverizando [km] | RTL ACUMULADO[m] | EOC [km/km] | EOC [h/h] | Tempo de manobra [h] | Tempo rtl_rtw [h] | V pulv [m/s] | V desloc [m/s]
0 | 100 | CONCLUIDO | 5.1208 | 19.53 | 12.31 | 6.1 | 0.09 | 121 | 194.77 | 54.38 | 1 | 119 | 39.4 | 24256.19 | 167.73 | 1847.9 | 118.13 | 40 | 37970.51 | 0.34 | 0.72 | 3.92 | 2.47 | 2 | 10
1 | 100 | CONCLUIDO | 6.5169 | 15.34 | 10.84 | 12.76 | 0.18 | 51 | 196.32 | 54.38 | 2 | 49 | 39.95 | 24447.22 | 139.67 | 1846.37 | 73.13 | 40 | 15821.42 | 0.55 | 0.81 | 3.79 | 1.02 | 2 | 10
2 | 100 | CONCLUIDO | 7.0794 | 14.13 | 10.4 | 20.14 | 0.27 | 31 | 197.88 | 54.38 | 3 | 29 | 40.5 | 24639 | 124.95 | 1846.42 | 59.24 | 40 | 8976.13 | 0.68 | 0.85 | 3.76 | 0.58 | 2 | 10
3 | 100 | CONCLUIDO | 7.34 | 13.62 | 10.25 | 27.96 | 0.36 | 22 | 199.44 | 54.38 | 4 | 16 | 41.06 | 24831.54 | 112.63 | 1846.57 | 54.54 | 40 | 6674.04 | 0.73 | 0.86 | 3.75 | 0.42 | 2 | 10
4 | 100 | CONCLUIDO | 7.3955 | 13.52 | 10.23 | 30.68 | 0.44 | 20 | 201.01 | 54.38 | 5 | 0 | 41.63 | 25024.84 | 110.64 | 1846.37 | 53.15 | 40 | 5989.31 | 0.75 | 0.86 | 3.76 | 0.4 | 2 | 10
0 | 40 | CONCLUIDO | 7.1441 | 14 | 10.98 | 11.56 | 0.2 | 57 | 89.87 | 37.55 | 1 | 48 | 11.32 | 11317.98 | 77.22 | 1846.88 | 76.7 | 40 | 17577.96 | 0.52 | 0.8 | 3.82 | 1.15 | 2 | 10
1 | 40 | CONCLUIDO | 7.311 | 13.68 | 10.83 | 13.54 | 0.39 | 48 | 91.1 | 37.55 | 2 | 0 | 11.54 | 11468.97 | 74.17 | 1847.65 | 70.49 | 40 | 14518.83 | 0.57 | 0.82 | 3.85 | 1 | 2 | 10
0 | 30 | CONCLUIDO | 7.1593 | 13.97 | 11.14 | 10.61 | 0.24 | 63 | 71.52 | 32.27 | 1 | 0 | 8.25 | 9054.6 | 65.78 | 1848.33 | 79.75 | 40 | 19072.96 | 0.5 | 0.79 | 3.89 | 1.31 | 2 | 10
0 | 15 | CONCLUIDO | 6.4291 | 15.55 | 12.48 | 6.04 | 0.43 | 124 | 39.78 | 19.54 | 1 | 0 | 4.24 | 5140 | 50.11 | 1850.39 | 118.38 | 40 | 38080.58 | 0.34 | 0.71 | 4.08 | 2.64 | 2 | 10
0 | 70 | CONCLUIDO | 6.051 | 16.53 | 11.67 | 7.69 | 0.12 | 91 | 141.81 | 47.83 | 1 | 89 | 22.98 | 17723.39 | 125.56 | 1846.78 | 98.61 | 40 | 28360.59 | 0.41 | 0.76 | 3.86 | 1.84 | 2 | 10
1 | 70 | CONCLUIDO | 7.1892 | 13.91 | 10.58 | 16.71 | 0.25 | 38 | 143.17 | 47.83 | 2 | 36 | 23.34 | 17891.86 | 101.53 | 1846.24 | 64.85 | 40 | 11745.92 | 0.62 | 0.83 | 3.77 | 0.76 | 2 | 10
2 | 70 | CONCLUIDO | 7.4409 | 13.44 | 10.4 | 22.29 | 0.37 | 28 | 144.54 | 47.83 | 3 | 0 | 23.71 | 18060.85 | 92.54 | 1846.73 | 58.16 | 40 | 8454.66 | 0.69 | 0.85 | 3.79 | 0.57 | 2 | 10
0 | 90 | CONCLUIDO | 5.4196 | 18.45 | 12.08 | 6.53 | 0.1 | 111 | 176.73 | 52.44 | 1 | 109 | 33.29 | 22031.19 | 153.71 | 1846.8 | 111.6 | 40 | 34758.98 | 0.36 | 0.73 | 3.89 | 2.25 | 2 | 10
1 | 90 | CONCLUIDO | 6.7252 | 14.87 | 10.78 | 13.76 | 0.2 | 47 | 178.21 | 52.44 | 2 | 45 | 33.77 | 22213.89 | 127.79 | 1846.79 | 70.4 | 40 | 14480.07 | 0.57 | 0.82 | 3.8 | 0.95 | 2 | 10
2 | 90 | CONCLUIDO | 7.2531 | 13.79 | 10.37 | 22.22 | 0.3 | 28 | 179.7 | 52.44 | 3 | 26 | 34.26 | 22397.24 | 112.04 | 1846.56 | 58.59 | 40 | 8668.84 | 0.68 | 0.85 | 3.75 | 0.54 | 2 | 10
3 | 90 | CONCLUIDO | 7.4231 | 13.47 | 10.27 | 28.01 | 0.39 | 22 | 181.19 | 52.44 | 4 | 0 | 34.75 | 22581.25 | 104.53 | 1847.31 | 54.41 | 40 | 6609.12 | 0.74 | 0.86 | 3.76 | 0.44 | 2 | 10
0 | 10 | CONCLUIDO | 5.718 | 17.49 | 13.79 | 4.47 | 0.64 | 185 | 26.11 | 12.1 | 1 | 0 | 3.01 | 3454.41 | 40.46 | 1850.97 | 156.28 | 40 | 56729.21 | 0.26 | 0.64 | 4.26 | 3.94 | 2 | 10
0 | 45 | CONCLUIDO | 6.9474 | 14.39 | 11.11 | 10.58 | 0.18 | 63 | 98.71 | 39.72 | 1 | 61 | 12.99 | 12407.75 | 86.59 | 1847.6 | 81.14 | 40 | 19765.58 | 0.49 | 0.79 | 3.82 | 1.28 | 2 | 10
1 | 45 | CONCLUIDO | 7.3784 | 13.55 | 10.7 | 15.29 | 0.35 | 42 | 99.95 | 39.72 | 2 | 0 | 13.24 | 12561.45 | 77.06 | 1847.36 | 67.15 | 40 | 12879.48 | 0.6 | 0.83 | 3.82 | 0.87 | 2 | 10
0 | 60 | CONCLUIDO | 6.3807 | 15.67 | 11.47 | 8.5 | 0.14 | 81 | 124.63 | 45 | 1 | 79 | 18.64 | 15605.44 | 111.17 | 1847.15 | 92.22 | 40 | 25219.69 | 0.43 | 0.77 | 3.85 | 1.64 | 2 | 10
1 | 60 | CONCLUIDO | 7.3968 | 13.52 | 10.52 | 18.56 | 0.28 | 34 | 125.95 | 45 | 2 | 17 | 18.95 | 15767.7 | 87.42 | 1846.91 | 62.44 | 40 | 10561.04 | 0.64 | 0.84 | 3.78 | 0.69 | 2 | 10
2 | 60 | CONCLUIDO | 7.4508 | 13.42 | 10.47 | 19.63 | 0.42 | 32 | 127.27 | 45 | 3 | 0 | 19.27 | 15930.42 | 87 | 1846.9 | 60.13 | 40 | 9419.49 | 0.67 | 0.84 | 3.8 | 0.64 | 2 | 10
0 | 80 | CONCLUIDO | 5.7338 | 17.44 | 11.86 | 7.05 | 0.11 | 101 | 159.12 | 50.28 | 1 | 99 | 27.84 | 19859.16 | 139.57 | 1848.8 | 104.94 | 40 | 31479.57 | 0.38 | 0.74 | 3.86 | 2.03 | 2 | 10
1 | 80 | CONCLUIDO | 6.9732 | 14.34 | 10.66 | 15.23 | 0.22 | 42 | 160.54 | 50.28 | 2 | 40 | 28.26 | 20034.4 | 114.59 | 1846.75 | 67.19 | 40 | 12896.11 | 0.6 | 0.83 | 3.78 | 0.83 | 2 | 10
2 | 80 | CONCLUIDO | 7.3978 | 13.52 | 10.36 | 23.9 | 0.33 | 26 | 161.97 | 50.28 | 3 | 10 | 28.69 | 20210.21 | 99.21 | 1846.74 | 57.25 | 40 | 8008.25 | 0.7 | 0.85 | 3.77 | 0.53 | 2 | 10
3 | 80 | CONCLUIDO | 7.4247 | 13.47 | 10.34 | 24.81 | 0.43 | 25 | 163.4 | 50.28 | 4 | 0 | 29.12 | 20386.62 | 98.83 | 1846.9 | 56.19 | 40 | 7481.7 | 0.71 | 0.85 | 3.78 | 0.51 | 2 | 10
0 | 35 | CONCLUIDO | 7.214 | 13.86 | 11.01 | 11.79 | 0.22 | 56 | 80.84 | 35.1 | 1 | 11 | 9.74 | 10204.21 | 70.41 | 1847.67 | 76.05 | 40 | 17260.42 | 0.53 | 0.8 | 3.86 | 1.17 | 2 | 10
1 | 35 | CONCLUIDO | 7.2483 | 13.8 | 10.97 | 12.19 | 0.43 | 54 | 82.04 | 35.1 | 2 | 0 | 9.94 | 10352.53 | 70.7 | 1847.83 | 74.68 | 40 | 16582.84 | 0.54 | 0.8 | 3.87 | 1.14 | 2 | 10
0 | 50 | CONCLUIDO | 6.77 | 14.77 | 11.2 | 9.74 | 0.16 | 69 | 107.41 | 41.65 | 1 | 67 | 14.77 | 13481.73 | 95.04 | 1846.75 | 84.14 | 40 | 21238.05 | 0.48 | 0.79 | 3.82 | 1.37 | 2 | 10
1 | 50 | CONCLUIDO | 7.4077 | 13.5 | 10.62 | 16.77 | 0.32 | 38 | 108.68 | 41.65 | 2 | 0 | 15.03 | 13638.32 | 80.15 | 1847.59 | 64.37 | 40 | 11505.77 | 0.62 | 0.83 | 3.82 | 0.79 | 2 | 10
0 | 25 | CONCLUIDO | 7.0214 | 14.24 | 11.4 | 9.12 | 0.28 | 75 | 61.76 | 28.92 | 1 | 0 | 6.84 | 7851.41 | 61.5 | 1848.53 | 87.4 | 40 | 22840.46 | 0.46 | 0.77 | 3.92 | 1.57 | 2 | 10
0 | 85 | CONCLUIDO | 5.5501 | 18.02 | 12.02 | 6.74 | 0.11 | 107 | 167.88 | 51.39 | 1 | 105 | 30.49 | 20939.59 | 147.25 | 1848.41 | 109.49 | 40 | 33725.11 | 0.37 | 0.74 | 3.88 | 2.18 | 2 | 10
1 | 85 | CONCLUIDO | 6.842 | 14.62 | 10.72 | 14.29 | 0.21 | 45 | 169.33 | 51.39 | 2 | 43 | 30.94 | 21118.46 | 121.23 | 1846.42 | 68.75 | 40 | 13663.6 | 0.58 | 0.82 | 3.79 | 0.89 | 2 | 10
2 | 85 | CONCLUIDO | 7.3314 | 13.64 | 10.35 | 23.01 | 0.31 | 27 | 170.79 | 51.39 | 3 | 25 | 31.4 | 21297.94 | 105.7 | 1846.29 | 57.82 | 40 | 8289.15 | 0.69 | 0.85 | 3.75 | 0.53 | 2 | 10
3 | 85 | CONCLUIDO | 7.4405 | 13.44 | 10.29 | 26.84 | 0.41 | 23 | 172.25 | 51.39 | 4 | 0 | 31.86 | 21478.05 | 101.6 | 1846.77 | 54.78 | 40 | 6785.52 | 0.73 | 0.86 | 3.78 | 0.46 | 2 | 10
0 | 20 | CONCLUIDO | 6.7908 | 14.73 | 11.83 | 7.55 | 0.34 | 94 | 51.33 | 24.83 | 1 | 0 | 5.51 | 6564.78 | 56.63 | 1849.53 | 99.35 | 40 | 28717.84 | 0.4 | 0.75 | 3.99 | 2 | 2 | 10
0 | 65 | CONCLUIDO | 6.2147 | 16.09 | 11.57 | 8.07 | 0.13 | 86 | 133.21 | 46.47 | 1 | 84 | 20.75 | 16663.42 | 118.5 | 1847.06 | 95.76 | 40 | 26962.34 | 0.42 | 0.76 | 3.84 | 1.74 | 2 | 10
1 | 65 | CONCLUIDO | 7.3157 | 13.67 | 10.54 | 18.06 | 0.26 | 35 | 134.55 | 46.47 | 2 | 31 | 21.09 | 16828.84 | 93.75 | 1846.27 | 63.55 | 40 | 11114.31 | 0.63 | 0.84 | 3.76 | 0.71 | 2 | 10
2 | 65 | CONCLUIDO | 7.4374 | 13.45 | 10.45 | 20.9 | 0.39 | 30 | 135.9 | 46.47 | 3 | 0 | 21.43 | 16994.64 | 89.92 | 1847.05 | 59.25 | 40 | 8986.75 | 0.68 | 0.85 | 3.8 | 0.62 | 2 | 10
0 | 75 | CONCLUIDO | 5.8897 | 16.98 | 11.77 | 7.36 | 0.12 | 96 | 150.44 | 49.1 | 1 | 94 | 25.34 | 18787.76 | 132.73 | 1847.88 | 102.2 | 40 | 30134.69 | 0.39 | 0.75 | 3.85 | 1.94 | 2 | 10
1 | 75 | CONCLUIDO | 7.084 | 14.12 | 10.62 | 15.93 | 0.23 | 40 | 151.83 | 49.1 | 2 | 38 | 25.73 | 18959.54 | 107.99 | 1846.55 | 66.04 | 40 | 12332.72 | 0.61 | 0.83 | 3.77 | 0.79 | 2 | 10
2 | 75 | CONCLUIDO | 7.4429 | 13.44 | 10.36 | 23.92 | 0.35 | 26 | 153.23 | 49.1 | 3 | 1 | 26.13 | 19131.85 | 95.43 | 1846.45 | 57.1 | 40 | 7931.53 | 0.7 | 0.85 | 3.78 | 0.54 | 2 | 10
3 | 75 | CONCLUIDO | 7.4474 | 13.43 | 10.36 | 23.9 | 0.46 | 26 | 154.63 | 49.1 | 4 | 0 | 26.53 | 19304.72 | 96.17 | 1846.65 | 57 | 40 | 7880.96 | 0.7 | 0.85 | 3.78 | 0.53 | 2 | 10
0 | 95 | CONCLUIDO | 5.2494 | 19.05 | 12.23 | 6.27 | 0.1 | 117 | 185.69 | 53.44 | 1 | 115 | 36.26 | 23136.14 | 161.19 | 1847.43 | 116.14 | 40 | 36998.07 | 0.34 | 0.72 | 3.9 | 2.39 | 2 | 10
1 | 95 | CONCLUIDO | 6.6267 | 15.09 | 10.8 | 13.22 | 0.19 | 49 | 187.21 | 53.44 | 2 | 47 | 36.77 | 23322.88 | 133.68 | 1846.81 | 71.34 | 40 | 14938.19 | 0.56 | 0.82 | 3.79 | 0.97 | 2 | 10
2 | 95 | CONCLUIDO | 7.14 | 14.01 | 10.42 | 20.84 | 0.28 | 30 | 188.73 | 53.44 | 3 | 28 | 37.29 | 23510.33 | 119.07 | 1846.28 | 59.7 | 40 | 9214.21 | 0.67 | 0.85 | 3.76 | 0.59 | 2 | 10
3 | 95 | CONCLUIDO | 7.4079 | 13.5 | 10.25 | 29.28 | 0.37 | 21 | 190.25 | 53.44 | 4 | 5 | 37.82 | 23698.48 | 107.09 | 1846.43 | 53.96 | 40 | 6389.06 | 0.74 | 0.86 | 3.76 | 0.42 | 2 | 10
4 | 95 | CONCLUIDO | 7.407 | 13.5 | 10.25 | 29.29 | 0.46 | 21 | 191.78 | 53.44 | 5 | 0 | 38.35 | 23887.36 | 107.97 | 1846.61 | 53.8 | 40 | 6309.11 | 0.74 | 0.86 | 3.77 | 0.42 | 2 | 10
0 | 55 | CONCLUIDO | 6.5799 | 15.2 | 11.32 | 9.06 | 0.15 | 75 | 116.05 | 43.4 | 1 | 73 | 16.65 | 14546.17 | 103.07 | 1847.22 | 88.03 | 40 | 23154.03 | 0.45 | 0.78 | 3.82 | 1.49 | 2 | 10
1 | 55 | CONCLUIDO | 7.4273 | 13.46 | 10.54 | 18.07 | 0.3 | 35 | 117.34 | 43.4 | 2 | 1 | 16.94 | 14705.49 | 83.27 | 1847.1 | 62.15 | 40 | 10413.45 | 0.64 | 0.84 | 3.81 | 0.72 | 2 | 10
2 | 55 | CONCLUIDO | 7.4254 | 13.47 | 10.55 | 18.08 | 0.45 | 35 | 118.63 | 43.4 | 3 | 0 | 17.23 | 14865.24 | 84.05 | 1847.34 | 62.2 | 40 | 10439.02 | 0.64 | 0.84 | 3.81 | 0.72 | 2 | 10

## gráficos
Selecione o eixo X:
Selecione o eixo Y:
Selecione o eixo Z:
Eixo X | Eixo Y | Eixo Z

## hidden (hidden)
Unnamed: 0
Volume de calda [L]
STATUS
Capacidade operacional [ha/h]
Tempo de missao [h]
Tempo util [h]
Tempo por voo [min]
Autonomia Projetada [h]
N° Voos
MTOW [kg]
Massa Estrutura [kg]
Combustível [kg]
Abastecimentos
Massa gerador
Potência gerador [W]
Combustível consumido [L]
Calda cons [L]
Distância percorrida [km]
Distância Pulverizando [km]
RTL ACUMULADO[m]
EOC [km/km]
EOC [h/h]
Tempo de manobra [h]
Tempo rtl_rtw [h]
V pulv [m/s]
V desloc [m/s]