## RESULTADOS_18
Unnamed: 0 | Volume de calda [L] | STATUS | Capacidade operacional [ha/h] | Tempo de missao [h] | Tempo util [h] | Tempo por voo [min] | Autonomia Projetada [h] | N° Voos | MTOW [kg] | Massa Estrutura [kg] | Combustível [kg] | Abastecimentos | Massa gerador | Potência gerador [W] | Combustível consumido [L] | Calda cons [L] | Distância percorrida [km] | Distância Pulverizando [km] | RTL ACUMULADO[m] | EOC [km/km] | EOC [h/h] | Tempo de manobra [h] | Tempo rtl_rtw [h] | V pulv [m/s] | V desloc [m/s] | Preço Total por ha Simples [R$/ha] | Preço Total por ha Presumido [R$/ha] | Preço Total por ha Real [R$/ha] | Preço Total Simples [R$] | Preço Total Presumido [R$] | Prod CAPEX [ha/h/R$] | Dias Trabalhados | Preço Total Real [R$]
0 | 100 | CONCLUIDO | 13.0114 | 7.69 | 3.69 | 5.83 | 0.09 | 38 | 194.77 | 54.38 | 1 | 36 | 39.4 | 24256.19 | 51.26 | 209.65 | 40.81 | 13.38 | 11938.96 | 0.33 | 0.6 | 0.7 | 0.77 | 2 | 10 | 128.3027 | 175.5494 | 158.7952 | 128302.7167 | 175549.4374 | 5.6194e-06 | 5.0065 | 158795.2454
1 | 100 | CONCLUIDO | 15.5635 | 6.43 | 3.25 | 11.46 | 0.18 | 17 | 196.32 | 54.38 | 2 | 15 | 39.95 | 24447.22 | 44.27 | 209.63 | 26.96 | 13.38 | 5118.73 | 0.5 | 0.68 | 0.67 | 0.32 | 2 | 10 | 108.0454 | 147.8325 | 133.7236 | 108045.4074 | 147832.493 | 6.7215e-06 | 4.1862 | 133723.5674
2 | 100 | CONCLUIDO | 16.2682 | 6.15 | 3.16 | 15.82 | 0.27 | 12 | 197.88 | 54.38 | 3 | 10 | 40.5 | 24639 | 42.32 | 209.56 | 24.52 | 13.38 | 3927.33 | 0.55 | 0.7 | 0.66 | 0.24 | 2 | 10 | 106.346 | 145.5073 | 131.6203 | 106346.016 | 145507.3108 | 7.0259e-06 | 4.0039 | 131620.2973
3 | 100 | CONCLUIDO | 16.7965 | 5.95 | 3.09 | 20.58 | 0.36 | 9 | 199.44 | 54.38 | 4 | 7 | 41.06 | 24831.54 | 40.48 | 209.58 | 22.01 | 13.38 | 2685.54 | 0.61 | 0.71 | 0.65 | 0.16 | 2 | 10 | 92.8436 | 127.0327 | 114.9089 | 92843.628 | 127032.7478 | 7.2541e-06 | 3.8737 | 114908.9206
4 | 100 | CONCLUIDO | 17.1396 | 5.83 | 3.05 | 26.1 | 0.44 | 7 | 201.01 | 54.38 | 5 | 5 | 41.63 | 25024.84 | 39.23 | 209.55 | 20.81 | 13.38 | 2095.04 | 0.64 | 0.72 | 0.65 | 0.12 | 2 | 10 | 92.0288 | 125.9179 | 113.9004 | 92028.797 | 125917.8601 | 7.4022e-06 | 3.7956 | 113900.4362
5 | 100 | CONCLUIDO | 17.316 | 5.78 | 3.02 | 30.25 | 0.53 | 6 | 202.58 | 54.38 | 6 | 4 | 42.2 | 25218.93 | 38.09 | 209.56 | 20.07 | 13.38 | 1731.29 | 0.67 | 0.73 | 0.65 | 0.1 | 2 | 10 | 91.4521 | 125.1287 | 113.1866 | 91452.0605 | 125128.7438 | 7.4784e-06 | 3.763 | 113186.6321
6 | 100 | CONCLUIDO | 17.4978 | 5.72 | 3 | 36.05 | 0.61 | 5 | 204.16 | 54.38 | 7 | 3 | 42.78 | 25413.94 | 36.86 | 209.54 | 19.56 | 13.38 | 1481.94 | 0.68 | 0.73 | 0.64 | 0.08 | 2 | 10 | 90.8688 | 124.3307 | 112.4648 | 90868.8172 | 124330.7246 | 7.5569e-06 | 3.724 | 112464.7747
7 | 100 | CONCLUIDO | 17.5165 | 5.71 | 3 | 35.97 | 0.69 | 5 | 205.75 | 54.38 | 8 | 3 | 43.37 | 25609.61 | 35.68 | 209.54 | 19.32 | 13.38 | 1358.52 | 0.69 | 0.73 | 0.64 | 0.07 | 2 | 10 | 90.4853 | 123.8059 | 111.9901 | 90485.2533 | 123805.9154 | 7.565e-06 | 3.7174 | 111990.0526
8 | 100 | CONCLUIDO | 17.6748 | 5.66 | 2.99 | 44.78 | 0.77 | 4 | 207.34 | 54.38 | 9 | 2 | 43.96 | 25806.1 | 34.98 | 209.54 | 18.93 | 13.38 | 1170.16 | 0.71 | 0.74 | 0.64 | 0.06 | 2 | 10 | 90.1162 | 123.301 | 111.5333 | 90116.213 | 123300.9782 | 7.6334e-06 | 3.6849 | 111533.3059
9 | 100 | CONCLUIDO | 17.7061 | 5.65 | 2.98 | 44.63 | 0.85 | 4 | 208.94 | 54.38 | 10 | 2 | 44.56 | 26003.41 | 33.5 | 209.54 | 18.61 | 13.38 | 1010.55 | 0.72 | 0.74 | 0.64 | 0.05 | 2 | 10 | 89.62 | 122.622 | 110.9191 | 89619.9843 | 122622.0163 | 7.6469e-06 | 3.6784 | 110919.1432
10 | 100 | CONCLUIDO | 17.7069 | 5.65 | 2.98 | 44.63 | 0.93 | 4 | 210.55 | 54.38 | 11 | 0 | 45.17 | 26201.54 | 32.39 | 209.57 | 18.46 | 13.38 | 938.14 | 0.72 | 0.74 | 0.65 | 0.05 | 2 | 10 | 89.2782 | 122.1543 | 110.4961 | 89278.1803 | 122154.345 | 7.6472e-06 | 3.6784 | 110496.1058

## RESULTADOS_6
Unnamed: 0 | Volume de calda [L] | STATUS | Capacidade operacional [ha/h] | Tempo de missao [h] | Tempo util [h] | Tempo por voo [min] | Autonomia Projetada [h] | N° Voos | MTOW [kg] | Massa Estrutura [kg] | Combustível [kg] | Abastecimentos | Massa gerador | Potência gerador [W] | Combustível consumido [L] | Calda cons [L] | Distância percorrida [km] | Distância Pulverizando [km] | RTL ACUMULADO[m] | EOC [km/km] | EOC [h/h] | Tempo de manobra [h] | Tempo rtl_rtw [h] | V pulv [m/s] | V desloc [m/s] | Preço Total por ha Simples [R$/ha] | Preço Total por ha Presumido [R$/ha] | Preço Total por ha Real [R$/ha] | Preço Total Simples [R$] | Preço Total Presumido [R$] | Prod CAPEX [ha/h/R$] | Dias Trabalhados | Preço Total Real [R$]
0 | 40 | CONCLUIDO | 17.7743 | 5.63 | 3.31 | 9.93 | 0.2 | 20 | 89.87 | 37.55 | 1 | 18 | 11.32 | 11317.98 | 26.48 | 209.63 | 29.01 | 13.38 | 6129.45 | 0.46 | 0.67 | 0.67 | 0.38 | 2 | 10 | 77.1056 | 105.4993 | 95.4306 | 77105.6328 | 105499.3285 | 9.8594e-06 | 3.6654 | 95430.6207
1 | 40 | CONCLUIDO | 19.0739 | 5.24 | 3.11 | 18.68 | 0.39 | 10 | 91.1 | 37.55 | 2 | 8 | 11.54 | 11468.97 | 22.75 | 209.55 | 22.92 | 13.38 | 3137.68 | 0.58 | 0.71 | 0.65 | 0.19 | 2 | 10 | 74.9048 | 102.4881 | 92.7068 | 74904.8127 | 102488.0693 | 1.058e-05 | 3.4115 | 92706.7519
2 | 40 | CONCLUIDO | 19.5302 | 5.12 | 3.05 | 26.13 | 0.57 | 7 | 92.32 | 37.55 | 3 | 1 | 11.77 | 11620.34 | 20.85 | 209.69 | 20.7 | 13.38 | 2040.88 | 0.65 | 0.72 | 0.65 | 0.12 | 2 | 10 | 74.1009 | 101.3881 | 91.7118 | 74100.9115 | 101388.1363 | 1.0833e-05 | 3.3333 | 91711.7948
3 | 40 | CONCLUIDO | 19.5281 | 5.12 | 3.05 | 26.13 | 0.75 | 7 | 93.55 | 37.55 | 4 | 0 | 12 | 11772.07 | 21.03 | 209.69 | 20.66 | 13.38 | 2020.26 | 0.65 | 0.72 | 0.65 | 0.12 | 2 | 10 | 74.152 | 101.458 | 91.775 | 74151.9972 | 101458.034 | 1.0832e-05 | 3.3333 | 91775.0216

## RESULTADOS_4
Unnamed: 0 | Volume de calda [L] | STATUS | Capacidade operacional [ha/h] | Tempo de missao [h] | Tempo util [h] | Tempo por voo [min] | Autonomia Projetada [h] | N° Voos | MTOW [kg] | Massa Estrutura [kg] | Combustível [kg] | Abastecimentos | Massa gerador | Potência gerador [W] | Combustível consumido [L] | Calda cons [L] | Distância percorrida [km] | Distância Pulverizando [km] | RTL ACUMULADO[m] | EOC [km/km] | EOC [h/h] | Tempo de manobra [h] | Tempo rtl_rtw [h] | V pulv [m/s] | V desloc [m/s] | Preço Total por ha Simples [R$/ha] | Preço Total por ha Presumido [R$/ha] | Preço Total por ha Real [R$/ha] | Preço Total Simples [R$] | Preço Total Presumido [R$] | Prod CAPEX [ha/h/R$] | Dias Trabalhados | Preço Total Real [R$]
0 | 30 | CONCLUIDO | 18.6316 | 5.37 | 3.26 | 11.5 | 0.24 | 17 | 71.52 | 32.27 | 1 | 15 | 8.25 | 9054.6 | 21.48 | 209.62 | 27.37 | 13.38 | 5327.47 | 0.49 | 0.68 | 0.67 | 0.33 | 2 | 10 | 72.2794 | 98.8959 | 89.4574 | 72279.3905 | 98895.8509 | 1.1109e-05 | 3.4961 | 89457.3697
1 | 30 | CONCLUIDO | 19.6915 | 5.08 | 3.09 | 20.63 | 0.48 | 9 | 72.7 | 32.27 | 2 | 1 | 8.43 | 9200.25 | 18.18 | 209.64 | 22.01 | 13.38 | 2685.44 | 0.61 | 0.71 | 0.66 | 0.17 | 2 | 10 | 70.7428 | 96.7934 | 87.5556 | 70742.813 | 96793.4377 | 1.1741e-05 | 3.3073 | 87555.6078
2 | 30 | CONCLUIDO | 19.8511 | 5.04 | 3.07 | 23.02 | 0.71 | 8 | 73.88 | 32.27 | 3 | 0 | 8.61 | 9346.23 | 18.16 | 209.57 | 21.26 | 13.38 | 2317.29 | 0.63 | 0.72 | 0.66 | 0.15 | 2 | 10 | 60.5662 | 82.8693 | 74.9604 | 60566.1687 | 82869.304 | 1.1836e-05 | 3.2812 | 74960.374

## RESULTADOS_1
Unnamed: 0 | Volume de calda [L] | STATUS | Capacidade operacional [ha/h] | Tempo de missao [h] | Tempo util [h] | Tempo por voo [min] | Autonomia Projetada [h] | N° Voos | MTOW [kg] | Massa Estrutura [kg] | Combustível [kg] | Abastecimentos | Massa gerador | Potência gerador [W] | Combustível consumido [L] | Calda cons [L] | Distância percorrida [km] | Distância Pulverizando [km] | RTL ACUMULADO[m] | EOC [km/km] | EOC [h/h] | Tempo de manobra [h] | Tempo rtl_rtw [h] | V pulv [m/s] | V desloc [m/s] | Preço Total por ha Simples [R$/ha] | Preço Total por ha Presumido [R$/ha] | Preço Total por ha Real [R$/ha] | Preço Total Simples [R$] | Preço Total Presumido [R$] | Prod CAPEX [ha/h/R$] | Dias Trabalhados | Preço Total Real [R$]
0 | 15 | CONCLUIDO | 19.6378 | 5.09 | 3.23 | 12.91 | 0.43 | 15 | 39.78 | 19.54 | 1 | 0 | 4.24 | 5140 | 12.74 | 209.6 | 25.63 | 13.38 | 4467.79 | 0.52 | 0.68 | 0.69 | 0.3 | 2 | 10 | 64.2135 | 87.8598 | 79.4745 | 64213.5104 | 87859.7579 | 1.375e-05 | 3.3138 | 79474.5459

## RESULTADOS_12
Unnamed: 0 | Volume de calda [L] | STATUS | Capacidade operacional [ha/h] | Tempo de missao [h] | Tempo util [h] | Tempo por voo [min] | Autonomia Projetada [h] | N° Voos | MTOW [kg] | Massa Estrutura [kg] | Combustível [kg] | Abastecimentos | Massa gerador | Potência gerador [W] | Combustível consumido [L] | Calda cons [L] | Distância percorrida [km] | Distância Pulverizando [km] | RTL ACUMULADO[m] | EOC [km/km] | EOC [h/h] | Tempo de manobra [h] | Tempo rtl_rtw [h] | V pulv [m/s] | V desloc [m/s] | Preço Total por ha Simples [R$/ha] | Preço Total por ha Presumido [R$/ha] | Preço Total por ha Real [R$/ha] | Preço Total Simples [R$] | Preço Total Presumido [R$] | Prod CAPEX [ha/h/R$] | Dias Trabalhados | Preço Total Real [R$]
0 | 70 | CONCLUIDO | 15.0659 | 6.64 | 3.54 | 7.08 | 0.12 | 30 | 141.81 | 47.83 | 1 | 28 | 22.98 | 17723.39 | 39.75 | 209.54 | 35.91 | 13.38 | 9530.73 | 0.37 | 0.62 | 0.7 | 0.62 | 2 | 10 | 102.0797 | 139.6699 | 126.34 | 102079.6528 | 139669.8843 | 7.1978e-06 | 4.3229 | 126339.9866
1 | 70 | CONCLUIDO | 17.1903 | 5.82 | 3.18 | 13.65 | 0.25 | 14 | 143.17 | 47.83 | 2 | 12 | 23.34 | 17891.86 | 34.57 | 209.54 | 25.19 | 13.38 | 4252.75 | 0.53 | 0.69 | 0.66 | 0.26 | 2 | 10 | 86.0243 | 117.7022 | 106.4689 | 86024.2609 | 117702.1889 | 8.2127e-06 | 3.7891 | 106468.8571
2 | 70 | CONCLUIDO | 17.9542 | 5.57 | 3.08 | 20.54 | 0.37 | 9 | 144.54 | 47.83 | 3 | 7 | 23.71 | 18060.85 | 32.1 | 209.56 | 21.91 | 13.38 | 2634.03 | 0.61 | 0.71 | 0.65 | 0.16 | 2 | 10 | 84.5093 | 115.6294 | 104.5939 | 84509.3196 | 115629.3793 | 8.5777e-06 | 3.6263 | 104593.8736
3 | 70 | CONCLUIDO | 18.2445 | 5.48 | 3.05 | 26.15 | 0.49 | 7 | 145.92 | 47.83 | 4 | 5 | 24.09 | 18230.35 | 30.82 | 209.54 | 20.97 | 13.38 | 2174.61 | 0.64 | 0.72 | 0.65 | 0.13 | 2 | 10 | 83.8749 | 114.7613 | 103.8086 | 83874.8681 | 114761.2948 | 8.7164e-06 | 3.5677 | 103808.6379
4 | 70 | CONCLUIDO | 18.4426 | 5.42 | 3.02 | 30.21 | 0.6 | 6 | 147.3 | 47.83 | 5 | 4 | 24.47 | 18400.38 | 29.05 | 209.56 | 20.04 | 13.38 | 1713.8 | 0.67 | 0.73 | 0.65 | 0.1 | 2 | 10 | 83.1773 | 113.8068 | 102.9453 | 83177.2845 | 113806.8302 | 8.811e-06 | 3.5286 | 102945.266
5 | 70 | CONCLUIDO | 18.6018 | 5.38 | 3 | 36.04 | 0.71 | 5 | 148.68 | 47.83 | 6 | 2 | 24.85 | 18570.94 | 27.03 | 209.54 | 19.4 | 13.38 | 1399.57 | 0.69 | 0.73 | 0.65 | 0.08 | 2 | 10 | 82.4576 | 112.8221 | 102.0545 | 82457.5731 | 112822.0893 | 8.8871e-06 | 3.5026 | 102054.5074
6 | 70 | CONCLUIDO | 18.7735 | 5.33 | 2.98 | 44.74 | 0.83 | 4 | 150.07 | 47.83 | 7 | 0 | 25.24 | 18742.03 | 26.25 | 209.54 | 18.75 | 13.38 | 1078.7 | 0.71 | 0.74 | 0.65 | 0.06 | 2 | 10 | 81.9317 | 112.1026 | 101.4037 | 81931.7323 | 112102.6107 | 8.9691e-06 | 3.4701 | 101403.6948

## RESULTADOS_16
Unnamed: 0 | Volume de calda [L] | STATUS | Capacidade operacional [ha/h] | Tempo de missao [h] | Tempo util [h] | Tempo por voo [min] | Autonomia Projetada [h] | N° Voos | MTOW [kg] | Massa Estrutura [kg] | Combustível [kg] | Abastecimentos | Massa gerador | Potência gerador [W] | Combustível consumido [L] | Calda cons [L] | Distância percorrida [km] | Distância Pulverizando [km] | RTL ACUMULADO[m] | EOC [km/km] | EOC [h/h] | Tempo de manobra [h] | Tempo rtl_rtw [h] | V pulv [m/s] | V desloc [m/s] | Preço Total por ha Simples [R$/ha] | Preço Total por ha Presumido [R$/ha] | Preço Total por ha Real [R$/ha] | Preço Total Simples [R$] | Preço Total Presumido [R$] | Prod CAPEX [ha/h/R$] | Dias Trabalhados | Preço Total Real [R$]
0 | 90 | CONCLUIDO | 13.7384 | 7.28 | 3.61 | 6.2 | 0.1 | 35 | 176.73 | 52.44 | 1 | 33 | 33.29 | 22031.19 | 47.03 | 209.6 | 38.18 | 13.38 | 10639.63 | 0.35 | 0.61 | 0.7 | 0.69 | 2 | 10 | 122.8314 | 168.0634 | 152.0237 | 122831.436 | 168063.3896 | 6.1157e-06 | 4.7396 | 152023.6556
1 | 90 | CONCLUIDO | 16.0858 | 6.22 | 3.23 | 12.1 | 0.2 | 16 | 178.21 | 52.44 | 2 | 14 | 33.77 | 22213.89 | 41.07 | 209.54 | 26.46 | 13.38 | 4874.38 | 0.51 | 0.68 | 0.66 | 0.3 | 2 | 10 | 104.5758 | 143.0852 | 129.4293 | 104575.7542 | 143085.1604 | 7.1606e-06 | 4.0495 | 129429.3135
2 | 90 | CONCLUIDO | 16.8761 | 5.93 | 3.11 | 16.98 | 0.3 | 11 | 179.7 | 52.44 | 3 | 9 | 34.26 | 22397.24 | 38.81 | 209.56 | 22.98 | 13.38 | 3162.81 | 0.58 | 0.71 | 0.65 | 0.19 | 2 | 10 | 90.8008 | 124.2376 | 112.3806 | 90800.7672 | 124237.6155 | 7.5124e-06 | 3.8607 | 112380.5519
3 | 90 | CONCLUIDO | 17.306 | 5.78 | 3.07 | 23.05 | 0.39 | 8 | 181.19 | 52.44 | 4 | 6 | 34.75 | 22581.25 | 37.35 | 209.58 | 21.64 | 13.38 | 2505.16 | 0.62 | 0.72 | 0.65 | 0.15 | 2 | 10 | 89.8602 | 122.9507 | 111.2165 | 89860.2354 | 122950.7385 | 7.7038e-06 | 3.763 | 111216.4926
4 | 90 | CONCLUIDO | 17.4876 | 5.72 | 3.05 | 26.13 | 0.49 | 7 | 182.69 | 52.44 | 5 | 5 | 35.25 | 22766.06 | 36.05 | 209.59 | 20.99 | 13.38 | 2188.12 | 0.64 | 0.72 | 0.65 | 0.12 | 2 | 10 | 89.2598 | 122.1292 | 110.4734 | 89259.8087 | 122129.2082 | 7.7846e-06 | 3.724 | 110473.368
5 | 90 | CONCLUIDO | 17.6843 | 5.65 | 3.02 | 30.21 | 0.58 | 6 | 184.19 | 52.44 | 6 | 4 | 35.75 | 22951.43 | 34.81 | 209.54 | 20.04 | 13.38 | 1717.74 | 0.67 | 0.73 | 0.65 | 0.1 | 2 | 10 | 88.6634 | 121.3132 | 109.7352 | 88663.4258 | 121313.2108 | 7.8722e-06 | 3.6784 | 109735.2482
6 | 90 | CONCLUIDO | 17.843 | 5.6 | 3.01 | 36.07 | 0.67 | 5 | 185.7 | 52.44 | 7 | 3 | 36.26 | 23137.49 | 33.66 | 209.54 | 19.6 | 13.38 | 1499.54 | 0.68 | 0.73 | 0.64 | 0.08 | 2 | 10 | 88.1659 | 120.6325 | 109.1195 | 88165.9357 | 120632.5228 | 7.9428e-06 | 3.6458 | 109119.5241
7 | 90 | CONCLUIDO | 18.0243 | 5.55 | 2.99 | 44.78 | 0.76 | 4 | 187.22 | 52.44 | 8 | 2 | 36.78 | 23324.24 | 32.16 | 209.54 | 18.87 | 13.38 | 1142.62 | 0.71 | 0.74 | 0.64 | 0.06 | 2 | 10 | 87.5403 | 119.7765 | 108.3452 | 87540.3138 | 119776.5194 | 8.0235e-06 | 3.6133 | 108345.2165
8 | 90 | CONCLUIDO | 18.0379 | 5.54 | 2.98 | 44.72 | 0.85 | 4 | 188.74 | 52.44 | 9 | 1 | 37.3 | 23511.69 | 31.27 | 209.54 | 18.76 | 13.38 | 1084.66 | 0.71 | 0.74 | 0.64 | 0.06 | 2 | 10 | 87.2477 | 119.3761 | 107.983 | 87247.6633 | 119376.102 | 8.0296e-06 | 3.6068 | 107983.0143
9 | 90 | CONCLUIDO | 18.0334 | 5.55 | 2.98 | 44.74 | 0.93 | 4 | 190.26 | 52.44 | 10 | 0 | 37.82 | 23699.85 | 31.51 | 209.54 | 18.77 | 13.38 | 1090.15 | 0.71 | 0.74 | 0.64 | 0.06 | 2 | 10 | 87.3235 | 119.4798 | 108.0768 | 87323.463 | 119479.8145 | 8.0276e-06 | 3.6133 | 108076.8287

## RESULTADOS_0
Unnamed: 0 | Volume de calda [L] | STATUS | Capacidade operacional [ha/h] | Tempo de missao [h] | Tempo util [h] | Tempo por voo [min] | Autonomia Projetada [h] | N° Voos | MTOW [kg] | Massa Estrutura [kg] | Combustível [kg] | Abastecimentos | Massa gerador | Potência gerador [W] | Combustível consumido [L] | Calda cons [L] | Distância percorrida [km] | Distância Pulverizando [km] | RTL ACUMULADO[m] | EOC [km/km] | EOC [h/h] | Tempo de manobra [h] | Tempo rtl_rtw [h] | V pulv [m/s] | V desloc [m/s] | Preço Total por ha Simples [R$/ha] | Preço Total por ha Presumido [R$/ha] | Preço Total por ha Real [R$/ha] | Preço Total Simples [R$] | Preço Total Presumido [R$] | Prod CAPEX [ha/h/R$] | Dias Trabalhados | Preço Total Real [R$]
0 | 10 | CONCLUIDO | 19.0194 | 5.26 | 3.37 | 9.18 | 0.64 | 22 | 26.11 | 12.1 | 1 | 0 | 3.01 | 3454.41 | 9.78 | 209.89 | 29.88 | 13.38 | 6556.18 | 0.45 | 0.65 | 0.7 | 0.44 | 2 | 10 | 61.1997 | 83.7362 | 75.7445 | 61199.7261 | 83736.1652 | 1.45e-05 | 3.4245 | 75744.5031

## RESULTADOS_7
Unnamed: 0 | Volume de calda [L] | STATUS | Capacidade operacional [ha/h] | Tempo de missao [h] | Tempo util [h] | Tempo por voo [min] | Autonomia Projetada [h] | N° Voos | MTOW [kg] | Massa Estrutura [kg] | Combustível [kg] | Abastecimentos | Massa gerador | Potência gerador [W] | Combustível consumido [L] | Calda cons [L] | Distância percorrida [km] | Distância Pulverizando [km] | RTL ACUMULADO[m] | EOC [km/km] | EOC [h/h] | Tempo de manobra [h] | Tempo rtl_rtw [h] | V pulv [m/s] | V desloc [m/s] | Preço Total por ha Simples [R$/ha] | Preço Total por ha Presumido [R$/ha] | Preço Total por ha Real [R$/ha] | Preço Total Simples [R$] | Preço Total Presumido [R$] | Prod CAPEX [ha/h/R$] | Dias Trabalhados | Preço Total Real [R$]
0 | 45 | CONCLUIDO | 17.2761 | 5.79 | 3.35 | 9.13 | 0.18 | 22 | 98.71 | 39.72 | 1 | 20 | 12.99 | 12407.75 | 28.87 | 209.57 | 30.21 | 13.38 | 6721.65 | 0.44 | 0.66 | 0.67 | 0.42 | 2 | 10 | 79.41 | 108.6523 | 98.2827 | 79410.0485 | 108652.3316 | 9.2954e-06 | 3.7695 | 98282.7056
1 | 45 | CONCLUIDO | 18.8492 | 5.31 | 3.11 | 18.67 | 0.35 | 10 | 99.95 | 39.72 | 2 | 8 | 13.24 | 12561.45 | 24.87 | 209.56 | 22.71 | 13.38 | 3031.92 | 0.59 | 0.71 | 0.66 | 0.19 | 2 | 10 | 76.7844 | 105.0598 | 95.0331 | 76784.427 | 105059.8406 | 1.0142e-05 | 3.457 | 95033.0768
2 | 45 | CONCLUIDO | 19.3185 | 5.18 | 3.04 | 26.1 | 0.52 | 7 | 101.2 | 39.72 | 3 | 5 | 13.49 | 12715.54 | 22.5 | 209.54 | 20.69 | 13.38 | 2037.95 | 0.65 | 0.72 | 0.65 | 0.12 | 2 | 10 | 75.7995 | 103.7123 | 93.8141 | 75799.5343 | 103712.2669 | 1.0394e-05 | 3.3724 | 93814.1137
3 | 45 | CONCLUIDO | 19.4447 | 5.14 | 3.03 | 30.31 | 0.69 | 6 | 102.45 | 39.72 | 4 | 0 | 13.74 | 12870.03 | 21.93 | 209.54 | 20.23 | 13.38 | 1811.25 | 0.66 | 0.73 | 0.65 | 0.11 | 2 | 10 | 75.5701 | 103.3984 | 93.5302 | 75570.1311 | 103398.3873 | 1.0462e-05 | 3.3464 | 93530.1903

## RESULTADOS_10
Unnamed: 0 | Volume de calda [L] | STATUS | Capacidade operacional [ha/h] | Tempo de missao [h] | Tempo util [h] | Tempo por voo [min] | Autonomia Projetada [h] | N° Voos | MTOW [kg] | Massa Estrutura [kg] | Combustível [kg] | Abastecimentos | Massa gerador | Potência gerador [W] | Combustível consumido [L] | Calda cons [L] | Distância percorrida [km] | Distância Pulverizando [km] | RTL ACUMULADO[m] | EOC [km/km] | EOC [h/h] | Tempo de manobra [h] | Tempo rtl_rtw [h] | V pulv [m/s] | V desloc [m/s] | Preço Total por ha Simples [R$/ha] | Preço Total por ha Presumido [R$/ha] | Preço Total por ha Real [R$/ha] | Preço Total Simples [R$] | Preço Total Presumido [R$] | Prod CAPEX [ha/h/R$] | Dias Trabalhados | Preço Total Real [R$]
0 | 60 | CONCLUIDO | 15.937 | 6.27 | 3.45 | 7.67 | 0.14 | 27 | 124.63 | 45 | 1 | 25 | 18.64 | 15605.44 | 35.33 | 209.56 | 33.51 | 13.38 | 8346.39 | 0.4 | 0.64 | 0.68 | 0.53 | 2 | 10 | 97.2464 | 133.0568 | 120.358 | 97246.3925 | 133056.8044 | 7.9427e-06 | 4.082 | 120358.0498
1 | 60 | CONCLUIDO | 17.7427 | 5.64 | 3.17 | 14.64 | 0.28 | 13 | 125.95 | 45 | 2 | 11 | 18.95 | 15767.7 | 31.12 | 209.57 | 24.66 | 13.38 | 3990.19 | 0.54 | 0.69 | 0.66 | 0.25 | 2 | 10 | 82.6713 | 113.1145 | 102.319 | 82671.2996 | 113114.5193 | 8.8426e-06 | 3.6719 | 102319.0283
2 | 60 | CONCLUIDO | 18.5109 | 5.4 | 3.07 | 22.99 | 0.42 | 8 | 127.27 | 45 | 3 | 6 | 19.27 | 15930.42 | 28.6 | 209.54 | 21.4 | 13.38 | 2388.17 | 0.62 | 0.72 | 0.65 | 0.14 | 2 | 10 | 81.2649 | 111.1903 | 100.5784 | 81264.9235 | 111190.2535 | 9.2254e-06 | 3.5156 | 100578.4118
3 | 60 | CONCLUIDO | 18.8127 | 5.32 | 3.03 | 30.3 | 0.55 | 6 | 128.59 | 45 | 4 | 4 | 19.59 | 16093.6 | 26.68 | 209.54 | 20.15 | 13.38 | 1769.67 | 0.66 | 0.73 | 0.65 | 0.11 | 2 | 10 | 80.3034 | 109.8747 | 99.3884 | 80303.4268 | 109874.6913 | 9.3759e-06 | 3.4635 | 99388.405
4 | 60 | CONCLUIDO | 18.9994 | 5.26 | 3 | 36.04 | 0.68 | 5 | 129.92 | 45 | 5 | 1 | 19.92 | 16257.24 | 25.24 | 209.54 | 19.36 | 13.38 | 1380.5 | 0.69 | 0.73 | 0.65 | 0.08 | 2 | 10 | 79.7487 | 109.1157 | 98.7018 | 79748.6714 | 109115.6505 | 9.4689e-06 | 3.4245 | 98701.806
5 | 60 | CONCLUIDO | 18.9873 | 5.27 | 3.01 | 36.08 | 0.81 | 5 | 131.25 | 45 | 6 | 0 | 20.25 | 16421.36 | 25.56 | 209.54 | 19.46 | 13.38 | 1430.57 | 0.69 | 0.73 | 0.65 | 0.08 | 2 | 10 | 79.8582 | 109.2655 | 98.8373 | 79858.1798 | 109265.4847 | 9.4629e-06 | 3.431 | 98837.3402

## RESULTADOS_14
Unnamed: 0 | Volume de calda [L] | STATUS | Capacidade operacional [ha/h] | Tempo de missao [h] | Tempo util [h] | Tempo por voo [min] | Autonomia Projetada [h] | N° Voos | MTOW [kg] | Massa Estrutura [kg] | Combustível [kg] | Abastecimentos | Massa gerador | Potência gerador [W] | Combustível consumido [L] | Calda cons [L] | Distância percorrida [km] | Distância Pulverizando [km] | RTL ACUMULADO[m] | EOC [km/km] | EOC [h/h] | Tempo de manobra [h] | Tempo rtl_rtw [h] | V pulv [m/s] | V desloc [m/s] | Preço Total por ha Simples [R$/ha] | Preço Total por ha Presumido [R$/ha] | Preço Total por ha Real [R$/ha] | Preço Total Simples [R$] | Preço Total Presumido [R$] | Prod CAPEX [ha/h/R$] | Dias Trabalhados | Preço Total Real [R$]
0 | 80 | CONCLUIDO | 14.4607 | 6.92 | 3.56 | 6.67 | 0.11 | 32 | 159.12 | 50.28 | 1 | 30 | 27.84 | 19859.16 | 43.15 | 209.58 | 36.84 | 13.38 | 9983.37 | 0.36 | 0.62 | 0.69 | 0.63 | 2 | 10 | 106.3695 | 145.5395 | 131.6494 | 106369.5094 | 145539.4554 | 6.6558e-06 | 4.5052 | 131649.374
1 | 80 | CONCLUIDO | 16.6113 | 6.02 | 3.21 | 12.85 | 0.22 | 15 | 160.54 | 50.28 | 2 | 13 | 28.26 | 20034.4 | 37.96 | 209.57 | 25.89 | 13.38 | 4595.04 | 0.52 | 0.68 | 0.66 | 0.29 | 2 | 10 | 89.3829 | 122.2976 | 110.6257 | 89382.8781 | 122297.597 | 7.6457e-06 | 3.9193 | 110625.686
2 | 80 | CONCLUIDO | 17.4199 | 5.74 | 3.09 | 18.56 | 0.33 | 10 | 161.97 | 50.28 | 3 | 8 | 28.69 | 20210.21 | 35.58 | 209.6 | 22.32 | 13.38 | 2835.66 | 0.6 | 0.71 | 0.65 | 0.17 | 2 | 10 | 87.6877 | 119.9782 | 108.5277 | 87687.745 | 119978.2412 | 8.0178e-06 | 3.737 | 108527.6863
3 | 80 | CONCLUIDO | 17.7122 | 5.65 | 3.06 | 22.98 | 0.43 | 8 | 163.4 | 50.28 | 4 | 6 | 29.12 | 20386.62 | 33.98 | 209.61 | 21.43 | 13.38 | 2401.57 | 0.62 | 0.72 | 0.65 | 0.14 | 2 | 10 | 86.9036 | 118.9054 | 107.5572 | 86903.6364 | 118905.3892 | 8.1524e-06 | 3.6784 | 107557.2257
4 | 80 | CONCLUIDO | 18.0714 | 5.53 | 3.02 | 30.16 | 0.54 | 6 | 164.83 | 50.28 | 5 | 4 | 29.55 | 20563.61 | 32.46 | 209.54 | 19.83 | 13.38 | 1611.61 | 0.67 | 0.73 | 0.65 | 0.09 | 2 | 10 | 86.1051 | 117.8128 | 106.5689 | 86105.0766 | 117812.7645 | 8.3177e-06 | 3.6003 | 106568.8796
5 | 80 | CONCLUIDO | 18.2122 | 5.49 | 3.01 | 36.06 | 0.64 | 5 | 166.27 | 50.28 | 6 | 3 | 29.99 | 20741.2 | 31.28 | 209.57 | 19.53 | 13.38 | 1465.54 | 0.68 | 0.73 | 0.64 | 0.08 | 2 | 10 | 85.6335 | 117.1675 | 105.9852 | 85633.4507 | 117167.4651 | 8.3825e-06 | 3.5742 | 105985.1666
6 | 80 | CONCLUIDO | 18.3983 | 5.44 | 2.98 | 44.73 | 0.74 | 4 | 167.72 | 50.28 | 7 | 2 | 30.44 | 20919.39 | 29.08 | 209.54 | 18.76 | 13.38 | 1086.8 | 0.71 | 0.74 | 0.64 | 0.06 | 2 | 10 | 84.8102 | 116.0411 | 104.9663 | 84810.2212 | 116041.0861 | 8.4682e-06 | 3.5417 | 104966.2877
7 | 80 | CONCLUIDO | 18.372 | 5.44 | 2.99 | 44.85 | 0.84 | 4 | 169.17 | 50.28 | 8 | 0 | 30.89 | 21098.19 | 29.41 | 209.54 | 18.96 | 13.38 | 1184.99 | 0.71 | 0.74 | 0.65 | 0.07 | 2 | 10 | 84.9386 | 116.2167 | 105.1252 | 84938.6064 | 116216.7485 | 8.4561e-06 | 3.5417 | 105125.1851

## RESULTADOS_5
Unnamed: 0 | Volume de calda [L] | STATUS | Capacidade operacional [ha/h] | Tempo de missao [h] | Tempo util [h] | Tempo por voo [min] | Autonomia Projetada [h] | N° Voos | MTOW [kg] | Massa Estrutura [kg] | Combustível [kg] | Abastecimentos | Massa gerador | Potência gerador [W] | Combustível consumido [L] | Calda cons [L] | Distância percorrida [km] | Distância Pulverizando [km] | RTL ACUMULADO[m] | EOC [km/km] | EOC [h/h] | Tempo de manobra [h] | Tempo rtl_rtw [h] | V pulv [m/s] | V desloc [m/s] | Preço Total por ha Simples [R$/ha] | Preço Total por ha Presumido [R$/ha] | Preço Total por ha Real [R$/ha] | Preço Total Simples [R$] | Preço Total Presumido [R$] | Prod CAPEX [ha/h/R$] | Dias Trabalhados | Preço Total Real [R$]
0 | 35 | CONCLUIDO | 18.18 | 5.5 | 3.28 | 10.36 | 0.22 | 19 | 80.84 | 35.1 | 1 | 17 | 9.74 | 10204.21 | 24.16 | 209.54 | 28.01 | 13.38 | 5633.34 | 0.48 | 0.67 | 0.67 | 0.36 | 2 | 10 | 74.8669 | 102.4362 | 92.6599 | 74866.9174 | 102436.2193 | 1.0432e-05 | 3.5807 | 92659.8503
1 | 35 | CONCLUIDO | 19.4668 | 5.14 | 3.09 | 20.6 | 0.43 | 9 | 82.04 | 35.1 | 2 | 6 | 9.94 | 10352.53 | 20.27 | 209.61 | 22.07 | 13.38 | 2716.96 | 0.61 | 0.71 | 0.65 | 0.17 | 2 | 10 | 72.764 | 99.559 | 90.0572 | 72764.043 | 99558.9738 | 1.1171e-05 | 3.3464 | 90057.2051
2 | 35 | CONCLUIDO | 19.7954 | 5.05 | 3.04 | 26.05 | 0.63 | 7 | 83.25 | 35.1 | 3 | 0 | 10.15 | 10501.19 | 19.08 | 209.57 | 20.37 | 13.38 | 1874.5 | 0.66 | 0.72 | 0.65 | 0.12 | 2 | 10 | 61.9628 | 84.7802 | 76.6889 | 61962.7927 | 84780.2266 | 1.1359e-05 | 3.2878 | 76688.9208

## RESULTADOS_8
Unnamed: 0 | Volume de calda [L] | STATUS | Capacidade operacional [ha/h] | Tempo de missao [h] | Tempo util [h] | Tempo por voo [min] | Autonomia Projetada [h] | N° Voos | MTOW [kg] | Massa Estrutura [kg] | Combustível [kg] | Abastecimentos | Massa gerador | Potência gerador [W] | Combustível consumido [L] | Calda cons [L] | Distância percorrida [km] | Distância Pulverizando [km] | RTL ACUMULADO[m] | EOC [km/km] | EOC [h/h] | Tempo de manobra [h] | Tempo rtl_rtw [h] | V pulv [m/s] | V desloc [m/s] | Preço Total por ha Simples [R$/ha] | Preço Total por ha Presumido [R$/ha] | Preço Total por ha Real [R$/ha] | Preço Total Simples [R$] | Preço Total Presumido [R$] | Prod CAPEX [ha/h/R$] | Dias Trabalhados | Preço Total Real [R$]
0 | 50 | CONCLUIDO | 16.7286 | 5.98 | 3.41 | 8.52 | 0.16 | 24 | 107.41 | 41.65 | 1 | 22 | 14.77 | 13481.73 | 31.3 | 209.57 | 31.88 | 13.38 | 7544.87 | 0.42 | 0.65 | 0.68 | 0.48 | 2 | 10 | 81.7968 | 111.918 | 101.2367 | 81796.841 | 111918.0465 | 8.7549e-06 | 3.8932 | 101236.7453
1 | 50 | CONCLUIDO | 18.5338 | 5.4 | 3.12 | 16.99 | 0.32 | 11 | 108.68 | 41.65 | 2 | 9 | 15.03 | 13638.32 | 26.91 | 209.56 | 22.92 | 13.38 | 3132.11 | 0.58 | 0.71 | 0.65 | 0.19 | 2 | 10 | 78.8227 | 107.8488 | 97.5558 | 78822.7454 | 107848.7577 | 9.6997e-06 | 3.5156 | 97555.8236
2 | 50 | CONCLUIDO | 19.1103 | 5.23 | 3.04 | 26.07 | 0.48 | 7 | 109.96 | 41.65 | 3 | 5 | 15.31 | 13795.21 | 24.48 | 209.54 | 20.68 | 13.38 | 2031.79 | 0.65 | 0.72 | 0.65 | 0.12 | 2 | 10 | 77.5409 | 106.0948 | 95.9693 | 77540.8742 | 106094.845 | 1.0001e-05 | 3.4049 | 95969.3019
3 | 50 | CONCLUIDO | 19.2503 | 5.19 | 3.03 | 30.25 | 0.63 | 6 | 111.23 | 41.65 | 4 | 1 | 15.58 | 13952.52 | 22.85 | 209.54 | 19.97 | 13.38 | 1682.92 | 0.67 | 0.73 | 0.65 | 0.1 | 2 | 10 | 76.9966 | 105.3502 | 95.2957 | 76996.6444 | 105350.2057 | 1.0075e-05 | 3.3789 | 95295.73
4 | 50 | CONCLUIDO | 19.2555 | 5.19 | 3.02 | 30.24 | 0.78 | 6 | 112.51 | 41.65 | 5 | 0 | 15.86 | 14110.24 | 23.04 | 209.57 | 19.94 | 13.38 | 1664.72 | 0.67 | 0.73 | 0.65 | 0.1 | 2 | 10 | 77.0376 | 105.4063 | 95.3464 | 77037.6248 | 105406.2769 | 1.0077e-05 | 3.3789 | 95346.4498

## RESULTADOS_3
Unnamed: 0 | Volume de calda [L] | STATUS | Capacidade operacional [ha/h] | Tempo de missao [h] | Tempo util [h] | Tempo por voo [min] | Autonomia Projetada [h] | N° Voos | MTOW [kg] | Massa Estrutura [kg] | Combustível [kg] | Abastecimentos | Massa gerador | Potência gerador [W] | Combustível consumido [L] | Calda cons [L] | Distância percorrida [km] | Distância Pulverizando [km] | RTL ACUMULADO[m] | EOC [km/km] | EOC [h/h] | Tempo de manobra [h] | Tempo rtl_rtw [h] | V pulv [m/s] | V desloc [m/s] | Preço Total por ha Simples [R$/ha] | Preço Total por ha Presumido [R$/ha] | Preço Total por ha Real [R$/ha] | Preço Total Simples [R$] | Preço Total Presumido [R$] | Prod CAPEX [ha/h/R$] | Dias Trabalhados | Preço Total Real [R$]
0 | 25 | CONCLUIDO | 19.1857 | 5.21 | 3.21 | 12.83 | 0.28 | 15 | 61.76 | 28.92 | 1 | 13 | 6.84 | 7851.41 | 18.44 | 209.61 | 25.9 | 13.38 | 4601.09 | 0.52 | 0.69 | 0.66 | 0.28 | 2 | 10 | 69.6123 | 95.2466 | 86.1564 | 69612.2502 | 95246.5517 | 1.1955e-05 | 3.3919 | 86156.3545
1 | 25 | CONCLUIDO | 19.8292 | 5.04 | 3.11 | 18.65 | 0.55 | 10 | 62.92 | 28.92 | 2 | 0 | 7 | 7994.37 | 16.63 | 209.55 | 22.38 | 13.38 | 2866.83 | 0.6 | 0.71 | 0.66 | 0.18 | 2 | 10 | 58.9153 | 80.6105 | 72.9172 | 58915.3206 | 80610.5408 | 1.2356e-05 | 3.2812 | 72917.1839

## RESULTADOS_15
Unnamed: 0 | Volume de calda [L] | STATUS | Capacidade operacional [ha/h] | Tempo de missao [h] | Tempo util [h] | Tempo por voo [min] | Autonomia Projetada [h] | N° Voos | MTOW [kg] | Massa Estrutura [kg] | Combustível [kg] | Abastecimentos | Massa gerador | Potência gerador [W] | Combustível consumido [L] | Calda cons [L] | Distância percorrida [km] | Distância Pulverizando [km] | RTL ACUMULADO[m] | EOC [km/km] | EOC [h/h] | Tempo de manobra [h] | Tempo rtl_rtw [h] | V pulv [m/s] | V desloc [m/s] | Preço Total por ha Simples [R$/ha] | Preço Total por ha Presumido [R$/ha] | Preço Total por ha Real [R$/ha] | Preço Total Simples [R$] | Preço Total Presumido [R$] | Prod CAPEX [ha/h/R$] | Dias Trabalhados | Preço Total Real [R$]
0 | 85 | CONCLUIDO | 14.0258 | 7.13 | 3.6 | 6.36 | 0.11 | 34 | 167.88 | 51.39 | 1 | 32 | 30.49 | 20939.59 | 45.37 | 209.56 | 37.89 | 13.38 | 10499.71 | 0.35 | 0.61 | 0.7 | 0.68 | 2 | 10 | 120.6331 | 165.0555 | 149.3028 | 120633.0706 | 165055.4892 | 6.346e-06 | 4.6419 | 149302.8249
1 | 85 | CONCLUIDO | 16.244 | 6.16 | 3.24 | 12.16 | 0.21 | 16 | 169.33 | 51.39 | 2 | 14 | 30.94 | 21118.46 | 39.8 | 209.65 | 27.03 | 13.38 | 5161.86 | 0.49 | 0.68 | 0.66 | 0.32 | 2 | 10 | 103.1021 | 141.0688 | 127.6054 | 103102.0567 | 141068.7825 | 7.3496e-06 | 4.0104 | 127605.3759
2 | 85 | CONCLUIDO | 17.1838 | 5.82 | 3.11 | 18.65 | 0.31 | 10 | 170.79 | 51.39 | 3 | 8 | 31.4 | 21297.94 | 37.13 | 209.54 | 22.67 | 13.38 | 3011.57 | 0.59 | 0.71 | 0.66 | 0.18 | 2 | 10 | 89.2032 | 122.0518 | 110.4033 | 89203.221 | 122051.7824 | 7.7748e-06 | 3.7891 | 110403.3316
3 | 85 | CONCLUIDO | 17.5234 | 5.71 | 3.06 | 22.97 | 0.41 | 8 | 172.25 | 51.39 | 4 | 6 | 31.86 | 21478.05 | 35.57 | 209.62 | 21.27 | 13.38 | 2318.85 | 0.63 | 0.72 | 0.65 | 0.14 | 2 | 10 | 88.337 | 120.8666 | 109.3312 | 88337.0004 | 120866.5811 | 7.9285e-06 | 3.7174 | 109331.2442
4 | 85 | CONCLUIDO | 17.8607 | 5.6 | 3.02 | 30.23 | 0.51 | 6 | 173.71 | 51.39 | 5 | 4 | 32.32 | 21658.78 | 34.1 | 209.54 | 20.11 | 13.38 | 1750.63 | 0.67 | 0.73 | 0.65 | 0.1 | 2 | 10 | 87.5465 | 119.785 | 108.3529 | 87546.5414 | 119785.0402 | 8.0811e-06 | 3.6458 | 108352.9241
5 | 85 | CONCLUIDO | 18.0252 | 5.55 | 3.01 | 36.07 | 0.61 | 5 | 175.18 | 51.39 | 6 | 3 | 32.79 | 21840.16 | 32.89 | 209.54 | 19.55 | 13.38 | 1477.07 | 0.68 | 0.73 | 0.64 | 0.08 | 2 | 10 | 87.0357 | 119.086 | 107.7206 | 87035.6627 | 119086.0335 | 8.1555e-06 | 3.6133 | 107720.6296
6 | 85 | CONCLUIDO | 18.0379 | 5.54 | 3 | 36.02 | 0.7 | 5 | 176.66 | 51.39 | 7 | 3 | 33.27 | 22022.17 | 31.51 | 209.54 | 19.45 | 13.38 | 1424.44 | 0.69 | 0.73 | 0.64 | 0.08 | 2 | 10 | 86.5961 | 118.4846 | 107.1766 | 86596.0757 | 118484.5712 | 8.1613e-06 | 3.6068 | 107176.57
7 | 85 | CONCLUIDO | 18.2048 | 5.49 | 2.98 | 44.77 | 0.8 | 4 | 178.14 | 51.39 | 8 | 1 | 33.75 | 22204.83 | 30.68 | 209.54 | 18.9 | 13.38 | 1155.04 | 0.71 | 0.74 | 0.64 | 0.06 | 2 | 10 | 86.1973 | 117.939 | 106.6831 | 86197.347 | 117939.0129 | 8.2368e-06 | 3.5742 | 106683.079
8 | 85 | CONCLUIDO | 18.2113 | 5.49 | 2.98 | 44.75 | 0.89 | 4 | 179.63 | 51.39 | 9 | 0 | 34.24 | 22388.15 | 30.57 | 209.54 | 18.81 | 13.38 | 1109.47 | 0.71 | 0.74 | 0.64 | 0.06 | 2 | 10 | 86.1598 | 117.8876 | 106.6366 | 86159.7896 | 117887.6253 | 8.2397e-06 | 3.5742 | 106636.5958

## RESULTADOS_2
Unnamed: 0 | Volume de calda [L] | STATUS | Capacidade operacional [ha/h] | Tempo de missao [h] | Tempo util [h] | Tempo por voo [min] | Autonomia Projetada [h] | N° Voos | MTOW [kg] | Massa Estrutura [kg] | Combustível [kg] | Abastecimentos | Massa gerador | Potência gerador [W] | Combustível consumido [L] | Calda cons [L] | Distância percorrida [km] | Distância Pulverizando [km] | RTL ACUMULADO[m] | EOC [km/km] | EOC [h/h] | Tempo de manobra [h] | Tempo rtl_rtw [h] | V pulv [m/s] | V desloc [m/s] | Preço Total por ha Simples [R$/ha] | Preço Total por ha Presumido [R$/ha] | Preço Total por ha Real [R$/ha] | Preço Total Simples [R$] | Preço Total Presumido [R$] | Prod CAPEX [ha/h/R$] | Dias Trabalhados | Preço Total Real [R$]
0 | 20 | CONCLUIDO | 19.6861 | 5.08 | 3.17 | 14.64 | 0.34 | 13 | 51.33 | 24.83 | 1 | 5 | 5.51 | 6564.78 | 15.1 | 209.54 | 24.49 | 13.38 | 3905.13 | 0.55 | 0.69 | 0.67 | 0.25 | 2 | 10 | 66.7771 | 91.3674 | 82.6474 | 66777.1259 | 91367.4096 | 1.2925e-05 | 3.3073 | 82647.4323
1 | 20 | CONCLUIDO | 19.8096 | 5.05 | 3.15 | 15.77 | 0.66 | 12 | 52.47 | 24.83 | 2 | 0 | 5.64 | 6705.1 | 15.26 | 209.54 | 23.64 | 13.38 | 3486 | 0.57 | 0.7 | 0.67 | 0.23 | 2 | 10 | 57.139 | 78.1801 | 70.7187 | 57138.9762 | 78180.0681 | 1.3006e-05 | 3.2878 | 70718.6721

## RESULTADOS_11
Unnamed: 0 | Volume de calda [L] | STATUS | Capacidade operacional [ha/h] | Tempo de missao [h] | Tempo util [h] | Tempo por voo [min] | Autonomia Projetada [h] | N° Voos | MTOW [kg] | Massa Estrutura [kg] | Combustível [kg] | Abastecimentos | Massa gerador | Potência gerador [W] | Combustível consumido [L] | Calda cons [L] | Distância percorrida [km] | Distância Pulverizando [km] | RTL ACUMULADO[m] | EOC [km/km] | EOC [h/h] | Tempo de manobra [h] | Tempo rtl_rtw [h] | V pulv [m/s] | V desloc [m/s] | Preço Total por ha Simples [R$/ha] | Preço Total por ha Presumido [R$/ha] | Preço Total por ha Real [R$/ha] | Preço Total Simples [R$] | Preço Total Presumido [R$] | Prod CAPEX [ha/h/R$] | Dias Trabalhados | Preço Total Real [R$]
0 | 65 | CONCLUIDO | 15.5534 | 6.43 | 3.49 | 7.47 | 0.13 | 28 | 133.21 | 46.47 | 1 | 26 | 20.75 | 16663.42 | 37.39 | 209.7 | 34.47 | 13.38 | 8823.06 | 0.39 | 0.63 | 0.69 | 0.56 | 2 | 10 | 99.5236 | 136.1726 | 123.1765 | 99523.6484 | 136172.6464 | 7.584e-06 | 4.1862 | 123176.5202
1 | 65 | CONCLUIDO | 17.5593 | 5.7 | 3.16 | 14.59 | 0.26 | 13 | 134.55 | 46.47 | 2 | 11 | 21.09 | 16828.84 | 32.66 | 209.56 | 24.43 | 13.38 | 3876.03 | 0.55 | 0.7 | 0.66 | 0.24 | 2 | 10 | 84.2036 | 115.211 | 104.2154 | 84203.5521 | 115211.0148 | 8.5621e-06 | 3.7109 | 104215.4373
2 | 65 | CONCLUIDO | 18.1388 | 5.51 | 3.09 | 20.59 | 0.39 | 9 | 135.9 | 46.47 | 3 | 7 | 21.43 | 16994.64 | 30.56 | 209.54 | 22.1 | 13.38 | 2728.98 | 0.61 | 0.71 | 0.65 | 0.16 | 2 | 10 | 83.0415 | 113.6211 | 102.7773 | 83041.5351 | 113621.0919 | 8.8447e-06 | 3.5872 | 102777.2543
3 | 65 | CONCLUIDO | 18.4426 | 5.42 | 3.05 | 26.15 | 0.52 | 7 | 137.25 | 46.47 | 4 | 5 | 21.78 | 17160.92 | 28.75 | 209.54 | 20.99 | 13.38 | 2187.85 | 0.64 | 0.72 | 0.65 | 0.13 | 2 | 10 | 82.2484 | 112.5359 | 101.7956 | 82248.4082 | 112535.9007 | 8.9928e-06 | 3.5286 | 101795.6322
4 | 65 | CONCLUIDO | 18.7774 | 5.33 | 3.01 | 36.11 | 0.64 | 5 | 138.6 | 46.47 | 5 | 3 | 22.13 | 17327.69 | 26.76 | 209.54 | 19.72 | 13.38 | 1559.88 | 0.68 | 0.73 | 0.64 | 0.09 | 2 | 10 | 81.2396 | 111.1556 | 100.547 | 81239.5631 | 111155.5542 | 9.1561e-06 | 3.4701 | 100547.0241
5 | 65 | CONCLUIDO | 18.7774 | 5.33 | 3.01 | 36.11 | 0.76 | 5 | 139.95 | 46.47 | 6 | 0 | 22.49 | 17494.97 | 26.26 | 209.54 | 19.51 | 13.38 | 1454.72 | 0.69 | 0.73 | 0.65 | 0.09 | 2 | 10 | 81.0947 | 110.9573 | 100.3677 | 81094.6559 | 110957.2859 | 9.1561e-06 | 3.4701 | 100367.6783

## RESULTADOS_13
Unnamed: 0 | Volume de calda [L] | STATUS | Capacidade operacional [ha/h] | Tempo de missao [h] | Tempo util [h] | Tempo por voo [min] | Autonomia Projetada [h] | N° Voos | MTOW [kg] | Massa Estrutura [kg] | Combustível [kg] | Abastecimentos | Massa gerador | Potência gerador [W] | Combustível consumido [L] | Calda cons [L] | Distância percorrida [km] | Distância Pulverizando [km] | RTL ACUMULADO[m] | EOC [km/km] | EOC [h/h] | Tempo de manobra [h] | Tempo rtl_rtw [h] | V pulv [m/s] | V desloc [m/s] | Preço Total por ha Simples [R$/ha] | Preço Total por ha Presumido [R$/ha] | Preço Total por ha Real [R$/ha] | Preço Total Simples [R$] | Preço Total Presumido [R$] | Prod CAPEX [ha/h/R$] | Dias Trabalhados | Preço Total Real [R$]
0 | 75 | CONCLUIDO | 14.8191 | 6.75 | 3.52 | 6.82 | 0.12 | 31 | 150.44 | 49.1 | 1 | 29 | 25.34 | 18787.76 | 41.15 | 209.61 | 35.71 | 13.38 | 9423.8 | 0.37 | 0.62 | 0.69 | 0.6 | 2 | 10 | 103.8985 | 142.1585 | 128.5911 | 103898.5269 | 142158.5482 | 6.9453e-06 | 4.3945 | 128591.1358
1 | 75 | CONCLUIDO | 16.9635 | 5.9 | 3.19 | 13.68 | 0.23 | 14 | 151.83 | 49.1 | 2 | 12 | 25.73 | 18959.54 | 36.17 | 209.64 | 25.31 | 13.38 | 4309.22 | 0.53 | 0.69 | 0.66 | 0.27 | 2 | 10 | 87.6068 | 119.8675 | 108.4275 | 87606.811 | 119867.5037 | 7.9504e-06 | 3.8411 | 108427.5174
2 | 75 | CONCLUIDO | 17.5541 | 5.7 | 3.11 | 18.69 | 0.35 | 10 | 153.23 | 49.1 | 3 | 8 | 26.13 | 19131.85 | 34.11 | 209.59 | 23.02 | 13.38 | 3183.99 | 0.58 | 0.71 | 0.65 | 0.19 | 2 | 10 | 86.3275 | 118.117 | 106.8441 | 86327.4559 | 118117.0336 | 8.2272e-06 | 3.7109 | 106844.1097
3 | 75 | CONCLUIDO | 18.0832 | 5.53 | 3.04 | 26.05 | 0.46 | 7 | 154.63 | 49.1 | 4 | 5 | 26.53 | 19304.72 | 32.22 | 209.54 | 20.51 | 13.38 | 1943.51 | 0.65 | 0.72 | 0.65 | 0.12 | 2 | 10 | 85.241 | 116.6305 | 105.4995 | 85241.0181 | 116630.5215 | 8.4751e-06 | 3.6003 | 105499.4682
4 | 75 | CONCLUIDO | 18.2288 | 5.49 | 3.03 | 30.26 | 0.57 | 6 | 156.03 | 49.1 | 5 | 4 | 26.94 | 19478.15 | 30.92 | 209.54 | 20.14 | 13.38 | 1766.03 | 0.66 | 0.73 | 0.65 | 0.1 | 2 | 10 | 84.732 | 115.934 | 104.8694 | 84731.9717 | 115934.0218 | 8.5434e-06 | 3.5742 | 104869.4415
5 | 75 | CONCLUIDO | 18.388 | 5.44 | 3.01 | 36.11 | 0.67 | 5 | 157.44 | 49.1 | 6 | 3 | 27.35 | 19652.13 | 29.47 | 209.54 | 19.68 | 13.38 | 1538.58 | 0.68 | 0.73 | 0.64 | 0.09 | 2 | 10 | 84.1648 | 115.158 | 104.1675 | 84164.8075 | 115158.0028 | 8.618e-06 | 3.5417 | 104167.4846
6 | 75 | CONCLUIDO | 18.5749 | 5.38 | 2.98 | 44.77 | 0.78 | 4 | 158.86 | 49.1 | 7 | 0 | 27.77 | 19826.68 | 27.7 | 209.54 | 18.81 | 13.38 | 1109.33 | 0.71 | 0.74 | 0.65 | 0.06 | 2 | 10 | 83.4835 | 114.2257 | 103.3242 | 83483.4563 | 114225.7479 | 8.7056e-06 | 3.5026 | 103324.2028

## RESULTADOS_17
Unnamed: 0 | Volume de calda [L] | STATUS | Capacidade operacional [ha/h] | Tempo de missao [h] | Tempo util [h] | Tempo por voo [min] | Autonomia Projetada [h] | N° Voos | MTOW [kg] | Massa Estrutura [kg] | Combustível [kg] | Abastecimentos | Massa gerador | Potência gerador [W] | Combustível consumido [L] | Calda cons [L] | Distância percorrida [km] | Distância Pulverizando [km] | RTL ACUMULADO[m] | EOC [km/km] | EOC [h/h] | Tempo de manobra [h] | Tempo rtl_rtw [h] | V pulv [m/s] | V desloc [m/s] | Preço Total por ha Simples [R$/ha] | Preço Total por ha Presumido [R$/ha] | Preço Total por ha Real [R$/ha] | Preço Total Simples [R$] | Preço Total Presumido [R$] | Prod CAPEX [ha/h/R$] | Dias Trabalhados | Preço Total Real [R$]
0 | 95 | CONCLUIDO | 13.4549 | 7.43 | 3.62 | 6.04 | 0.1 | 36 | 185.69 | 53.44 | 1 | 34 | 36.26 | 23136.14 | 48.73 | 209.67 | 38.93 | 13.38 | 11011.05 | 0.34 | 0.61 | 0.69 | 0.7 | 2 | 10 | 125.0621 | 171.1154 | 154.7844 | 125062.0502 | 171115.4144 | 5.8974e-06 | 4.8372 | 154784.3994
1 | 95 | CONCLUIDO | 15.7281 | 6.36 | 3.26 | 11.49 | 0.19 | 17 | 187.21 | 53.44 | 2 | 15 | 36.77 | 23322.88 | 42.95 | 209.54 | 27.1 | 13.38 | 5192.65 | 0.49 | 0.68 | 0.67 | 0.33 | 2 | 10 | 106.5578 | 145.7971 | 131.8824 | 106557.8094 | 145797.0958 | 6.8938e-06 | 4.1406 | 131882.4256
2 | 95 | CONCLUIDO | 16.6852 | 5.99 | 3.12 | 16.99 | 0.28 | 11 | 188.73 | 53.44 | 3 | 9 | 37.29 | 23510.33 | 40.21 | 209.54 | 22.93 | 13.38 | 3138.18 | 0.58 | 0.71 | 0.65 | 0.19 | 2 | 10 | 92.2058 | 126.1601 | 114.1195 | 92205.815 | 126160.064 | 7.3133e-06 | 3.8997 | 114119.5245
3 | 95 | CONCLUIDO | 17.1412 | 5.83 | 3.07 | 23.01 | 0.37 | 8 | 190.25 | 53.44 | 4 | 6 | 37.82 | 23698.48 | 38.68 | 209.54 | 21.56 | 13.38 | 2466.43 | 0.62 | 0.72 | 0.65 | 0.14 | 2 | 10 | 91.1715 | 124.7449 | 112.8394 | 91171.5263 | 124744.9044 | 7.5132e-06 | 3.7956 | 112839.4258
4 | 95 | CONCLUIDO | 17.3185 | 5.77 | 3.04 | 26.1 | 0.46 | 7 | 191.78 | 53.44 | 5 | 5 | 38.35 | 23887.36 | 37.67 | 209.54 | 20.83 | 13.38 | 2105.4 | 0.64 | 0.72 | 0.65 | 0.12 | 2 | 10 | 90.6382 | 124.0152 | 112.1794 | 90638.218 | 124015.2085 | 7.5909e-06 | 3.7565 | 112179.3711
5 | 95 | CONCLUIDO | 17.4927 | 5.72 | 3.02 | 30.25 | 0.55 | 6 | 193.32 | 53.44 | 6 | 4 | 38.89 | 24076.95 | 36.56 | 209.56 | 20.08 | 13.38 | 1734.91 | 0.67 | 0.73 | 0.65 | 0.1 | 2 | 10 | 90.1019 | 123.2813 | 111.5155 | 90101.8649 | 123281.3465 | 7.6672e-06 | 3.724 | 111515.5478
6 | 95 | CONCLUIDO | 17.6592 | 5.66 | 3.01 | 36.1 | 0.64 | 5 | 194.86 | 53.44 | 7 | 3 | 39.43 | 24267.28 | 35.59 | 209.54 | 19.64 | 13.38 | 1521.96 | 0.68 | 0.73 | 0.64 | 0.08 | 2 | 10 | 89.6402 | 122.6497 | 110.9442 | 89640.1943 | 122649.6685 | 7.7402e-06 | 3.6849 | 110944.1563
7 | 95 | CONCLUIDO | 17.858 | 5.6 | 2.98 | 44.73 | 0.72 | 4 | 196.41 | 53.44 | 8 | 2 | 39.98 | 24458.36 | 33.46 | 209.54 | 18.75 | 13.38 | 1082.16 | 0.71 | 0.74 | 0.64 | 0.06 | 2 | 10 | 88.7785 | 121.4707 | 109.8777 | 88778.5014 | 121470.6623 | 7.8274e-06 | 3.6458 | 109877.6727
8 | 95 | CONCLUIDO | 17.8598 | 5.6 | 2.98 | 44.73 | 0.81 | 4 | 197.97 | 53.44 | 9 | 2 | 40.53 | 24650.18 | 33.09 | 209.54 | 18.81 | 13.38 | 1108.99 | 0.71 | 0.74 | 0.64 | 0.06 | 2 | 10 | 88.6643 | 121.3144 | 109.7363 | 88664.3076 | 121314.4173 | 7.8281e-06 | 3.6458 | 109736.3396
9 | 95 | CONCLUIDO | 17.8846 | 5.59 | 2.97 | 44.61 | 0.89 | 4 | 199.53 | 53.44 | 10 | 0 | 41.1 | 24842.77 | 31.74 | 209.54 | 18.47 | 13.38 | 942.97 | 0.72 | 0.74 | 0.64 | 0.05 | 2 | 10 | 88.2195 | 120.7059 | 109.1859 | 88219.5449 | 120705.8733 | 7.839e-06 | 3.6393 | 109185.8742

## RESULTADOS_9
Unnamed: 0 | Volume de calda [L] | STATUS | Capacidade operacional [ha/h] | Tempo de missao [h] | Tempo util [h] | Tempo por voo [min] | Autonomia Projetada [h] | N° Voos | MTOW [kg] | Massa Estrutura [kg] | Combustível [kg] | Abastecimentos | Massa gerador | Potência gerador [W] | Combustível consumido [L] | Calda cons [L] | Distância percorrida [km] | Distância Pulverizando [km] | RTL ACUMULADO[m] | EOC [km/km] | EOC [h/h] | Tempo de manobra [h] | Tempo rtl_rtw [h] | V pulv [m/s] | V desloc [m/s] | Preço Total por ha Simples [R$/ha] | Preço Total por ha Presumido [R$/ha] | Preço Total por ha Real [R$/ha] | Preço Total Simples [R$] | Preço Total Presumido [R$] | Prod CAPEX [ha/h/R$] | Dias Trabalhados | Preço Total Real [R$]
0 | 55 | CONCLUIDO | 16.4361 | 6.08 | 3.4 | 8.17 | 0.15 | 25 | 116.05 | 43.4 | 1 | 23 | 16.65 | 14546.17 | 33.07 | 209.56 | 31.83 | 13.38 | 7517.22 | 0.42 | 0.65 | 0.68 | 0.48 | 2 | 10 | 83.6735 | 114.4858 | 103.5594 | 83673.5201 | 114485.8016 | 8.386e-06 | 3.9583 | 103559.4374
1 | 55 | CONCLUIDO | 18.0914 | 5.53 | 3.16 | 15.78 | 0.3 | 12 | 117.34 | 43.4 | 2 | 10 | 16.94 | 14705.49 | 29.3 | 209.54 | 24.06 | 13.38 | 3696.07 | 0.56 | 0.7 | 0.66 | 0.23 | 2 | 10 | 80.8843 | 110.6694 | 100.1073 | 80884.2855 | 110669.4478 | 9.2306e-06 | 3.6003 | 100107.311
2 | 55 | CONCLUIDO | 18.7217 | 5.34 | 3.07 | 23 | 0.45 | 8 | 118.63 | 43.4 | 3 | 6 | 17.23 | 14865.24 | 26.68 | 209.54 | 21.38 | 13.38 | 2376 | 0.63 | 0.72 | 0.65 | 0.14 | 2 | 10 | 79.4385 | 108.6912 | 98.3179 | 79438.4836 | 108691.2379 | 9.5522e-06 | 3.4766 | 98317.8987
3 | 55 | CONCLUIDO | 19.0446 | 5.25 | 3.02 | 30.23 | 0.59 | 6 | 119.93 | 43.4 | 4 | 4 | 17.53 | 15025.44 | 24.66 | 209.54 | 20.04 | 13.38 | 1713.67 | 0.67 | 0.73 | 0.65 | 0.1 | 2 | 10 | 78.6201 | 107.5715 | 97.305 | 78620.0717 | 107571.4506 | 9.717e-06 | 3.418 | 97304.9823
4 | 55 | CONCLUIDO | 19.1612 | 5.22 | 3.02 | 36.18 | 0.73 | 5 | 121.23 | 43.4 | 5 | 0 | 17.83 | 15186.08 | 24.04 | 209.58 | 19.79 | 13.38 | 1594.7 | 0.68 | 0.73 | 0.65 | 0.09 | 2 | 10 | 78.3815 | 107.2451 | 97.0097 | 78381.5219 | 107245.0562 | 9.7764e-06 | 3.3984 | 97009.7385

## resultados
Unnamed: 0 | Volume de calda [L] | STATUS | Capacidade operacional [ha/h] | Tempo de missao [h] | Tempo util [h] | Tempo por voo [min] | Autonomia Projetada [h] | N° Voos | MTOW [kg] | Massa Estrutura [kg] | Combustível [kg] | Abastecimentos | Massa gerador | Potência gerador [W] | Combustível consumido [L] | Calda cons [L] | Distância percorrida [km] | Distância Pulverizando [km] | RTL ACUMULADO[m] | EOC [km/km] | EOC [h/h] | Tempo de manobra [h] | Tempo rtl_rtw [h] | V pulv [m/s] | V desloc [m/s]
0 | 100 | CONCLUIDO | 13.0114 | 7.69 | 3.69 | 5.83 | 0.09 | 38 | 194.77 | 54.38 | 1 | 36 | 39.4 | 24256.19 | 51.26 | 209.65 | 40.81 | 13.38 | 11938.96 | 0.33 | 0.6 | 0.7 | 0.77 | 2 | 10
1 | 100 | CONCLUIDO | 15.5635 | 6.43 | 3.25 | 11.46 | 0.18 | 17 | 196.32 | 54.38 | 2 | 15 | 39.95 | 24447.22 | 44.27 | 209.63 | 26.96 | 13.38 | 5118.73 | 0.5 | 0.68 | 0.67 | 0.32 | 2 | 10
2 | 100 | CONCLUIDO | 16.2682 | 6.15 | 3.16 | 15.82 | 0.27 | 12 | 197.88 | 54.38 | 3 | 10 | 40.5 | 24639 | 42.32 | 209.56 | 24.52 | 13.38 | 3927.33 | 0.55 | 0.7 | 0.66 | 0.24 | 2 | 10
3 | 100 | CONCLUIDO | 16.7965 | 5.95 | 3.09 | 20.58 | 0.36 | 9 | 199.44 | 54.38 | 4 | 7 | 41.06 | 24831.54 | 40.48 | 209.58 | 22.01 | 13.38 | 2685.54 | 0.61 | 0.71 | 0.65 | 0.16 | 2 | 10
4 | 100 | CONCLUIDO | 17.1396 | 5.83 | 3.05 | 26.1 | 0.44 | 7 | 201.01 | 54.38 | 5 | 5 | 41.63 | 25024.84 | 39.23 | 209.55 | 20.81 | 13.38 | 2095.04 | 0.64 | 0.72 | 0.65 | 0.12 | 2 | 10
5 | 100 | CONCLUIDO | 17.316 | 5.78 | 3.02 | 30.25 | 0.53 | 6 | 202.58 | 54.38 | 6 | 4 | 42.2 | 25218.93 | 38.09 | 209.56 | 20.07 | 13.38 | 1731.29 | 0.67 | 0.73 | 0.65 | 0.1 | 2 | 10
6 | 100 | CONCLUIDO | 17.4978 | 5.72 | 3 | 36.05 | 0.61 | 5 | 204.16 | 54.38 | 7 | 3 | 42.78 | 25413.94 | 36.86 | 209.54 | 19.56 | 13.38 | 1481.94 | 0.68 | 0.73 | 0.64 | 0.08 | 2 | 10
7 | 100 | CONCLUIDO | 17.5165 | 5.71 | 3 | 35.97 | 0.69 | 5 | 205.75 | 54.38 | 8 | 3 | 43.37 | 25609.61 | 35.68 | 209.54 | 19.32 | 13.38 | 1358.52 | 0.69 | 0.73 | 0.64 | 0.07 | 2 | 10
8 | 100 | CONCLUIDO | 17.6748 | 5.66 | 2.99 | 44.78 | 0.77 | 4 | 207.34 | 54.38 | 9 | 2 | 43.96 | 25806.1 | 34.98 | 209.54 | 18.93 | 13.38 | 1170.16 | 0.71 | 0.74 | 0.64 | 0.06 | 2 | 10
9 | 100 | CONCLUIDO | 17.7061 | 5.65 | 2.98 | 44.63 | 0.85 | 4 | 208.94 | 54.38 | 10 | 2 | 44.56 | 26003.41 | 33.5 | 209.54 | 18.61 | 13.38 | 1010.55 | 0.72 | 0.74 | 0.64 | 0.05 | 2 | 10
10 | 100 | CONCLUIDO | 17.7069 | 5.65 | 2.98 | 44.63 | 0.93 | 4 | 210.55 | 54.38 | 11 | 0 | 45.17 | 26201.54 | 32.39 | 209.57 | 18.46 | 13.38 | 938.14 | 0.72 | 0.74 | 0.65 | 0.05 | 2 | 10
0 | 40 | CONCLUIDO | 17.7743 | 5.63 | 3.31 | 9.93 | 0.2 | 20 | 89.87 | 37.55 | 1 | 18 | 11.32 | 11317.98 | 26.48 | 209.63 | 29.01 | 13.38 | 6129.45 | 0.46 | 0.67 | 0.67 | 0.38 | 2 | 10
1 | 40 | CONCLUIDO | 19.0739 | 5.24 | 3.11 | 18.68 | 0.39 | 10 | 91.1 | 37.55 | 2 | 8 | 11.54 | 11468.97 | 22.75 | 209.55 | 22.92 | 13.38 | 3137.68 | 0.58 | 0.71 | 0.65 | 0.19 | 2 | 10
2 | 40 | CONCLUIDO | 19.5302 | 5.12 | 3.05 | 26.13 | 0.57 | 7 | 92.32 | 37.55 | 3 | 1 | 11.77 | 11620.34 | 20.85 | 209.69 | 20.7 | 13.38 | 2040.88 | 0.65 | 0.72 | 0.65 | 0.12 | 2 | 10
3 | 40 | CONCLUIDO | 19.5281 | 5.12 | 3.05 | 26.13 | 0.75 | 7 | 93.55 | 37.55 | 4 | 0 | 12 | 11772.07 | 21.03 | 209.69 | 20.66 | 13.38 | 2020.26 | 0.65 | 0.72 | 0.65 | 0.12 | 2 | 10
0 | 30 | CONCLUIDO | 18.6316 | 5.37 | 3.26 | 11.5 | 0.24 | 17 | 71.52 | 32.27 | 1 | 15 | 8.25 | 9054.6 | 21.48 | 209.62 | 27.37 | 13.38 | 5327.47 | 0.49 | 0.68 | 0.67 | 0.33 | 2 | 10
1 | 30 | CONCLUIDO | 19.6915 | 5.08 | 3.09 | 20.63 | 0.48 | 9 | 72.7 | 32.27 | 2 | 1 | 8.43 | 9200.25 | 18.18 | 209.64 | 22.01 | 13.38 | 2685.44 | 0.61 | 0.71 | 0.66 | 0.17 | 2 | 10
2 | 30 | CONCLUIDO | 19.8511 | 5.04 | 3.07 | 23.02 | 0.71 | 8 | 73.88 | 32.27 | 3 | 0 | 8.61 | 9346.23 | 18.16 | 209.57 | 21.26 | 13.38 | 2317.29 | 0.63 | 0.72 | 0.66 | 0.15 | 2 | 10
0 | 15 | CONCLUIDO | 19.6378 | 5.09 | 3.23 | 12.91 | 0.43 | 15 | 39.78 | 19.54 | 1 | 0 | 4.24 | 5140 | 12.74 | 209.6 | 25.63 | 13.38 | 4467.79 | 0.52 | 0.68 | 0.69 | 0.3 | 2 | 10
0 | 70 | CONCLUIDO | 15.0659 | 6.64 | 3.54 | 7.08 | 0.12 | 30 | 141.81 | 47.83 | 1 | 28 | 22.98 | 17723.39 | 39.75 | 209.54 | 35.91 | 13.38 | 9530.73 | 0.37 | 0.62 | 0.7 | 0.62 | 2 | 10
1 | 70 | CONCLUIDO | 17.1903 | 5.82 | 3.18 | 13.65 | 0.25 | 14 | 143.17 | 47.83 | 2 | 12 | 23.34 | 17891.86 | 34.57 | 209.54 | 25.19 | 13.38 | 4252.75 | 0.53 | 0.69 | 0.66 | 0.26 | 2 | 10
2 | 70 | CONCLUIDO | 17.9542 | 5.57 | 3.08 | 20.54 | 0.37 | 9 | 144.54 | 47.83 | 3 | 7 | 23.71 | 18060.85 | 32.1 | 209.56 | 21.91 | 13.38 | 2634.03 | 0.61 | 0.71 | 0.65 | 0.16 | 2 | 10
3 | 70 | CONCLUIDO | 18.2445 | 5.48 | 3.05 | 26.15 | 0.49 | 7 | 145.92 | 47.83 | 4 | 5 | 24.09 | 18230.35 | 30.82 | 209.54 | 20.97 | 13.38 | 2174.61 | 0.64 | 0.72 | 0.65 | 0.13 | 2 | 10
4 | 70 | CONCLUIDO | 18.4426 | 5.42 | 3.02 | 30.21 | 0.6 | 6 | 147.3 | 47.83 | 5 | 4 | 24.47 | 18400.38 | 29.05 | 209.56 | 20.04 | 13.38 | 1713.8 | 0.67 | 0.73 | 0.65 | 0.1 | 2 | 10
5 | 70 | CONCLUIDO | 18.6018 | 5.38 | 3 | 36.04 | 0.71 | 5 | 148.68 | 47.83 | 6 | 2 | 24.85 | 18570.94 | 27.03 | 209.54 | 19.4 | 13.38 | 1399.57 | 0.69 | 0.73 | 0.65 | 0.08 | 2 | 10
6 | 70 | CONCLUIDO | 18.7735 | 5.33 | 2.98 | 44.74 | 0.83 | 4 | 150.07 | 47.83 | 7 | 0 | 25.24 | 18742.03 | 26.25 | 209.54 | 18.75 | 13.38 | 1078.7 | 0.71 | 0.74 | 0.65 | 0.06 | 2 | 10
0 | 90 | CONCLUIDO | 13.7384 | 7.28 | 3.61 | 6.2 | 0.1 | 35 | 176.73 | 52.44 | 1 | 33 | 33.29 | 22031.19 | 47.03 | 209.6 | 38.18 | 13.38 | 10639.63 | 0.35 | 0.61 | 0.7 | 0.69 | 2 | 10
1 | 90 | CONCLUIDO | 16.0858 | 6.22 | 3.23 | 12.1 | 0.2 | 16 | 178.21 | 52.44 | 2 | 14 | 33.77 | 22213.89 | 41.07 | 209.54 | 26.46 | 13.38 | 4874.38 | 0.51 | 0.68 | 0.66 | 0.3 | 2 | 10
2 | 90 | CONCLUIDO | 16.8761 | 5.93 | 3.11 | 16.98 | 0.3 | 11 | 179.7 | 52.44 | 3 | 9 | 34.26 | 22397.24 | 38.81 | 209.56 | 22.98 | 13.38 | 3162.81 | 0.58 | 0.71 | 0.65 | 0.19 | 2 | 10
3 | 90 | CONCLUIDO | 17.306 | 5.78 | 3.07 | 23.05 | 0.39 | 8 | 181.19 | 52.44 | 4 | 6 | 34.75 | 22581.25 | 37.35 | 209.58 | 21.64 | 13.38 | 2505.16 | 0.62 | 0.72 | 0.65 | 0.15 | 2 | 10
4 | 90 | CONCLUIDO | 17.4876 | 5.72 | 3.05 | 26.13 | 0.49 | 7 | 182.69 | 52.44 | 5 | 5 | 35.25 | 22766.06 | 36.05 | 209.59 | 20.99 | 13.38 | 2188.12 | 0.64 | 0.72 | 0.65 | 0.12 | 2 | 10
5 | 90 | CONCLUIDO | 17.6843 | 5.65 | 3.02 | 30.21 | 0.58 | 6 | 184.19 | 52.44 | 6 | 4 | 35.75 | 22951.43 | 34.81 | 209.54 | 20.04 | 13.38 | 1717.74 | 0.67 | 0.73 | 0.65 | 0.1 | 2 | 10
6 | 90 | CONCLUIDO | 17.843 | 5.6 | 3.01 | 36.07 | 0.67 | 5 | 185.7 | 52.44 | 7 | 3 | 36.26 | 23137.49 | 33.66 | 209.54 | 19.6 | 13.38 | 1499.54 | 0.68 | 0.73 | 0.64 | 0.08 | 2 | 10
7 | 90 | CONCLUIDO | 18.0243 | 5.55 | 2.99 | 44.78 | 0.76 | 4 | 187.22 | 52.44 | 8 | 2 | 36.78 | 23324.24 | 32.16 | 209.54 | 18.87 | 13.38 | 1142.62 | 0.71 | 0.74 | 0.64 | 0.06 | 2 | 10
8 | 90 | CONCLUIDO | 18.0379 | 5.54 | 2.98 | 44.72 | 0.85 | 4 | 188.74 | 52.44 | 9 | 1 | 37.3 | 23511.69 | 31.27 | 209.54 | 18.76 | 13.38 | 1084.66 | 0.71 | 0.74 | 0.64 | 0.06 | 2 | 10
9 | 90 | CONCLUIDO | 18.0334 | 5.55 | 2.98 | 44.74 | 0.93 | 4 | 190.26 | 52.44 | 10 | 0 | 37.82 | 23699.85 | 31.51 | 209.54 | 18.77 | 13.38 | 1090.15 | 0.71 | 0.74 | 0.64 | 0.06 | 2 | 10
0 | 10 | CONCLUIDO | 19.0194 | 5.26 | 3.37 | 9.18 | 0.64 | 22 | 26.11 | 12.1 | 1 | 0 | 3.01 | 3454.41 | 9.78 | 209.89 | 29.88 | 13.38 | 6556.18 | 0.45 | 0.65 | 0.7 | 0.44 | 2 | 10
0 | 45 | CONCLUIDO | 17.2761 | 5.79 | 3.35 | 9.13 | 0.18 | 22 | 98.71 | 39.72 | 1 | 20 | 12.99 | 12407.75 | 28.87 | 209.57 | 30.21 | 13.38 | 6721.65 | 0.44 | 0.66 | 0.67 | 0.42 | 2 | 10
1 | 45 | CONCLUIDO | 18.8492 | 5.31 | 3.11 | 18.67 | 0.35 | 10 | 99.95 | 39.72 | 2 | 8 | 13.24 | 12561.45 | 24.87 | 209.56 | 22.71 | 13.38 | 3031.92 | 0.59 | 0.71 | 0.66 | 0.19 | 2 | 10
2 | 45 | CONCLUIDO | 19.3185 | 5.18 | 3.04 | 26.1 | 0.52 | 7 | 101.2 | 39.72 | 3 | 5 | 13.49 | 12715.54 | 22.5 | 209.54 | 20.69 | 13.38 | 2037.95 | 0.65 | 0.72 | 0.65 | 0.12 | 2 | 10
3 | 45 | CONCLUIDO | 19.4447 | 5.14 | 3.03 | 30.31 | 0.69 | 6 | 102.45 | 39.72 | 4 | 0 | 13.74 | 12870.03 | 21.93 | 209.54 | 20.23 | 13.38 | 1811.25 | 0.66 | 0.73 | 0.65 | 0.11 | 2 | 10
0 | 60 | CONCLUIDO | 15.937 | 6.27 | 3.45 | 7.67 | 0.14 | 27 | 124.63 | 45 | 1 | 25 | 18.64 | 15605.44 | 35.33 | 209.56 | 33.51 | 13.38 | 8346.39 | 0.4 | 0.64 | 0.68 | 0.53 | 2 | 10
1 | 60 | CONCLUIDO | 17.7427 | 5.64 | 3.17 | 14.64 | 0.28 | 13 | 125.95 | 45 | 2 | 11 | 18.95 | 15767.7 | 31.12 | 209.57 | 24.66 | 13.38 | 3990.19 | 0.54 | 0.69 | 0.66 | 0.25 | 2 | 10
2 | 60 | CONCLUIDO | 18.5109 | 5.4 | 3.07 | 22.99 | 0.42 | 8 | 127.27 | 45 | 3 | 6 | 19.27 | 15930.42 | 28.6 | 209.54 | 21.4 | 13.38 | 2388.17 | 0.62 | 0.72 | 0.65 | 0.14 | 2 | 10
3 | 60 | CONCLUIDO | 18.8127 | 5.32 | 3.03 | 30.3 | 0.55 | 6 | 128.59 | 45 | 4 | 4 | 19.59 | 16093.6 | 26.68 | 209.54 | 20.15 | 13.38 | 1769.67 | 0.66 | 0.73 | 0.65 | 0.11 | 2 | 10
4 | 60 | CONCLUIDO | 18.9994 | 5.26 | 3 | 36.04 | 0.68 | 5 | 129.92 | 45 | 5 | 1 | 19.92 | 16257.24 | 25.24 | 209.54 | 19.36 | 13.38 | 1380.5 | 0.69 | 0.73 | 0.65 | 0.08 | 2 | 10
5 | 60 | CONCLUIDO | 18.9873 | 5.27 | 3.01 | 36.08 | 0.81 | 5 | 131.25 | 45 | 6 | 0 | 20.25 | 16421.36 | 25.56 | 209.54 | 19.46 | 13.38 | 1430.57 | 0.69 | 0.73 | 0.65 | 0.08 | 2 | 10
0 | 80 | CONCLUIDO | 14.4607 | 6.92 | 3.56 | 6.67 | 0.11 | 32 | 159.12 | 50.28 | 1 | 30 | 27.84 | 19859.16 | 43.15 | 209.58 | 36.84 | 13.38 | 9983.37 | 0.36 | 0.62 | 0.69 | 0.63 | 2 | 10
1 | 80 | CONCLUIDO | 16.6113 | 6.02 | 3.21 | 12.85 | 0.22 | 15 | 160.54 | 50.28 | 2 | 13 | 28.26 | 20034.4 | 37.96 | 209.57 | 25.89 | 13.38 | 4595.04 | 0.52 | 0.68 | 0.66 | 0.29 | 2 | 10
2 | 80 | CONCLUIDO | 17.4199 | 5.74 | 3.09 | 18.56 | 0.33 | 10 | 161.97 | 50.28 | 3 | 8 | 28.69 | 20210.21 | 35.58 | 209.6 | 22.32 | 13.38 | 2835.66 | 0.6 | 0.71 | 0.65 | 0.17 | 2 | 10
3 | 80 | CONCLUIDO | 17.7122 | 5.65 | 3.06 | 22.98 | 0.43 | 8 | 163.4 | 50.28 | 4 | 6 | 29.12 | 20386.62 | 33.98 | 209.61 | 21.43 | 13.38 | 2401.57 | 0.62 | 0.72 | 0.65 | 0.14 | 2 | 10
4 | 80 | CONCLUIDO | 18.0714 | 5.53 | 3.02 | 30.16 | 0.54 | 6 | 164.83 | 50.28 | 5 | 4 | 29.55 | 20563.61 | 32.46 | 209.54 | 19.83 | 13.38 | 1611.61 | 0.67 | 0.73 | 0.65 | 0.09 | 2 | 10
5 | 80 | CONCLUIDO | 18.2122 | 5.49 | 3.01 | 36.06 | 0.64 | 5 | 166.27 | 50.28 | 6 | 3 | 29.99 | 20741.2 | 31.28 | 209.57 | 19.53 | 13.38 | 1465.54 | 0.68 | 0.73 | 0.64 | 0.08 | 2 | 10
6 | 80 | CONCLUIDO | 18.3983 | 5.44 | 2.98 | 44.73 | 0.74 | 4 | 167.72 | 50.28 | 7 | 2 | 30.44 | 20919.39 | 29.08 | 209.54 | 18.76 | 13.38 | 1086.8 | 0.71 | 0.74 | 0.64 | 0.06 | 2 | 10
7 | 80 | CONCLUIDO | 18.372 | 5.44 | 2.99 | 44.85 | 0.84 | 4 | 169.17 | 50.28 | 8 | 0 | 30.89 | 21098.19 | 29.41 | 209.54 | 18.96 | 13.38 | 1184.99 | 0.71 | 0.74 | 0.65 | 0.07 | 2 | 10
0 | 35 | CONCLUIDO | 18.18 | 5.5 | 3.28 | 10.36 | 0.22 | 19 | 80.84 | 35.1 | 1 | 17 | 9.74 | 10204.21 | 24.16 | 209.54 | 28.01 | 13.38 | 5633.34 | 0.48 | 0.67 | 0.67 | 0.36 | 2 | 10
1 | 35 | CONCLUIDO | 19.4668 | 5.14 | 3.09 | 20.6 | 0.43 | 9 | 82.04 | 35.1 | 2 | 6 | 9.94 | 10352.53 | 20.27 | 209.61 | 22.07 | 13.38 | 2716.96 | 0.61 | 0.71 | 0.65 | 0.17 | 2 | 10
2 | 35 | CONCLUIDO | 19.7954 | 5.05 | 3.04 | 26.05 | 0.63 | 7 | 83.25 | 35.1 | 3 | 0 | 10.15 | 10501.19 | 19.08 | 209.57 | 20.37 | 13.38 | 1874.5 | 0.66 | 0.72 | 0.65 | 0.12 | 2 | 10
0 | 50 | CONCLUIDO | 16.7286 | 5.98 | 3.41 | 8.52 | 0.16 | 24 | 107.41 | 41.65 | 1 | 22 | 14.77 | 13481.73 | 31.3 | 209.57 | 31.88 | 13.38 | 7544.87 | 0.42 | 0.65 | 0.68 | 0.48 | 2 | 10
1 | 50 | CONCLUIDO | 18.5338 | 5.4 | 3.12 | 16.99 | 0.32 | 11 | 108.68 | 41.65 | 2 | 9 | 15.03 | 13638.32 | 26.91 | 209.56 | 22.92 | 13.38 | 3132.11 | 0.58 | 0.71 | 0.65 | 0.19 | 2 | 10
2 | 50 | CONCLUIDO | 19.1103 | 5.23 | 3.04 | 26.07 | 0.48 | 7 | 109.96 | 41.65 | 3 | 5 | 15.31 | 13795.21 | 24.48 | 209.54 | 20.68 | 13.38 | 2031.79 | 0.65 | 0.72 | 0.65 | 0.12 | 2 | 10
3 | 50 | CONCLUIDO | 19.2503 | 5.19 | 3.03 | 30.25 | 0.63 | 6 | 111.23 | 41.65 | 4 | 1 | 15.58 | 13952.52 | 22.85 | 209.54 | 19.97 | 13.38 | 1682.92 | 0.67 | 0.73 | 0.65 | 0.1 | 2 | 10
4 | 50 | CONCLUIDO | 19.2555 | 5.19 | 3.02 | 30.24 | 0.78 | 6 | 112.51 | 41.65 | 5 | 0 | 15.86 | 14110.24 | 23.04 | 209.57 | 19.94 | 13.38 | 1664.72 | 0.67 | 0.73 | 0.65 | 0.1 | 2 | 10
0 | 25 | CONCLUIDO | 19.1857 | 5.21 | 3.21 | 12.83 | 0.28 | 15 | 61.76 | 28.92 | 1 | 13 | 6.84 | 7851.41 | 18.44 | 209.61 | 25.9 | 13.38 | 4601.09 | 0.52 | 0.69 | 0.66 | 0.28 | 2 | 10
1 | 25 | CONCLUIDO | 19.8292 | 5.04 | 3.11 | 18.65 | 0.55 | 10 | 62.92 | 28.92 | 2 | 0 | 7 | 7994.37 | 16.63 | 209.55 | 22.38 | 13.38 | 2866.83 | 0.6 | 0.71 | 0.66 | 0.18 | 2 | 10
0 | 85 | CONCLUIDO | 14.0258 | 7.13 | 3.6 | 6.36 | 0.11 | 34 | 167.88 | 51.39 | 1 | 32 | 30.49 | 20939.59 | 45.37 | 209.56 | 37.89 | 13.38 | 10499.71 | 0.35 | 0.61 | 0.7 | 0.68 | 2 | 10
1 | 85 | CONCLUIDO | 16.244 | 6.16 | 3.24 | 12.16 | 0.21 | 16 | 169.33 | 51.39 | 2 | 14 | 30.94 | 21118.46 | 39.8 | 209.65 | 27.03 | 13.38 | 5161.86 | 0.49 | 0.68 | 0.66 | 0.32 | 2 | 10
2 | 85 | CONCLUIDO | 17.1838 | 5.82 | 3.11 | 18.65 | 0.31 | 10 | 170.79 | 51.39 | 3 | 8 | 31.4 | 21297.94 | 37.13 | 209.54 | 22.67 | 13.38 | 3011.57 | 0.59 | 0.71 | 0.66 | 0.18 | 2 | 10
3 | 85 | CONCLUIDO | 17.5234 | 5.71 | 3.06 | 22.97 | 0.41 | 8 | 172.25 | 51.39 | 4 | 6 | 31.86 | 21478.05 | 35.57 | 209.62 | 21.27 | 13.38 | 2318.85 | 0.63 | 0.72 | 0.65 | 0.14 | 2 | 10
4 | 85 | CONCLUIDO | 17.8607 | 5.6 | 3.02 | 30.23 | 0.51 | 6 | 173.71 | 51.39 | 5 | 4 | 32.32 | 21658.78 | 34.1 | 209.54 | 20.11 | 13.38 | 1750.63 | 0.67 | 0.73 | 0.65 | 0.1 | 2 | 10
5 | 85 | CONCLUIDO | 18.0252 | 5.55 | 3.01 | 36.07 | 0.61 | 5 | 175.18 | 51.39 | 6 | 3 | 32.79 | 21840.16 | 32.89 | 209.54 | 19.55 | 13.38 | 1477.07 | 0.68 | 0.73 | 0.64 | 0.08 | 2 | 10
6 | 85 | CONCLUIDO | 18.0379 | 5.54 | 3 | 36.02 | 0.7 | 5 | 176.66 | 51.39 | 7 | 3 | 33.27 | 22022.17 | 31.51 | 209.54 | 19.45 | 13.38 | 1424.44 | 0.69 | 0.73 | 0.64 | 0.08 | 2 | 10
7 | 85 | CONCLUIDO | 18.2048 | 5.49 | 2.98 | 44.77 | 0.8 | 4 | 178.14 | 51.39 | 8 | 1 | 33.75 | 22204.83 | 30.68 | 209.54 | 18.9 | 13.38 | 1155.04 | 0.71 | 0.74 | 0.64 | 0.06 | 2 | 10
8 | 85 | CONCLUIDO | 18.2113 | 5.49 | 2.98 | 44.75 | 0.89 | 4 | 179.63 | 51.39 | 9 | 0 | 34.24 | 22388.15 | 30.57 | 209.54 | 18.81 | 13.38 | 1109.47 | 0.71 | 0.74 | 0.64 | 0.06 | 2 | 10
0 | 20 | CONCLUIDO | 19.6861 | 5.08 | 3.17 | 14.64 | 0.34 | 13 | 51.33 | 24.83 | 1 | 5 | 5.51 | 6564.78 | 15.1 | 209.54 | 24.49 | 13.38 | 3905.13 | 0.55 | 0.69 | 0.67 | 0.25 | 2 | 10
1 | 20 | CONCLUIDO | 19.8096 | 5.05 | 3.15 | 15.77 | 0.66 | 12 | 52.47 | 24.83 | 2 | 0 | 5.64 | 6705.1 | 15.26 | 209.54 | 23.64 | 13.38 | 3486 | 0.57 | 0.7 | 0.67 | 0.23 | 2 | 10
0 | 65 | CONCLUIDO | 15.5534 | 6.43 | 3.49 | 7.47 | 0.13 | 28 | 133.21 | 46.47 | 1 | 26 | 20.75 | 16663.42 | 37.39 | 209.7 | 34.47 | 13.38 | 8823.06 | 0.39 | 0.63 | 0.69 | 0.56 | 2 | 10
1 | 65 | CONCLUIDO | 17.5593 | 5.7 | 3.16 | 14.59 | 0.26 | 13 | 134.55 | 46.47 | 2 | 11 | 21.09 | 16828.84 | 32.66 | 209.56 | 24.43 | 13.38 | 3876.03 | 0.55 | 0.7 | 0.66 | 0.24 | 2 | 10
2 | 65 | CONCLUIDO | 18.1388 | 5.51 | 3.09 | 20.59 | 0.39 | 9 | 135.9 | 46.47 | 3 | 7 | 21.43 | 16994.64 | 30.56 | 209.54 | 22.1 | 13.38 | 2728.98 | 0.61 | 0.71 | 0.65 | 0.16 | 2 | 10
3 | 65 | CONCLUIDO | 18.4426 | 5.42 | 3.05 | 26.15 | 0.52 | 7 | 137.25 | 46.47 | 4 | 5 | 21.78 | 17160.92 | 28.75 | 209.54 | 20.99 | 13.38 | 2187.85 | 0.64 | 0.72 | 0.65 | 0.13 | 2 | 10
4 | 65 | CONCLUIDO | 18.7774 | 5.33 | 3.01 | 36.11 | 0.64 | 5 | 138.6 | 46.47 | 5 | 3 | 22.13 | 17327.69 | 26.76 | 209.54 | 19.72 | 13.38 | 1559.88 | 0.68 | 0.73 | 0.64 | 0.09 | 2 | 10
5 | 65 | CONCLUIDO | 18.7774 | 5.33 | 3.01 | 36.11 | 0.76 | 5 | 139.95 | 46.47 | 6 | 0 | 22.49 | 17494.97 | 26.26 | 209.54 | 19.51 | 13.38 | 1454.72 | 0.69 | 0.73 | 0.65 | 0.09 | 2 | 10
0 | 75 | CONCLUIDO | 14.8191 | 6.75 | 3.52 | 6.82 | 0.12 | 31 | 150.44 | 49.1 | 1 | 29 | 25.34 | 18787.76 | 41.15 | 209.61 | 35.71 | 13.38 | 9423.8 | 0.37 | 0.62 | 0.69 | 0.6 | 2 | 10
1 | 75 | CONCLUIDO | 16.9635 | 5.9 | 3.19 | 13.68 | 0.23 | 14 | 151.83 | 49.1 | 2 | 12 | 25.73 | 18959.54 | 36.17 | 209.64 | 25.31 | 13.38 | 4309.22 | 0.53 | 0.69 | 0.66 | 0.27 | 2 | 10
2 | 75 | CONCLUIDO | 17.5541 | 5.7 | 3.11 | 18.69 | 0.35 | 10 | 153.23 | 49.1 | 3 | 8 | 26.13 | 19131.85 | 34.11 | 209.59 | 23.02 | 13.38 | 3183.99 | 0.58 | 0.71 | 0.65 | 0.19 | 2 | 10
3 | 75 | CONCLUIDO | 18.0832 | 5.53 | 3.04 | 26.05 | 0.46 | 7 | 154.63 | 49.1 | 4 | 5 | 26.53 | 19304.72 | 32.22 | 209.54 | 20.51 | 13.38 | 1943.51 | 0.65 | 0.72 | 0.65 | 0.12 | 2 | 10
4 | 75 | CONCLUIDO | 18.2288 | 5.49 | 3.03 | 30.26 | 0.57 | 6 | 156.03 | 49.1 | 5 | 4 | 26.94 | 19478.15 | 30.92 | 209.54 | 20.14 | 13.38 | 1766.03 | 0.66 | 0.73 | 0.65 | 0.1 | 2 | 10
5 | 75 | CONCLUIDO | 18.388 | 5.44 | 3.01 | 36.11 | 0.67 | 5 | 157.44 | 49.1 | 6 | 3 | 27.35 | 19652.13 | 29.47 | 209.54 | 19.68 | 13.38 | 1538.58 | 0.68 | 0.73 | 0.64 | 0.09 | 2 | 10
6 | 75 | CONCLUIDO | 18.5749 | 5.38 | 2.98 | 44.77 | 0.78 | 4 | 158.86 | 49.1 | 7 | 0 | 27.77 | 19826.68 | 27.7 | 209.54 | 18.81 | 13.38 | 1109.33 | 0.71 | 0.74 | 0.65 | 0.06 | 2 | 10
0 | 95 | CONCLUIDO | 13.4549 | 7.43 | 3.62 | 6.04 | 0.1 | 36 | 185.69 | 53.44 | 1 | 34 | 36.26 | 23136.14 | 48.73 | 209.67 | 38.93 | 13.38 | 11011.05 | 0.34 | 0.61 | 0.69 | 0.7 | 2 | 10
1 | 95 | CONCLUIDO | 15.7281 | 6.36 | 3.26 | 11.49 | 0.19 | 17 | 187.21 | 53.44 | 2 | 15 | 36.77 | 23322.88 | 42.95 | 209.54 | 27.1 | 13.38 | 5192.65 | 0.49 | 0.68 | 0.67 | 0.33 | 2 | 10
2 | 95 | CONCLUIDO | 16.6852 | 5.99 | 3.12 | 16.99 | 0.28 | 11 | 188.73 | 53.44 | 3 | 9 | 37.29 | 23510.33 | 40.21 | 209.54 | 22.93 | 13.38 | 3138.18 | 0.58 | 0.71 | 0.65 | 0.19 | 2 | 10
3 | 95 | CONCLUIDO | 17.1412 | 5.83 | 3.07 | 23.01 | 0.37 | 8 | 190.25 | 53.44 | 4 | 6 | 37.82 | 23698.48 | 38.68 | 209.54 | 21.56 | 13.38 | 2466.43 | 0.62 | 0.72 | 0.65 | 0.14 | 2 | 10
4 | 95 | CONCLUIDO | 17.3185 | 5.77 | 3.04 | 26.1 | 0.46 | 7 | 191.78 | 53.44 | 5 | 5 | 38.35 | 23887.36 | 37.67 | 209.54 | 20.83 | 13.38 | 2105.4 | 0.64 | 0.72 | 0.65 | 0.12 | 2 | 10
5 | 95 | CONCLUIDO | 17.4927 | 5.72 | 3.02 | 30.25 | 0.55 | 6 | 193.32 | 53.44 | 6 | 4 | 38.89 | 24076.95 | 36.56 | 209.56 | 20.08 | 13.38 | 1734.91 | 0.67 | 0.73 | 0.65 | 0.1 | 2 | 10
6 | 95 | CONCLUIDO | 17.6592 | 5.66 | 3.01 | 36.1 | 0.64 | 5 | 194.86 | 53.44 | 7 | 3 | 39.43 | 24267.28 | 35.59 | 209.54 | 19.64 | 13.38 | 1521.96 | 0.68 | 0.73 | 0.64 | 0.08 | 2 | 10
7 | 95 | CONCLUIDO | 17.858 | 5.6 | 2.98 | 44.73 | 0.72 | 4 | 196.41 | 53.44 | 8 | 2 | 39.98 | 24458.36 | 33.46 | 209.54 | 18.75 | 13.38 | 1082.16 | 0.71 | 0.74 | 0.64 | 0.06 | 2 | 10
8 | 95 | CONCLUIDO | 17.8598 | 5.6 | 2.98 | 44.73 | 0.81 | 4 | 197.97 | 53.44 | 9 | 2 | 40.53 | 24650.18 | 33.09 | 209.54 | 18.81 | 13.38 | 1108.99 | 0.71 | 0.74 | 0.64 | 0.06 | 2 | 10
9 | 95 | CONCLUIDO | 17.8846 | 5.59 | 2.97 | 44.61 | 0.89 | 4 | 199.53 | 53.44 | 10 | 0 | 41.1 | 24842.77 | 31.74 | 209.54 | 18.47 | 13.38 | 942.97 | 0.72 | 0.74 | 0.64 | 0.05 | 2 | 10
0 | 55 | CONCLUIDO | 16.4361 | 6.08 | 3.4 | 8.17 | 0.15 | 25 | 116.05 | 43.4 | 1 | 23 | 16.65 | 14546.17 | 33.07 | 209.56 | 31.83 | 13.38 | 7517.22 | 0.42 | 0.65 | 0.68 | 0.48 | 2 | 10
1 | 55 | CONCLUIDO | 18.0914 | 5.53 | 3.16 | 15.78 | 0.3 | 12 | 117.34 | 43.4 | 2 | 10 | 16.94 | 14705.49 | 29.3 | 209.54 | 24.06 | 13.38 | 3696.07 | 0.56 | 0.7 | 0.66 | 0.23 | 2 | 10
2 | 55 | CONCLUIDO | 18.7217 | 5.34 | 3.07 | 23 | 0.45 | 8 | 118.63 | 43.4 | 3 | 6 | 17.23 | 14865.24 | 26.68 | 209.54 | 21.38 | 13.38 | 2376 | 0.63 | 0.72 | 0.65 | 0.14 | 2 | 10
3 | 55 | CONCLUIDO | 19.0446 | 5.25 | 3.02 | 30.23 | 0.59 | 6 | 119.93 | 43.4 | 4 | 4 | 17.53 | 15025.44 | 24.66 | 209.54 | 20.04 | 13.38 | 1713.67 | 0.67 | 0.73 | 0.65 | 0.1 | 2 | 10
4 | 55 | CONCLUIDO | 19.1612 | 5.22 | 3.02 | 36.18 | 0.73 | 5 | 121.23 | 43.4 | 5 | 0 | 17.83 | 15186.08 | 24.04 | 209.58 | 19.79 | 13.38 | 1594.7 | 0.68 | 0.73 | 0.65 | 0.09 | 2 | 10

## gráficos
Selecione o eixo X:
Selecione o eixo Y:
Selecione o eixo Z:
Eixo X | Eixo Y | Eixo Z

## hidden (hidden)
Unnamed: 0
Volume de calda [L]
STATUS
Capacidade operacional [ha/h]
Tempo de missao [h]
Tempo util [h]
Tempo por voo [min]
Autonomia Projetada [h]
N° Voos
MTOW [kg]
Massa Estrutura [kg]
Combustível [kg]
Abastecimentos
Massa gerador
Potência gerador [W]
Combustível consumido [L]
Calda cons [L]
Distância percorrida [km]
Distância Pulverizando [km]
RTL ACUMULADO[m]
EOC [km/km]
EOC [h/h]
Tempo de manobra [h]
Tempo rtl_rtw [h]
V pulv [m/s]
V desloc [m/s]