## RESULTADOS_18
Unnamed: 0 | Volume de calda [L] | STATUS | Capacidade operacional [ha/h] | Tempo de missao [h] | Tempo util [h] | Tempo por voo [min] | Autonomia Projetada [h] | N° Voos | MTOW [kg] | Massa Estrutura [kg] | Combustível [kg] | Abastecimentos | Massa gerador | Potência gerador [W] | Combustível consumido [L] | Calda cons [L] | Distância percorrida [km] | Distância Pulverizando [km] | RTL ACUMULADO[m] | EOC [km/km] | EOC [h/h] | Tempo de manobra [h] | Tempo rtl_rtw [h] | V pulv [m/s] | V desloc [m/s] | Preço Total por ha Simples [R$/ha] | Preço Total por ha Presumido [R$/ha] | Preço Total por ha Real [R$/ha] | Preço Total Simples [R$] | Preço Total Presumido [R$] | Prod CAPEX [ha/h/R$] | Dias Trabalhados | Preço Total Real [R$]
0 | 100 | CONCLUIDO | 5.3213 | 18.79 | 11.96 | 6.46 | 0.09 | 111 | 194.77 | 54.38 | 1 | 109 | 39.4 | 24256.19 | 151.66 | 3666.7 | 166.29 | 60.59 | 52592.78 | 0.36 | 0.73 | 0.34 | 3.23 | 2 | 10 | 206.2981 | 282.2662 | 255.3271 | 206298.1091 | 282266.1741 | 5.1709e-06 | 5.4369 | 255327.0866
1 | 100 | CONCLUIDO | 7.2063 | 13.88 | 9.84 | 15.14 | 0.18 | 39 | 196.32 | 54.38 | 2 | 13 | 39.95 | 24447.22 | 101.17 | 3665.85 | 96.12 | 60.59 | 17867.85 | 0.63 | 0.88 | 0.26 | 1.12 | 2 | 10 | 136.8034 | 187.1804 | 169.3162 | 136803.3598 | 187180.3922 | 7.0026e-06 | 4.0162 | 169316.1583
2 | 100 | CONCLUIDO | 7.2429 | 13.81 | 9.81 | 15.49 | 0.27 | 38 | 197.88 | 54.38 | 3 | 0 | 40.5 | 24639 | 101.17 | 3665.52 | 94.5 | 60.59 | 17063.12 | 0.64 | 0.88 | 0.27 | 1.09 | 2 | 10 | 136.3344 | 186.5388 | 168.7358 | 136334.4187 | 186538.7664 | 7.0381e-06 | 3.9959 | 168735.7683

## RESULTADOS_6
Unnamed: 0 | Volume de calda [L] | STATUS | Capacidade operacional [ha/h] | Tempo de missao [h] | Tempo util [h] | Tempo por voo [min] | Autonomia Projetada [h] | N° Voos | MTOW [kg] | Massa Estrutura [kg] | Combustível [kg] | Abastecimentos | Massa gerador | Potência gerador [W] | Combustível consumido [L] | Calda cons [L] | Distância percorrida [km] | Distância Pulverizando [km] | RTL ACUMULADO[m] | EOC [km/km] | EOC [h/h] | Tempo de manobra [h] | Tempo rtl_rtw [h] | V pulv [m/s] | V desloc [m/s] | Preço Total por ha Simples [R$/ha] | Preço Total por ha Presumido [R$/ha] | Preço Total por ha Real [R$/ha] | Preço Total Simples [R$] | Preço Total Presumido [R$] | Prod CAPEX [ha/h/R$] | Dias Trabalhados | Preço Total Real [R$]
0 | 40 | CONCLUIDO | 6.5808 | 15.2 | 11.5 | 7.42 | 0.2 | 93 | 89.87 | 37.55 | 1 | 0 | 11.32 | 11317.98 | 75.21 | 3667.36 | 147.04 | 60.59 | 43057.74 | 0.41 | 0.75 | 0.43 | 2.77 | 2 | 10 | 117.8242 | 161.2123 | 145.8264 | 117824.2249 | 161212.3025 | 8.2133e-06 | 4.3981 | 145826.4266

## RESULTADOS_4
Unnamed: 0 | Volume de calda [L] | STATUS | Capacidade operacional [ha/h] | Tempo de missao [h] | Tempo util [h] | Tempo por voo [min] | Autonomia Projetada [h] | N° Voos | MTOW [kg] | Massa Estrutura [kg] | Combustível [kg] | Abastecimentos | Massa gerador | Potência gerador [W] | Combustível consumido [L] | Calda cons [L] | Distância percorrida [km] | Distância Pulverizando [km] | RTL ACUMULADO[m] | EOC [km/km] | EOC [h/h] | Tempo de manobra [h] | Tempo rtl_rtw [h] | V pulv [m/s] | V desloc [m/s] | Preço Total por ha Simples [R$/ha] | Preço Total por ha Presumido [R$/ha] | Preço Total por ha Real [R$/ha] | Preço Total Simples [R$] | Preço Total Presumido [R$] | Prod CAPEX [ha/h/R$] | Dias Trabalhados | Preço Total Real [R$]
0 | 30 | CONCLUIDO | 6.1727 | 16.2 | 12.43 | 6.01 | 0.24 | 124 | 71.52 | 32.27 | 1 | 0 | 8.25 | 9054.6 | 71.28 | 3669.19 | 175.82 | 60.59 | 57294.32 | 0.34 | 0.7 | 0.53 | 3.7 | 2 | 10 | 126.0796 | 172.5077 | 156.0438 | 126079.614 | 172507.6901 | 8.281e-06 | 4.6875 | 156043.7983

## RESULTADOS_1
Unnamed: 0 | Volume de calda [L] | STATUS | Capacidade operacional [ha/h] | Tempo de missao [h] | Tempo util [h] | Tempo por voo [min] | Autonomia Projetada [h] | N° Voos | MTOW [kg] | Massa Estrutura [kg] | Combustível [kg] | Abastecimentos | Massa gerador | Potência gerador [W] | Combustível consumido [L] | Calda cons [L] | Distância percorrida [km] | Distância Pulverizando [km] | RTL ACUMULADO[m] | EOC [km/km] | EOC [h/h] | Tempo de manobra [h] | Tempo rtl_rtw [h] | V pulv [m/s] | V desloc [m/s] | Preço Total por ha Simples [R$/ha] | Preço Total por ha Presumido [R$/ha] | Preço Total por ha Real [R$/ha] | Preço Total Simples [R$] | Preço Total Presumido [R$] | Prod CAPEX [ha/h/R$] | Dias Trabalhados | Preço Total Real [R$]
0 | 15 | CONCLUIDO | 4.888 | 20.46 | 16.04 | 3.93 | 0.43 | 245 | 39.78 | 19.54 | 1 | 0 | 4.24 | 5140 | 63.11 | 3671.05 | 288.42 | 60.59 | 112988.13 | 0.21 | 0.54 | 0.87 | 7.3 | 2 | 10 | 136.3381 | 186.5438 | 168.7404 | 136338.1328 | 186543.8481 | 7.7008e-06 | 5.9201 | 168740.3651

## RESULTADOS_12
Unnamed: 0 | Volume de calda [L] | STATUS | Capacidade operacional [ha/h] | Tempo de missao [h] | Tempo util [h] | Tempo por voo [min] | Autonomia Projetada [h] | N° Voos | MTOW [kg] | Massa Estrutura [kg] | Combustível [kg] | Abastecimentos | Massa gerador | Potência gerador [W] | Combustível consumido [L] | Calda cons [L] | Distância percorrida [km] | Distância Pulverizando [km] | RTL ACUMULADO[m] | EOC [km/km] | EOC [h/h] | Tempo de manobra [h] | Tempo rtl_rtw [h] | V pulv [m/s] | V desloc [m/s] | Preço Total por ha Simples [R$/ha] | Preço Total por ha Presumido [R$/ha] | Preço Total por ha Real [R$/ha] | Preço Total Simples [R$] | Preço Total Presumido [R$] | Prod CAPEX [ha/h/R$] | Dias Trabalhados | Preço Total Real [R$]
0 | 70 | CONCLUIDO | 6.6571 | 15.02 | 10.71 | 8.93 | 0.12 | 72 | 141.81 | 47.83 | 1 | 67 | 22.98 | 17723.39 | 98.31 | 3666.85 | 125.17 | 60.59 | 32227.65 | 0.48 | 0.81 | 0.28 | 1.99 | 2 | 10 | 134.1778 | 183.588 | 166.0666 | 134177.7766 | 183587.9534 | 7.156e-06 | 4.3461 | 166066.5768
1 | 70 | CONCLUIDO | 7.0696 | 14.14 | 10.36 | 11.51 | 0.25 | 54 | 143.17 | 47.83 | 2 | 0 | 23.34 | 17891.86 | 88.34 | 3665.85 | 111.75 | 60.59 | 25608.67 | 0.54 | 0.84 | 0.32 | 1.63 | 2 | 10 | 127.2573 | 174.1191 | 157.5014 | 127257.3262 | 174119.0878 | 7.5994e-06 | 4.0914 | 157501.4065

## RESULTADOS_16
Unnamed: 0 | Volume de calda [L] | STATUS | Capacidade operacional [ha/h] | Tempo de missao [h] | Tempo util [h] | Tempo por voo [min] | Autonomia Projetada [h] | N° Voos | MTOW [kg] | Massa Estrutura [kg] | Combustível [kg] | Abastecimentos | Massa gerador | Potência gerador [W] | Combustível consumido [L] | Calda cons [L] | Distância percorrida [km] | Distância Pulverizando [km] | RTL ACUMULADO[m] | EOC [km/km] | EOC [h/h] | Tempo de manobra [h] | Tempo rtl_rtw [h] | V pulv [m/s] | V desloc [m/s] | Preço Total por ha Simples [R$/ha] | Preço Total por ha Presumido [R$/ha] | Preço Total por ha Real [R$/ha] | Preço Total Simples [R$] | Preço Total Presumido [R$] | Prod CAPEX [ha/h/R$] | Dias Trabalhados | Preço Total Real [R$]
0 | 90 | CONCLUIDO | 5.724 | 17.47 | 11.57 | 7.08 | 0.1 | 98 | 176.73 | 52.44 | 1 | 96 | 33.29 | 22031.19 | 134.37 | 3666.92 | 153.4 | 60.59 | 46213.2 | 0.4 | 0.75 | 0.32 | 2.84 | 2 | 10 | 176.8846 | 242.0214 | 218.9232 | 176884.6292 | 242021.3533 | 5.7331e-06 | 5.055 | 218923.175
1 | 90 | CONCLUIDO | 7.2196 | 13.85 | 9.94 | 14.2 | 0.2 | 42 | 178.21 | 52.44 | 2 | 0 | 33.77 | 22213.89 | 96.02 | 3665.56 | 98.47 | 60.59 | 19030.85 | 0.62 | 0.87 | 0.28 | 1.21 | 2 | 10 | 133.0266 | 182.0128 | 164.6418 | 133026.5829 | 182012.8395 | 7.2311e-06 | 4.0075 | 164641.7895

## RESULTADOS_0
Unnamed: 0 | Volume de calda [L] | STATUS | Capacidade operacional [ha/h] | Tempo de missao [h] | Tempo util [h] | Tempo por voo [min] | Autonomia Projetada [h] | N° Voos | MTOW [kg] | Massa Estrutura [kg] | Combustível [kg] | Abastecimentos | Massa gerador | Potência gerador [W] | Combustível consumido [L] | Calda cons [L] | Distância percorrida [km] | Distância Pulverizando [km] | RTL ACUMULADO[m] | EOC [km/km] | EOC [h/h] | Tempo de manobra [h] | Tempo rtl_rtw [h] | V pulv [m/s] | V desloc [m/s] | Preço Total por ha Simples [R$/ha] | Preço Total por ha Presumido [R$/ha] | Preço Total por ha Real [R$/ha] | Preço Total Simples [R$] | Preço Total Presumido [R$] | Prod CAPEX [ha/h/R$] | Dias Trabalhados | Preço Total Real [R$]
0 | 10 | CONCLUIDO | 3.9294 | 25.45 | 19.72 | 3.22 | 0.64 | 367 | 26.11 | 12.1 | 1 | 0 | 3.01 | 3454.41 | 57.18 | 3673.99 | 402.67 | 60.59 | 169506.62 | 0.15 | 0.44 | 1.24 | 10.98 | 2 | 10 | 169.8502 | 232.3966 | 210.217 | 169850.2445 | 232396.5978 | 6.7403e-06 | 7.364 | 210216.9926

## RESULTADOS_7
Unnamed: 0 | Volume de calda [L] | STATUS | Capacidade operacional [ha/h] | Tempo de missao [h] | Tempo util [h] | Tempo por voo [min] | Autonomia Projetada [h] | N° Voos | MTOW [kg] | Massa Estrutura [kg] | Combustível [kg] | Abastecimentos | Massa gerador | Potência gerador [W] | Combustível consumido [L] | Calda cons [L] | Distância percorrida [km] | Distância Pulverizando [km] | RTL ACUMULADO[m] | EOC [km/km] | EOC [h/h] | Tempo de manobra [h] | Tempo rtl_rtw [h] | V pulv [m/s] | V desloc [m/s] | Preço Total por ha Simples [R$/ha] | Preço Total por ha Presumido [R$/ha] | Preço Total por ha Real [R$/ha] | Preço Total Simples [R$] | Preço Total Presumido [R$] | Prod CAPEX [ha/h/R$] | Dias Trabalhados | Preço Total Real [R$]
0 | 45 | CONCLUIDO | 6.7208 | 14.88 | 11.19 | 8.09 | 0.18 | 83 | 98.71 | 39.72 | 1 | 0 | 12.99 | 12407.75 | 77.07 | 3666.26 | 137.35 | 60.59 | 38265.97 | 0.44 | 0.78 | 0.4 | 2.46 | 2 | 10 | 119.0867 | 162.9396 | 147.3889 | 119086.6512 | 162939.6099 | 8.1363e-06 | 4.3056 | 147388.8822

## RESULTADOS_10
Unnamed: 0 | Volume de calda [L] | STATUS | Capacidade operacional [ha/h] | Tempo de missao [h] | Tempo util [h] | Tempo por voo [min] | Autonomia Projetada [h] | N° Voos | MTOW [kg] | Massa Estrutura [kg] | Combustível [kg] | Abastecimentos | Massa gerador | Potência gerador [W] | Combustível consumido [L] | Calda cons [L] | Distância percorrida [km] | Distância Pulverizando [km] | RTL ACUMULADO[m] | EOC [km/km] | EOC [h/h] | Tempo de manobra [h] | Tempo rtl_rtw [h] | V pulv [m/s] | V desloc [m/s] | Preço Total por ha Simples [R$/ha] | Preço Total por ha Presumido [R$/ha] | Preço Total por ha Real [R$/ha] | Preço Total Simples [R$] | Preço Total Presumido [R$] | Prod CAPEX [ha/h/R$] | Dias Trabalhados | Preço Total Real [R$]
0 | 60 | CONCLUIDO | 6.9773 | 14.33 | 10.56 | 9.9 | 0.14 | 64 | 124.63 | 45 | 1 | 19 | 18.64 | 15605.44 | 83.39 | 3666.73 | 118.78 | 60.59 | 29076.19 | 0.51 | 0.82 | 0.32 | 1.84 | 2 | 10 | 123.6782 | 169.222 | 153.0717 | 123678.199 | 169221.9681 | 7.824e-06 | 4.1464 | 153071.661
1 | 60 | CONCLUIDO | 6.9695 | 14.35 | 10.61 | 10.1 | 0.28 | 63 | 125.95 | 45 | 2 | 0 | 18.95 | 15767.7 | 84.24 | 3667.48 | 119.25 | 60.59 | 29317.18 | 0.51 | 0.82 | 0.35 | 1.88 | 2 | 10 | 124.0884 | 169.7832 | 153.5793 | 124088.3764 | 169783.191 | 7.8153e-06 | 4.1522 | 153579.3215

## RESULTADOS_14
Unnamed: 0 | Volume de calda [L] | STATUS | Capacidade operacional [ha/h] | Tempo de missao [h] | Tempo util [h] | Tempo por voo [min] | Autonomia Projetada [h] | N° Voos | MTOW [kg] | Massa Estrutura [kg] | Combustível [kg] | Abastecimentos | Massa gerador | Potência gerador [W] | Combustível consumido [L] | Calda cons [L] | Distância percorrida [km] | Distância Pulverizando [km] | RTL ACUMULADO[m] | EOC [km/km] | EOC [h/h] | Tempo de manobra [h] | Tempo rtl_rtw [h] | V pulv [m/s] | V desloc [m/s] | Preço Total por ha Simples [R$/ha] | Preço Total por ha Presumido [R$/ha] | Preço Total por ha Real [R$/ha] | Preço Total Simples [R$] | Preço Total Presumido [R$] | Prod CAPEX [ha/h/R$] | Dias Trabalhados | Preço Total Real [R$]
0 | 80 | CONCLUIDO | 6.1441 | 16.28 | 11.18 | 7.8 | 0.11 | 86 | 159.12 | 50.28 | 1 | 84 | 27.84 | 19859.16 | 117.31 | 3667.34 | 140.66 | 60.59 | 39904.09 | 0.43 | 0.78 | 0.3 | 2.45 | 2 | 10 | 161.1833 | 220.5381 | 199.4903 | 161183.3177 | 220538.1262 | 6.3629e-06 | 4.7106 | 199490.2769
1 | 80 | CONCLUIDO | 7.1808 | 13.93 | 10.09 | 12.88 | 0.22 | 47 | 160.54 | 50.28 | 2 | 0 | 28.26 | 20034.4 | 91.8 | 3667.12 | 103.18 | 60.59 | 21357.79 | 0.59 | 0.86 | 0.29 | 1.36 | 2 | 10 | 129.8115 | 177.6139 | 160.6627 | 129811.5356 | 177613.8698 | 7.4365e-06 | 4.0307 | 160662.6514

## RESULTADOS_5
Unnamed: 0 | Volume de calda [L] | STATUS | Capacidade operacional [ha/h] | Tempo de missao [h] | Tempo util [h] | Tempo por voo [min] | Autonomia Projetada [h] | N° Voos | MTOW [kg] | Massa Estrutura [kg] | Combustível [kg] | Abastecimentos | Massa gerador | Potência gerador [W] | Combustível consumido [L] | Calda cons [L] | Distância percorrida [km] | Distância Pulverizando [km] | RTL ACUMULADO[m] | EOC [km/km] | EOC [h/h] | Tempo de manobra [h] | Tempo rtl_rtw [h] | V pulv [m/s] | V desloc [m/s] | Preço Total por ha Simples [R$/ha] | Preço Total por ha Presumido [R$/ha] | Preço Total por ha Real [R$/ha] | Preço Total Simples [R$] | Preço Total Presumido [R$] | Prod CAPEX [ha/h/R$] | Dias Trabalhados | Preço Total Real [R$]
0 | 35 | CONCLUIDO | 6.4165 | 15.58 | 11.87 | 6.72 | 0.22 | 106 | 80.84 | 35.1 | 1 | 0 | 9.74 | 10204.21 | 72.94 | 3668 | 158.3 | 60.59 | 48623.95 | 0.38 | 0.73 | 0.47 | 3.14 | 2 | 10 | 116.6172 | 159.5608 | 144.3325 | 116617.1903 | 159560.7846 | 8.2845e-06 | 4.5081 | 144332.5273

## RESULTADOS_8
Unnamed: 0 | Volume de calda [L] | STATUS | Capacidade operacional [ha/h] | Tempo de missao [h] | Tempo util [h] | Tempo por voo [min] | Autonomia Projetada [h] | N° Voos | MTOW [kg] | Massa Estrutura [kg] | Combustível [kg] | Abastecimentos | Massa gerador | Potência gerador [W] | Combustível consumido [L] | Calda cons [L] | Distância percorrida [km] | Distância Pulverizando [km] | RTL ACUMULADO[m] | EOC [km/km] | EOC [h/h] | Tempo de manobra [h] | Tempo rtl_rtw [h] | V pulv [m/s] | V desloc [m/s] | Preço Total por ha Simples [R$/ha] | Preço Total por ha Presumido [R$/ha] | Preço Total por ha Real [R$/ha] | Preço Total Simples [R$] | Preço Total Presumido [R$] | Prod CAPEX [ha/h/R$] | Dias Trabalhados | Preço Total Real [R$]
0 | 50 | CONCLUIDO | 6.8341 | 14.63 | 10.93 | 8.74 | 0.16 | 75 | 107.41 | 41.65 | 1 | 0 | 14.77 | 13481.73 | 79.05 | 3665.49 | 129.31 | 60.59 | 34286.49 | 0.47 | 0.79 | 0.38 | 2.21 | 2 | 10 | 120.464 | 164.8242 | 149.0936 | 120464.0244 | 164824.1927 | 8.0474e-06 | 4.2332 | 149093.6031

## RESULTADOS_3
Unnamed: 0 | Volume de calda [L] | STATUS | Capacidade operacional [ha/h] | Tempo de missao [h] | Tempo util [h] | Tempo por voo [min] | Autonomia Projetada [h] | N° Voos | MTOW [kg] | Massa Estrutura [kg] | Combustível [kg] | Abastecimentos | Massa gerador | Potência gerador [W] | Combustível consumido [L] | Calda cons [L] | Distância percorrida [km] | Distância Pulverizando [km] | RTL ACUMULADO[m] | EOC [km/km] | EOC [h/h] | Tempo de manobra [h] | Tempo rtl_rtw [h] | V pulv [m/s] | V desloc [m/s] | Preço Total por ha Simples [R$/ha] | Preço Total por ha Presumido [R$/ha] | Preço Total por ha Real [R$/ha] | Preço Total Simples [R$] | Preço Total Presumido [R$] | Prod CAPEX [ha/h/R$] | Dias Trabalhados | Preço Total Real [R$]
0 | 25 | CONCLUIDO | 5.8931 | 16.97 | 13.12 | 5.32 | 0.28 | 148 | 61.76 | 28.92 | 1 | 0 | 6.84 | 7851.41 | 68.65 | 3669.51 | 197.06 | 60.59 | 67796.02 | 0.31 | 0.66 | 0.6 | 4.39 | 2 | 10 | 124.9611 | 170.9772 | 154.6594 | 124961.0578 | 170977.2322 | 8.2625e-06 | 4.9103 | 154659.4052

## RESULTADOS_15
Unnamed: 0 | Volume de calda [L] | STATUS | Capacidade operacional [ha/h] | Tempo de missao [h] | Tempo util [h] | Tempo por voo [min] | Autonomia Projetada [h] | N° Voos | MTOW [kg] | Massa Estrutura [kg] | Combustível [kg] | Abastecimentos | Massa gerador | Potência gerador [W] | Combustível consumido [L] | Calda cons [L] | Distância percorrida [km] | Distância Pulverizando [km] | RTL ACUMULADO[m] | EOC [km/km] | EOC [h/h] | Tempo de manobra [h] | Tempo rtl_rtw [h] | V pulv [m/s] | V desloc [m/s] | Preço Total por ha Simples [R$/ha] | Preço Total por ha Presumido [R$/ha] | Preço Total por ha Real [R$/ha] | Preço Total Simples [R$] | Preço Total Presumido [R$] | Prod CAPEX [ha/h/R$] | Dias Trabalhados | Preço Total Real [R$]
0 | 85 | CONCLUIDO | 5.9379 | 16.84 | 11.35 | 7.4 | 0.11 | 92 | 167.88 | 51.39 | 1 | 90 | 30.49 | 20939.59 | 125.68 | 3667.95 | 146.1 | 60.59 | 42597.18 | 0.41 | 0.76 | 0.31 | 2.62 | 2 | 10 | 168.5642 | 230.637 | 208.6253 | 168564.2124 | 230636.992 | 6.0449e-06 | 4.8727 | 208625.3212
1 | 85 | CONCLUIDO | 7.18 | 13.93 | 10.03 | 13.37 | 0.21 | 45 | 169.33 | 51.39 | 2 | 0 | 30.94 | 21118.46 | 94.08 | 3665.61 | 101.26 | 60.59 | 20411.52 | 0.6 | 0.86 | 0.3 | 1.31 | 2 | 10 | 131.6544 | 180.1354 | 162.9435 | 131654.4426 | 180135.4166 | 7.3094e-06 | 4.0307 | 162943.5452

## RESULTADOS_2
Unnamed: 0 | Volume de calda [L] | STATUS | Capacidade operacional [ha/h] | Tempo de missao [h] | Tempo util [h] | Tempo por voo [min] | Autonomia Projetada [h] | N° Voos | MTOW [kg] | Massa Estrutura [kg] | Combustível [kg] | Abastecimentos | Massa gerador | Potência gerador [W] | Combustível consumido [L] | Calda cons [L] | Distância percorrida [km] | Distância Pulverizando [km] | RTL ACUMULADO[m] | EOC [km/km] | EOC [h/h] | Tempo de manobra [h] | Tempo rtl_rtw [h] | V pulv [m/s] | V desloc [m/s] | Preço Total por ha Simples [R$/ha] | Preço Total por ha Presumido [R$/ha] | Preço Total por ha Real [R$/ha] | Preço Total Simples [R$] | Preço Total Presumido [R$] | Prod CAPEX [ha/h/R$] | Dias Trabalhados | Preço Total Real [R$]
0 | 20 | CONCLUIDO | 5.4918 | 18.21 | 14.21 | 4.63 | 0.34 | 184 | 51.33 | 24.83 | 1 | 0 | 5.51 | 6564.78 | 66.26 | 3670.62 | 231.33 | 60.59 | 84749.97 | 0.26 | 0.61 | 0.7 | 5.48 | 2 | 10 | 125.0713 | 171.128 | 154.7958 | 125071.2677 | 171128.0263 | 8.1126e-06 | 5.2691 | 154795.8076

## RESULTADOS_11
Unnamed: 0 | Volume de calda [L] | STATUS | Capacidade operacional [ha/h] | Tempo de missao [h] | Tempo util [h] | Tempo por voo [min] | Autonomia Projetada [h] | N° Voos | MTOW [kg] | Massa Estrutura [kg] | Combustível [kg] | Abastecimentos | Massa gerador | Potência gerador [W] | Combustível consumido [L] | Calda cons [L] | Distância percorrida [km] | Distância Pulverizando [km] | RTL ACUMULADO[m] | EOC [km/km] | EOC [h/h] | Tempo de manobra [h] | Tempo rtl_rtw [h] | V pulv [m/s] | V desloc [m/s] | Preço Total por ha Simples [R$/ha] | Preço Total por ha Presumido [R$/ha] | Preço Total por ha Real [R$/ha] | Preço Total Simples [R$] | Preço Total Presumido [R$] | Prod CAPEX [ha/h/R$] | Dias Trabalhados | Preço Total Real [R$]
0 | 65 | CONCLUIDO | 6.8864 | 14.52 | 10.54 | 9.59 | 0.13 | 66 | 133.21 | 46.47 | 1 | 54 | 20.75 | 16663.42 | 89.35 | 3667.01 | 119.32 | 60.59 | 29333.26 | 0.51 | 0.82 | 0.28 | 1.82 | 2 | 10 | 127.7196 | 174.7516 | 158.0736 | 127719.636 | 174751.6406 | 7.5553e-06 | 4.2014 | 158073.5893
1 | 65 | CONCLUIDO | 7.0498 | 14.18 | 10.43 | 10.79 | 0.26 | 58 | 134.55 | 46.47 | 2 | 0 | 21.09 | 16828.84 | 86.08 | 3666.45 | 113.52 | 60.59 | 26472.87 | 0.53 | 0.83 | 0.33 | 1.7 | 2 | 10 | 125.3775 | 171.5471 | 155.1749 | 125377.5489 | 171547.0937 | 7.7345e-06 | 4.103 | 155174.8798

## RESULTADOS_13
Unnamed: 0 | Volume de calda [L] | STATUS | Capacidade operacional [ha/h] | Tempo de missao [h] | Tempo util [h] | Tempo por voo [min] | Autonomia Projetada [h] | N° Voos | MTOW [kg] | Massa Estrutura [kg] | Combustível [kg] | Abastecimentos | Massa gerador | Potência gerador [W] | Combustível consumido [L] | Calda cons [L] | Distância percorrida [km] | Distância Pulverizando [km] | RTL ACUMULADO[m] | EOC [km/km] | EOC [h/h] | Tempo de manobra [h] | Tempo rtl_rtw [h] | V pulv [m/s] | V desloc [m/s] | Preço Total por ha Simples [R$/ha] | Preço Total por ha Presumido [R$/ha] | Preço Total por ha Real [R$/ha] | Preço Total Simples [R$] | Preço Total Presumido [R$] | Prod CAPEX [ha/h/R$] | Dias Trabalhados | Preço Total Real [R$]
0 | 75 | CONCLUIDO | 6.3905 | 15.65 | 10.96 | 8.32 | 0.12 | 79 | 150.44 | 49.1 | 1 | 77 | 25.34 | 18787.76 | 108.04 | 3666.46 | 133.47 | 60.59 | 36345.22 | 0.45 | 0.79 | 0.29 | 2.23 | 2 | 10 | 141.9167 | 194.1767 | 175.6448 | 141916.7209 | 194176.7184 | 6.7389e-06 | 4.5284 | 175644.7649
1 | 75 | CONCLUIDO | 7.2394 | 13.81 | 10.01 | 12.01 | 0.23 | 50 | 151.83 | 49.1 | 2 | 0 | 25.73 | 18959.54 | 88.27 | 3666.44 | 99.77 | 60.59 | 19642.08 | 0.61 | 0.87 | 0.31 | 1.28 | 2 | 10 | 126.7784 | 173.4638 | 156.9086 | 126778.3884 | 173463.7841 | 7.6341e-06 | 3.9959 | 156908.644

## RESULTADOS_17
Unnamed: 0 | Volume de calda [L] | STATUS | Capacidade operacional [ha/h] | Tempo de missao [h] | Tempo util [h] | Tempo por voo [min] | Autonomia Projetada [h] | N° Voos | MTOW [kg] | Massa Estrutura [kg] | Combustível [kg] | Abastecimentos | Massa gerador | Potência gerador [W] | Combustível consumido [L] | Calda cons [L] | Distância percorrida [km] | Distância Pulverizando [km] | RTL ACUMULADO[m] | EOC [km/km] | EOC [h/h] | Tempo de manobra [h] | Tempo rtl_rtw [h] | V pulv [m/s] | V desloc [m/s] | Preço Total por ha Simples [R$/ha] | Preço Total por ha Presumido [R$/ha] | Preço Total por ha Real [R$/ha] | Preço Total Simples [R$] | Preço Total Presumido [R$] | Prod CAPEX [ha/h/R$] | Dias Trabalhados | Preço Total Real [R$]
0 | 95 | CONCLUIDO | 5.5306 | 18.08 | 11.74 | 6.77 | 0.1 | 104 | 185.69 | 53.44 | 1 | 102 | 36.26 | 23136.14 | 142.73 | 3667.3 | 159.15 | 60.59 | 49061.33 | 0.38 | 0.74 | 0.33 | 3.01 | 2 | 10 | 185.0051 | 253.1322 | 228.9736 | 185005.1142 | 253132.1591 | 5.4543e-06 | 5.2315 | 228973.5811
1 | 95 | CONCLUIDO | 7.2307 | 13.83 | 9.87 | 14.81 | 0.19 | 40 | 187.21 | 53.44 | 2 | 0 | 36.77 | 23322.88 | 98.33 | 3666.57 | 96.38 | 60.59 | 17995.64 | 0.63 | 0.88 | 0.28 | 1.15 | 2 | 10 | 134.6934 | 184.2935 | 166.7048 | 134693.4294 | 184293.4924 | 7.1309e-06 | 4.0017 | 166704.7801

## RESULTADOS_9
Unnamed: 0 | Volume de calda [L] | STATUS | Capacidade operacional [ha/h] | Tempo de missao [h] | Tempo util [h] | Tempo por voo [min] | Autonomia Projetada [h] | N° Voos | MTOW [kg] | Massa Estrutura [kg] | Combustível [kg] | Abastecimentos | Massa gerador | Potência gerador [W] | Combustível consumido [L] | Calda cons [L] | Distância percorrida [km] | Distância Pulverizando [km] | RTL ACUMULADO[m] | EOC [km/km] | EOC [h/h] | Tempo de manobra [h] | Tempo rtl_rtw [h] | V pulv [m/s] | V desloc [m/s] | Preço Total por ha Simples [R$/ha] | Preço Total por ha Presumido [R$/ha] | Preço Total por ha Real [R$/ha] | Preço Total Simples [R$] | Preço Total Presumido [R$] | Prod CAPEX [ha/h/R$] | Dias Trabalhados | Preço Total Real [R$]
0 | 55 | CONCLUIDO | 6.9313 | 14.43 | 10.72 | 9.46 | 0.15 | 68 | 116.05 | 43.4 | 1 | 1 | 16.65 | 14546.17 | 80.88 | 3666.05 | 122.79 | 60.59 | 31060.81 | 0.49 | 0.81 | 0.36 | 1.99 | 2 | 10 | 121.8196 | 166.6789 | 150.7713 | 121819.5846 | 166678.93 | 7.9571e-06 | 4.1753 | 150771.3269
1 | 55 | CONCLUIDO | 6.93 | 14.43 | 10.72 | 9.46 | 0.3 | 68 | 117.34 | 43.4 | 2 | 0 | 16.94 | 14705.49 | 81.77 | 3666.43 | 122.79 | 60.59 | 31059.89 | 0.49 | 0.81 | 0.36 | 2 | 2 | 10 | 122.1381 | 167.1148 | 151.1656 | 122138.116 | 167114.7587 | 7.9556e-06 | 4.1753 | 151165.5606

## resultados
Unnamed: 0 | Volume de calda [L] | STATUS | Capacidade operacional [ha/h] | Tempo de missao [h] | Tempo util [h] | Tempo por voo [min] | Autonomia Projetada [h] | N° Voos | MTOW [kg] | Massa Estrutura [kg] | Combustível [kg] | Abastecimentos | Massa gerador | Potência gerador [W] | Combustível consumido [L] | Calda cons [L] | Distância percorrida [km] | Distância Pulverizando [km] | RTL ACUMULADO[m] | EOC [km/km] | EOC [h/h] | Tempo de manobra [h] | Tempo rtl_rtw [h] | V pulv [m/s] | V desloc [m/s]
0 | 100 | CONCLUIDO | 5.3213 | 18.79 | 11.96 | 6.46 | 0.09 | 111 | 194.77 | 54.38 | 1 | 109 | 39.4 | 24256.19 | 151.66 | 3666.7 | 166.29 | 60.59 | 52592.78 | 0.36 | 0.73 | 0.34 | 3.23 | 2 | 10
1 | 100 | CONCLUIDO | 7.2063 | 13.88 | 9.84 | 15.14 | 0.18 | 39 | 196.32 | 54.38 | 2 | 13 | 39.95 | 24447.22 | 101.17 | 3665.85 | 96.12 | 60.59 | 17867.85 | 0.63 | 0.88 | 0.26 | 1.12 | 2 | 10
2 | 100 | CONCLUIDO | 7.2429 | 13.81 | 9.81 | 15.49 | 0.27 | 38 | 197.88 | 54.38 | 3 | 0 | 40.5 | 24639 | 101.17 | 3665.52 | 94.5 | 60.59 | 17063.12 | 0.64 | 0.88 | 0.27 | 1.09 | 2 | 10
0 | 40 | CONCLUIDO | 6.5808 | 15.2 | 11.5 | 7.42 | 0.2 | 93 | 89.87 | 37.55 | 1 | 0 | 11.32 | 11317.98 | 75.21 | 3667.36 | 147.04 | 60.59 | 43057.74 | 0.41 | 0.75 | 0.43 | 2.77 | 2 | 10
0 | 30 | CONCLUIDO | 6.1727 | 16.2 | 12.43 | 6.01 | 0.24 | 124 | 71.52 | 32.27 | 1 | 0 | 8.25 | 9054.6 | 71.28 | 3669.19 | 175.82 | 60.59 | 57294.32 | 0.34 | 0.7 | 0.53 | 3.7 | 2 | 10
0 | 15 | CONCLUIDO | 4.888 | 20.46 | 16.04 | 3.93 | 0.43 | 245 | 39.78 | 19.54 | 1 | 0 | 4.24 | 5140 | 63.11 | 3671.05 | 288.42 | 60.59 | 112988.13 | 0.21 | 0.54 | 0.87 | 7.3 | 2 | 10
0 | 70 | CONCLUIDO | 6.6571 | 15.02 | 10.71 | 8.93 | 0.12 | 72 | 141.81 | 47.83 | 1 | 67 | 22.98 | 17723.39 | 98.31 | 3666.85 | 125.17 | 60.59 | 32227.65 | 0.48 | 0.81 | 0.28 | 1.99 | 2 | 10
1 | 70 | CONCLUIDO | 7.0696 | 14.14 | 10.36 | 11.51 | 0.25 | 54 | 143.17 | 47.83 | 2 | 0 | 23.34 | 17891.86 | 88.34 | 3665.85 | 111.75 | 60.59 | 25608.67 | 0.54 | 0.84 | 0.32 | 1.63 | 2 | 10
0 | 90 | CONCLUIDO | 5.724 | 17.47 | 11.57 | 7.08 | 0.1 | 98 | 176.73 | 52.44 | 1 | 96 | 33.29 | 22031.19 | 134.37 | 3666.92 | 153.4 | 60.59 | 46213.2 | 0.4 | 0.75 | 0.32 | 2.84 | 2 | 10
1 | 90 | CONCLUIDO | 7.2196 | 13.85 | 9.94 | 14.2 | 0.2 | 42 | 178.21 | 52.44 | 2 | 0 | 33.77 | 22213.89 | 96.02 | 3665.56 | 98.47 | 60.59 | 19030.85 | 0.62 | 0.87 | 0.28 | 1.21 | 2 | 10
0 | 10 | CONCLUIDO | 3.9294 | 25.45 | 19.72 | 3.22 | 0.64 | 367 | 26.11 | 12.1 | 1 | 0 | 3.01 | 3454.41 | 57.18 | 3673.99 | 402.67 | 60.59 | 169506.62 | 0.15 | 0.44 | 1.24 | 10.98 | 2 | 10
0 | 45 | CONCLUIDO | 6.7208 | 14.88 | 11.19 | 8.09 | 0.18 | 83 | 98.71 | 39.72 | 1 | 0 | 12.99 | 12407.75 | 77.07 | 3666.26 | 137.35 | 60.59 | 38265.97 | 0.44 | 0.78 | 0.4 | 2.46 | 2 | 10
0 | 60 | CONCLUIDO | 6.9773 | 14.33 | 10.56 | 9.9 | 0.14 | 64 | 124.63 | 45 | 1 | 19 | 18.64 | 15605.44 | 83.39 | 3666.73 | 118.78 | 60.59 | 29076.19 | 0.51 | 0.82 | 0.32 | 1.84 | 2 | 10
1 | 60 | CONCLUIDO | 6.9695 | 14.35 | 10.61 | 10.1 | 0.28 | 63 | 125.95 | 45 | 2 | 0 | 18.95 | 15767.7 | 84.24 | 3667.48 | 119.25 | 60.59 | 29317.18 | 0.51 | 0.82 | 0.35 | 1.88 | 2 | 10
0 | 80 | CONCLUIDO | 6.1441 | 16.28 | 11.18 | 7.8 | 0.11 | 86 | 159.12 | 50.28 | 1 | 84 | 27.84 | 19859.16 | 117.31 | 3667.34 | 140.66 | 60.59 | 39904.09 | 0.43 | 0.78 | 0.3 | 2.45 | 2 | 10
1 | 80 | CONCLUIDO | 7.1808 | 13.93 | 10.09 | 12.88 | 0.22 | 47 | 160.54 | 50.28 | 2 | 0 | 28.26 | 20034.4 | 91.8 | 3667.12 | 103.18 | 60.59 | 21357.79 | 0.59 | 0.86 | 0.29 | 1.36 | 2 | 10
0 | 35 | CONCLUIDO | 6.4165 | 15.58 | 11.87 | 6.72 | 0.22 | 106 | 80.84 | 35.1 | 1 | 0 | 9.74 | 10204.21 | 72.94 | 3668 | 158.3 | 60.59 | 48623.95 | 0.38 | 0.73 | 0.47 | 3.14 | 2 | 10
0 | 50 | CONCLUIDO | 6.8341 | 14.63 | 10.93 | 8.74 | 0.16 | 75 | 107.41 | 41.65 | 1 | 0 | 14.77 | 13481.73 | 79.05 | 3665.49 | 129.31 | 60.59 | 34286.49 | 0.47 | 0.79 | 0.38 | 2.21 | 2 | 10
0 | 25 | CONCLUIDO | 5.8931 | 16.97 | 13.12 | 5.32 | 0.28 | 148 | 61.76 | 28.92 | 1 | 0 | 6.84 | 7851.41 | 68.65 | 3669.51 | 197.06 | 60.59 | 67796.02 | 0.31 | 0.66 | 0.6 | 4.39 | 2 | 10
0 | 85 | CONCLUIDO | 5.9379 | 16.84 | 11.35 | 7.4 | 0.11 | 92 | 167.88 | 51.39 | 1 | 90 | 30.49 | 20939.59 | 125.68 | 3667.95 | 146.1 | 60.59 | 42597.18 | 0.41 | 0.76 | 0.31 | 2.62 | 2 | 10
1 | 85 | CONCLUIDO | 7.18 | 13.93 | 10.03 | 13.37 | 0.21 | 45 | 169.33 | 51.39 | 2 | 0 | 30.94 | 21118.46 | 94.08 | 3665.61 | 101.26 | 60.59 | 20411.52 | 0.6 | 0.86 | 0.3 | 1.31 | 2 | 10
0 | 20 | CONCLUIDO | 5.4918 | 18.21 | 14.21 | 4.63 | 0.34 | 184 | 51.33 | 24.83 | 1 | 0 | 5.51 | 6564.78 | 66.26 | 3670.62 | 231.33 | 60.59 | 84749.97 | 0.26 | 0.61 | 0.7 | 5.48 | 2 | 10
0 | 65 | CONCLUIDO | 6.8864 | 14.52 | 10.54 | 9.59 | 0.13 | 66 | 133.21 | 46.47 | 1 | 54 | 20.75 | 16663.42 | 89.35 | 3667.01 | 119.32 | 60.59 | 29333.26 | 0.51 | 0.82 | 0.28 | 1.82 | 2 | 10
1 | 65 | CONCLUIDO | 7.0498 | 14.18 | 10.43 | 10.79 | 0.26 | 58 | 134.55 | 46.47 | 2 | 0 | 21.09 | 16828.84 | 86.08 | 3666.45 | 113.52 | 60.59 | 26472.87 | 0.53 | 0.83 | 0.33 | 1.7 | 2 | 10
0 | 75 | CONCLUIDO | 6.3905 | 15.65 | 10.96 | 8.32 | 0.12 | 79 | 150.44 | 49.1 | 1 | 77 | 25.34 | 18787.76 | 108.04 | 3666.46 | 133.47 | 60.59 | 36345.22 | 0.45 | 0.79 | 0.29 | 2.23 | 2 | 10
1 | 75 | CONCLUIDO | 7.2394 | 13.81 | 10.01 | 12.01 | 0.23 | 50 | 151.83 | 49.1 | 2 | 0 | 25.73 | 18959.54 | 88.27 | 3666.44 | 99.77 | 60.59 | 19642.08 | 0.61 | 0.87 | 0.31 | 1.28 | 2 | 10
0 | 95 | CONCLUIDO | 5.5306 | 18.08 | 11.74 | 6.77 | 0.1 | 104 | 185.69 | 53.44 | 1 | 102 | 36.26 | 23136.14 | 142.73 | 3667.3 | 159.15 | 60.59 | 49061.33 | 0.38 | 0.74 | 0.33 | 3.01 | 2 | 10
1 | 95 | CONCLUIDO | 7.2307 | 13.83 | 9.87 | 14.81 | 0.19 | 40 | 187.21 | 53.44 | 2 | 0 | 36.77 | 23322.88 | 98.33 | 3666.57 | 96.38 | 60.59 | 17995.64 | 0.63 | 0.88 | 0.28 | 1.15 | 2 | 10
0 | 55 | CONCLUIDO | 6.9313 | 14.43 | 10.72 | 9.46 | 0.15 | 68 | 116.05 | 43.4 | 1 | 1 | 16.65 | 14546.17 | 80.88 | 3666.05 | 122.79 | 60.59 | 31060.81 | 0.49 | 0.81 | 0.36 | 1.99 | 2 | 10
1 | 55 | CONCLUIDO | 6.93 | 14.43 | 10.72 | 9.46 | 0.3 | 68 | 117.34 | 43.4 | 2 | 0 | 16.94 | 14705.49 | 81.77 | 3666.43 | 122.79 | 60.59 | 31059.89 | 0.49 | 0.81 | 0.36 | 2 | 2 | 10

## gráficos
Selecione o eixo X:
Selecione o eixo Y:
Selecione o eixo Z:
Eixo X | Eixo Y | Eixo Z

## hidden (hidden)
Unnamed: 0
Volume de calda [L]
STATUS
Capacidade operacional [ha/h]
Tempo de missao [h]
Tempo util [h]
Tempo por voo [min]
Autonomia Projetada [h]
N° Voos
MTOW [kg]
Massa Estrutura [kg]
Combustível [kg]
Abastecimentos
Massa gerador
Potência gerador [W]
Combustível consumido [L]
Calda cons [L]
Distância percorrida [km]
Distância Pulverizando [km]
RTL ACUMULADO[m]
EOC [km/km]
EOC [h/h]
Tempo de manobra [h]
Tempo rtl_rtw [h]
V pulv [m/s]
V desloc [m/s]