## RESULTADOS_18
Unnamed: 0 | Volume de calda [L] | STATUS | Capacidade operacional [ha/h] | Tempo de missao [h] | Tempo util [h] | Tempo por voo [min] | Autonomia Projetada [h] | N° Voos | MTOW [kg] | Massa Estrutura [kg] | Combustível [kg] | Abastecimentos | Massa gerador | Potência gerador [W] | Combustível consumido [L] | Calda cons [L] | Distância percorrida [km] | Distância Pulverizando [km] | RTL ACUMULADO[m] | EOC [km/km] | EOC [h/h] | Tempo de manobra [h] | Tempo rtl_rtw [h] | V pulv [m/s] | V desloc [m/s] | Preço Total por ha Simples [R$/ha] | Preço Total por ha Presumido [R$/ha] | Preço Total por ha Real [R$/ha] | Preço Total Simples [R$] | Preço Total Presumido [R$] | Prod CAPEX [ha/h/R$] | Dias Trabalhados | Preço Total Real [R$]
0 | 100 | CONCLUIDO | 8.9306 | 11.2 | 6.23 | 5.93 | 0.09 | 63 | 194.77 | 54.38 | 1 | 61 | 39.4 | 24256.19 | 85.33 | 446.72 | 90.45 | 28.73 | 29915.65 | 0.32 | 0.66 | 0.18 | 1.83 | 2 | 10 | 93.8992 | 128.477 | 116.2153 | 93899.1521 | 128476.9625 | 8.6781e-06 | 3.2407 | 116215.3015
1 | 100 | CONCLUIDO | 11.4683 | 8.72 | 5.19 | 11.98 | 0.18 | 26 | 196.32 | 54.38 | 2 | 24 | 39.95 | 24447.22 | 69.03 | 446.33 | 57.15 | 28.73 | 13452.07 | 0.5 | 0.79 | 0.11 | 0.79 | 2 | 10 | 70.3391 | 96.2411 | 87.056 | 70339.1069 | 96241.0692 | 1.1144e-05 | 2.5231 | 87055.9567
2 | 100 | CONCLUIDO | 12.5562 | 7.96 | 4.83 | 18.09 | 0.27 | 16 | 197.88 | 54.38 | 3 | 14 | 40.5 | 24639 | 62.03 | 446.3 | 44.39 | 28.73 | 7121.32 | 0.65 | 0.85 | 0.11 | 0.42 | 2 | 10 | 66.7795 | 91.3706 | 82.6503 | 66779.4821 | 91370.6335 | 1.2201e-05 | 2.3032 | 82650.3485
3 | 100 | CONCLUIDO | 12.9706 | 7.71 | 4.73 | 23.63 | 0.36 | 12 | 199.44 | 54.38 | 4 | 10 | 41.06 | 24831.54 | 59.05 | 446.36 | 41.18 | 28.73 | 5534.06 | 0.7 | 0.87 | 0.1 | 0.32 | 2 | 10 | 65.6125 | 89.7739 | 81.206 | 65612.452 | 89773.8514 | 1.2604e-05 | 2.2309 | 81205.961
4 | 100 | CONCLUIDO | 13.3373 | 7.5 | 4.63 | 30.87 | 0.44 | 9 | 201.01 | 54.38 | 5 | 7 | 41.63 | 25024.84 | 55.22 | 446.32 | 38.1 | 28.73 | 4012.18 | 0.75 | 0.88 | 0.09 | 0.23 | 2 | 10 | 64.414 | 88.134 | 79.7227 | 64413.9793 | 88134.0483 | 1.296e-05 | 2.1701 | 79722.6584
5 | 100 | CONCLUIDO | 13.4595 | 7.43 | 4.6 | 34.51 | 0.53 | 8 | 202.58 | 54.38 | 6 | 6 | 42.2 | 25218.93 | 52.54 | 446.31 | 37.26 | 28.73 | 3592.87 | 0.77 | 0.89 | 0.09 | 0.2 | 2 | 10 | 63.7797 | 87.2662 | 78.9376 | 63779.7008 | 87266.2003 | 1.3079e-05 | 2.1499 | 78937.6367
6 | 100 | CONCLUIDO | 13.7473 | 7.27 | 4.52 | 45.24 | 0.61 | 6 | 204.16 | 54.38 | 7 | 4 | 42.78 | 25413.94 | 48.71 | 446.27 | 34.65 | 28.73 | 2301.69 | 0.83 | 0.9 | 0.09 | 0.12 | 2 | 10 | 62.7593 | 85.87 | 77.6747 | 62759.2654 | 85869.9956 | 1.3359e-05 | 2.1036 | 77674.6838
7 | 100 | CONCLUIDO | 13.7028 | 7.3 | 4.55 | 45.48 | 0.69 | 6 | 205.75 | 54.38 | 8 | 0 | 43.37 | 25609.61 | 49.01 | 446.34 | 35.2 | 28.73 | 2575.31 | 0.82 | 0.9 | 0.1 | 0.15 | 2 | 10 | 62.8774 | 86.0317 | 77.8209 | 62877.44 | 86031.6873 | 1.3315e-05 | 2.1123 | 77820.9438

## RESULTADOS_6
Unnamed: 0 | Volume de calda [L] | STATUS | Capacidade operacional [ha/h] | Tempo de missao [h] | Tempo util [h] | Tempo por voo [min] | Autonomia Projetada [h] | N° Voos | MTOW [kg] | Massa Estrutura [kg] | Combustível [kg] | Abastecimentos | Massa gerador | Potência gerador [W] | Combustível consumido [L] | Calda cons [L] | Distância percorrida [km] | Distância Pulverizando [km] | RTL ACUMULADO[m] | EOC [km/km] | EOC [h/h] | Tempo de manobra [h] | Tempo rtl_rtw [h] | V pulv [m/s] | V desloc [m/s] | Preço Total por ha Simples [R$/ha] | Preço Total por ha Presumido [R$/ha] | Preço Total por ha Real [R$/ha] | Preço Total Simples [R$] | Preço Total Presumido [R$] | Prod CAPEX [ha/h/R$] | Dias Trabalhados | Preço Total Real [R$]
0 | 40 | CONCLUIDO | 13.1979 | 7.58 | 5.09 | 10.53 | 0.2 | 29 | 89.87 | 37.55 | 1 | 27 | 11.32 | 11317.98 | 38.9 | 446.52 | 52.71 | 28.73 | 11213.8 | 0.55 | 0.8 | 0.12 | 0.69 | 2 | 10 | 54.4017 | 74.4348 | 67.3309 | 54401.7031 | 74434.8103 | 1.6472e-05 | 2.1933 | 67330.8565
1 | 40 | CONCLUIDO | 14.3558 | 6.97 | 4.78 | 22.06 | 0.39 | 13 | 91.1 | 37.55 | 2 | 4 | 11.54 | 11468.97 | 31.58 | 446.45 | 42.75 | 28.73 | 6317.4 | 0.67 | 0.86 | 0.11 | 0.38 | 2 | 10 | 52.1754 | 71.3887 | 64.5754 | 52175.379 | 71388.6554 | 1.7917e-05 | 2.0168 | 64575.4223
2 | 40 | CONCLUIDO | 14.373 | 6.96 | 4.77 | 22.02 | 0.57 | 13 | 92.32 | 37.55 | 3 | 0 | 11.77 | 11620.34 | 31.62 | 446.35 | 42.22 | 28.73 | 6051.53 | 0.68 | 0.86 | 0.12 | 0.37 | 2 | 10 | 52.1671 | 71.3773 | 64.5651 | 52167.0629 | 71377.2769 | 1.7939e-05 | 2.0139 | 64565.1298

## RESULTADOS_4
Unnamed: 0 | Volume de calda [L] | STATUS | Capacidade operacional [ha/h] | Tempo de missao [h] | Tempo util [h] | Tempo por voo [min] | Autonomia Projetada [h] | N° Voos | MTOW [kg] | Massa Estrutura [kg] | Combustível [kg] | Abastecimentos | Massa gerador | Potência gerador [W] | Combustível consumido [L] | Calda cons [L] | Distância percorrida [km] | Distância Pulverizando [km] | RTL ACUMULADO[m] | EOC [km/km] | EOC [h/h] | Tempo de manobra [h] | Tempo rtl_rtw [h] | V pulv [m/s] | V desloc [m/s] | Preço Total por ha Simples [R$/ha] | Preço Total por ha Presumido [R$/ha] | Preço Total por ha Real [R$/ha] | Preço Total Simples [R$] | Preço Total Presumido [R$] | Prod CAPEX [ha/h/R$] | Dias Trabalhados | Preço Total Real [R$]
0 | 30 | CONCLUIDO | 13.6111 | 7.35 | 5.13 | 12.82 | 0.24 | 24 | 71.52 | 32.27 | 1 | 22 | 8.25 | 9054.6 | 31.8 | 446.34 | 54.57 | 28.73 | 12170.16 | 0.53 | 0.8 | 0.12 | 0.73 | 2 | 10 | 51.007 | 69.7901 | 63.1294 | 51007.0469 | 69790.0918 | 1.826e-05 | 2.1267 | 63129.4234
1 | 30 | CONCLUIDO | 14.3758 | 6.96 | 4.86 | 18.24 | 0.48 | 16 | 72.7 | 32.27 | 2 | 0 | 8.43 | 9200.25 | 27.87 | 446.35 | 45.03 | 28.73 | 7439.91 | 0.64 | 0.84 | 0.13 | 0.46 | 2 | 10 | 49.771 | 68.0988 | 61.5996 | 49770.978 | 68098.8479 | 1.9286e-05 | 2.0139 | 61599.5894

## RESULTADOS_1
Unnamed: 0 | Volume de calda [L] | STATUS | Capacidade operacional [ha/h] | Tempo de missao [h] | Tempo util [h] | Tempo por voo [min] | Autonomia Projetada [h] | N° Voos | MTOW [kg] | Massa Estrutura [kg] | Combustível [kg] | Abastecimentos | Massa gerador | Potência gerador [W] | Combustível consumido [L] | Calda cons [L] | Distância percorrida [km] | Distância Pulverizando [km] | RTL ACUMULADO[m] | EOC [km/km] | EOC [h/h] | Tempo de manobra [h] | Tempo rtl_rtw [h] | V pulv [m/s] | V desloc [m/s] | Preço Total por ha Simples [R$/ha] | Preço Total por ha Presumido [R$/ha] | Preço Total por ha Real [R$/ha] | Preço Total Simples [R$] | Preço Total Presumido [R$] | Prod CAPEX [ha/h/R$] | Dias Trabalhados | Preço Total Real [R$]
0 | 15 | CONCLUIDO | 13.5716 | 7.37 | 5.33 | 10.31 | 0.43 | 31 | 39.78 | 19.54 | 1 | 0 | 4.24 | 5140 | 20.85 | 446.55 | 59.38 | 28.73 | 14541.58 | 0.48 | 0.77 | 0.17 | 0.92 | 2 | 10 | 45.4952 | 62.2486 | 56.3077 | 45495.2257 | 62248.5749 | 2.1382e-05 | 2.1325 | 56307.6583

## RESULTADOS_12
Unnamed: 0 | Volume de calda [L] | STATUS | Capacidade operacional [ha/h] | Tempo de missao [h] | Tempo util [h] | Tempo por voo [min] | Autonomia Projetada [h] | N° Voos | MTOW [kg] | Massa Estrutura [kg] | Combustível [kg] | Abastecimentos | Massa gerador | Potência gerador [W] | Combustível consumido [L] | Calda cons [L] | Distância percorrida [km] | Distância Pulverizando [km] | RTL ACUMULADO[m] | EOC [km/km] | EOC [h/h] | Tempo de manobra [h] | Tempo rtl_rtw [h] | V pulv [m/s] | V desloc [m/s] | Preço Total por ha Simples [R$/ha] | Preço Total por ha Presumido [R$/ha] | Preço Total por ha Real [R$/ha] | Preço Total Simples [R$] | Preço Total Presumido [R$] | Prod CAPEX [ha/h/R$] | Dias Trabalhados | Preço Total Real [R$]
0 | 70 | CONCLUIDO | 10.7082 | 9.34 | 5.75 | 7.34 | 0.12 | 47 | 141.81 | 47.83 | 1 | 45 | 22.98 | 17723.39 | 63.14 | 446.41 | 74.59 | 28.73 | 22065.47 | 0.39 | 0.71 | 0.16 | 1.35 | 2 | 10 | 78.8484 | 107.8839 | 97.5876 | 78848.4326 | 107883.904 | 1.1511e-05 | 2.7025 | 97587.6156
1 | 70 | CONCLUIDO | 12.8732 | 7.77 | 4.96 | 14.89 | 0.25 | 20 | 143.17 | 47.83 | 2 | 18 | 23.34 | 17891.86 | 51.65 | 446.33 | 48.91 | 28.73 | 9360.12 | 0.59 | 0.82 | 0.11 | 0.56 | 2 | 10 | 61.2601 | 83.8188 | 75.8193 | 61260.1241 | 83818.8044 | 1.3838e-05 | 2.2483 | 75819.2554
2 | 70 | CONCLUIDO | 13.7132 | 7.29 | 4.72 | 23.59 | 0.37 | 12 | 144.54 | 47.83 | 3 | 10 | 23.71 | 18060.85 | 45.69 | 446.29 | 40.93 | 28.73 | 5412.11 | 0.7 | 0.87 | 0.1 | 0.32 | 2 | 10 | 59.2059 | 81.0081 | 73.2768 | 59205.8798 | 81008.0967 | 1.4741e-05 | 2.1094 | 73276.7976
3 | 70 | CONCLUIDO | 14.0274 | 7.13 | 4.64 | 30.94 | 0.49 | 9 | 145.92 | 47.83 | 4 | 7 | 24.09 | 18230.35 | 41.62 | 446.28 | 38.44 | 28.73 | 4179.42 | 0.75 | 0.88 | 0.1 | 0.24 | 2 | 10 | 58.1903 | 79.6185 | 72.0198 | 58190.2689 | 79618.4931 | 1.5079e-05 | 2.0631 | 72019.8159
4 | 70 | CONCLUIDO | 14.1348 | 7.07 | 4.62 | 34.61 | 0.6 | 8 | 147.3 | 47.83 | 5 | 0 | 24.47 | 18400.38 | 40.07 | 446.41 | 37.19 | 28.73 | 3557.51 | 0.77 | 0.89 | 0.1 | 0.21 | 2 | 10 | 57.8315 | 79.1276 | 71.5757 | 57831.4624 | 79127.5583 | 1.5194e-05 | 2.0457 | 71575.7352

## RESULTADOS_16
Unnamed: 0 | Volume de calda [L] | STATUS | Capacidade operacional [ha/h] | Tempo de missao [h] | Tempo util [h] | Tempo por voo [min] | Autonomia Projetada [h] | N° Voos | MTOW [kg] | Massa Estrutura [kg] | Combustível [kg] | Abastecimentos | Massa gerador | Potência gerador [W] | Combustível consumido [L] | Calda cons [L] | Distância percorrida [km] | Distância Pulverizando [km] | RTL ACUMULADO[m] | EOC [km/km] | EOC [h/h] | Tempo de manobra [h] | Tempo rtl_rtw [h] | V pulv [m/s] | V desloc [m/s] | Preço Total por ha Simples [R$/ha] | Preço Total por ha Presumido [R$/ha] | Preço Total por ha Real [R$/ha] | Preço Total Simples [R$] | Preço Total Presumido [R$] | Prod CAPEX [ha/h/R$] | Dias Trabalhados | Preço Total Real [R$]
0 | 90 | CONCLUIDO | 9.5251 | 10.5 | 6.05 | 6.37 | 0.1 | 57 | 176.73 | 52.44 | 1 | 55 | 33.29 | 22031.19 | 77.56 | 446.32 | 84.42 | 28.73 | 26930.88 | 0.34 | 0.68 | 0.17 | 1.65 | 2 | 10 | 88.4198 | 120.9798 | 109.4337 | 88419.7604 | 120979.817 | 9.5403e-06 | 3.0382 | 109433.6731
1 | 90 | CONCLUIDO | 11.9324 | 8.38 | 5.11 | 12.77 | 0.2 | 24 | 178.21 | 52.44 | 2 | 22 | 33.77 | 22213.89 | 63.22 | 446.41 | 53.83 | 28.73 | 11800.72 | 0.53 | 0.8 | 0.12 | 0.7 | 2 | 10 | 67.1059 | 91.8173 | 83.0544 | 67105.9434 | 91817.3123 | 1.1951e-05 | 2.4248 | 83054.3969
2 | 90 | CONCLUIDO | 12.9781 | 7.71 | 4.75 | 19.01 | 0.3 | 15 | 179.7 | 52.44 | 3 | 13 | 34.26 | 22397.24 | 56.51 | 446.4 | 41.89 | 28.73 | 5876.69 | 0.69 | 0.86 | 0.1 | 0.35 | 2 | 10 | 64.1381 | 87.7566 | 79.3812 | 64138.0892 | 87756.5632 | 1.2999e-05 | 2.2309 | 79381.1999
3 | 90 | CONCLUIDO | 13.3482 | 7.49 | 4.68 | 25.53 | 0.39 | 11 | 181.19 | 52.44 | 4 | 9 | 34.75 | 22581.25 | 53.11 | 446.28 | 39.66 | 28.73 | 4778.41 | 0.72 | 0.87 | 0.1 | 0.28 | 2 | 10 | 63.0607 | 86.2824 | 78.0477 | 63060.6702 | 86282.391 | 1.3369e-05 | 2.1672 | 78047.7207
4 | 90 | CONCLUIDO | 13.5649 | 7.37 | 4.63 | 30.88 | 0.49 | 9 | 182.69 | 52.44 | 5 | 7 | 35.25 | 22766.06 | 49.99 | 446.32 | 38.09 | 28.73 | 4005.11 | 0.75 | 0.88 | 0.1 | 0.23 | 2 | 10 | 62.2485 | 85.1711 | 77.0425 | 62248.4553 | 85171.0828 | 1.3586e-05 | 2.1325 | 77042.4742
5 | 90 | CONCLUIDO | 13.8137 | 7.24 | 4.57 | 39.17 | 0.58 | 7 | 184.19 | 52.44 | 6 | 5 | 35.75 | 22951.43 | 46.47 | 446.39 | 36.13 | 28.73 | 3032.67 | 0.8 | 0.9 | 0.09 | 0.17 | 2 | 10 | 61.3562 | 83.9502 | 75.9381 | 61356.1706 | 83950.2195 | 1.3836e-05 | 2.0949 | 75938.1283
6 | 90 | CONCLUIDO | 13.9914 | 7.15 | 4.51 | 45.13 | 0.67 | 6 | 185.7 | 52.44 | 7 | 0 | 36.26 | 23137.49 | 44.5 | 446.32 | 34.02 | 28.73 | 1983.42 | 0.84 | 0.91 | 0.09 | 0.11 | 2 | 10 | 60.8189 | 83.2151 | 75.2731 | 60818.8729 | 83215.0651 | 1.4014e-05 | 2.0689 | 75273.1361

## RESULTADOS_0
Unnamed: 0 | Volume de calda [L] | STATUS | Capacidade operacional [ha/h] | Tempo de missao [h] | Tempo util [h] | Tempo por voo [min] | Autonomia Projetada [h] | N° Voos | MTOW [kg] | Massa Estrutura [kg] | Combustível [kg] | Abastecimentos | Massa gerador | Potência gerador [W] | Combustível consumido [L] | Calda cons [L] | Distância percorrida [km] | Distância Pulverizando [km] | RTL ACUMULADO[m] | EOC [km/km] | EOC [h/h] | Tempo de manobra [h] | Tempo rtl_rtw [h] | V pulv [m/s] | V desloc [m/s] | Preço Total por ha Simples [R$/ha] | Preço Total por ha Presumido [R$/ha] | Preço Total por ha Real [R$/ha] | Preço Total Simples [R$] | Preço Total Presumido [R$] | Prod CAPEX [ha/h/R$] | Dias Trabalhados | Preço Total Real [R$]
0 | 10 | CONCLUIDO | 12.6458 | 7.91 | 5.75 | 7.5 | 0.64 | 46 | 26.11 | 12.1 | 1 | 0 | 3.01 | 3454.41 | 16.75 | 446.62 | 72.63 | 28.73 | 21088.76 | 0.4 | 0.71 | 0.21 | 1.35 | 2 | 10 | 43.5389 | 59.5718 | 53.8864 | 43538.8925 | 59571.8335 | 2.1692e-05 | 2.2888 | 53886.3813

## RESULTADOS_7
Unnamed: 0 | Volume de calda [L] | STATUS | Capacidade operacional [ha/h] | Tempo de missao [h] | Tempo util [h] | Tempo por voo [min] | Autonomia Projetada [h] | N° Voos | MTOW [kg] | Massa Estrutura [kg] | Combustível [kg] | Abastecimentos | Massa gerador | Potência gerador [W] | Combustível consumido [L] | Calda cons [L] | Distância percorrida [km] | Distância Pulverizando [km] | RTL ACUMULADO[m] | EOC [km/km] | EOC [h/h] | Tempo de manobra [h] | Tempo rtl_rtw [h] | V pulv [m/s] | V desloc [m/s] | Preço Total por ha Simples [R$/ha] | Preço Total por ha Presumido [R$/ha] | Preço Total por ha Real [R$/ha] | Preço Total Simples [R$] | Preço Total Presumido [R$] | Prod CAPEX [ha/h/R$] | Dias Trabalhados | Preço Total Real [R$]
0 | 45 | CONCLUIDO | 12.5861 | 7.95 | 5.28 | 9.6 | 0.18 | 33 | 98.71 | 39.72 | 1 | 31 | 12.99 | 12407.75 | 43.79 | 446.52 | 59.01 | 28.73 | 14343.63 | 0.49 | 0.78 | 0.13 | 0.87 | 2 | 10 | 56.7931 | 77.7069 | 70.2906 | 56793.1191 | 77706.8511 | 1.5237e-05 | 2.3003 | 70290.6183
1 | 45 | CONCLUIDO | 14.1521 | 7.07 | 4.79 | 20.53 | 0.35 | 14 | 99.95 | 39.72 | 2 | 12 | 13.24 | 12561.45 | 34.95 | 446.29 | 43.63 | 28.73 | 6750.34 | 0.66 | 0.85 | 0.1 | 0.39 | 2 | 10 | 53.677 | 73.4432 | 66.4339 | 53676.9659 | 73443.1928 | 1.7133e-05 | 2.0457 | 66433.8775
2 | 45 | CONCLUIDO | 14.4677 | 6.91 | 4.7 | 25.62 | 0.52 | 11 | 101.2 | 39.72 | 3 | 0 | 13.49 | 12715.54 | 32.72 | 446.32 | 39.92 | 28.73 | 4909.56 | 0.72 | 0.87 | 0.11 | 0.3 | 2 | 10 | 52.8901 | 72.3666 | 65.46 | 52890.1042 | 72366.574 | 1.7515e-05 | 1.9994 | 65460.0097

## RESULTADOS_10
Unnamed: 0 | Volume de calda [L] | STATUS | Capacidade operacional [ha/h] | Tempo de missao [h] | Tempo util [h] | Tempo por voo [min] | Autonomia Projetada [h] | N° Voos | MTOW [kg] | Massa Estrutura [kg] | Combustível [kg] | Abastecimentos | Massa gerador | Potência gerador [W] | Combustível consumido [L] | Calda cons [L] | Distância percorrida [km] | Distância Pulverizando [km] | RTL ACUMULADO[m] | EOC [km/km] | EOC [h/h] | Tempo de manobra [h] | Tempo rtl_rtw [h] | V pulv [m/s] | V desloc [m/s] | Preço Total por ha Simples [R$/ha] | Preço Total por ha Presumido [R$/ha] | Preço Total por ha Real [R$/ha] | Preço Total Simples [R$] | Preço Total Presumido [R$] | Prod CAPEX [ha/h/R$] | Dias Trabalhados | Preço Total Real [R$]
0 | 60 | CONCLUIDO | 11.4569 | 8.73 | 5.55 | 8.12 | 0.14 | 41 | 124.63 | 45 | 1 | 39 | 18.64 | 15605.44 | 55.39 | 446.55 | 68.13 | 28.73 | 18865.59 | 0.42 | 0.74 | 0.14 | 1.14 | 2 | 10 | 63.0673 | 86.2914 | 78.0559 | 63067.2524 | 86291.397 | 1.2847e-05 | 2.526 | 78055.8672
1 | 60 | CONCLUIDO | 13.3685 | 7.48 | 4.89 | 16.29 | 0.28 | 18 | 125.95 | 45 | 2 | 16 | 18.95 | 15767.7 | 45.29 | 446.36 | 46.42 | 28.73 | 8125.81 | 0.62 | 0.84 | 0.11 | 0.48 | 2 | 10 | 58.2889 | 79.7535 | 72.1419 | 58288.9237 | 79753.477 | 1.4991e-05 | 2.1644 | 72141.9171
2 | 60 | CONCLUIDO | 14.0994 | 7.09 | 4.68 | 25.52 | 0.42 | 11 | 127.27 | 45 | 3 | 9 | 19.27 | 15930.42 | 39.41 | 446.32 | 39.61 | 28.73 | 4755.69 | 0.73 | 0.87 | 0.1 | 0.28 | 2 | 10 | 56.5392 | 77.3594 | 69.9763 | 56539.1889 | 77359.4126 | 1.581e-05 | 2.0515 | 69976.3389
3 | 60 | CONCLUIDO | 14.2276 | 7.03 | 4.67 | 31.11 | 0.55 | 9 | 128.59 | 45 | 4 | 0 | 19.59 | 16093.6 | 37.48 | 446.27 | 38.99 | 28.73 | 4457.49 | 0.74 | 0.88 | 0.11 | 0.26 | 2 | 10 | 56.1157 | 76.7799 | 69.4522 | 56115.6699 | 76779.9351 | 1.5954e-05 | 2.0341 | 69452.1659

## RESULTADOS_14
Unnamed: 0 | Volume de calda [L] | STATUS | Capacidade operacional [ha/h] | Tempo de missao [h] | Tempo util [h] | Tempo por voo [min] | Autonomia Projetada [h] | N° Voos | MTOW [kg] | Massa Estrutura [kg] | Combustível [kg] | Abastecimentos | Massa gerador | Potência gerador [W] | Combustível consumido [L] | Calda cons [L] | Distância percorrida [km] | Distância Pulverizando [km] | RTL ACUMULADO[m] | EOC [km/km] | EOC [h/h] | Tempo de manobra [h] | Tempo rtl_rtw [h] | V pulv [m/s] | V desloc [m/s] | Preço Total por ha Simples [R$/ha] | Preço Total por ha Presumido [R$/ha] | Preço Total por ha Real [R$/ha] | Preço Total Simples [R$] | Preço Total Presumido [R$] | Prod CAPEX [ha/h/R$] | Dias Trabalhados | Preço Total Real [R$]
0 | 80 | CONCLUIDO | 10.122 | 9.88 | 5.88 | 6.78 | 0.11 | 52 | 159.12 | 50.28 | 1 | 50 | 27.84 | 19859.16 | 70.05 | 446.77 | 78.73 | 28.73 | 24111.93 | 0.36 | 0.7 | 0.16 | 1.47 | 2 | 10 | 83.2842 | 113.9532 | 103.0776 | 83284.2299 | 113953.1576 | 1.0482e-05 | 2.8588 | 103077.6282
1 | 80 | CONCLUIDO | 12.3975 | 8.07 | 5.03 | 13.73 | 0.22 | 22 | 160.54 | 50.28 | 2 | 20 | 28.26 | 20034.4 | 57.32 | 446.31 | 51.32 | 28.73 | 10552.96 | 0.56 | 0.81 | 0.11 | 0.63 | 2 | 10 | 64.1268 | 87.7411 | 79.3672 | 64126.8021 | 87741.1197 | 1.2839e-05 | 2.3351 | 79367.2304
2 | 80 | CONCLUIDO | 13.1931 | 7.58 | 4.8 | 20.59 | 0.33 | 14 | 161.97 | 50.28 | 3 | 12 | 28.69 | 20210.21 | 52.15 | 446.28 | 44.14 | 28.73 | 7004.55 | 0.65 | 0.85 | 0.1 | 0.4 | 2 | 10 | 62.065 | 84.9201 | 76.8155 | 62065.0261 | 84920.1069 | 1.3663e-05 | 2.1933 | 76815.451
3 | 80 | CONCLUIDO | 13.7652 | 7.26 | 4.62 | 27.71 | 0.43 | 10 | 163.4 | 50.28 | 4 | 8 | 29.12 | 20386.62 | 47.21 | 446.27 | 37.65 | 28.73 | 3782.32 | 0.76 | 0.89 | 0.09 | 0.22 | 2 | 10 | 60.5038 | 82.784 | 74.8832 | 60503.8384 | 82784.0209 | 1.4255e-05 | 2.1007 | 74883.2301
4 | 80 | CONCLUIDO | 13.8889 | 7.2 | 4.62 | 34.63 | 0.54 | 8 | 164.83 | 50.28 | 5 | 6 | 29.55 | 20563.61 | 43.7 | 446.29 | 37.84 | 28.73 | 3886.27 | 0.76 | 0.89 | 0.09 | 0.22 | 2 | 10 | 59.7874 | 81.8037 | 73.9965 | 59787.3553 | 81803.6972 | 1.4383e-05 | 2.0833 | 73996.4672
5 | 80 | CONCLUIDO | 14.0209 | 7.13 | 4.58 | 39.28 | 0.64 | 7 | 166.27 | 50.28 | 6 | 0 | 29.99 | 20741.2 | 42.73 | 446.27 | 36.33 | 28.73 | 3135.47 | 0.79 | 0.89 | 0.1 | 0.18 | 2 | 10 | 59.4856 | 81.3908 | 73.623 | 59485.5935 | 81390.8134 | 1.452e-05 | 2.0631 | 73622.9884

## RESULTADOS_5
Unnamed: 0 | Volume de calda [L] | STATUS | Capacidade operacional [ha/h] | Tempo de missao [h] | Tempo util [h] | Tempo por voo [min] | Autonomia Projetada [h] | N° Voos | MTOW [kg] | Massa Estrutura [kg] | Combustível [kg] | Abastecimentos | Massa gerador | Potência gerador [W] | Combustível consumido [L] | Calda cons [L] | Distância percorrida [km] | Distância Pulverizando [km] | RTL ACUMULADO[m] | EOC [km/km] | EOC [h/h] | Tempo de manobra [h] | Tempo rtl_rtw [h] | V pulv [m/s] | V desloc [m/s] | Preço Total por ha Simples [R$/ha] | Preço Total por ha Presumido [R$/ha] | Preço Total por ha Real [R$/ha] | Preço Total Simples [R$] | Preço Total Presumido [R$] | Prod CAPEX [ha/h/R$] | Dias Trabalhados | Preço Total Real [R$]
0 | 35 | CONCLUIDO | 13.4228 | 7.45 | 5.09 | 11.32 | 0.22 | 27 | 80.84 | 35.1 | 1 | 25 | 9.74 | 10204.21 | 35.4 | 446.39 | 53.37 | 28.73 | 11556.2 | 0.54 | 0.8 | 0.11 | 0.69 | 2 | 10 | 52.7154 | 72.1275 | 65.2437 | 52715.3678 | 72127.4918 | 1.7331e-05 | 2.1557 | 65243.7452
1 | 35 | CONCLUIDO | 14.4237 | 6.93 | 4.8 | 20.57 | 0.43 | 14 | 82.04 | 35.1 | 2 | 0 | 9.94 | 10352.53 | 29.68 | 446.59 | 42.85 | 28.73 | 6361.38 | 0.67 | 0.85 | 0.12 | 0.4 | 2 | 10 | 50.9646 | 69.7321 | 63.0769 | 50964.6375 | 69732.0654 | 1.8623e-05 | 2.0052 | 63076.9349

## RESULTADOS_8
Unnamed: 0 | Volume de calda [L] | STATUS | Capacidade operacional [ha/h] | Tempo de missao [h] | Tempo util [h] | Tempo por voo [min] | Autonomia Projetada [h] | N° Voos | MTOW [kg] | Massa Estrutura [kg] | Combustível [kg] | Abastecimentos | Massa gerador | Potência gerador [W] | Combustível consumido [L] | Calda cons [L] | Distância percorrida [km] | Distância Pulverizando [km] | RTL ACUMULADO[m] | EOC [km/km] | EOC [h/h] | Tempo de manobra [h] | Tempo rtl_rtw [h] | V pulv [m/s] | V desloc [m/s] | Preço Total por ha Simples [R$/ha] | Preço Total por ha Presumido [R$/ha] | Preço Total por ha Real [R$/ha] | Preço Total Simples [R$] | Preço Total Presumido [R$] | Prod CAPEX [ha/h/R$] | Dias Trabalhados | Preço Total Real [R$]
0 | 50 | CONCLUIDO | 12.1564 | 8.23 | 5.39 | 8.98 | 0.16 | 36 | 107.41 | 41.65 | 1 | 34 | 14.77 | 13481.73 | 47.99 | 446.52 | 62.68 | 28.73 | 16165.67 | 0.46 | 0.76 | 0.14 | 0.99 | 2 | 10 | 58.9164 | 80.612 | 72.9185 | 58916.3702 | 80611.977 | 1.4315e-05 | 2.3814 | 72918.483
1 | 50 | CONCLUIDO | 14.0324 | 7.13 | 4.76 | 19.03 | 0.32 | 15 | 108.68 | 41.65 | 2 | 13 | 15.03 | 13638.32 | 38.14 | 446.33 | 41.97 | 28.73 | 5914.94 | 0.68 | 0.86 | 0.11 | 0.35 | 2 | 10 | 55.0379 | 75.3053 | 68.1182 | 55037.8928 | 75305.2731 | 1.6524e-05 | 2.0631 | 68118.2435
2 | 50 | CONCLUIDO | 14.466 | 6.91 | 4.65 | 27.93 | 0.48 | 10 | 109.96 | 41.65 | 3 | 0 | 15.31 | 13795.21 | 34.02 | 446.41 | 38.46 | 28.73 | 4183.49 | 0.75 | 0.88 | 0.11 | 0.25 | 2 | 10 | 53.8272 | 73.6487 | 66.6198 | 53827.1551 | 73648.6883 | 1.7034e-05 | 1.9994 | 66619.7609

## RESULTADOS_3
Unnamed: 0 | Volume de calda [L] | STATUS | Capacidade operacional [ha/h] | Tempo de missao [h] | Tempo util [h] | Tempo por voo [min] | Autonomia Projetada [h] | N° Voos | MTOW [kg] | Massa Estrutura [kg] | Combustível [kg] | Abastecimentos | Massa gerador | Potência gerador [W] | Combustível consumido [L] | Calda cons [L] | Distância percorrida [km] | Distância Pulverizando [km] | RTL ACUMULADO[m] | EOC [km/km] | EOC [h/h] | Tempo de manobra [h] | Tempo rtl_rtw [h] | V pulv [m/s] | V desloc [m/s] | Preço Total por ha Simples [R$/ha] | Preço Total por ha Presumido [R$/ha] | Preço Total por ha Real [R$/ha] | Preço Total Simples [R$] | Preço Total Presumido [R$] | Prod CAPEX [ha/h/R$] | Dias Trabalhados | Preço Total Real [R$]
0 | 25 | CONCLUIDO | 14.204 | 7.04 | 4.97 | 14.9 | 0.28 | 20 | 61.76 | 28.92 | 1 | 10 | 6.84 | 7851.41 | 26.04 | 446.32 | 48.56 | 28.73 | 9185.85 | 0.59 | 0.82 | 0.13 | 0.56 | 2 | 10 | 48.5488 | 66.4267 | 60.087 | 48548.8349 | 66426.6578 | 1.9915e-05 | 2.037 | 60086.9908
1 | 25 | CONCLUIDO | 14.3067 | 6.99 | 4.93 | 15.57 | 0.55 | 19 | 62.92 | 28.92 | 2 | 0 | 7 | 7994.37 | 26.08 | 446.36 | 47.09 | 28.73 | 8457.17 | 0.61 | 0.83 | 0.13 | 0.53 | 2 | 10 | 48.4889 | 66.3447 | 60.0129 | 48488.9341 | 66344.6988 | 2.0059e-05 | 2.0226 | 60012.8539

## RESULTADOS_15
Unnamed: 0 | Volume de calda [L] | STATUS | Capacidade operacional [ha/h] | Tempo de missao [h] | Tempo util [h] | Tempo por voo [min] | Autonomia Projetada [h] | N° Voos | MTOW [kg] | Massa Estrutura [kg] | Combustível [kg] | Abastecimentos | Massa gerador | Potência gerador [W] | Combustível consumido [L] | Calda cons [L] | Distância percorrida [km] | Distância Pulverizando [km] | RTL ACUMULADO[m] | EOC [km/km] | EOC [h/h] | Tempo de manobra [h] | Tempo rtl_rtw [h] | V pulv [m/s] | V desloc [m/s] | Preço Total por ha Simples [R$/ha] | Preço Total por ha Presumido [R$/ha] | Preço Total por ha Real [R$/ha] | Preço Total Simples [R$] | Preço Total Presumido [R$] | Prod CAPEX [ha/h/R$] | Dias Trabalhados | Preço Total Real [R$]
0 | 85 | CONCLUIDO | 9.8671 | 10.13 | 5.93 | 6.59 | 0.11 | 54 | 167.88 | 51.39 | 1 | 52 | 30.49 | 20939.59 | 73.34 | 446.5 | 80.56 | 28.73 | 25016.52 | 0.36 | 0.69 | 0.17 | 1.53 | 2 | 10 | 85.4574 | 116.9266 | 105.7673 | 85457.396 | 116926.5793 | 1.0045e-05 | 2.9311 | 105767.2707
1 | 85 | CONCLUIDO | 12.17 | 8.22 | 5.07 | 13.21 | 0.21 | 23 | 169.33 | 51.39 | 2 | 21 | 30.94 | 21118.46 | 60.23 | 446.38 | 52.42 | 28.73 | 11101.46 | 0.55 | 0.81 | 0.11 | 0.66 | 2 | 10 | 65.5905 | 89.7438 | 81.1788 | 65590.511 | 89743.8308 | 1.2389e-05 | 2.3785 | 81178.8055
2 | 85 | CONCLUIDO | 13.2543 | 7.54 | 4.7 | 20.13 | 0.31 | 14 | 170.79 | 51.39 | 3 | 12 | 31.4 | 21297.94 | 53.26 | 446.33 | 40.12 | 28.73 | 4995.37 | 0.72 | 0.87 | 0.1 | 0.3 | 2 | 10 | 62.6728 | 85.7517 | 77.5677 | 62672.8251 | 85751.7243 | 1.3493e-05 | 2.1817 | 77567.7001
3 | 85 | CONCLUIDO | 13.6106 | 7.35 | 4.64 | 27.82 | 0.41 | 10 | 172.25 | 51.39 | 4 | 8 | 31.86 | 21478.05 | 49.96 | 446.32 | 38.05 | 28.73 | 3980.84 | 0.76 | 0.88 | 0.1 | 0.23 | 2 | 10 | 61.6848 | 84.3998 | 76.3448 | 61684.7795 | 84399.8367 | 1.3856e-05 | 2.1267 | 76344.8347
4 | 85 | CONCLUIDO | 13.8616 | 7.21 | 4.57 | 34.28 | 0.51 | 8 | 173.71 | 51.39 | 5 | 6 | 32.32 | 21658.78 | 46.51 | 446.38 | 35.92 | 28.73 | 2923.52 | 0.8 | 0.89 | 0.1 | 0.17 | 2 | 10 | 60.8014 | 83.1911 | 75.2515 | 60801.3789 | 83191.129 | 1.4111e-05 | 2.0862 | 75251.4844
5 | 85 | CONCLUIDO | 13.9195 | 7.18 | 4.57 | 39.21 | 0.61 | 7 | 175.18 | 51.39 | 6 | 1 | 32.79 | 21840.16 | 43.94 | 446.27 | 36.07 | 28.73 | 3003.22 | 0.8 | 0.89 | 0.1 | 0.17 | 2 | 10 | 60.3063 | 82.5138 | 74.6388 | 60306.3152 | 82513.7609 | 1.417e-05 | 2.0775 | 74638.7634
6 | 85 | CONCLUIDO | 13.9104 | 7.19 | 4.58 | 39.25 | 0.7 | 7 | 176.66 | 51.39 | 7 | 0 | 33.27 | 22022.17 | 44.17 | 446.27 | 36.23 | 28.73 | 3083.95 | 0.79 | 0.89 | 0.1 | 0.18 | 2 | 10 | 60.3613 | 82.589 | 74.7069 | 60361.3392 | 82589.0472 | 1.4161e-05 | 2.0804 | 74706.8645

## RESULTADOS_2
Unnamed: 0 | Volume de calda [L] | STATUS | Capacidade operacional [ha/h] | Tempo de missao [h] | Tempo util [h] | Tempo por voo [min] | Autonomia Projetada [h] | N° Voos | MTOW [kg] | Massa Estrutura [kg] | Combustível [kg] | Abastecimentos | Massa gerador | Potência gerador [W] | Combustível consumido [L] | Calda cons [L] | Distância percorrida [km] | Distância Pulverizando [km] | RTL ACUMULADO[m] | EOC [km/km] | EOC [h/h] | Tempo de manobra [h] | Tempo rtl_rtw [h] | V pulv [m/s] | V desloc [m/s] | Preço Total por ha Simples [R$/ha] | Preço Total por ha Presumido [R$/ha] | Preço Total por ha Real [R$/ha] | Preço Total Simples [R$] | Preço Total Presumido [R$] | Prod CAPEX [ha/h/R$] | Dias Trabalhados | Preço Total Real [R$]
0 | 20 | CONCLUIDO | 13.9513 | 7.17 | 5.13 | 12.82 | 0.34 | 24 | 51.33 | 24.83 | 1 | 0 | 5.51 | 6564.78 | 23.83 | 446.49 | 53.4 | 28.73 | 11585.74 | 0.54 | 0.8 | 0.15 | 0.72 | 2 | 10 | 47.1676 | 64.5367 | 58.3774 | 47167.556 | 64536.7311 | 2.0609e-05 | 2.0747 | 58377.436

## RESULTADOS_11
Unnamed: 0 | Volume de calda [L] | STATUS | Capacidade operacional [ha/h] | Tempo de missao [h] | Tempo util [h] | Tempo por voo [min] | Autonomia Projetada [h] | N° Voos | MTOW [kg] | Massa Estrutura [kg] | Combustível [kg] | Abastecimentos | Massa gerador | Potência gerador [W] | Combustível consumido [L] | Calda cons [L] | Distância percorrida [km] | Distância Pulverizando [km] | RTL ACUMULADO[m] | EOC [km/km] | EOC [h/h] | Tempo de manobra [h] | Tempo rtl_rtw [h] | V pulv [m/s] | V desloc [m/s] | Preço Total por ha Simples [R$/ha] | Preço Total por ha Presumido [R$/ha] | Preço Total por ha Real [R$/ha] | Preço Total Simples [R$] | Preço Total Presumido [R$] | Prod CAPEX [ha/h/R$] | Dias Trabalhados | Preço Total Real [R$]
0 | 65 | CONCLUIDO | 11.1012 | 9.01 | 5.63 | 7.68 | 0.13 | 44 | 133.21 | 46.47 | 1 | 42 | 20.75 | 16663.42 | 59.05 | 446.44 | 70.69 | 28.73 | 20129.58 | 0.41 | 0.73 | 0.15 | 1.23 | 2 | 10 | 65.1431 | 89.1316 | 80.625 | 65143.0778 | 89131.633 | 1.2179e-05 | 2.6071 | 80625.035
1 | 65 | CONCLUIDO | 13.1057 | 7.63 | 4.93 | 15.58 | 0.26 | 19 | 134.55 | 46.47 | 2 | 17 | 21.09 | 16828.84 | 48.47 | 446.37 | 47.97 | 28.73 | 8894.9 | 0.6 | 0.83 | 0.11 | 0.53 | 2 | 10 | 59.7884 | 81.8051 | 73.9977 | 59788.3888 | 81805.1112 | 1.4379e-05 | 2.2078 | 73997.7462
2 | 65 | CONCLUIDO | 13.8137 | 7.24 | 4.73 | 23.66 | 0.39 | 12 | 135.9 | 46.47 | 3 | 10 | 21.43 | 16994.64 | 43.18 | 446.33 | 41.43 | 28.73 | 5661.24 | 0.69 | 0.86 | 0.1 | 0.33 | 2 | 10 | 58.078 | 79.4648 | 71.8808 | 58077.9579 | 79464.8242 | 1.5155e-05 | 2.0949 | 71880.8129
3 | 65 | CONCLUIDO | 14.2982 | 6.99 | 4.6 | 34.47 | 0.52 | 8 | 137.25 | 46.47 | 4 | 2 | 21.78 | 17160.92 | 38.11 | 446.27 | 36.8 | 28.73 | 3365.21 | 0.78 | 0.89 | 0.1 | 0.19 | 2 | 10 | 56.7645 | 77.6676 | 70.2551 | 56764.458 | 77667.6358 | 1.5687e-05 | 2.0226 | 70255.1456
4 | 65 | CONCLUIDO | 14.2704 | 7.01 | 4.61 | 34.57 | 0.64 | 8 | 138.6 | 46.47 | 5 | 0 | 22.13 | 17327.69 | 38.49 | 446.32 | 37.13 | 28.73 | 3529.09 | 0.77 | 0.89 | 0.1 | 0.21 | 2 | 10 | 56.8542 | 77.7905 | 70.3663 | 56854.2305 | 77790.4664 | 1.5656e-05 | 2.0284 | 70366.2535

## RESULTADOS_13
Unnamed: 0 | Volume de calda [L] | STATUS | Capacidade operacional [ha/h] | Tempo de missao [h] | Tempo util [h] | Tempo por voo [min] | Autonomia Projetada [h] | N° Voos | MTOW [kg] | Massa Estrutura [kg] | Combustível [kg] | Abastecimentos | Massa gerador | Potência gerador [W] | Combustível consumido [L] | Calda cons [L] | Distância percorrida [km] | Distância Pulverizando [km] | RTL ACUMULADO[m] | EOC [km/km] | EOC [h/h] | Tempo de manobra [h] | Tempo rtl_rtw [h] | V pulv [m/s] | V desloc [m/s] | Preço Total por ha Simples [R$/ha] | Preço Total por ha Presumido [R$/ha] | Preço Total por ha Real [R$/ha] | Preço Total Simples [R$] | Preço Total Presumido [R$] | Prod CAPEX [ha/h/R$] | Dias Trabalhados | Preço Total Real [R$]
0 | 75 | CONCLUIDO | 10.4339 | 9.58 | 5.81 | 7.11 | 0.12 | 49 | 150.44 | 49.1 | 1 | 47 | 25.34 | 18787.76 | 66.53 | 446.59 | 76.58 | 28.73 | 23051.03 | 0.38 | 0.7 | 0.16 | 1.41 | 2 | 10 | 80.976 | 110.795 | 100.2209 | 80976.0233 | 110794.9675 | 1.1003e-05 | 2.772 | 100220.8513
1 | 75 | CONCLUIDO | 12.6467 | 7.91 | 4.99 | 14.25 | 0.23 | 21 | 151.83 | 49.1 | 2 | 19 | 25.73 | 18959.54 | 54.39 | 446.36 | 49.86 | 28.73 | 9828.25 | 0.58 | 0.82 | 0.11 | 0.59 | 2 | 10 | 62.6513 | 85.7223 | 77.5411 | 62651.3123 | 85722.2895 | 1.3336e-05 | 2.2888 | 77541.0745
2 | 75 | CONCLUIDO | 13.4023 | 7.46 | 4.79 | 22.1 | 0.35 | 13 | 153.23 | 49.1 | 3 | 11 | 26.13 | 19131.85 | 49.31 | 446.34 | 43.37 | 28.73 | 6626.38 | 0.66 | 0.85 | 0.1 | 0.39 | 2 | 10 | 60.7682 | 83.1457 | 75.2104 | 60768.1622 | 83145.6804 | 1.4133e-05 | 2.1586 | 75210.3734
3 | 75 | CONCLUIDO | 13.9211 | 7.18 | 4.63 | 30.88 | 0.46 | 9 | 154.63 | 49.1 | 4 | 7 | 26.53 | 19304.72 | 44.26 | 446.37 | 38.14 | 28.73 | 4030.1 | 0.75 | 0.88 | 0.09 | 0.23 | 2 | 10 | 59.3055 | 81.1444 | 73.4001 | 59305.5032 | 81144.4058 | 1.468e-05 | 2.0775 | 73400.0976
4 | 75 | CONCLUIDO | 14.1827 | 7.05 | 4.56 | 39.09 | 0.57 | 7 | 156.03 | 49.1 | 5 | 1 | 26.94 | 19478.15 | 40.52 | 446.3 | 35.54 | 28.73 | 2742.11 | 0.81 | 0.9 | 0.1 | 0.16 | 2 | 10 | 58.4127 | 79.9228 | 72.2951 | 58412.7021 | 79922.836 | 1.4956e-05 | 2.0399 | 72295.1127
5 | 75 | CONCLUIDO | 14.1822 | 7.05 | 4.56 | 39.09 | 0.67 | 7 | 157.44 | 49.1 | 6 | 0 | 27.35 | 19652.13 | 40.87 | 446.3 | 35.51 | 28.73 | 2726.48 | 0.81 | 0.9 | 0.1 | 0.16 | 2 | 10 | 58.4728 | 80.005 | 72.3694 | 58472.751 | 80004.9976 | 1.4955e-05 | 2.0399 | 72369.4329

## RESULTADOS_17
Unnamed: 0 | Volume de calda [L] | STATUS | Capacidade operacional [ha/h] | Tempo de missao [h] | Tempo util [h] | Tempo por voo [min] | Autonomia Projetada [h] | N° Voos | MTOW [kg] | Massa Estrutura [kg] | Combustível [kg] | Abastecimentos | Massa gerador | Potência gerador [W] | Combustível consumido [L] | Calda cons [L] | Distância percorrida [km] | Distância Pulverizando [km] | RTL ACUMULADO[m] | EOC [km/km] | EOC [h/h] | Tempo de manobra [h] | Tempo rtl_rtw [h] | V pulv [m/s] | V desloc [m/s] | Preço Total por ha Simples [R$/ha] | Preço Total por ha Presumido [R$/ha] | Preço Total por ha Real [R$/ha] | Preço Total Simples [R$] | Preço Total Presumido [R$] | Prod CAPEX [ha/h/R$] | Dias Trabalhados | Preço Total Real [R$]
0 | 95 | CONCLUIDO | 9.2329 | 10.83 | 6.13 | 6.13 | 0.1 | 60 | 185.69 | 53.44 | 1 | 58 | 36.26 | 23136.14 | 81.26 | 446.52 | 87.08 | 28.73 | 28243.97 | 0.33 | 0.67 | 0.17 | 1.72 | 2 | 10 | 91.02 | 124.5375 | 112.6519 | 91019.9726 | 124537.5421 | 9.1055e-06 | 3.1337 | 112651.8538
1 | 95 | CONCLUIDO | 11.6849 | 8.56 | 5.16 | 12.38 | 0.19 | 25 | 187.21 | 53.44 | 2 | 23 | 36.77 | 23322.88 | 66.27 | 446.28 | 55.49 | 28.73 | 12625.37 | 0.52 | 0.79 | 0.12 | 0.76 | 2 | 10 | 68.6868 | 93.9803 | 85.0109 | 68686.7894 | 93980.2955 | 1.1524e-05 | 2.4769 | 85010.948
2 | 95 | CONCLUIDO | 12.6877 | 7.88 | 4.82 | 18.07 | 0.28 | 16 | 188.73 | 53.44 | 3 | 14 | 37.29 | 23510.33 | 59.67 | 446.32 | 44.03 | 28.73 | 6940.39 | 0.65 | 0.85 | 0.11 | 0.41 | 2 | 10 | 65.6507 | 89.8261 | 81.2532 | 65650.6518 | 89826.1181 | 1.2513e-05 | 2.2801 | 81253.2394
3 | 95 | CONCLUIDO | 13.2387 | 7.55 | 4.68 | 25.5 | 0.37 | 11 | 190.25 | 53.44 | 4 | 9 | 37.82 | 23698.48 | 55.59 | 446.27 | 39.43 | 28.73 | 4664.98 | 0.73 | 0.87 | 0.1 | 0.27 | 2 | 10 | 64.1351 | 87.7525 | 79.3775 | 64135.1134 | 87752.4916 | 1.3056e-05 | 2.1846 | 79377.5169
4 | 95 | CONCLUIDO | 13.4424 | 7.44 | 4.64 | 30.9 | 0.46 | 9 | 191.78 | 53.44 | 5 | 7 | 38.35 | 23887.36 | 52.93 | 446.36 | 38.32 | 28.73 | 4119.2 | 0.75 | 0.88 | 0.09 | 0.23 | 2 | 10 | 63.4089 | 86.7589 | 78.4787 | 63408.9084 | 86758.8659 | 1.3257e-05 | 2.1528 | 78478.7215
5 | 95 | CONCLUIDO | 13.6711 | 7.31 | 4.59 | 39.3 | 0.55 | 7 | 193.32 | 53.44 | 6 | 5 | 38.89 | 24076.95 | 49.4 | 446.3 | 36.66 | 28.73 | 3298.19 | 0.78 | 0.89 | 0.09 | 0.18 | 2 | 10 | 62.519 | 85.5413 | 77.3773 | 62519.0159 | 85541.2758 | 1.3482e-05 | 2.1152 | 77377.3365
6 | 95 | CONCLUIDO | 13.7973 | 7.25 | 4.56 | 45.56 | 0.64 | 6 | 194.86 | 53.44 | 7 | 2 | 39.43 | 24267.28 | 46.98 | 446.39 | 35.57 | 28.73 | 2761.16 | 0.81 | 0.9 | 0.09 | 0.15 | 2 | 10 | 61.9559 | 84.7708 | 76.6804 | 61955.8703 | 84770.755 | 1.3607e-05 | 2.0978 | 76680.3532
7 | 95 | CONCLUIDO | 13.8259 | 7.23 | 4.54 | 45.41 | 0.72 | 6 | 196.41 | 53.44 | 8 | 0 | 39.98 | 24458.36 | 47.09 | 446.39 | 35.03 | 28.73 | 2490.84 | 0.82 | 0.9 | 0.09 | 0.14 | 2 | 10 | 61.9341 | 84.741 | 76.6534 | 61934.123 | 84740.9995 | 1.3635e-05 | 2.092 | 76653.4374

## RESULTADOS_9
Unnamed: 0 | Volume de calda [L] | STATUS | Capacidade operacional [ha/h] | Tempo de missao [h] | Tempo util [h] | Tempo por voo [min] | Autonomia Projetada [h] | N° Voos | MTOW [kg] | Massa Estrutura [kg] | Combustível [kg] | Abastecimentos | Massa gerador | Potência gerador [W] | Combustível consumido [L] | Calda cons [L] | Distância percorrida [km] | Distância Pulverizando [km] | RTL ACUMULADO[m] | EOC [km/km] | EOC [h/h] | Tempo de manobra [h] | Tempo rtl_rtw [h] | V pulv [m/s] | V desloc [m/s] | Preço Total por ha Simples [R$/ha] | Preço Total por ha Presumido [R$/ha] | Preço Total por ha Real [R$/ha] | Preço Total Simples [R$] | Preço Total Presumido [R$] | Prod CAPEX [ha/h/R$] | Dias Trabalhados | Preço Total Real [R$]
0 | 55 | CONCLUIDO | 11.7593 | 8.5 | 5.49 | 8.44 | 0.15 | 39 | 116.05 | 43.4 | 1 | 37 | 16.65 | 14546.17 | 51.82 | 446.47 | 65.87 | 28.73 | 17747.09 | 0.44 | 0.75 | 0.14 | 1.08 | 2 | 10 | 60.9839 | 83.4409 | 75.4774 | 60983.9087 | 83440.8743 | 1.35e-05 | 2.4595 | 75477.3943
1 | 55 | CONCLUIDO | 13.7101 | 7.29 | 4.83 | 18.1 | 0.3 | 16 | 117.34 | 43.4 | 2 | 14 | 16.94 | 14705.49 | 41.74 | 446.36 | 44.48 | 28.73 | 7167.1 | 0.65 | 0.85 | 0.11 | 0.42 | 2 | 10 | 56.6557 | 77.5188 | 70.1205 | 56655.6573 | 77518.7698 | 1.5739e-05 | 2.1094 | 70120.4872
2 | 55 | CONCLUIDO | 14.4451 | 6.92 | 4.6 | 27.6 | 0.45 | 10 | 118.63 | 43.4 | 3 | 6 | 17.23 | 14865.24 | 35.49 | 446.38 | 36.73 | 28.73 | 3320.72 | 0.78 | 0.89 | 0.1 | 0.2 | 2 | 10 | 54.9292 | 75.1565 | 67.9837 | 54929.1876 | 75156.5377 | 1.6583e-05 | 2.0023 | 67983.7033
3 | 55 | CONCLUIDO | 14.3255 | 6.98 | 4.66 | 27.95 | 0.59 | 10 | 119.93 | 43.4 | 4 | 0 | 17.53 | 15025.44 | 35.86 | 446.37 | 38.59 | 28.73 | 4252.25 | 0.74 | 0.88 | 0.11 | 0.26 | 2 | 10 | 55.103 | 75.3944 | 68.1989 | 55103.0287 | 75394.3948 | 1.6446e-05 | 2.0197 | 68198.8596

## resultados
Unnamed: 0 | Volume de calda [L] | STATUS | Capacidade operacional [ha/h] | Tempo de missao [h] | Tempo util [h] | Tempo por voo [min] | Autonomia Projetada [h] | N° Voos | MTOW [kg] | Massa Estrutura [kg] | Combustível [kg] | Abastecimentos | Massa gerador | Potência gerador [W] | Combustível consumido [L] | Calda cons [L] | Distância percorrida [km] | Distância Pulverizando [km] | RTL ACUMULADO[m] | EOC [km/km] | EOC [h/h] | Tempo de manobra [h] | Tempo rtl_rtw [h] | V pulv [m/s] | V desloc [m/s]
0 | 100 | CONCLUIDO | 8.9306 | 11.2 | 6.23 | 5.93 | 0.09 | 63 | 194.77 | 54.38 | 1 | 61 | 39.4 | 24256.19 | 85.33 | 446.72 | 90.45 | 28.73 | 29915.65 | 0.32 | 0.66 | 0.18 | 1.83 | 2 | 10
1 | 100 | CONCLUIDO | 11.4683 | 8.72 | 5.19 | 11.98 | 0.18 | 26 | 196.32 | 54.38 | 2 | 24 | 39.95 | 24447.22 | 69.03 | 446.33 | 57.15 | 28.73 | 13452.07 | 0.5 | 0.79 | 0.11 | 0.79 | 2 | 10
2 | 100 | CONCLUIDO | 12.5562 | 7.96 | 4.83 | 18.09 | 0.27 | 16 | 197.88 | 54.38 | 3 | 14 | 40.5 | 24639 | 62.03 | 446.3 | 44.39 | 28.73 | 7121.32 | 0.65 | 0.85 | 0.11 | 0.42 | 2 | 10
3 | 100 | CONCLUIDO | 12.9706 | 7.71 | 4.73 | 23.63 | 0.36 | 12 | 199.44 | 54.38 | 4 | 10 | 41.06 | 24831.54 | 59.05 | 446.36 | 41.18 | 28.73 | 5534.06 | 0.7 | 0.87 | 0.1 | 0.32 | 2 | 10
4 | 100 | CONCLUIDO | 13.3373 | 7.5 | 4.63 | 30.87 | 0.44 | 9 | 201.01 | 54.38 | 5 | 7 | 41.63 | 25024.84 | 55.22 | 446.32 | 38.1 | 28.73 | 4012.18 | 0.75 | 0.88 | 0.09 | 0.23 | 2 | 10
5 | 100 | CONCLUIDO | 13.4595 | 7.43 | 4.6 | 34.51 | 0.53 | 8 | 202.58 | 54.38 | 6 | 6 | 42.2 | 25218.93 | 52.54 | 446.31 | 37.26 | 28.73 | 3592.87 | 0.77 | 0.89 | 0.09 | 0.2 | 2 | 10
6 | 100 | CONCLUIDO | 13.7473 | 7.27 | 4.52 | 45.24 | 0.61 | 6 | 204.16 | 54.38 | 7 | 4 | 42.78 | 25413.94 | 48.71 | 446.27 | 34.65 | 28.73 | 2301.69 | 0.83 | 0.9 | 0.09 | 0.12 | 2 | 10
7 | 100 | CONCLUIDO | 13.7028 | 7.3 | 4.55 | 45.48 | 0.69 | 6 | 205.75 | 54.38 | 8 | 0 | 43.37 | 25609.61 | 49.01 | 446.34 | 35.2 | 28.73 | 2575.31 | 0.82 | 0.9 | 0.1 | 0.15 | 2 | 10
0 | 40 | CONCLUIDO | 13.1979 | 7.58 | 5.09 | 10.53 | 0.2 | 29 | 89.87 | 37.55 | 1 | 27 | 11.32 | 11317.98 | 38.9 | 446.52 | 52.71 | 28.73 | 11213.8 | 0.55 | 0.8 | 0.12 | 0.69 | 2 | 10
1 | 40 | CONCLUIDO | 14.3558 | 6.97 | 4.78 | 22.06 | 0.39 | 13 | 91.1 | 37.55 | 2 | 4 | 11.54 | 11468.97 | 31.58 | 446.45 | 42.75 | 28.73 | 6317.4 | 0.67 | 0.86 | 0.11 | 0.38 | 2 | 10
2 | 40 | CONCLUIDO | 14.373 | 6.96 | 4.77 | 22.02 | 0.57 | 13 | 92.32 | 37.55 | 3 | 0 | 11.77 | 11620.34 | 31.62 | 446.35 | 42.22 | 28.73 | 6051.53 | 0.68 | 0.86 | 0.12 | 0.37 | 2 | 10
0 | 30 | CONCLUIDO | 13.6111 | 7.35 | 5.13 | 12.82 | 0.24 | 24 | 71.52 | 32.27 | 1 | 22 | 8.25 | 9054.6 | 31.8 | 446.34 | 54.57 | 28.73 | 12170.16 | 0.53 | 0.8 | 0.12 | 0.73 | 2 | 10
1 | 30 | CONCLUIDO | 14.3758 | 6.96 | 4.86 | 18.24 | 0.48 | 16 | 72.7 | 32.27 | 2 | 0 | 8.43 | 9200.25 | 27.87 | 446.35 | 45.03 | 28.73 | 7439.91 | 0.64 | 0.84 | 0.13 | 0.46 | 2 | 10
0 | 15 | CONCLUIDO | 13.5716 | 7.37 | 5.33 | 10.31 | 0.43 | 31 | 39.78 | 19.54 | 1 | 0 | 4.24 | 5140 | 20.85 | 446.55 | 59.38 | 28.73 | 14541.58 | 0.48 | 0.77 | 0.17 | 0.92 | 2 | 10
0 | 70 | CONCLUIDO | 10.7082 | 9.34 | 5.75 | 7.34 | 0.12 | 47 | 141.81 | 47.83 | 1 | 45 | 22.98 | 17723.39 | 63.14 | 446.41 | 74.59 | 28.73 | 22065.47 | 0.39 | 0.71 | 0.16 | 1.35 | 2 | 10
1 | 70 | CONCLUIDO | 12.8732 | 7.77 | 4.96 | 14.89 | 0.25 | 20 | 143.17 | 47.83 | 2 | 18 | 23.34 | 17891.86 | 51.65 | 446.33 | 48.91 | 28.73 | 9360.12 | 0.59 | 0.82 | 0.11 | 0.56 | 2 | 10
2 | 70 | CONCLUIDO | 13.7132 | 7.29 | 4.72 | 23.59 | 0.37 | 12 | 144.54 | 47.83 | 3 | 10 | 23.71 | 18060.85 | 45.69 | 446.29 | 40.93 | 28.73 | 5412.11 | 0.7 | 0.87 | 0.1 | 0.32 | 2 | 10
3 | 70 | CONCLUIDO | 14.0274 | 7.13 | 4.64 | 30.94 | 0.49 | 9 | 145.92 | 47.83 | 4 | 7 | 24.09 | 18230.35 | 41.62 | 446.28 | 38.44 | 28.73 | 4179.42 | 0.75 | 0.88 | 0.1 | 0.24 | 2 | 10
4 | 70 | CONCLUIDO | 14.1348 | 7.07 | 4.62 | 34.61 | 0.6 | 8 | 147.3 | 47.83 | 5 | 0 | 24.47 | 18400.38 | 40.07 | 446.41 | 37.19 | 28.73 | 3557.51 | 0.77 | 0.89 | 0.1 | 0.21 | 2 | 10
0 | 90 | CONCLUIDO | 9.5251 | 10.5 | 6.05 | 6.37 | 0.1 | 57 | 176.73 | 52.44 | 1 | 55 | 33.29 | 22031.19 | 77.56 | 446.32 | 84.42 | 28.73 | 26930.88 | 0.34 | 0.68 | 0.17 | 1.65 | 2 | 10
1 | 90 | CONCLUIDO | 11.9324 | 8.38 | 5.11 | 12.77 | 0.2 | 24 | 178.21 | 52.44 | 2 | 22 | 33.77 | 22213.89 | 63.22 | 446.41 | 53.83 | 28.73 | 11800.72 | 0.53 | 0.8 | 0.12 | 0.7 | 2 | 10
2 | 90 | CONCLUIDO | 12.9781 | 7.71 | 4.75 | 19.01 | 0.3 | 15 | 179.7 | 52.44 | 3 | 13 | 34.26 | 22397.24 | 56.51 | 446.4 | 41.89 | 28.73 | 5876.69 | 0.69 | 0.86 | 0.1 | 0.35 | 2 | 10
3 | 90 | CONCLUIDO | 13.3482 | 7.49 | 4.68 | 25.53 | 0.39 | 11 | 181.19 | 52.44 | 4 | 9 | 34.75 | 22581.25 | 53.11 | 446.28 | 39.66 | 28.73 | 4778.41 | 0.72 | 0.87 | 0.1 | 0.28 | 2 | 10
4 | 90 | CONCLUIDO | 13.5649 | 7.37 | 4.63 | 30.88 | 0.49 | 9 | 182.69 | 52.44 | 5 | 7 | 35.25 | 22766.06 | 49.99 | 446.32 | 38.09 | 28.73 | 4005.11 | 0.75 | 0.88 | 0.1 | 0.23 | 2 | 10
5 | 90 | CONCLUIDO | 13.8137 | 7.24 | 4.57 | 39.17 | 0.58 | 7 | 184.19 | 52.44 | 6 | 5 | 35.75 | 22951.43 | 46.47 | 446.39 | 36.13 | 28.73 | 3032.67 | 0.8 | 0.9 | 0.09 | 0.17 | 2 | 10
6 | 90 | CONCLUIDO | 13.9914 | 7.15 | 4.51 | 45.13 | 0.67 | 6 | 185.7 | 52.44 | 7 | 0 | 36.26 | 23137.49 | 44.5 | 446.32 | 34.02 | 28.73 | 1983.42 | 0.84 | 0.91 | 0.09 | 0.11 | 2 | 10
0 | 10 | CONCLUIDO | 12.6458 | 7.91 | 5.75 | 7.5 | 0.64 | 46 | 26.11 | 12.1 | 1 | 0 | 3.01 | 3454.41 | 16.75 | 446.62 | 72.63 | 28.73 | 21088.76 | 0.4 | 0.71 | 0.21 | 1.35 | 2 | 10
0 | 45 | CONCLUIDO | 12.5861 | 7.95 | 5.28 | 9.6 | 0.18 | 33 | 98.71 | 39.72 | 1 | 31 | 12.99 | 12407.75 | 43.79 | 446.52 | 59.01 | 28.73 | 14343.63 | 0.49 | 0.78 | 0.13 | 0.87 | 2 | 10
1 | 45 | CONCLUIDO | 14.1521 | 7.07 | 4.79 | 20.53 | 0.35 | 14 | 99.95 | 39.72 | 2 | 12 | 13.24 | 12561.45 | 34.95 | 446.29 | 43.63 | 28.73 | 6750.34 | 0.66 | 0.85 | 0.1 | 0.39 | 2 | 10
2 | 45 | CONCLUIDO | 14.4677 | 6.91 | 4.7 | 25.62 | 0.52 | 11 | 101.2 | 39.72 | 3 | 0 | 13.49 | 12715.54 | 32.72 | 446.32 | 39.92 | 28.73 | 4909.56 | 0.72 | 0.87 | 0.11 | 0.3 | 2 | 10
0 | 60 | CONCLUIDO | 11.4569 | 8.73 | 5.55 | 8.12 | 0.14 | 41 | 124.63 | 45 | 1 | 39 | 18.64 | 15605.44 | 55.39 | 446.55 | 68.13 | 28.73 | 18865.59 | 0.42 | 0.74 | 0.14 | 1.14 | 2 | 10
1 | 60 | CONCLUIDO | 13.3685 | 7.48 | 4.89 | 16.29 | 0.28 | 18 | 125.95 | 45 | 2 | 16 | 18.95 | 15767.7 | 45.29 | 446.36 | 46.42 | 28.73 | 8125.81 | 0.62 | 0.84 | 0.11 | 0.48 | 2 | 10
2 | 60 | CONCLUIDO | 14.0994 | 7.09 | 4.68 | 25.52 | 0.42 | 11 | 127.27 | 45 | 3 | 9 | 19.27 | 15930.42 | 39.41 | 446.32 | 39.61 | 28.73 | 4755.69 | 0.73 | 0.87 | 0.1 | 0.28 | 2 | 10
3 | 60 | CONCLUIDO | 14.2276 | 7.03 | 4.67 | 31.11 | 0.55 | 9 | 128.59 | 45 | 4 | 0 | 19.59 | 16093.6 | 37.48 | 446.27 | 38.99 | 28.73 | 4457.49 | 0.74 | 0.88 | 0.11 | 0.26 | 2 | 10
0 | 80 | CONCLUIDO | 10.122 | 9.88 | 5.88 | 6.78 | 0.11 | 52 | 159.12 | 50.28 | 1 | 50 | 27.84 | 19859.16 | 70.05 | 446.77 | 78.73 | 28.73 | 24111.93 | 0.36 | 0.7 | 0.16 | 1.47 | 2 | 10
1 | 80 | CONCLUIDO | 12.3975 | 8.07 | 5.03 | 13.73 | 0.22 | 22 | 160.54 | 50.28 | 2 | 20 | 28.26 | 20034.4 | 57.32 | 446.31 | 51.32 | 28.73 | 10552.96 | 0.56 | 0.81 | 0.11 | 0.63 | 2 | 10
2 | 80 | CONCLUIDO | 13.1931 | 7.58 | 4.8 | 20.59 | 0.33 | 14 | 161.97 | 50.28 | 3 | 12 | 28.69 | 20210.21 | 52.15 | 446.28 | 44.14 | 28.73 | 7004.55 | 0.65 | 0.85 | 0.1 | 0.4 | 2 | 10
3 | 80 | CONCLUIDO | 13.7652 | 7.26 | 4.62 | 27.71 | 0.43 | 10 | 163.4 | 50.28 | 4 | 8 | 29.12 | 20386.62 | 47.21 | 446.27 | 37.65 | 28.73 | 3782.32 | 0.76 | 0.89 | 0.09 | 0.22 | 2 | 10
4 | 80 | CONCLUIDO | 13.8889 | 7.2 | 4.62 | 34.63 | 0.54 | 8 | 164.83 | 50.28 | 5 | 6 | 29.55 | 20563.61 | 43.7 | 446.29 | 37.84 | 28.73 | 3886.27 | 0.76 | 0.89 | 0.09 | 0.22 | 2 | 10
5 | 80 | CONCLUIDO | 14.0209 | 7.13 | 4.58 | 39.28 | 0.64 | 7 | 166.27 | 50.28 | 6 | 0 | 29.99 | 20741.2 | 42.73 | 446.27 | 36.33 | 28.73 | 3135.47 | 0.79 | 0.89 | 0.1 | 0.18 | 2 | 10
0 | 35 | CONCLUIDO | 13.4228 | 7.45 | 5.09 | 11.32 | 0.22 | 27 | 80.84 | 35.1 | 1 | 25 | 9.74 | 10204.21 | 35.4 | 446.39 | 53.37 | 28.73 | 11556.2 | 0.54 | 0.8 | 0.11 | 0.69 | 2 | 10
1 | 35 | CONCLUIDO | 14.4237 | 6.93 | 4.8 | 20.57 | 0.43 | 14 | 82.04 | 35.1 | 2 | 0 | 9.94 | 10352.53 | 29.68 | 446.59 | 42.85 | 28.73 | 6361.38 | 0.67 | 0.85 | 0.12 | 0.4 | 2 | 10
0 | 50 | CONCLUIDO | 12.1564 | 8.23 | 5.39 | 8.98 | 0.16 | 36 | 107.41 | 41.65 | 1 | 34 | 14.77 | 13481.73 | 47.99 | 446.52 | 62.68 | 28.73 | 16165.67 | 0.46 | 0.76 | 0.14 | 0.99 | 2 | 10
1 | 50 | CONCLUIDO | 14.0324 | 7.13 | 4.76 | 19.03 | 0.32 | 15 | 108.68 | 41.65 | 2 | 13 | 15.03 | 13638.32 | 38.14 | 446.33 | 41.97 | 28.73 | 5914.94 | 0.68 | 0.86 | 0.11 | 0.35 | 2 | 10
2 | 50 | CONCLUIDO | 14.466 | 6.91 | 4.65 | 27.93 | 0.48 | 10 | 109.96 | 41.65 | 3 | 0 | 15.31 | 13795.21 | 34.02 | 446.41 | 38.46 | 28.73 | 4183.49 | 0.75 | 0.88 | 0.11 | 0.25 | 2 | 10
0 | 25 | CONCLUIDO | 14.204 | 7.04 | 4.97 | 14.9 | 0.28 | 20 | 61.76 | 28.92 | 1 | 10 | 6.84 | 7851.41 | 26.04 | 446.32 | 48.56 | 28.73 | 9185.85 | 0.59 | 0.82 | 0.13 | 0.56 | 2 | 10
1 | 25 | CONCLUIDO | 14.3067 | 6.99 | 4.93 | 15.57 | 0.55 | 19 | 62.92 | 28.92 | 2 | 0 | 7 | 7994.37 | 26.08 | 446.36 | 47.09 | 28.73 | 8457.17 | 0.61 | 0.83 | 0.13 | 0.53 | 2 | 10
0 | 85 | CONCLUIDO | 9.8671 | 10.13 | 5.93 | 6.59 | 0.11 | 54 | 167.88 | 51.39 | 1 | 52 | 30.49 | 20939.59 | 73.34 | 446.5 | 80.56 | 28.73 | 25016.52 | 0.36 | 0.69 | 0.17 | 1.53 | 2 | 10
1 | 85 | CONCLUIDO | 12.17 | 8.22 | 5.07 | 13.21 | 0.21 | 23 | 169.33 | 51.39 | 2 | 21 | 30.94 | 21118.46 | 60.23 | 446.38 | 52.42 | 28.73 | 11101.46 | 0.55 | 0.81 | 0.11 | 0.66 | 2 | 10
2 | 85 | CONCLUIDO | 13.2543 | 7.54 | 4.7 | 20.13 | 0.31 | 14 | 170.79 | 51.39 | 3 | 12 | 31.4 | 21297.94 | 53.26 | 446.33 | 40.12 | 28.73 | 4995.37 | 0.72 | 0.87 | 0.1 | 0.3 | 2 | 10
3 | 85 | CONCLUIDO | 13.6106 | 7.35 | 4.64 | 27.82 | 0.41 | 10 | 172.25 | 51.39 | 4 | 8 | 31.86 | 21478.05 | 49.96 | 446.32 | 38.05 | 28.73 | 3980.84 | 0.76 | 0.88 | 0.1 | 0.23 | 2 | 10
4 | 85 | CONCLUIDO | 13.8616 | 7.21 | 4.57 | 34.28 | 0.51 | 8 | 173.71 | 51.39 | 5 | 6 | 32.32 | 21658.78 | 46.51 | 446.38 | 35.92 | 28.73 | 2923.52 | 0.8 | 0.89 | 0.1 | 0.17 | 2 | 10
5 | 85 | CONCLUIDO | 13.9195 | 7.18 | 4.57 | 39.21 | 0.61 | 7 | 175.18 | 51.39 | 6 | 1 | 32.79 | 21840.16 | 43.94 | 446.27 | 36.07 | 28.73 | 3003.22 | 0.8 | 0.89 | 0.1 | 0.17 | 2 | 10
6 | 85 | CONCLUIDO | 13.9104 | 7.19 | 4.58 | 39.25 | 0.7 | 7 | 176.66 | 51.39 | 7 | 0 | 33.27 | 22022.17 | 44.17 | 446.27 | 36.23 | 28.73 | 3083.95 | 0.79 | 0.89 | 0.1 | 0.18 | 2 | 10
0 | 20 | CONCLUIDO | 13.9513 | 7.17 | 5.13 | 12.82 | 0.34 | 24 | 51.33 | 24.83 | 1 | 0 | 5.51 | 6564.78 | 23.83 | 446.49 | 53.4 | 28.73 | 11585.74 | 0.54 | 0.8 | 0.15 | 0.72 | 2 | 10
0 | 65 | CONCLUIDO | 11.1012 | 9.01 | 5.63 | 7.68 | 0.13 | 44 | 133.21 | 46.47 | 1 | 42 | 20.75 | 16663.42 | 59.05 | 446.44 | 70.69 | 28.73 | 20129.58 | 0.41 | 0.73 | 0.15 | 1.23 | 2 | 10
1 | 65 | CONCLUIDO | 13.1057 | 7.63 | 4.93 | 15.58 | 0.26 | 19 | 134.55 | 46.47 | 2 | 17 | 21.09 | 16828.84 | 48.47 | 446.37 | 47.97 | 28.73 | 8894.9 | 0.6 | 0.83 | 0.11 | 0.53 | 2 | 10
2 | 65 | CONCLUIDO | 13.8137 | 7.24 | 4.73 | 23.66 | 0.39 | 12 | 135.9 | 46.47 | 3 | 10 | 21.43 | 16994.64 | 43.18 | 446.33 | 41.43 | 28.73 | 5661.24 | 0.69 | 0.86 | 0.1 | 0.33 | 2 | 10
3 | 65 | CONCLUIDO | 14.2982 | 6.99 | 4.6 | 34.47 | 0.52 | 8 | 137.25 | 46.47 | 4 | 2 | 21.78 | 17160.92 | 38.11 | 446.27 | 36.8 | 28.73 | 3365.21 | 0.78 | 0.89 | 0.1 | 0.19 | 2 | 10
4 | 65 | CONCLUIDO | 14.2704 | 7.01 | 4.61 | 34.57 | 0.64 | 8 | 138.6 | 46.47 | 5 | 0 | 22.13 | 17327.69 | 38.49 | 446.32 | 37.13 | 28.73 | 3529.09 | 0.77 | 0.89 | 0.1 | 0.21 | 2 | 10
0 | 75 | CONCLUIDO | 10.4339 | 9.58 | 5.81 | 7.11 | 0.12 | 49 | 150.44 | 49.1 | 1 | 47 | 25.34 | 18787.76 | 66.53 | 446.59 | 76.58 | 28.73 | 23051.03 | 0.38 | 0.7 | 0.16 | 1.41 | 2 | 10
1 | 75 | CONCLUIDO | 12.6467 | 7.91 | 4.99 | 14.25 | 0.23 | 21 | 151.83 | 49.1 | 2 | 19 | 25.73 | 18959.54 | 54.39 | 446.36 | 49.86 | 28.73 | 9828.25 | 0.58 | 0.82 | 0.11 | 0.59 | 2 | 10
2 | 75 | CONCLUIDO | 13.4023 | 7.46 | 4.79 | 22.1 | 0.35 | 13 | 153.23 | 49.1 | 3 | 11 | 26.13 | 19131.85 | 49.31 | 446.34 | 43.37 | 28.73 | 6626.38 | 0.66 | 0.85 | 0.1 | 0.39 | 2 | 10
3 | 75 | CONCLUIDO | 13.9211 | 7.18 | 4.63 | 30.88 | 0.46 | 9 | 154.63 | 49.1 | 4 | 7 | 26.53 | 19304.72 | 44.26 | 446.37 | 38.14 | 28.73 | 4030.1 | 0.75 | 0.88 | 0.09 | 0.23 | 2 | 10
4 | 75 | CONCLUIDO | 14.1827 | 7.05 | 4.56 | 39.09 | 0.57 | 7 | 156.03 | 49.1 | 5 | 1 | 26.94 | 19478.15 | 40.52 | 446.3 | 35.54 | 28.73 | 2742.11 | 0.81 | 0.9 | 0.1 | 0.16 | 2 | 10
5 | 75 | CONCLUIDO | 14.1822 | 7.05 | 4.56 | 39.09 | 0.67 | 7 | 157.44 | 49.1 | 6 | 0 | 27.35 | 19652.13 | 40.87 | 446.3 | 35.51 | 28.73 | 2726.48 | 0.81 | 0.9 | 0.1 | 0.16 | 2 | 10
0 | 95 | CONCLUIDO | 9.2329 | 10.83 | 6.13 | 6.13 | 0.1 | 60 | 185.69 | 53.44 | 1 | 58 | 36.26 | 23136.14 | 81.26 | 446.52 | 87.08 | 28.73 | 28243.97 | 0.33 | 0.67 | 0.17 | 1.72 | 2 | 10
1 | 95 | CONCLUIDO | 11.6849 | 8.56 | 5.16 | 12.38 | 0.19 | 25 | 187.21 | 53.44 | 2 | 23 | 36.77 | 23322.88 | 66.27 | 446.28 | 55.49 | 28.73 | 12625.37 | 0.52 | 0.79 | 0.12 | 0.76 | 2 | 10
2 | 95 | CONCLUIDO | 12.6877 | 7.88 | 4.82 | 18.07 | 0.28 | 16 | 188.73 | 53.44 | 3 | 14 | 37.29 | 23510.33 | 59.67 | 446.32 | 44.03 | 28.73 | 6940.39 | 0.65 | 0.85 | 0.11 | 0.41 | 2 | 10
3 | 95 | CONCLUIDO | 13.2387 | 7.55 | 4.68 | 25.5 | 0.37 | 11 | 190.25 | 53.44 | 4 | 9 | 37.82 | 23698.48 | 55.59 | 446.27 | 39.43 | 28.73 | 4664.98 | 0.73 | 0.87 | 0.1 | 0.27 | 2 | 10
4 | 95 | CONCLUIDO | 13.4424 | 7.44 | 4.64 | 30.9 | 0.46 | 9 | 191.78 | 53.44 | 5 | 7 | 38.35 | 23887.36 | 52.93 | 446.36 | 38.32 | 28.73 | 4119.2 | 0.75 | 0.88 | 0.09 | 0.23 | 2 | 10
5 | 95 | CONCLUIDO | 13.6711 | 7.31 | 4.59 | 39.3 | 0.55 | 7 | 193.32 | 53.44 | 6 | 5 | 38.89 | 24076.95 | 49.4 | 446.3 | 36.66 | 28.73 | 3298.19 | 0.78 | 0.89 | 0.09 | 0.18 | 2 | 10
6 | 95 | CONCLUIDO | 13.7973 | 7.25 | 4.56 | 45.56 | 0.64 | 6 | 194.86 | 53.44 | 7 | 2 | 39.43 | 24267.28 | 46.98 | 446.39 | 35.57 | 28.73 | 2761.16 | 0.81 | 0.9 | 0.09 | 0.15 | 2 | 10
7 | 95 | CONCLUIDO | 13.8259 | 7.23 | 4.54 | 45.41 | 0.72 | 6 | 196.41 | 53.44 | 8 | 0 | 39.98 | 24458.36 | 47.09 | 446.39 | 35.03 | 28.73 | 2490.84 | 0.82 | 0.9 | 0.09 | 0.14 | 2 | 10
0 | 55 | CONCLUIDO | 11.7593 | 8.5 | 5.49 | 8.44 | 0.15 | 39 | 116.05 | 43.4 | 1 | 37 | 16.65 | 14546.17 | 51.82 | 446.47 | 65.87 | 28.73 | 17747.09 | 0.44 | 0.75 | 0.14 | 1.08 | 2 | 10
1 | 55 | CONCLUIDO | 13.7101 | 7.29 | 4.83 | 18.1 | 0.3 | 16 | 117.34 | 43.4 | 2 | 14 | 16.94 | 14705.49 | 41.74 | 446.36 | 44.48 | 28.73 | 7167.1 | 0.65 | 0.85 | 0.11 | 0.42 | 2 | 10
2 | 55 | CONCLUIDO | 14.4451 | 6.92 | 4.6 | 27.6 | 0.45 | 10 | 118.63 | 43.4 | 3 | 6 | 17.23 | 14865.24 | 35.49 | 446.38 | 36.73 | 28.73 | 3320.72 | 0.78 | 0.89 | 0.1 | 0.2 | 2 | 10
3 | 55 | CONCLUIDO | 14.3255 | 6.98 | 4.66 | 27.95 | 0.59 | 10 | 119.93 | 43.4 | 4 | 0 | 17.53 | 15025.44 | 35.86 | 446.37 | 38.59 | 28.73 | 4252.25 | 0.74 | 0.88 | 0.11 | 0.26 | 2 | 10

## gráficos
Selecione o eixo X:
Selecione o eixo Y:
Selecione o eixo Z:
Eixo X | Eixo Y | Eixo Z

## hidden (hidden)
Unnamed: 0
Volume de calda [L]
STATUS
Capacidade operacional [ha/h]
Tempo de missao [h]
Tempo util [h]
Tempo por voo [min]
Autonomia Projetada [h]
N° Voos
MTOW [kg]
Massa Estrutura [kg]
Combustível [kg]
Abastecimentos
Massa gerador
Potência gerador [W]
Combustível consumido [L]
Calda cons [L]
Distância percorrida [km]
Distância Pulverizando [km]
RTL ACUMULADO[m]
EOC [km/km]
EOC [h/h]
Tempo de manobra [h]
Tempo rtl_rtw [h]
V pulv [m/s]
V desloc [m/s]