## RESULTADOS_18
Unnamed: 0 | Volume de calda [L] | STATUS | Capacidade operacional [ha/h] | Tempo de missao [h] | Tempo util [h] | Tempo por voo [min] | Autonomia Projetada [h] | N° Voos | MTOW [kg] | Massa Estrutura [kg] | Combustível [kg] | Abastecimentos | Massa gerador | Potência gerador [W] | Combustível consumido [L] | Calda cons [L] | Distância percorrida [km] | Distância Pulverizando [km] | RTL ACUMULADO[m] | EOC [km/km] | EOC [h/h] | Tempo de manobra [h] | Tempo rtl_rtw [h] | V pulv [m/s] | V desloc [m/s] | Preço Total por ha Simples [R$/ha] | Preço Total por ha Presumido [R$/ha] | Preço Total por ha Real [R$/ha] | Preço Total Simples [R$] | Preço Total Presumido [R$] | Prod CAPEX [ha/h/R$] | Dias Trabalhados | Preço Total Real [R$]
0 | 100 | CONCLUIDO | 2.2504 | 44.44 | 30.37 | 6.14 | 0.09 | 297 | 194.77 | 54.38 | 1 | 295 | 39.4 | 24256.19 | 406.37 | 5525.57 | 498.95 | 97.05 | 196482.87 | 0.19 | 0.54 | 5.17 | 11.8 | 2 | 10 | 469.1151 | 641.8639 | 580.6053 | 469115.0517 | 641863.9097 | 3.8876e-06 | 7.2331 | 580605.319
1 | 100 | CONCLUIDO | 3.5053 | 28.53 | 22.24 | 13.76 | 0.18 | 97 | 196.32 | 54.38 | 2 | 95 | 39.95 | 24447.22 | 266.2 | 5522.62 | 226.79 | 97.05 | 61403.03 | 0.43 | 0.74 | 4.84 | 3.68 | 2 | 10 | 243.657 | 333.3823 | 301.5648 | 243657.0281 | 333382.2952 | 6.0555e-06 | 4.6436 | 301564.7568
2 | 100 | CONCLUIDO | 3.9282 | 25.46 | 20.72 | 21.81 | 0.27 | 57 | 197.88 | 54.38 | 3 | 9 | 40.5 | 24639 | 218.51 | 5522.38 | 174.1 | 97.05 | 35255.83 | 0.56 | 0.8 | 4.83 | 2.17 | 2 | 10 | 196.912 | 269.4237 | 243.7103 | 196912.0383 | 269423.738 | 6.786e-06 | 4.1439 | 243710.3146
3 | 100 | CONCLUIDO | 3.9296 | 25.45 | 20.71 | 21.8 | 0.36 | 57 | 199.44 | 54.38 | 4 | 0 | 41.06 | 24831.54 | 219.58 | 5521.56 | 173.46 | 97.05 | 34935.5 | 0.56 | 0.8 | 4.84 | 2.16 | 2 | 10 | 197.227 | 269.8546 | 244.1001 | 197226.959 | 269854.6264 | 6.7884e-06 | 4.1423 | 244100.0796

## RESULTADOS_6
Unnamed: 0 | Volume de calda [L] | STATUS | Capacidade operacional [ha/h] | Tempo de missao [h] | Tempo util [h] | Tempo por voo [min] | Autonomia Projetada [h] | N° Voos | MTOW [kg] | Massa Estrutura [kg] | Combustível [kg] | Abastecimentos | Massa gerador | Potência gerador [W] | Combustível consumido [L] | Calda cons [L] | Distância percorrida [km] | Distância Pulverizando [km] | RTL ACUMULADO[m] | EOC [km/km] | EOC [h/h] | Tempo de manobra [h] | Tempo rtl_rtw [h] | V pulv [m/s] | V desloc [m/s] | Preço Total por ha Simples [R$/ha] | Preço Total por ha Presumido [R$/ha] | Preço Total por ha Real [R$/ha] | Preço Total Simples [R$] | Preço Total Presumido [R$] | Prod CAPEX [ha/h/R$] | Dias Trabalhados | Preço Total Real [R$]
0 | 40 | CONCLUIDO | 3.5145 | 28.45 | 23.87 | 10.23 | 0.2 | 140 | 89.87 | 37.55 | 1 | 6 | 11.32 | 11317.98 | 158.89 | 5525.52 | 275.37 | 97.05 | 85475.98 | 0.35 | 0.69 | 5.07 | 5.31 | 2 | 10 | 178.779 | 244.6133 | 221.2678 | 178778.9952 | 244613.3084 | 7.798e-06 | 4.6305 | 221267.7576
1 | 40 | CONCLUIDO | 3.5215 | 28.4 | 23.83 | 10.29 | 0.39 | 139 | 91.1 | 37.55 | 2 | 0 | 11.54 | 11468.97 | 160.57 | 5525.93 | 273.79 | 97.05 | 84689.6 | 0.35 | 0.69 | 5.08 | 5.27 | 2 | 10 | 179.1949 | 245.1823 | 221.7824 | 179194.8503 | 245182.2997 | 7.8135e-06 | 4.6224 | 221782.4451

## RESULTADOS_4
Unnamed: 0 | Volume de calda [L] | STATUS | Capacidade operacional [ha/h] | Tempo de missao [h] | Tempo util [h] | Tempo por voo [min] | Autonomia Projetada [h] | N° Voos | MTOW [kg] | Massa Estrutura [kg] | Combustível [kg] | Abastecimentos | Massa gerador | Potência gerador [W] | Combustível consumido [L] | Calda cons [L] | Distância percorrida [km] | Distância Pulverizando [km] | RTL ACUMULADO[m] | EOC [km/km] | EOC [h/h] | Tempo de manobra [h] | Tempo rtl_rtw [h] | V pulv [m/s] | V desloc [m/s] | Preço Total por ha Simples [R$/ha] | Preço Total por ha Presumido [R$/ha] | Preço Total por ha Real [R$/ha] | Preço Total Simples [R$] | Preço Total Presumido [R$] | Prod CAPEX [ha/h/R$] | Dias Trabalhados | Preço Total Real [R$]
0 | 30 | CONCLUIDO | 3.2948 | 30.35 | 25.63 | 8.31 | 0.24 | 185 | 71.52 | 32.27 | 1 | 0 | 8.25 | 9054.6 | 148.89 | 5525.75 | 331.58 | 97.05 | 113355.67 | 0.29 | 0.64 | 5.22 | 7.07 | 2 | 10 | 176.3137 | 241.2402 | 218.2166 | 176313.7089 | 241240.1949 | 7.858e-06 | 4.9398 | 218216.5693

## RESULTADOS_1
Unnamed: 0 | Volume de calda [L] | STATUS | Capacidade operacional [ha/h] | Tempo de missao [h] | Tempo util [h] | Tempo por voo [min] | Autonomia Projetada [h] | N° Voos | MTOW [kg] | Massa Estrutura [kg] | Combustível [kg] | Abastecimentos | Massa gerador | Potência gerador [W] | Combustível consumido [L] | Calda cons [L] | Distância percorrida [km] | Distância Pulverizando [km] | RTL ACUMULADO[m] | EOC [km/km] | EOC [h/h] | Tempo de manobra [h] | Tempo rtl_rtw [h] | V pulv [m/s] | V desloc [m/s] | Preço Total por ha Simples [R$/ha] | Preço Total por ha Presumido [R$/ha] | Preço Total por ha Real [R$/ha] | Preço Total Simples [R$] | Preço Total Presumido [R$] | Prod CAPEX [ha/h/R$] | Dias Trabalhados | Preço Total Real [R$]
0 | 15 | CONCLUIDO | 2.6009 | 38.45 | 32.66 | 5.33 | 0.43 | 368 | 39.78 | 19.54 | 1 | 0 | 4.24 | 5140 | 129.1 | 5533.95 | 557.42 | 97.05 | 225361.33 | 0.17 | 0.51 | 5.76 | 14.08 | 2 | 10 | 202.3514 | 276.8661 | 250.4424 | 202351.3628 | 276866.0617 | 7.2846e-06 | 6.2581 | 250442.3534

## RESULTADOS_12
Unnamed: 0 | Volume de calda [L] | STATUS | Capacidade operacional [ha/h] | Tempo de missao [h] | Tempo util [h] | Tempo por voo [min] | Autonomia Projetada [h] | N° Voos | MTOW [kg] | Massa Estrutura [kg] | Combustível [kg] | Abastecimentos | Massa gerador | Potência gerador [W] | Combustível consumido [L] | Calda cons [L] | Distância percorrida [km] | Distância Pulverizando [km] | RTL ACUMULADO[m] | EOC [km/km] | EOC [h/h] | Tempo de manobra [h] | Tempo rtl_rtw [h] | V pulv [m/s] | V desloc [m/s] | Preço Total por ha Simples [R$/ha] | Preço Total por ha Presumido [R$/ha] | Preço Total por ha Real [R$/ha] | Preço Total Simples [R$] | Preço Total Presumido [R$] | Prod CAPEX [ha/h/R$] | Dias Trabalhados | Preço Total Real [R$]
0 | 70 | CONCLUIDO | 2.9213 | 34.23 | 26.28 | 7.96 | 0.12 | 198 | 141.81 | 47.83 | 1 | 196 | 22.98 | 17723.39 | 271.47 | 5524.33 | 361.67 | 97.05 | 128335.56 | 0.27 | 0.63 | 5.02 | 7.72 | 2 | 10 | 282.4175 | 386.416 | 349.537 | 282417.4663 | 386416.0367 | 5.5827e-06 | 5.5713 | 349537.0325
1 | 70 | CONCLUIDO | 3.8286 | 26.12 | 21.58 | 16.18 | 0.25 | 80 | 143.17 | 47.83 | 2 | 3 | 23.34 | 17891.86 | 187.81 | 5523.48 | 201.5 | 97.05 | 48840.06 | 0.48 | 0.77 | 4.9 | 3.02 | 2 | 10 | 180.7244 | 247.2751 | 223.6755 | 180724.4209 | 247275.1256 | 7.3165e-06 | 4.2513 | 223675.5347
2 | 70 | CONCLUIDO | 3.8274 | 26.13 | 21.59 | 16.19 | 0.37 | 80 | 144.54 | 47.83 | 3 | 0 | 23.71 | 18060.85 | 189.66 | 5523.51 | 201.41 | 97.05 | 48798.43 | 0.48 | 0.77 | 4.91 | 3.03 | 2 | 10 | 181.4274 | 248.237 | 224.5456 | 181427.4408 | 248237.0286 | 7.3142e-06 | 4.2529 | 224545.635

## RESULTADOS_16
Unnamed: 0 | Volume de calda [L] | STATUS | Capacidade operacional [ha/h] | Tempo de missao [h] | Tempo util [h] | Tempo por voo [min] | Autonomia Projetada [h] | N° Voos | MTOW [kg] | Massa Estrutura [kg] | Combustível [kg] | Abastecimentos | Massa gerador | Potência gerador [W] | Combustível consumido [L] | Calda cons [L] | Distância percorrida [km] | Distância Pulverizando [km] | RTL ACUMULADO[m] | EOC [km/km] | EOC [h/h] | Tempo de manobra [h] | Tempo rtl_rtw [h] | V pulv [m/s] | V desloc [m/s] | Preço Total por ha Simples [R$/ha] | Preço Total por ha Presumido [R$/ha] | Preço Total por ha Real [R$/ha] | Preço Total Simples [R$] | Preço Total Presumido [R$] | Prod CAPEX [ha/h/R$] | Dias Trabalhados | Preço Total Real [R$]
0 | 90 | CONCLUIDO | 2.4602 | 40.65 | 28.91 | 6.62 | 0.1 | 262 | 176.73 | 52.44 | 1 | 260 | 33.29 | 22031.19 | 358.93 | 5525.78 | 450.56 | 97.05 | 172463.35 | 0.22 | 0.57 | 5.1 | 10.34 | 2 | 10 | 405.042 | 554.1963 | 501.3046 | 405041.999 | 554196.3322 | 4.3806e-06 | 6.6162 | 501304.612
1 | 90 | CONCLUIDO | 3.6632 | 27.3 | 21.82 | 15.22 | 0.2 | 86 | 178.21 | 52.44 | 2 | 83 | 33.77 | 22213.89 | 234.52 | 5521.78 | 212.45 | 97.05 | 54285.44 | 0.46 | 0.76 | 4.83 | 3.26 | 2 | 10 | 209.674 | 286.8852 | 259.5053 | 209674.0181 | 286885.2417 | 6.5227e-06 | 4.4434 | 259505.3169
2 | 90 | CONCLUIDO | 3.9111 | 25.57 | 20.91 | 19.91 | 0.3 | 63 | 179.7 | 52.44 | 3 | 0 | 34.26 | 22397.24 | 207.67 | 5522.36 | 179.75 | 97.05 | 38052.76 | 0.54 | 0.79 | 4.85 | 2.35 | 2 | 10 | 191.0369 | 261.3851 | 236.4389 | 191036.9243 | 261385.1478 | 6.9641e-06 | 4.1618 | 236438.9162

## RESULTADOS_0
Unnamed: 0 | Volume de calda [L] | STATUS | Capacidade operacional [ha/h] | Tempo de missao [h] | Tempo util [h] | Tempo por voo [min] | Autonomia Projetada [h] | N° Voos | MTOW [kg] | Massa Estrutura [kg] | Combustível [kg] | Abastecimentos | Massa gerador | Potência gerador [W] | Combustível consumido [L] | Calda cons [L] | Distância percorrida [km] | Distância Pulverizando [km] | RTL ACUMULADO[m] | EOC [km/km] | EOC [h/h] | Tempo de manobra [h] | Tempo rtl_rtw [h] | V pulv [m/s] | V desloc [m/s] | Preço Total por ha Simples [R$/ha] | Preço Total por ha Presumido [R$/ha] | Preço Total por ha Real [R$/ha] | Preço Total Simples [R$] | Preço Total Presumido [R$] | Prod CAPEX [ha/h/R$] | Dias Trabalhados | Preço Total Real [R$]
0 | 10 | CONCLUIDO | 2.107 | 47.46 | 39.7 | 4.33 | 0.64 | 550 | 26.11 | 12.1 | 1 | 0 | 3.01 | 3454.41 | 114.96 | 5538.2 | 783.41 | 97.05 | 337446.11 | 0.12 | 0.42 | 6.32 | 21.12 | 2 | 10 | 234.3601 | 320.6618 | 290.0583 | 234360.0837 | 320661.8057 | 6.4253e-06 | 7.7246 | 290058.293

## RESULTADOS_7
Unnamed: 0 | Volume de calda [L] | STATUS | Capacidade operacional [ha/h] | Tempo de missao [h] | Tempo util [h] | Tempo por voo [min] | Autonomia Projetada [h] | N° Voos | MTOW [kg] | Massa Estrutura [kg] | Combustível [kg] | Abastecimentos | Massa gerador | Potência gerador [W] | Combustível consumido [L] | Calda cons [L] | Distância percorrida [km] | Distância Pulverizando [km] | RTL ACUMULADO[m] | EOC [km/km] | EOC [h/h] | Tempo de manobra [h] | Tempo rtl_rtw [h] | V pulv [m/s] | V desloc [m/s] | Preço Total por ha Simples [R$/ha] | Preço Total por ha Presumido [R$/ha] | Preço Total por ha Real [R$/ha] | Preço Total Simples [R$] | Preço Total Presumido [R$] | Prod CAPEX [ha/h/R$] | Dias Trabalhados | Preço Total Real [R$]
0 | 45 | CONCLUIDO | 3.549 | 28.18 | 23.52 | 10.85 | 0.18 | 130 | 98.71 | 39.72 | 1 | 44 | 12.99 | 12407.75 | 167.03 | 5523.9 | 265.39 | 97.05 | 80535.4 | 0.37 | 0.7 | 5.01 | 4.96 | 2 | 10 | 172.712 | 236.3122 | 213.7589 | 172712.0237 | 236312.2103 | 7.6381e-06 | 4.5866 | 213758.9046
1 | 45 | CONCLUIDO | 3.6004 | 27.77 | 23.24 | 11.24 | 0.35 | 124 | 99.95 | 39.72 | 2 | 0 | 13.24 | 12561.45 | 164.99 | 5524.41 | 254.6 | 97.05 | 75173.65 | 0.38 | 0.71 | 5.03 | 4.68 | 2 | 10 | 170.2204 | 232.9031 | 210.6752 | 170220.4333 | 232903.1064 | 7.7488e-06 | 4.5199 | 210675.1608

## RESULTADOS_10
Unnamed: 0 | Volume de calda [L] | STATUS | Capacidade operacional [ha/h] | Tempo de missao [h] | Tempo util [h] | Tempo por voo [min] | Autonomia Projetada [h] | N° Voos | MTOW [kg] | Massa Estrutura [kg] | Combustível [kg] | Abastecimentos | Massa gerador | Potência gerador [W] | Combustível consumido [L] | Calda cons [L] | Distância percorrida [km] | Distância Pulverizando [km] | RTL ACUMULADO[m] | EOC [km/km] | EOC [h/h] | Tempo de manobra [h] | Tempo rtl_rtw [h] | V pulv [m/s] | V desloc [m/s] | Preço Total por ha Simples [R$/ha] | Preço Total por ha Presumido [R$/ha] | Preço Total por ha Real [R$/ha] | Preço Total Simples [R$] | Preço Total Presumido [R$] | Prod CAPEX [ha/h/R$] | Dias Trabalhados | Preço Total Real [R$]
0 | 60 | CONCLUIDO | 3.1953 | 31.3 | 24.95 | 9.07 | 0.14 | 165 | 124.63 | 45 | 1 | 162 | 18.64 | 15605.44 | 226.76 | 5523.12 | 317.13 | 97.05 | 106233.2 | 0.31 | 0.66 | 4.96 | 6.39 | 2 | 10 | 229.6468 | 314.2129 | 284.2249 | 229646.8369 | 314212.9336 | 6.3699e-06 | 5.0944 | 284224.8922
1 | 60 | CONCLUIDO | 3.7649 | 26.56 | 22.05 | 14.23 | 0.28 | 93 | 125.95 | 45 | 2 | 0 | 18.95 | 15767.7 | 178.14 | 5522.7 | 216.63 | 97.05 | 56340.9 | 0.45 | 0.75 | 4.94 | 3.5 | 2 | 10 | 175.7825 | 240.5134 | 217.5591 | 175782.5273 | 240513.4088 | 7.5054e-06 | 4.3229 | 217559.1466

## RESULTADOS_14
Unnamed: 0 | Volume de calda [L] | STATUS | Capacidade operacional [ha/h] | Tempo de missao [h] | Tempo util [h] | Tempo por voo [min] | Autonomia Projetada [h] | N° Voos | MTOW [kg] | Massa Estrutura [kg] | Combustível [kg] | Abastecimentos | Massa gerador | Potência gerador [W] | Combustível consumido [L] | Calda cons [L] | Distância percorrida [km] | Distância Pulverizando [km] | RTL ACUMULADO[m] | EOC [km/km] | EOC [h/h] | Tempo de manobra [h] | Tempo rtl_rtw [h] | V pulv [m/s] | V desloc [m/s] | Preço Total por ha Simples [R$/ha] | Preço Total por ha Presumido [R$/ha] | Preço Total por ha Real [R$/ha] | Preço Total Simples [R$] | Preço Total Presumido [R$] | Prod CAPEX [ha/h/R$] | Dias Trabalhados | Preço Total Real [R$]
0 | 80 | CONCLUIDO | 2.6791 | 37.33 | 27.59 | 7.2 | 0.11 | 230 | 159.12 | 50.28 | 1 | 228 | 27.84 | 19859.16 | 315.11 | 5524.32 | 405.61 | 97.05 | 150146.77 | 0.24 | 0.6 | 5.07 | 9.03 | 2 | 10 | 340.4052 | 465.7574 | 421.3061 | 340405.1617 | 465757.3599 | 4.9324e-06 | 6.0758 | 421306.1312
1 | 80 | CONCLUIDO | 3.8216 | 26.17 | 21.39 | 16.89 | 0.22 | 76 | 160.54 | 50.28 | 2 | 46 | 28.26 | 20034.4 | 203.27 | 5521.78 | 197.15 | 97.05 | 46686.26 | 0.49 | 0.77 | 4.84 | 2.84 | 2 | 10 | 189.5455 | 259.3445 | 234.593 | 189545.4641 | 259344.4661 | 7.0359e-06 | 4.2594 | 234592.9943
2 | 80 | CONCLUIDO | 3.8826 | 25.76 | 21.18 | 18.15 | 0.33 | 70 | 161.97 | 50.28 | 3 | 0 | 28.69 | 20210.21 | 198.06 | 5522.48 | 188.58 | 97.05 | 42430.83 | 0.51 | 0.78 | 4.87 | 2.62 | 2 | 10 | 185.7447 | 254.1441 | 229.889 | 185744.7361 | 254144.1425 | 7.1482e-06 | 4.1927 | 229888.9822

## RESULTADOS_5
Unnamed: 0 | Volume de calda [L] | STATUS | Capacidade operacional [ha/h] | Tempo de missao [h] | Tempo util [h] | Tempo por voo [min] | Autonomia Projetada [h] | N° Voos | MTOW [kg] | Massa Estrutura [kg] | Combustível [kg] | Abastecimentos | Massa gerador | Potência gerador [W] | Combustível consumido [L] | Calda cons [L] | Distância percorrida [km] | Distância Pulverizando [km] | RTL ACUMULADO[m] | EOC [km/km] | EOC [h/h] | Tempo de manobra [h] | Tempo rtl_rtw [h] | V pulv [m/s] | V desloc [m/s] | Preço Total por ha Simples [R$/ha] | Preço Total por ha Presumido [R$/ha] | Preço Total por ha Real [R$/ha] | Preço Total Simples [R$] | Preço Total Presumido [R$] | Prod CAPEX [ha/h/R$] | Dias Trabalhados | Preço Total Real [R$]
0 | 35 | CONCLUIDO | 3.4165 | 29.27 | 24.64 | 9.3 | 0.22 | 159 | 80.84 | 35.1 | 1 | 1 | 9.74 | 10204.21 | 154.41 | 5526.12 | 299.67 | 97.05 | 97531.41 | 0.32 | 0.67 | 5.14 | 6.08 | 2 | 10 | 177.4923 | 242.8528 | 219.6753 | 177492.3381 | 242852.8474 | 7.842e-06 | 4.764 | 219675.3125
1 | 35 | CONCLUIDO | 3.4162 | 29.27 | 24.64 | 9.3 | 0.43 | 159 | 82.04 | 35.1 | 2 | 0 | 9.94 | 10352.53 | 156.56 | 5525.75 | 299.68 | 97.05 | 97538.83 | 0.32 | 0.67 | 5.15 | 6.08 | 2 | 10 | 178.3566 | 244.0354 | 220.745 | 178356.6456 | 244035.4311 | 7.8413e-06 | 4.764 | 220745.032

## RESULTADOS_8
Unnamed: 0 | Volume de calda [L] | STATUS | Capacidade operacional [ha/h] | Tempo de missao [h] | Tempo util [h] | Tempo por voo [min] | Autonomia Projetada [h] | N° Voos | MTOW [kg] | Massa Estrutura [kg] | Combustível [kg] | Abastecimentos | Massa gerador | Potência gerador [W] | Combustível consumido [L] | Calda cons [L] | Distância percorrida [km] | Distância Pulverizando [km] | RTL ACUMULADO[m] | EOC [km/km] | EOC [h/h] | Tempo de manobra [h] | Tempo rtl_rtw [h] | V pulv [m/s] | V desloc [m/s] | Preço Total por ha Simples [R$/ha] | Preço Total por ha Presumido [R$/ha] | Preço Total por ha Real [R$/ha] | Preço Total Simples [R$] | Preço Total Presumido [R$] | Prod CAPEX [ha/h/R$] | Dias Trabalhados | Preço Total Real [R$]
0 | 50 | CONCLUIDO | 3.4679 | 28.84 | 23.78 | 10.49 | 0.16 | 136 | 107.41 | 41.65 | 1 | 108 | 14.77 | 13481.73 | 184.45 | 5522.95 | 276.98 | 97.05 | 86301.15 | 0.35 | 0.69 | 4.94 | 5.22 | 2 | 10 | 195.4186 | 267.3804 | 241.862 | 195418.6184 | 267380.3749 | 7.2597e-06 | 4.694 | 241861.9672
1 | 50 | CONCLUIDO | 3.6575 | 27.34 | 22.82 | 12.22 | 0.32 | 112 | 108.68 | 41.65 | 2 | 0 | 15.03 | 13638.32 | 170.54 | 5525.32 | 240.75 | 97.05 | 68306.6 | 0.4 | 0.72 | 5 | 4.25 | 2 | 10 | 172.5046 | 236.0283 | 213.5021 | 172504.557 | 236028.3452 | 7.6566e-06 | 4.4499 | 213502.1312

## RESULTADOS_3
Unnamed: 0 | Volume de calda [L] | STATUS | Capacidade operacional [ha/h] | Tempo de missao [h] | Tempo util [h] | Tempo por voo [min] | Autonomia Projetada [h] | N° Voos | MTOW [kg] | Massa Estrutura [kg] | Combustível [kg] | Abastecimentos | Massa gerador | Potência gerador [W] | Combustível consumido [L] | Calda cons [L] | Distância percorrida [km] | Distância Pulverizando [km] | RTL ACUMULADO[m] | EOC [km/km] | EOC [h/h] | Tempo de manobra [h] | Tempo rtl_rtw [h] | V pulv [m/s] | V desloc [m/s] | Preço Total por ha Simples [R$/ha] | Preço Total por ha Presumido [R$/ha] | Preço Total por ha Real [R$/ha] | Preço Total Simples [R$] | Preço Total Presumido [R$] | Prod CAPEX [ha/h/R$] | Dias Trabalhados | Preço Total Real [R$]
0 | 25 | CONCLUIDO | 3.1287 | 31.96 | 27.08 | 7.32 | 0.28 | 222 | 61.76 | 28.92 | 1 | 0 | 6.84 | 7851.41 | 144.04 | 5527.61 | 377.34 | 97.05 | 136050.74 | 0.26 | 0.61 | 5.35 | 8.52 | 2 | 10 | 176.932 | 242.0861 | 218.9818 | 176931.9719 | 242086.1296 | 7.7985e-06 | 5.2018 | 218981.7692

## RESULTADOS_15
Unnamed: 0 | Volume de calda [L] | STATUS | Capacidade operacional [ha/h] | Tempo de missao [h] | Tempo util [h] | Tempo por voo [min] | Autonomia Projetada [h] | N° Voos | MTOW [kg] | Massa Estrutura [kg] | Combustível [kg] | Abastecimentos | Massa gerador | Potência gerador [W] | Combustível consumido [L] | Calda cons [L] | Distância percorrida [km] | Distância Pulverizando [km] | RTL ACUMULADO[m] | EOC [km/km] | EOC [h/h] | Tempo de manobra [h] | Tempo rtl_rtw [h] | V pulv [m/s] | V desloc [m/s] | Preço Total por ha Simples [R$/ha] | Preço Total por ha Presumido [R$/ha] | Preço Total por ha Real [R$/ha] | Preço Total Simples [R$] | Preço Total Presumido [R$] | Prod CAPEX [ha/h/R$] | Dias Trabalhados | Preço Total Real [R$]
0 | 85 | CONCLUIDO | 2.5662 | 38.97 | 28.26 | 6.89 | 0.11 | 246 | 167.88 | 51.39 | 1 | 244 | 30.49 | 20939.59 | 337 | 5524.05 | 428.05 | 97.05 | 161285.69 | 0.23 | 0.58 | 5.1 | 9.69 | 2 | 10 | 366.0091 | 500.7898 | 452.9951 | 366009.1197 | 500789.8247 | 4.6443e-06 | 6.3428 | 452995.1467
1 | 85 | CONCLUIDO | 3.7548 | 26.63 | 21.55 | 16.16 | 0.21 | 80 | 169.33 | 51.39 | 2 | 73 | 30.94 | 21118.46 | 217.21 | 5521.4 | 203.5 | 97.05 | 49844.21 | 0.48 | 0.77 | 4.82 | 2.99 | 2 | 10 | 198.3561 | 271.3995 | 245.4975 | 198356.0813 | 271399.5413 | 6.7955e-06 | 4.3343 | 245497.55
2 | 85 | CONCLUIDO | 3.9022 | 25.63 | 21.02 | 19.11 | 0.31 | 66 | 170.79 | 51.39 | 3 | 0 | 31.4 | 21297.94 | 202.29 | 5523.23 | 183.09 | 97.05 | 39706.52 | 0.53 | 0.79 | 4.87 | 2.46 | 2 | 10 | 188.0489 | 257.2967 | 232.7407 | 188048.8524 | 257296.736 | 7.0622e-06 | 4.1715 | 232740.6966

## RESULTADOS_2
Unnamed: 0 | Volume de calda [L] | STATUS | Capacidade operacional [ha/h] | Tempo de missao [h] | Tempo util [h] | Tempo por voo [min] | Autonomia Projetada [h] | N° Voos | MTOW [kg] | Massa Estrutura [kg] | Combustível [kg] | Abastecimentos | Massa gerador | Potência gerador [W] | Combustível consumido [L] | Calda cons [L] | Distância percorrida [km] | Distância Pulverizando [km] | RTL ACUMULADO[m] | EOC [km/km] | EOC [h/h] | Tempo de manobra [h] | Tempo rtl_rtw [h] | V pulv [m/s] | V desloc [m/s] | Preço Total por ha Simples [R$/ha] | Preço Total por ha Presumido [R$/ha] | Preço Total por ha Real [R$/ha] | Preço Total Simples [R$] | Preço Total Presumido [R$] | Prod CAPEX [ha/h/R$] | Dias Trabalhados | Preço Total Real [R$]
0 | 20 | CONCLUIDO | 2.9188 | 34.26 | 29.13 | 6.31 | 0.34 | 277 | 51.33 | 24.83 | 1 | 0 | 5.51 | 6564.78 | 137.18 | 5528.8 | 444.06 | 97.05 | 169136.99 | 0.22 | 0.57 | 5.49 | 10.56 | 2 | 10 | 187.7822 | 256.9319 | 232.4107 | 187782.2394 | 256931.9444 | 7.6653e-06 | 5.5762 | 232410.7202

## RESULTADOS_11
Unnamed: 0 | Volume de calda [L] | STATUS | Capacidade operacional [ha/h] | Tempo de missao [h] | Tempo util [h] | Tempo por voo [min] | Autonomia Projetada [h] | N° Voos | MTOW [kg] | Massa Estrutura [kg] | Combustível [kg] | Abastecimentos | Massa gerador | Potência gerador [W] | Combustível consumido [L] | Calda cons [L] | Distância percorrida [km] | Distância Pulverizando [km] | RTL ACUMULADO[m] | EOC [km/km] | EOC [h/h] | Tempo de manobra [h] | Tempo rtl_rtw [h] | V pulv [m/s] | V desloc [m/s] | Preço Total por ha Simples [R$/ha] | Preço Total por ha Presumido [R$/ha] | Preço Total por ha Real [R$/ha] | Preço Total Simples [R$] | Preço Total Presumido [R$] | Prod CAPEX [ha/h/R$] | Dias Trabalhados | Preço Total Real [R$]
0 | 65 | CONCLUIDO | 3.0532 | 32.75 | 25.62 | 8.45 | 0.13 | 182 | 133.21 | 46.47 | 1 | 180 | 20.75 | 16663.42 | 249.54 | 5524.48 | 339.71 | 97.05 | 117436.61 | 0.29 | 0.64 | 4.98 | 7.06 | 2 | 10 | 261.0974 | 357.245 | 323.15 | 261097.4118 | 357244.9976 | 5.9551e-06 | 5.3304 | 323150.0364
1 | 65 | CONCLUIDO | 3.7971 | 26.34 | 21.81 | 15.22 | 0.26 | 86 | 134.55 | 46.47 | 2 | 0 | 21.09 | 16828.84 | 183.89 | 5523.62 | 208.41 | 97.05 | 52268.93 | 0.47 | 0.76 | 4.94 | 3.26 | 2 | 10 | 178.632 | 244.4122 | 221.0859 | 178632.0332 | 244412.2286 | 7.406e-06 | 4.2871 | 221085.8685

## RESULTADOS_13
Unnamed: 0 | Volume de calda [L] | STATUS | Capacidade operacional [ha/h] | Tempo de missao [h] | Tempo util [h] | Tempo por voo [min] | Autonomia Projetada [h] | N° Voos | MTOW [kg] | Massa Estrutura [kg] | Combustível [kg] | Abastecimentos | Massa gerador | Potência gerador [W] | Combustível consumido [L] | Calda cons [L] | Distância percorrida [km] | Distância Pulverizando [km] | RTL ACUMULADO[m] | EOC [km/km] | EOC [h/h] | Tempo de manobra [h] | Tempo rtl_rtw [h] | V pulv [m/s] | V desloc [m/s] | Preço Total por ha Simples [R$/ha] | Preço Total por ha Presumido [R$/ha] | Preço Total por ha Real [R$/ha] | Preço Total Simples [R$] | Preço Total Presumido [R$] | Prod CAPEX [ha/h/R$] | Dias Trabalhados | Preço Total Real [R$]
0 | 75 | CONCLUIDO | 2.8057 | 35.64 | 26.86 | 7.57 | 0.12 | 213 | 150.44 | 49.1 | 1 | 211 | 25.34 | 18787.76 | 292.02 | 5525.53 | 381.57 | 97.05 | 138211.98 | 0.25 | 0.62 | 5.02 | 8.29 | 2 | 10 | 303.4345 | 415.1724 | 375.5489 | 303434.4531 | 415172.4054 | 5.2598e-06 | 5.8008 | 375548.9337
1 | 75 | CONCLUIDO | 3.8303 | 26.11 | 21.48 | 16.74 | 0.23 | 77 | 151.83 | 49.1 | 2 | 16 | 25.73 | 18959.54 | 194.51 | 5523.5 | 198.46 | 97.05 | 47337.08 | 0.49 | 0.77 | 4.89 | 2.92 | 2 | 10 | 184.658 | 252.6572 | 228.5439 | 184657.952 | 252657.1565 | 7.1807e-06 | 4.2497 | 228543.9121
2 | 75 | CONCLUIDO | 3.8536 | 25.95 | 21.38 | 17.11 | 0.35 | 75 | 153.23 | 49.1 | 3 | 0 | 26.13 | 19131.85 | 193.99 | 5522.47 | 195.1 | 97.05 | 45664.79 | 0.5 | 0.77 | 4.89 | 2.82 | 2 | 10 | 183.7125 | 251.3635 | 227.3737 | 183712.4616 | 251363.4948 | 7.2243e-06 | 4.2236 | 227373.7157

## RESULTADOS_17
Unnamed: 0 | Volume de calda [L] | STATUS | Capacidade operacional [ha/h] | Tempo de missao [h] | Tempo util [h] | Tempo por voo [min] | Autonomia Projetada [h] | N° Voos | MTOW [kg] | Massa Estrutura [kg] | Combustível [kg] | Abastecimentos | Massa gerador | Potência gerador [W] | Combustível consumido [L] | Calda cons [L] | Distância percorrida [km] | Distância Pulverizando [km] | RTL ACUMULADO[m] | EOC [km/km] | EOC [h/h] | Tempo de manobra [h] | Tempo rtl_rtw [h] | V pulv [m/s] | V desloc [m/s] | Preço Total por ha Simples [R$/ha] | Preço Total por ha Presumido [R$/ha] | Preço Total por ha Real [R$/ha] | Preço Total Simples [R$] | Preço Total Presumido [R$] | Prod CAPEX [ha/h/R$] | Dias Trabalhados | Preço Total Real [R$]
0 | 95 | CONCLUIDO | 2.3487 | 42.58 | 29.69 | 6.36 | 0.1 | 280 | 185.69 | 53.44 | 1 | 278 | 36.26 | 23136.14 | 383.35 | 5524.91 | 475.89 | 97.05 | 185037.97 | 0.2 | 0.56 | 5.16 | 11.12 | 2 | 10 | 437.0092 | 597.9353 | 540.8692 | 437009.2088 | 597935.2789 | 4.1178e-06 | 6.9303 | 540869.1751
1 | 95 | CONCLUIDO | 3.5944 | 27.82 | 21.97 | 14.48 | 0.19 | 91 | 187.21 | 53.44 | 2 | 89 | 36.77 | 23322.88 | 249.61 | 5522.1 | 217.89 | 97.05 | 56981.2 | 0.45 | 0.75 | 4.82 | 3.41 | 2 | 10 | 219.7635 | 300.6901 | 271.9926 | 219763.4809 | 300690.0899 | 6.3019e-06 | 4.528 | 271992.6497
2 | 95 | CONCLUIDO | 3.9188 | 25.52 | 20.82 | 20.82 | 0.28 | 60 | 188.73 | 53.44 | 3 | 2 | 37.29 | 23510.33 | 212.7 | 5523.09 | 176.9 | 97.05 | 36642.82 | 0.55 | 0.79 | 4.85 | 2.26 | 2 | 10 | 193.9012 | 265.3042 | 239.984 | 193901.2396 | 265304.2304 | 6.8706e-06 | 4.1536 | 239983.967
3 | 95 | CONCLUIDO | 3.9173 | 25.53 | 20.83 | 20.83 | 0.37 | 60 | 190.25 | 53.44 | 4 | 0 | 37.82 | 23698.48 | 213.74 | 5522.97 | 177.11 | 97.05 | 36744.56 | 0.55 | 0.79 | 4.85 | 2.27 | 2 | 10 | 194.3197 | 265.8768 | 240.5019 | 194319.7256 | 265876.8213 | 6.868e-06 | 4.1553 | 240501.9107

## RESULTADOS_9
Unnamed: 0 | Volume de calda [L] | STATUS | Capacidade operacional [ha/h] | Tempo de missao [h] | Tempo util [h] | Tempo por voo [min] | Autonomia Projetada [h] | N° Voos | MTOW [kg] | Massa Estrutura [kg] | Combustível [kg] | Abastecimentos | Massa gerador | Potência gerador [W] | Combustível consumido [L] | Calda cons [L] | Distância percorrida [km] | Distância Pulverizando [km] | RTL ACUMULADO[m] | EOC [km/km] | EOC [h/h] | Tempo de manobra [h] | Tempo rtl_rtw [h] | V pulv [m/s] | V desloc [m/s] | Preço Total por ha Simples [R$/ha] | Preço Total por ha Presumido [R$/ha] | Preço Total por ha Real [R$/ha] | Preço Total Simples [R$] | Preço Total Presumido [R$] | Prod CAPEX [ha/h/R$] | Dias Trabalhados | Preço Total Real [R$]
0 | 55 | CONCLUIDO | 3.3327 | 30.01 | 24.34 | 9.74 | 0.15 | 150 | 116.05 | 43.4 | 1 | 146 | 16.65 | 14546.17 | 205.22 | 5522.99 | 297.34 | 97.05 | 96413.81 | 0.33 | 0.68 | 4.92 | 5.78 | 2 | 10 | 211.5987 | 289.5187 | 261.8874 | 211598.6995 | 289518.6758 | 6.8017e-06 | 4.8844 | 261887.4197
1 | 55 | CONCLUIDO | 3.7087 | 26.96 | 22.44 | 13.2 | 0.3 | 102 | 117.34 | 43.4 | 2 | 0 | 16.94 | 14705.49 | 174.5 | 5523.69 | 228.68 | 97.05 | 62323.57 | 0.42 | 0.74 | 4.98 | 3.89 | 2 | 10 | 174.3593 | 238.5661 | 215.7977 | 174359.3284 | 238566.1253 | 7.569e-06 | 4.388 | 215797.7092

## resultados
Unnamed: 0 | Volume de calda [L] | STATUS | Capacidade operacional [ha/h] | Tempo de missao [h] | Tempo util [h] | Tempo por voo [min] | Autonomia Projetada [h] | N° Voos | MTOW [kg] | Massa Estrutura [kg] | Combustível [kg] | Abastecimentos | Massa gerador | Potência gerador [W] | Combustível consumido [L] | Calda cons [L] | Distância percorrida [km] | Distância Pulverizando [km] | RTL ACUMULADO[m] | EOC [km/km] | EOC [h/h] | Tempo de manobra [h] | Tempo rtl_rtw [h] | V pulv [m/s] | V desloc [m/s]
0 | 100 | CONCLUIDO | 2.2504 | 44.44 | 30.37 | 6.14 | 0.09 | 297 | 194.77 | 54.38 | 1 | 295 | 39.4 | 24256.19 | 406.37 | 5525.57 | 498.95 | 97.05 | 196482.87 | 0.19 | 0.54 | 5.17 | 11.8 | 2 | 10
1 | 100 | CONCLUIDO | 3.5053 | 28.53 | 22.24 | 13.76 | 0.18 | 97 | 196.32 | 54.38 | 2 | 95 | 39.95 | 24447.22 | 266.2 | 5522.62 | 226.79 | 97.05 | 61403.03 | 0.43 | 0.74 | 4.84 | 3.68 | 2 | 10
2 | 100 | CONCLUIDO | 3.9282 | 25.46 | 20.72 | 21.81 | 0.27 | 57 | 197.88 | 54.38 | 3 | 9 | 40.5 | 24639 | 218.51 | 5522.38 | 174.1 | 97.05 | 35255.83 | 0.56 | 0.8 | 4.83 | 2.17 | 2 | 10
3 | 100 | CONCLUIDO | 3.9296 | 25.45 | 20.71 | 21.8 | 0.36 | 57 | 199.44 | 54.38 | 4 | 0 | 41.06 | 24831.54 | 219.58 | 5521.56 | 173.46 | 97.05 | 34935.5 | 0.56 | 0.8 | 4.84 | 2.16 | 2 | 10
0 | 40 | CONCLUIDO | 3.5145 | 28.45 | 23.87 | 10.23 | 0.2 | 140 | 89.87 | 37.55 | 1 | 6 | 11.32 | 11317.98 | 158.89 | 5525.52 | 275.37 | 97.05 | 85475.98 | 0.35 | 0.69 | 5.07 | 5.31 | 2 | 10
1 | 40 | CONCLUIDO | 3.5215 | 28.4 | 23.83 | 10.29 | 0.39 | 139 | 91.1 | 37.55 | 2 | 0 | 11.54 | 11468.97 | 160.57 | 5525.93 | 273.79 | 97.05 | 84689.6 | 0.35 | 0.69 | 5.08 | 5.27 | 2 | 10
0 | 30 | CONCLUIDO | 3.2948 | 30.35 | 25.63 | 8.31 | 0.24 | 185 | 71.52 | 32.27 | 1 | 0 | 8.25 | 9054.6 | 148.89 | 5525.75 | 331.58 | 97.05 | 113355.67 | 0.29 | 0.64 | 5.22 | 7.07 | 2 | 10
0 | 15 | CONCLUIDO | 2.6009 | 38.45 | 32.66 | 5.33 | 0.43 | 368 | 39.78 | 19.54 | 1 | 0 | 4.24 | 5140 | 129.1 | 5533.95 | 557.42 | 97.05 | 225361.33 | 0.17 | 0.51 | 5.76 | 14.08 | 2 | 10
0 | 70 | CONCLUIDO | 2.9213 | 34.23 | 26.28 | 7.96 | 0.12 | 198 | 141.81 | 47.83 | 1 | 196 | 22.98 | 17723.39 | 271.47 | 5524.33 | 361.67 | 97.05 | 128335.56 | 0.27 | 0.63 | 5.02 | 7.72 | 2 | 10
1 | 70 | CONCLUIDO | 3.8286 | 26.12 | 21.58 | 16.18 | 0.25 | 80 | 143.17 | 47.83 | 2 | 3 | 23.34 | 17891.86 | 187.81 | 5523.48 | 201.5 | 97.05 | 48840.06 | 0.48 | 0.77 | 4.9 | 3.02 | 2 | 10
2 | 70 | CONCLUIDO | 3.8274 | 26.13 | 21.59 | 16.19 | 0.37 | 80 | 144.54 | 47.83 | 3 | 0 | 23.71 | 18060.85 | 189.66 | 5523.51 | 201.41 | 97.05 | 48798.43 | 0.48 | 0.77 | 4.91 | 3.03 | 2 | 10
0 | 90 | CONCLUIDO | 2.4602 | 40.65 | 28.91 | 6.62 | 0.1 | 262 | 176.73 | 52.44 | 1 | 260 | 33.29 | 22031.19 | 358.93 | 5525.78 | 450.56 | 97.05 | 172463.35 | 0.22 | 0.57 | 5.1 | 10.34 | 2 | 10
1 | 90 | CONCLUIDO | 3.6632 | 27.3 | 21.82 | 15.22 | 0.2 | 86 | 178.21 | 52.44 | 2 | 83 | 33.77 | 22213.89 | 234.52 | 5521.78 | 212.45 | 97.05 | 54285.44 | 0.46 | 0.76 | 4.83 | 3.26 | 2 | 10
2 | 90 | CONCLUIDO | 3.9111 | 25.57 | 20.91 | 19.91 | 0.3 | 63 | 179.7 | 52.44 | 3 | 0 | 34.26 | 22397.24 | 207.67 | 5522.36 | 179.75 | 97.05 | 38052.76 | 0.54 | 0.79 | 4.85 | 2.35 | 2 | 10
0 | 10 | CONCLUIDO | 2.107 | 47.46 | 39.7 | 4.33 | 0.64 | 550 | 26.11 | 12.1 | 1 | 0 | 3.01 | 3454.41 | 114.96 | 5538.2 | 783.41 | 97.05 | 337446.11 | 0.12 | 0.42 | 6.32 | 21.12 | 2 | 10
0 | 45 | CONCLUIDO | 3.549 | 28.18 | 23.52 | 10.85 | 0.18 | 130 | 98.71 | 39.72 | 1 | 44 | 12.99 | 12407.75 | 167.03 | 5523.9 | 265.39 | 97.05 | 80535.4 | 0.37 | 0.7 | 5.01 | 4.96 | 2 | 10
1 | 45 | CONCLUIDO | 3.6004 | 27.77 | 23.24 | 11.24 | 0.35 | 124 | 99.95 | 39.72 | 2 | 0 | 13.24 | 12561.45 | 164.99 | 5524.41 | 254.6 | 97.05 | 75173.65 | 0.38 | 0.71 | 5.03 | 4.68 | 2 | 10
0 | 60 | CONCLUIDO | 3.1953 | 31.3 | 24.95 | 9.07 | 0.14 | 165 | 124.63 | 45 | 1 | 162 | 18.64 | 15605.44 | 226.76 | 5523.12 | 317.13 | 97.05 | 106233.2 | 0.31 | 0.66 | 4.96 | 6.39 | 2 | 10
1 | 60 | CONCLUIDO | 3.7649 | 26.56 | 22.05 | 14.23 | 0.28 | 93 | 125.95 | 45 | 2 | 0 | 18.95 | 15767.7 | 178.14 | 5522.7 | 216.63 | 97.05 | 56340.9 | 0.45 | 0.75 | 4.94 | 3.5 | 2 | 10
0 | 80 | CONCLUIDO | 2.6791 | 37.33 | 27.59 | 7.2 | 0.11 | 230 | 159.12 | 50.28 | 1 | 228 | 27.84 | 19859.16 | 315.11 | 5524.32 | 405.61 | 97.05 | 150146.77 | 0.24 | 0.6 | 5.07 | 9.03 | 2 | 10
1 | 80 | CONCLUIDO | 3.8216 | 26.17 | 21.39 | 16.89 | 0.22 | 76 | 160.54 | 50.28 | 2 | 46 | 28.26 | 20034.4 | 203.27 | 5521.78 | 197.15 | 97.05 | 46686.26 | 0.49 | 0.77 | 4.84 | 2.84 | 2 | 10
2 | 80 | CONCLUIDO | 3.8826 | 25.76 | 21.18 | 18.15 | 0.33 | 70 | 161.97 | 50.28 | 3 | 0 | 28.69 | 20210.21 | 198.06 | 5522.48 | 188.58 | 97.05 | 42430.83 | 0.51 | 0.78 | 4.87 | 2.62 | 2 | 10
0 | 35 | CONCLUIDO | 3.4165 | 29.27 | 24.64 | 9.3 | 0.22 | 159 | 80.84 | 35.1 | 1 | 1 | 9.74 | 10204.21 | 154.41 | 5526.12 | 299.67 | 97.05 | 97531.41 | 0.32 | 0.67 | 5.14 | 6.08 | 2 | 10
1 | 35 | CONCLUIDO | 3.4162 | 29.27 | 24.64 | 9.3 | 0.43 | 159 | 82.04 | 35.1 | 2 | 0 | 9.94 | 10352.53 | 156.56 | 5525.75 | 299.68 | 97.05 | 97538.83 | 0.32 | 0.67 | 5.15 | 6.08 | 2 | 10
0 | 50 | CONCLUIDO | 3.4679 | 28.84 | 23.78 | 10.49 | 0.16 | 136 | 107.41 | 41.65 | 1 | 108 | 14.77 | 13481.73 | 184.45 | 5522.95 | 276.98 | 97.05 | 86301.15 | 0.35 | 0.69 | 4.94 | 5.22 | 2 | 10
1 | 50 | CONCLUIDO | 3.6575 | 27.34 | 22.82 | 12.22 | 0.32 | 112 | 108.68 | 41.65 | 2 | 0 | 15.03 | 13638.32 | 170.54 | 5525.32 | 240.75 | 97.05 | 68306.6 | 0.4 | 0.72 | 5 | 4.25 | 2 | 10
0 | 25 | CONCLUIDO | 3.1287 | 31.96 | 27.08 | 7.32 | 0.28 | 222 | 61.76 | 28.92 | 1 | 0 | 6.84 | 7851.41 | 144.04 | 5527.61 | 377.34 | 97.05 | 136050.74 | 0.26 | 0.61 | 5.35 | 8.52 | 2 | 10
0 | 85 | CONCLUIDO | 2.5662 | 38.97 | 28.26 | 6.89 | 0.11 | 246 | 167.88 | 51.39 | 1 | 244 | 30.49 | 20939.59 | 337 | 5524.05 | 428.05 | 97.05 | 161285.69 | 0.23 | 0.58 | 5.1 | 9.69 | 2 | 10
1 | 85 | CONCLUIDO | 3.7548 | 26.63 | 21.55 | 16.16 | 0.21 | 80 | 169.33 | 51.39 | 2 | 73 | 30.94 | 21118.46 | 217.21 | 5521.4 | 203.5 | 97.05 | 49844.21 | 0.48 | 0.77 | 4.82 | 2.99 | 2 | 10
2 | 85 | CONCLUIDO | 3.9022 | 25.63 | 21.02 | 19.11 | 0.31 | 66 | 170.79 | 51.39 | 3 | 0 | 31.4 | 21297.94 | 202.29 | 5523.23 | 183.09 | 97.05 | 39706.52 | 0.53 | 0.79 | 4.87 | 2.46 | 2 | 10
0 | 20 | CONCLUIDO | 2.9188 | 34.26 | 29.13 | 6.31 | 0.34 | 277 | 51.33 | 24.83 | 1 | 0 | 5.51 | 6564.78 | 137.18 | 5528.8 | 444.06 | 97.05 | 169136.99 | 0.22 | 0.57 | 5.49 | 10.56 | 2 | 10
0 | 65 | CONCLUIDO | 3.0532 | 32.75 | 25.62 | 8.45 | 0.13 | 182 | 133.21 | 46.47 | 1 | 180 | 20.75 | 16663.42 | 249.54 | 5524.48 | 339.71 | 97.05 | 117436.61 | 0.29 | 0.64 | 4.98 | 7.06 | 2 | 10
1 | 65 | CONCLUIDO | 3.7971 | 26.34 | 21.81 | 15.22 | 0.26 | 86 | 134.55 | 46.47 | 2 | 0 | 21.09 | 16828.84 | 183.89 | 5523.62 | 208.41 | 97.05 | 52268.93 | 0.47 | 0.76 | 4.94 | 3.26 | 2 | 10
0 | 75 | CONCLUIDO | 2.8057 | 35.64 | 26.86 | 7.57 | 0.12 | 213 | 150.44 | 49.1 | 1 | 211 | 25.34 | 18787.76 | 292.02 | 5525.53 | 381.57 | 97.05 | 138211.98 | 0.25 | 0.62 | 5.02 | 8.29 | 2 | 10
1 | 75 | CONCLUIDO | 3.8303 | 26.11 | 21.48 | 16.74 | 0.23 | 77 | 151.83 | 49.1 | 2 | 16 | 25.73 | 18959.54 | 194.51 | 5523.5 | 198.46 | 97.05 | 47337.08 | 0.49 | 0.77 | 4.89 | 2.92 | 2 | 10
2 | 75 | CONCLUIDO | 3.8536 | 25.95 | 21.38 | 17.11 | 0.35 | 75 | 153.23 | 49.1 | 3 | 0 | 26.13 | 19131.85 | 193.99 | 5522.47 | 195.1 | 97.05 | 45664.79 | 0.5 | 0.77 | 4.89 | 2.82 | 2 | 10
0 | 95 | CONCLUIDO | 2.3487 | 42.58 | 29.69 | 6.36 | 0.1 | 280 | 185.69 | 53.44 | 1 | 278 | 36.26 | 23136.14 | 383.35 | 5524.91 | 475.89 | 97.05 | 185037.97 | 0.2 | 0.56 | 5.16 | 11.12 | 2 | 10
1 | 95 | CONCLUIDO | 3.5944 | 27.82 | 21.97 | 14.48 | 0.19 | 91 | 187.21 | 53.44 | 2 | 89 | 36.77 | 23322.88 | 249.61 | 5522.1 | 217.89 | 97.05 | 56981.2 | 0.45 | 0.75 | 4.82 | 3.41 | 2 | 10
2 | 95 | CONCLUIDO | 3.9188 | 25.52 | 20.82 | 20.82 | 0.28 | 60 | 188.73 | 53.44 | 3 | 2 | 37.29 | 23510.33 | 212.7 | 5523.09 | 176.9 | 97.05 | 36642.82 | 0.55 | 0.79 | 4.85 | 2.26 | 2 | 10
3 | 95 | CONCLUIDO | 3.9173 | 25.53 | 20.83 | 20.83 | 0.37 | 60 | 190.25 | 53.44 | 4 | 0 | 37.82 | 23698.48 | 213.74 | 5522.97 | 177.11 | 97.05 | 36744.56 | 0.55 | 0.79 | 4.85 | 2.27 | 2 | 10
0 | 55 | CONCLUIDO | 3.3327 | 30.01 | 24.34 | 9.74 | 0.15 | 150 | 116.05 | 43.4 | 1 | 146 | 16.65 | 14546.17 | 205.22 | 5522.99 | 297.34 | 97.05 | 96413.81 | 0.33 | 0.68 | 4.92 | 5.78 | 2 | 10
1 | 55 | CONCLUIDO | 3.7087 | 26.96 | 22.44 | 13.2 | 0.3 | 102 | 117.34 | 43.4 | 2 | 0 | 16.94 | 14705.49 | 174.5 | 5523.69 | 228.68 | 97.05 | 62323.57 | 0.42 | 0.74 | 4.98 | 3.89 | 2 | 10

## gráficos
Selecione o eixo X:
Selecione o eixo Y:
Selecione o eixo Z:
Eixo X | Eixo Y | Eixo Z

## hidden (hidden)
Unnamed: 0
Volume de calda [L]
STATUS
Capacidade operacional [ha/h]
Tempo de missao [h]
Tempo util [h]
Tempo por voo [min]
Autonomia Projetada [h]
N° Voos
MTOW [kg]
Massa Estrutura [kg]
Combustível [kg]
Abastecimentos
Massa gerador
Potência gerador [W]
Combustível consumido [L]
Calda cons [L]
Distância percorrida [km]
Distância Pulverizando [km]
RTL ACUMULADO[m]
EOC [km/km]
EOC [h/h]
Tempo de manobra [h]
Tempo rtl_rtw [h]
V pulv [m/s]
V desloc [m/s]