## RESULTADOS_18
Unnamed: 0 | Volume de calda [L] | STATUS | Capacidade operacional [ha/h] | Tempo de missao [h] | Tempo util [h] | Tempo por voo [min] | Autonomia Projetada [h] | N° Voos | MTOW [kg] | Massa Estrutura [kg] | Combustível [kg] | Abastecimentos | Massa gerador | Potência gerador [W] | Combustível consumido [L] | Calda cons [L] | Distância percorrida [km] | Distância Pulverizando [km] | RTL ACUMULADO[m] | EOC [km/km] | EOC [h/h] | Tempo de manobra [h] | Tempo rtl_rtw [h] | V pulv [m/s] | V desloc [m/s]
0 | 100 | CONCLUIDO | 2.7285 | 36.65 | 24.84 | 6.24 | 0.09 | 239 | 194.77 | 54.38 | 1 | 237 | 39.4 | 24256.19 | 326.36 | 5156.75 | 424.01 | 107.95 | 157216.63 | 0.25 | 0.62 | 0.6 | 9.42 | 2 | 10
1 | 100 | CONCLUIDO | 4.3173 | 23.16 | 17.81 | 14.64 | 0.18 | 73 | 196.32 | 54.38 | 2 | 71 | 39.95 | 24447.22 | 200.11 | 5154.58 | 187.94 | 107.95 | 40009.7 | 0.57 | 0.86 | 0.32 | 2.39 | 2 | 10
2 | 100 | CONCLUIDO | 4.5467 | 21.99 | 17.42 | 19.72 | 0.27 | 53 | 197.88 | 54.38 | 3 | 0 | 40.5 | 24639 | 179.55 | 5153.71 | 172.79 | 107.95 | 32537.16 | 0.62 | 0.88 | 0.37 | 2 | 2 | 10

## RESULTADOS_6
Unnamed: 0 | Volume de calda [L] | STATUS | Capacidade operacional [ha/h] | Tempo de missao [h] | Tempo util [h] | Tempo por voo [min] | Autonomia Projetada [h] | N° Voos | MTOW [kg] | Massa Estrutura [kg] | Combustível [kg] | Abastecimentos | Massa gerador | Potência gerador [W] | Combustível consumido [L] | Calda cons [L] | Distância percorrida [km] | Distância Pulverizando [km] | RTL ACUMULADO[m] | EOC [km/km] | EOC [h/h] | Tempo de manobra [h] | Tempo rtl_rtw [h] | V pulv [m/s] | V desloc [m/s]
0 | 40 | CONCLUIDO | 4.0313 | 24.81 | 20.41 | 9.42 | 0.2 | 130 | 89.87 | 37.55 | 1 | 0 | 11.32 | 11317.98 | 133.17 | 5156.21 | 269 | 107.95 | 80253.66 | 0.4 | 0.75 | 0.6 | 4.99 | 2 | 10

## RESULTADOS_4
Unnamed: 0 | Volume de calda [L] | STATUS | Capacidade operacional [ha/h] | Tempo de missao [h] | Tempo util [h] | Tempo por voo [min] | Autonomia Projetada [h] | N° Voos | MTOW [kg] | Massa Estrutura [kg] | Combustível [kg] | Abastecimentos | Massa gerador | Potência gerador [W] | Combustível consumido [L] | Calda cons [L] | Distância percorrida [km] | Distância Pulverizando [km] | RTL ACUMULADO[m] | EOC [km/km] | EOC [h/h] | Tempo de manobra [h] | Tempo rtl_rtw [h] | V pulv [m/s] | V desloc [m/s]
0 | 30 | CONCLUIDO | 3.7615 | 26.58 | 22.05 | 7.65 | 0.24 | 173 | 71.52 | 32.27 | 1 | 0 | 8.25 | 9054.6 | 125.7 | 5156.65 | 321.65 | 107.95 | 106366.84 | 0.34 | 0.7 | 0.73 | 6.63 | 2 | 10

## RESULTADOS_1
Unnamed: 0 | Volume de calda [L] | STATUS | Capacidade operacional [ha/h] | Tempo de missao [h] | Tempo util [h] | Tempo por voo [min] | Autonomia Projetada [h] | N° Voos | MTOW [kg] | Massa Estrutura [kg] | Combustível [kg] | Abastecimentos | Massa gerador | Potência gerador [W] | Combustível consumido [L] | Calda cons [L] | Distância percorrida [km] | Distância Pulverizando [km] | RTL ACUMULADO[m] | EOC [km/km] | EOC [h/h] | Tempo de manobra [h] | Tempo rtl_rtw [h] | V pulv [m/s] | V desloc [m/s]
0 | 15 | CONCLUIDO | 2.9246 | 34.19 | 28.67 | 5 | 0.43 | 344 | 39.78 | 19.54 | 1 | 0 | 4.24 | 5140 | 112.58 | 5161.67 | 534.75 | 107.95 | 212062.19 | 0.2 | 0.54 | 1.23 | 13.24 | 2 | 10

## RESULTADOS_12
Unnamed: 0 | Volume de calda [L] | STATUS | Capacidade operacional [ha/h] | Tempo de missao [h] | Tempo util [h] | Tempo por voo [min] | Autonomia Projetada [h] | N° Voos | MTOW [kg] | Massa Estrutura [kg] | Combustível [kg] | Abastecimentos | Massa gerador | Potência gerador [W] | Combustível consumido [L] | Calda cons [L] | Distância percorrida [km] | Distância Pulverizando [km] | RTL ACUMULADO[m] | EOC [km/km] | EOC [h/h] | Tempo de manobra [h] | Tempo rtl_rtw [h] | V pulv [m/s] | V desloc [m/s]
0 | 70 | CONCLUIDO | 3.5721 | 28 | 21.29 | 8.24 | 0.12 | 155 | 141.81 | 47.83 | 1 | 153 | 22.98 | 17723.39 | 211.98 | 5155.72 | 304.43 | 107.95 | 97844.18 | 0.35 | 0.72 | 0.47 | 5.87 | 2 | 10
1 | 70 | CONCLUIDO | 4.4241 | 22.6 | 18.21 | 14.57 | 0.25 | 75 | 143.17 | 47.83 | 2 | 0 | 23.34 | 17891.86 | 155.14 | 5154.66 | 198.03 | 107.95 | 45044.37 | 0.55 | 0.84 | 0.44 | 2.8 | 2 | 10

## RESULTADOS_16
Unnamed: 0 | Volume de calda [L] | STATUS | Capacidade operacional [ha/h] | Tempo de missao [h] | Tempo util [h] | Tempo por voo [min] | Autonomia Projetada [h] | N° Voos | MTOW [kg] | Massa Estrutura [kg] | Combustível [kg] | Abastecimentos | Massa gerador | Potência gerador [W] | Combustível consumido [L] | Calda cons [L] | Distância percorrida [km] | Distância Pulverizando [km] | RTL ACUMULADO[m] | EOC [km/km] | EOC [h/h] | Tempo de manobra [h] | Tempo rtl_rtw [h] | V pulv [m/s] | V desloc [m/s]
0 | 90 | CONCLUIDO | 2.9833 | 33.52 | 23.63 | 6.75 | 0.1 | 210 | 176.73 | 52.44 | 1 | 208 | 33.29 | 22031.19 | 287.13 | 5157.58 | 383.25 | 107.95 | 136980.23 | 0.28 | 0.65 | 0.56 | 8.21 | 2 | 10
1 | 90 | CONCLUIDO | 4.3045 | 23.23 | 18.39 | 16.23 | 0.2 | 68 | 178.21 | 52.44 | 2 | 64 | 33.77 | 22213.89 | 185.92 | 5154.97 | 210.14 | 107.95 | 51136.64 | 0.51 | 0.83 | 0.29 | 2.98 | 2 | 10
2 | 90 | CONCLUIDO | 4.5078 | 22.18 | 17.67 | 17.96 | 0.3 | 59 | 179.7 | 52.44 | 3 | 0 | 34.26 | 22397.24 | 171.83 | 5154.14 | 180.81 | 107.95 | 36513.77 | 0.6 | 0.87 | 0.39 | 2.25 | 2 | 10

## RESULTADOS_0
Unnamed: 0 | Volume de calda [L] | STATUS | Capacidade operacional [ha/h] | Tempo de missao [h] | Tempo util [h] | Tempo por voo [min] | Autonomia Projetada [h] | N° Voos | MTOW [kg] | Massa Estrutura [kg] | Combustível [kg] | Abastecimentos | Massa gerador | Potência gerador [W] | Combustível consumido [L] | Calda cons [L] | Distância percorrida [km] | Distância Pulverizando [km] | RTL ACUMULADO[m] | EOC [km/km] | EOC [h/h] | Tempo de manobra [h] | Tempo rtl_rtw [h] | V pulv [m/s] | V desloc [m/s]
0 | 10 | CONCLUIDO | 2.3432 | 42.68 | 35.31 | 4.11 | 0.64 | 515 | 26.11 | 12.1 | 1 | 0 | 3.01 | 3454.41 | 102.13 | 5163.21 | 748.58 | 107.95 | 318119.91 | 0.14 | 0.43 | 1.74 | 19.87 | 2 | 10

## RESULTADOS_7
Unnamed: 0 | Volume de calda [L] | STATUS | Capacidade operacional [ha/h] | Tempo de missao [h] | Tempo util [h] | Tempo por voo [min] | Autonomia Projetada [h] | N° Voos | MTOW [kg] | Massa Estrutura [kg] | Combustível [kg] | Abastecimentos | Massa gerador | Potência gerador [W] | Combustível consumido [L] | Calda cons [L] | Distância percorrida [km] | Distância Pulverizando [km] | RTL ACUMULADO[m] | EOC [km/km] | EOC [h/h] | Tempo de manobra [h] | Tempo rtl_rtw [h] | V pulv [m/s] | V desloc [m/s]
0 | 45 | CONCLUIDO | 4.1281 | 24.22 | 19.85 | 10.27 | 0.18 | 116 | 98.71 | 39.72 | 1 | 1 | 12.99 | 12407.75 | 136.51 | 5155.67 | 251.08 | 107.95 | 71366.1 | 0.43 | 0.77 | 0.56 | 4.44 | 2 | 10
1 | 45 | CONCLUIDO | 4.1282 | 24.22 | 19.85 | 10.27 | 0.35 | 116 | 99.95 | 39.72 | 2 | 0 | 13.24 | 12561.45 | 138.13 | 5155.55 | 251.05 | 107.95 | 71349.08 | 0.43 | 0.77 | 0.56 | 4.44 | 2 | 10

## RESULTADOS_10
Unnamed: 0 | Volume de calda [L] | STATUS | Capacidade operacional [ha/h] | Tempo de missao [h] | Tempo util [h] | Tempo por voo [min] | Autonomia Projetada [h] | N° Voos | MTOW [kg] | Massa Estrutura [kg] | Combustível [kg] | Abastecimentos | Massa gerador | Potência gerador [W] | Combustível consumido [L] | Calda cons [L] | Distância percorrida [km] | Distância Pulverizando [km] | RTL ACUMULADO[m] | EOC [km/km] | EOC [h/h] | Tempo de manobra [h] | Tempo rtl_rtw [h] | V pulv [m/s] | V desloc [m/s]
0 | 60 | CONCLUIDO | 3.9156 | 25.54 | 20.16 | 9.53 | 0.14 | 127 | 124.63 | 45 | 1 | 125 | 18.64 | 15605.44 | 174.55 | 5154.95 | 266.79 | 107.95 | 79164.71 | 0.4 | 0.76 | 0.42 | 4.75 | 2 | 10
1 | 60 | CONCLUIDO | 4.332 | 23.08 | 18.73 | 12.92 | 0.28 | 87 | 125.95 | 45 | 2 | 0 | 18.95 | 15767.7 | 148.2 | 5154.3 | 214.84 | 107.95 | 53389.22 | 0.5 | 0.82 | 0.48 | 3.32 | 2 | 10

## RESULTADOS_14
Unnamed: 0 | Volume de calda [L] | STATUS | Capacidade operacional [ha/h] | Tempo de missao [h] | Tempo util [h] | Tempo por voo [min] | Autonomia Projetada [h] | N° Voos | MTOW [kg] | Massa Estrutura [kg] | Combustível [kg] | Abastecimentos | Massa gerador | Potência gerador [W] | Combustível consumido [L] | Calda cons [L] | Distância percorrida [km] | Distância Pulverizando [km] | RTL ACUMULADO[m] | EOC [km/km] | EOC [h/h] | Tempo de manobra [h] | Tempo rtl_rtw [h] | V pulv [m/s] | V desloc [m/s]
0 | 80 | CONCLUIDO | 3.2653 | 30.62 | 22.44 | 7.4 | 0.11 | 182 | 159.12 | 50.28 | 1 | 180 | 27.84 | 19859.16 | 249.03 | 5156.2 | 343.14 | 107.95 | 117066.94 | 0.31 | 0.68 | 0.51 | 7.02 | 2 | 10
1 | 80 | CONCLUIDO | 4.4593 | 22.43 | 17.97 | 16.34 | 0.22 | 66 | 160.54 | 50.28 | 2 | 1 | 28.26 | 20034.4 | 163.08 | 5153.94 | 191.33 | 107.95 | 41740.66 | 0.56 | 0.85 | 0.4 | 2.56 | 2 | 10
2 | 80 | CONCLUIDO | 4.4591 | 22.43 | 17.97 | 16.34 | 0.33 | 66 | 161.97 | 50.28 | 3 | 0 | 28.69 | 20210.21 | 164.48 | 5154.17 | 191.24 | 107.95 | 41697.18 | 0.56 | 0.85 | 0.4 | 2.56 | 2 | 10

## RESULTADOS_5
Unnamed: 0 | Volume de calda [L] | STATUS | Capacidade operacional [ha/h] | Tempo de missao [h] | Tempo util [h] | Tempo por voo [min] | Autonomia Projetada [h] | N° Voos | MTOW [kg] | Massa Estrutura [kg] | Combustível [kg] | Abastecimentos | Massa gerador | Potência gerador [W] | Combustível consumido [L] | Calda cons [L] | Distância percorrida [km] | Distância Pulverizando [km] | RTL ACUMULADO[m] | EOC [km/km] | EOC [h/h] | Tempo de manobra [h] | Tempo rtl_rtw [h] | V pulv [m/s] | V desloc [m/s]
0 | 35 | CONCLUIDO | 3.9078 | 25.59 | 21.13 | 8.51 | 0.22 | 149 | 80.84 | 35.1 | 1 | 0 | 9.74 | 10204.21 | 129.66 | 5157.3 | 292.07 | 107.95 | 91694.46 | 0.37 | 0.73 | 0.66 | 5.71 | 2 | 10

## RESULTADOS_8
Unnamed: 0 | Volume de calda [L] | STATUS | Capacidade operacional [ha/h] | Tempo de missao [h] | Tempo util [h] | Tempo por voo [min] | Autonomia Projetada [h] | N° Voos | MTOW [kg] | Massa Estrutura [kg] | Combustível [kg] | Abastecimentos | Massa gerador | Potência gerador [W] | Combustível consumido [L] | Calda cons [L] | Distância percorrida [km] | Distância Pulverizando [km] | RTL ACUMULADO[m] | EOC [km/km] | EOC [h/h] | Tempo de manobra [h] | Tempo rtl_rtw [h] | V pulv [m/s] | V desloc [m/s]
0 | 50 | CONCLUIDO | 4.1778 | 23.94 | 19.5 | 10.83 | 0.16 | 108 | 107.41 | 41.65 | 1 | 36 | 14.77 | 13481.73 | 141.96 | 5156.1 | 241.03 | 107.95 | 66377.57 | 0.45 | 0.79 | 0.49 | 4.08 | 2 | 10
1 | 50 | CONCLUIDO | 4.2157 | 23.72 | 19.37 | 11.18 | 0.32 | 104 | 108.68 | 41.65 | 2 | 0 | 15.03 | 13638.32 | 141.32 | 5154.88 | 235.75 | 107.95 | 63758.43 | 0.46 | 0.79 | 0.52 | 3.96 | 2 | 10

## RESULTADOS_3
Unnamed: 0 | Volume de calda [L] | STATUS | Capacidade operacional [ha/h] | Tempo de missao [h] | Tempo util [h] | Tempo por voo [min] | Autonomia Projetada [h] | N° Voos | MTOW [kg] | Massa Estrutura [kg] | Combustível [kg] | Abastecimentos | Massa gerador | Potência gerador [W] | Combustível consumido [L] | Calda cons [L] | Distância percorrida [km] | Distância Pulverizando [km] | RTL ACUMULADO[m] | EOC [km/km] | EOC [h/h] | Tempo de manobra [h] | Tempo rtl_rtw [h] | V pulv [m/s] | V desloc [m/s]
0 | 25 | CONCLUIDO | 3.5687 | 28.02 | 23.35 | 6.77 | 0.28 | 207 | 61.76 | 28.92 | 1 | 0 | 6.84 | 7851.41 | 121.97 | 5159.02 | 363.37 | 107.95 | 127056.65 | 0.3 | 0.66 | 0.83 | 7.93 | 2 | 10

## RESULTADOS_15
Unnamed: 0 | Volume de calda [L] | STATUS | Capacidade operacional [ha/h] | Tempo de missao [h] | Tempo util [h] | Tempo por voo [min] | Autonomia Projetada [h] | N° Voos | MTOW [kg] | Massa Estrutura [kg] | Combustível [kg] | Abastecimentos | Massa gerador | Potência gerador [W] | Combustível consumido [L] | Calda cons [L] | Distância percorrida [km] | Distância Pulverizando [km] | RTL ACUMULADO[m] | EOC [km/km] | EOC [h/h] | Tempo de manobra [h] | Tempo rtl_rtw [h] | V pulv [m/s] | V desloc [m/s]
0 | 85 | CONCLUIDO | 3.1209 | 32.04 | 23.03 | 7.05 | 0.11 | 196 | 167.88 | 51.39 | 1 | 194 | 30.49 | 20939.59 | 267.9 | 5156.21 | 362.98 | 107.95 | 126913.54 | 0.3 | 0.67 | 0.53 | 7.61 | 2 | 10
1 | 85 | CONCLUIDO | 4.415 | 22.65 | 18.11 | 16.98 | 0.21 | 64 | 169.33 | 51.39 | 2 | 30 | 30.94 | 21118.46 | 171.05 | 5155.24 | 197.14 | 107.95 | 44652.96 | 0.55 | 0.85 | 0.37 | 2.69 | 2 | 10
2 | 85 | CONCLUIDO | 4.4975 | 22.23 | 17.76 | 17.19 | 0.31 | 62 | 170.79 | 51.39 | 3 | 0 | 31.4 | 21297.94 | 167.7 | 5154.53 | 183.52 | 107.95 | 37853.17 | 0.59 | 0.86 | 0.4 | 2.35 | 2 | 10

## RESULTADOS_2
Unnamed: 0 | Volume de calda [L] | STATUS | Capacidade operacional [ha/h] | Tempo de missao [h] | Tempo util [h] | Tempo por voo [min] | Autonomia Projetada [h] | N° Voos | MTOW [kg] | Massa Estrutura [kg] | Combustível [kg] | Abastecimentos | Massa gerador | Potência gerador [W] | Combustível consumido [L] | Calda cons [L] | Distância percorrida [km] | Distância Pulverizando [km] | RTL ACUMULADO[m] | EOC [km/km] | EOC [h/h] | Tempo de manobra [h] | Tempo rtl_rtw [h] | V pulv [m/s] | V desloc [m/s]
0 | 20 | CONCLUIDO | 3.299 | 30.31 | 25.4 | 5.88 | 0.34 | 259 | 51.33 | 24.83 | 1 | 0 | 5.51 | 6564.78 | 118.25 | 5159.96 | 429.2 | 107.95 | 159710.66 | 0.25 | 0.6 | 0.98 | 9.97 | 2 | 10

## RESULTADOS_11
Unnamed: 0 | Volume de calda [L] | STATUS | Capacidade operacional [ha/h] | Tempo de missao [h] | Tempo util [h] | Tempo por voo [min] | Autonomia Projetada [h] | N° Voos | MTOW [kg] | Massa Estrutura [kg] | Combustível [kg] | Abastecimentos | Massa gerador | Potência gerador [W] | Combustível consumido [L] | Calda cons [L] | Distância percorrida [km] | Distância Pulverizando [km] | RTL ACUMULADO[m] | EOC [km/km] | EOC [h/h] | Tempo de manobra [h] | Tempo rtl_rtw [h] | V pulv [m/s] | V desloc [m/s]
0 | 65 | CONCLUIDO | 3.7368 | 26.76 | 20.74 | 8.83 | 0.13 | 141 | 133.21 | 46.47 | 1 | 139 | 20.75 | 16663.42 | 193.49 | 5155.22 | 286.17 | 107.95 | 88783.68 | 0.38 | 0.74 | 0.44 | 5.33 | 2 | 10
1 | 65 | CONCLUIDO | 4.3677 | 22.9 | 18.51 | 13.71 | 0.26 | 81 | 134.55 | 46.47 | 2 | 0 | 21.09 | 16828.84 | 152.29 | 5156.54 | 207.84 | 107.95 | 49922.43 | 0.52 | 0.83 | 0.45 | 3.09 | 2 | 10

## RESULTADOS_13
Unnamed: 0 | Volume de calda [L] | STATUS | Capacidade operacional [ha/h] | Tempo de missao [h] | Tempo util [h] | Tempo por voo [min] | Autonomia Projetada [h] | N° Voos | MTOW [kg] | Massa Estrutura [kg] | Combustível [kg] | Abastecimentos | Massa gerador | Potência gerador [W] | Combustível consumido [L] | Calda cons [L] | Distância percorrida [km] | Distância Pulverizando [km] | RTL ACUMULADO[m] | EOC [km/km] | EOC [h/h] | Tempo de manobra [h] | Tempo rtl_rtw [h] | V pulv [m/s] | V desloc [m/s]
0 | 75 | CONCLUIDO | 3.4176 | 29.26 | 21.85 | 7.8 | 0.12 | 168 | 150.44 | 49.1 | 1 | 166 | 25.34 | 18787.76 | 230.42 | 5156.1 | 323.32 | 107.95 | 107225.16 | 0.33 | 0.7 | 0.49 | 6.43 | 2 | 10
1 | 75 | CONCLUIDO | 4.4488 | 22.48 | 18.06 | 15.48 | 0.23 | 70 | 151.83 | 49.1 | 2 | 0 | 25.73 | 18959.54 | 158.97 | 5154.17 | 193.13 | 107.95 | 42620.15 | 0.56 | 0.85 | 0.43 | 2.65 | 2 | 10

## RESULTADOS_17
Unnamed: 0 | Volume de calda [L] | STATUS | Capacidade operacional [ha/h] | Tempo de missao [h] | Tempo util [h] | Tempo por voo [min] | Autonomia Projetada [h] | N° Voos | MTOW [kg] | Massa Estrutura [kg] | Combustível [kg] | Abastecimentos | Massa gerador | Potência gerador [W] | Combustível consumido [L] | Calda cons [L] | Distância percorrida [km] | Distância Pulverizando [km] | RTL ACUMULADO[m] | EOC [km/km] | EOC [h/h] | Tempo de manobra [h] | Tempo rtl_rtw [h] | V pulv [m/s] | V desloc [m/s]
0 | 95 | CONCLUIDO | 2.8474 | 35.12 | 24.28 | 6.47 | 0.1 | 225 | 185.69 | 53.44 | 1 | 223 | 36.26 | 23136.14 | 307.07 | 5156.58 | 405.02 | 107.95 | 147791.7 | 0.27 | 0.63 | 0.58 | 8.85 | 2 | 10
1 | 95 | CONCLUIDO | 4.3532 | 22.97 | 17.9 | 15.34 | 0.19 | 70 | 187.21 | 53.44 | 2 | 68 | 36.77 | 23322.88 | 190.14 | 5154.4 | 191.98 | 107.95 | 42042.96 | 0.56 | 0.86 | 0.3 | 2.48 | 2 | 10
2 | 95 | CONCLUIDO | 4.5193 | 22.13 | 17.57 | 18.83 | 0.28 | 56 | 188.73 | 53.44 | 3 | 0 | 37.29 | 23510.33 | 175.81 | 5153.66 | 177.77 | 107.95 | 35007.86 | 0.61 | 0.87 | 0.39 | 2.16 | 2 | 10

## RESULTADOS_9
Unnamed: 0 | Volume de calda [L] | STATUS | Capacidade operacional [ha/h] | Tempo de missao [h] | Tempo util [h] | Tempo por voo [min] | Autonomia Projetada [h] | N° Voos | MTOW [kg] | Massa Estrutura [kg] | Combustível [kg] | Abastecimentos | Massa gerador | Potência gerador [W] | Combustível consumido [L] | Calda cons [L] | Distância percorrida [km] | Distância Pulverizando [km] | RTL ACUMULADO[m] | EOC [km/km] | EOC [h/h] | Tempo de manobra [h] | Tempo rtl_rtw [h] | V pulv [m/s] | V desloc [m/s]
0 | 55 | CONCLUIDO | 4.0875 | 24.46 | 19.66 | 10.35 | 0.15 | 114 | 116.05 | 43.4 | 1 | 99 | 16.65 | 14546.17 | 155.82 | 5155.51 | 249.09 | 107.95 | 70378.04 | 0.43 | 0.78 | 0.42 | 4.24 | 2 | 10
1 | 55 | CONCLUIDO | 4.2688 | 23.43 | 19.07 | 12.05 | 0.3 | 95 | 117.34 | 43.4 | 2 | 0 | 16.94 | 14705.49 | 145.03 | 5154.86 | 225.84 | 107.95 | 58851.83 | 0.48 | 0.8 | 0.5 | 3.66 | 2 | 10

## resultados
Unnamed: 0 | Volume de calda [L] | STATUS | Capacidade operacional [ha/h] | Tempo de missao [h] | Tempo util [h] | Tempo por voo [min] | Autonomia Projetada [h] | N° Voos | MTOW [kg] | Massa Estrutura [kg] | Combustível [kg] | Abastecimentos | Massa gerador | Potência gerador [W] | Combustível consumido [L] | Calda cons [L] | Distância percorrida [km] | Distância Pulverizando [km] | RTL ACUMULADO[m] | EOC [km/km] | EOC [h/h] | Tempo de manobra [h] | Tempo rtl_rtw [h] | V pulv [m/s] | V desloc [m/s]
0 | 100 | CONCLUIDO | 2.7285 | 36.65 | 24.84 | 6.24 | 0.09 | 239 | 194.77 | 54.38 | 1 | 237 | 39.4 | 24256.19 | 326.36 | 5156.75 | 424.01 | 107.95 | 157216.63 | 0.25 | 0.62 | 0.6 | 9.42 | 2 | 10
1 | 100 | CONCLUIDO | 4.3173 | 23.16 | 17.81 | 14.64 | 0.18 | 73 | 196.32 | 54.38 | 2 | 71 | 39.95 | 24447.22 | 200.11 | 5154.58 | 187.94 | 107.95 | 40009.7 | 0.57 | 0.86 | 0.32 | 2.39 | 2 | 10
2 | 100 | CONCLUIDO | 4.5467 | 21.99 | 17.42 | 19.72 | 0.27 | 53 | 197.88 | 54.38 | 3 | 0 | 40.5 | 24639 | 179.55 | 5153.71 | 172.79 | 107.95 | 32537.16 | 0.62 | 0.88 | 0.37 | 2 | 2 | 10
0 | 40 | CONCLUIDO | 4.0313 | 24.81 | 20.41 | 9.42 | 0.2 | 130 | 89.87 | 37.55 | 1 | 0 | 11.32 | 11317.98 | 133.17 | 5156.21 | 269 | 107.95 | 80253.66 | 0.4 | 0.75 | 0.6 | 4.99 | 2 | 10
0 | 30 | CONCLUIDO | 3.7615 | 26.58 | 22.05 | 7.65 | 0.24 | 173 | 71.52 | 32.27 | 1 | 0 | 8.25 | 9054.6 | 125.7 | 5156.65 | 321.65 | 107.95 | 106366.84 | 0.34 | 0.7 | 0.73 | 6.63 | 2 | 10
0 | 15 | CONCLUIDO | 2.9246 | 34.19 | 28.67 | 5 | 0.43 | 344 | 39.78 | 19.54 | 1 | 0 | 4.24 | 5140 | 112.58 | 5161.67 | 534.75 | 107.95 | 212062.19 | 0.2 | 0.54 | 1.23 | 13.24 | 2 | 10
0 | 70 | CONCLUIDO | 3.5721 | 28 | 21.29 | 8.24 | 0.12 | 155 | 141.81 | 47.83 | 1 | 153 | 22.98 | 17723.39 | 211.98 | 5155.72 | 304.43 | 107.95 | 97844.18 | 0.35 | 0.72 | 0.47 | 5.87 | 2 | 10
1 | 70 | CONCLUIDO | 4.4241 | 22.6 | 18.21 | 14.57 | 0.25 | 75 | 143.17 | 47.83 | 2 | 0 | 23.34 | 17891.86 | 155.14 | 5154.66 | 198.03 | 107.95 | 45044.37 | 0.55 | 0.84 | 0.44 | 2.8 | 2 | 10
0 | 90 | CONCLUIDO | 2.9833 | 33.52 | 23.63 | 6.75 | 0.1 | 210 | 176.73 | 52.44 | 1 | 208 | 33.29 | 22031.19 | 287.13 | 5157.58 | 383.25 | 107.95 | 136980.23 | 0.28 | 0.65 | 0.56 | 8.21 | 2 | 10
1 | 90 | CONCLUIDO | 4.3045 | 23.23 | 18.39 | 16.23 | 0.2 | 68 | 178.21 | 52.44 | 2 | 64 | 33.77 | 22213.89 | 185.92 | 5154.97 | 210.14 | 107.95 | 51136.64 | 0.51 | 0.83 | 0.29 | 2.98 | 2 | 10
2 | 90 | CONCLUIDO | 4.5078 | 22.18 | 17.67 | 17.96 | 0.3 | 59 | 179.7 | 52.44 | 3 | 0 | 34.26 | 22397.24 | 171.83 | 5154.14 | 180.81 | 107.95 | 36513.77 | 0.6 | 0.87 | 0.39 | 2.25 | 2 | 10
0 | 10 | CONCLUIDO | 2.3432 | 42.68 | 35.31 | 4.11 | 0.64 | 515 | 26.11 | 12.1 | 1 | 0 | 3.01 | 3454.41 | 102.13 | 5163.21 | 748.58 | 107.95 | 318119.91 | 0.14 | 0.43 | 1.74 | 19.87 | 2 | 10
0 | 45 | CONCLUIDO | 4.1281 | 24.22 | 19.85 | 10.27 | 0.18 | 116 | 98.71 | 39.72 | 1 | 1 | 12.99 | 12407.75 | 136.51 | 5155.67 | 251.08 | 107.95 | 71366.1 | 0.43 | 0.77 | 0.56 | 4.44 | 2 | 10
1 | 45 | CONCLUIDO | 4.1282 | 24.22 | 19.85 | 10.27 | 0.35 | 116 | 99.95 | 39.72 | 2 | 0 | 13.24 | 12561.45 | 138.13 | 5155.55 | 251.05 | 107.95 | 71349.08 | 0.43 | 0.77 | 0.56 | 4.44 | 2 | 10
0 | 60 | CONCLUIDO | 3.9156 | 25.54 | 20.16 | 9.53 | 0.14 | 127 | 124.63 | 45 | 1 | 125 | 18.64 | 15605.44 | 174.55 | 5154.95 | 266.79 | 107.95 | 79164.71 | 0.4 | 0.76 | 0.42 | 4.75 | 2 | 10
1 | 60 | CONCLUIDO | 4.332 | 23.08 | 18.73 | 12.92 | 0.28 | 87 | 125.95 | 45 | 2 | 0 | 18.95 | 15767.7 | 148.2 | 5154.3 | 214.84 | 107.95 | 53389.22 | 0.5 | 0.82 | 0.48 | 3.32 | 2 | 10
0 | 80 | CONCLUIDO | 3.2653 | 30.62 | 22.44 | 7.4 | 0.11 | 182 | 159.12 | 50.28 | 1 | 180 | 27.84 | 19859.16 | 249.03 | 5156.2 | 343.14 | 107.95 | 117066.94 | 0.31 | 0.68 | 0.51 | 7.02 | 2 | 10
1 | 80 | CONCLUIDO | 4.4593 | 22.43 | 17.97 | 16.34 | 0.22 | 66 | 160.54 | 50.28 | 2 | 1 | 28.26 | 20034.4 | 163.08 | 5153.94 | 191.33 | 107.95 | 41740.66 | 0.56 | 0.85 | 0.4 | 2.56 | 2 | 10
2 | 80 | CONCLUIDO | 4.4591 | 22.43 | 17.97 | 16.34 | 0.33 | 66 | 161.97 | 50.28 | 3 | 0 | 28.69 | 20210.21 | 164.48 | 5154.17 | 191.24 | 107.95 | 41697.18 | 0.56 | 0.85 | 0.4 | 2.56 | 2 | 10
0 | 35 | CONCLUIDO | 3.9078 | 25.59 | 21.13 | 8.51 | 0.22 | 149 | 80.84 | 35.1 | 1 | 0 | 9.74 | 10204.21 | 129.66 | 5157.3 | 292.07 | 107.95 | 91694.46 | 0.37 | 0.73 | 0.66 | 5.71 | 2 | 10
0 | 50 | CONCLUIDO | 4.1778 | 23.94 | 19.5 | 10.83 | 0.16 | 108 | 107.41 | 41.65 | 1 | 36 | 14.77 | 13481.73 | 141.96 | 5156.1 | 241.03 | 107.95 | 66377.57 | 0.45 | 0.79 | 0.49 | 4.08 | 2 | 10
1 | 50 | CONCLUIDO | 4.2157 | 23.72 | 19.37 | 11.18 | 0.32 | 104 | 108.68 | 41.65 | 2 | 0 | 15.03 | 13638.32 | 141.32 | 5154.88 | 235.75 | 107.95 | 63758.43 | 0.46 | 0.79 | 0.52 | 3.96 | 2 | 10
0 | 25 | CONCLUIDO | 3.5687 | 28.02 | 23.35 | 6.77 | 0.28 | 207 | 61.76 | 28.92 | 1 | 0 | 6.84 | 7851.41 | 121.97 | 5159.02 | 363.37 | 107.95 | 127056.65 | 0.3 | 0.66 | 0.83 | 7.93 | 2 | 10
0 | 85 | CONCLUIDO | 3.1209 | 32.04 | 23.03 | 7.05 | 0.11 | 196 | 167.88 | 51.39 | 1 | 194 | 30.49 | 20939.59 | 267.9 | 5156.21 | 362.98 | 107.95 | 126913.54 | 0.3 | 0.67 | 0.53 | 7.61 | 2 | 10
1 | 85 | CONCLUIDO | 4.415 | 22.65 | 18.11 | 16.98 | 0.21 | 64 | 169.33 | 51.39 | 2 | 30 | 30.94 | 21118.46 | 171.05 | 5155.24 | 197.14 | 107.95 | 44652.96 | 0.55 | 0.85 | 0.37 | 2.69 | 2 | 10
2 | 85 | CONCLUIDO | 4.4975 | 22.23 | 17.76 | 17.19 | 0.31 | 62 | 170.79 | 51.39 | 3 | 0 | 31.4 | 21297.94 | 167.7 | 5154.53 | 183.52 | 107.95 | 37853.17 | 0.59 | 0.86 | 0.4 | 2.35 | 2 | 10
0 | 20 | CONCLUIDO | 3.299 | 30.31 | 25.4 | 5.88 | 0.34 | 259 | 51.33 | 24.83 | 1 | 0 | 5.51 | 6564.78 | 118.25 | 5159.96 | 429.2 | 107.95 | 159710.66 | 0.25 | 0.6 | 0.98 | 9.97 | 2 | 10
0 | 65 | CONCLUIDO | 3.7368 | 26.76 | 20.74 | 8.83 | 0.13 | 141 | 133.21 | 46.47 | 1 | 139 | 20.75 | 16663.42 | 193.49 | 5155.22 | 286.17 | 107.95 | 88783.68 | 0.38 | 0.74 | 0.44 | 5.33 | 2 | 10
1 | 65 | CONCLUIDO | 4.3677 | 22.9 | 18.51 | 13.71 | 0.26 | 81 | 134.55 | 46.47 | 2 | 0 | 21.09 | 16828.84 | 152.29 | 5156.54 | 207.84 | 107.95 | 49922.43 | 0.52 | 0.83 | 0.45 | 3.09 | 2 | 10
0 | 75 | CONCLUIDO | 3.4176 | 29.26 | 21.85 | 7.8 | 0.12 | 168 | 150.44 | 49.1 | 1 | 166 | 25.34 | 18787.76 | 230.42 | 5156.1 | 323.32 | 107.95 | 107225.16 | 0.33 | 0.7 | 0.49 | 6.43 | 2 | 10
1 | 75 | CONCLUIDO | 4.4488 | 22.48 | 18.06 | 15.48 | 0.23 | 70 | 151.83 | 49.1 | 2 | 0 | 25.73 | 18959.54 | 158.97 | 5154.17 | 193.13 | 107.95 | 42620.15 | 0.56 | 0.85 | 0.43 | 2.65 | 2 | 10
0 | 95 | CONCLUIDO | 2.8474 | 35.12 | 24.28 | 6.47 | 0.1 | 225 | 185.69 | 53.44 | 1 | 223 | 36.26 | 23136.14 | 307.07 | 5156.58 | 405.02 | 107.95 | 147791.7 | 0.27 | 0.63 | 0.58 | 8.85 | 2 | 10
1 | 95 | CONCLUIDO | 4.3532 | 22.97 | 17.9 | 15.34 | 0.19 | 70 | 187.21 | 53.44 | 2 | 68 | 36.77 | 23322.88 | 190.14 | 5154.4 | 191.98 | 107.95 | 42042.96 | 0.56 | 0.86 | 0.3 | 2.48 | 2 | 10
2 | 95 | CONCLUIDO | 4.5193 | 22.13 | 17.57 | 18.83 | 0.28 | 56 | 188.73 | 53.44 | 3 | 0 | 37.29 | 23510.33 | 175.81 | 5153.66 | 177.77 | 107.95 | 35007.86 | 0.61 | 0.87 | 0.39 | 2.16 | 2 | 10
0 | 55 | CONCLUIDO | 4.0875 | 24.46 | 19.66 | 10.35 | 0.15 | 114 | 116.05 | 43.4 | 1 | 99 | 16.65 | 14546.17 | 155.82 | 5155.51 | 249.09 | 107.95 | 70378.04 | 0.43 | 0.78 | 0.42 | 4.24 | 2 | 10
1 | 55 | CONCLUIDO | 4.2688 | 23.43 | 19.07 | 12.05 | 0.3 | 95 | 117.34 | 43.4 | 2 | 0 | 16.94 | 14705.49 | 145.03 | 5154.86 | 225.84 | 107.95 | 58851.83 | 0.48 | 0.8 | 0.5 | 3.66 | 2 | 10

## gráficos
Selecione o eixo X:
Selecione o eixo Y:
Selecione o eixo Z:
Eixo X | Eixo Y | Eixo Z
0 | 0 | 0
0 | 0 | 0
0 | 0 | 0
0 | 0 | 0
0 | 0 | 0
0 | 0 | 0
0 | 0 | 0
0 | 0 | 0
0 | 0 | 0
0 | 0 | 0
0 | 0 | 0
0 | 0 | 0
0 | 0 | 0
0 | 0 | 0
0 | 0 | 0
0 | 0 | 0
0 | 0 | 0
0 | 0 | 0
0 | 0 | 0
0 | 0 | 0
0 | 0 | 0
0 | 0 | 0
0 | 0 | 0
0 | 0 | 0
0 | 0 | 0
0 | 0 | 0
0 | 0 | 0
0 | 0 | 0
0 | 0 | 0
0 | 0 | 0
0 | 0 | 0
0 | 0 | 0
0 | 0 | 0
0 | 0 | 0
0 | 0 | 0
0 | 0 | 0

## hidden (hidden)
Unnamed: 0
Volume de calda [L]
STATUS
Capacidade operacional [ha/h]
Tempo de missao [h]
Tempo util [h]
Tempo por voo [min]
Autonomia Projetada [h]
N° Voos
MTOW [kg]
Massa Estrutura [kg]
Combustível [kg]
Abastecimentos
Massa gerador
Potência gerador [W]
Combustível consumido [L]
Calda cons [L]
Distância percorrida [km]
Distância Pulverizando [km]
RTL ACUMULADO[m]
EOC [km/km]
EOC [h/h]
Tempo de manobra [h]
Tempo rtl_rtw [h]
V pulv [m/s]
V desloc [m/s]