## RESULTADOS_18
Unnamed: 0 | Volume de calda [L] | STATUS | Capacidade operacional [ha/h] | Tempo de missao [h] | Tempo util [h] | Tempo por voo [min] | Autonomia Projetada [h] | N° Voos | MTOW [kg] | Massa Estrutura [kg] | Combustível [kg] | Abastecimentos | Massa gerador | Potência gerador [W] | Combustível consumido [L] | Calda cons [L] | Distância percorrida [km] | Distância Pulverizando [km] | RTL ACUMULADO[m] | EOC [km/km] | EOC [h/h] | Tempo de manobra [h] | Tempo rtl_rtw [h] | V pulv [m/s] | V desloc [m/s] | Preço Total por ha Simples [R$/ha] | Preço Total por ha Presumido [R$/ha] | Preço Total por ha Real [R$/ha] | Preço Total Simples [R$] | Preço Total Presumido [R$] | Prod CAPEX [ha/h/R$] | Dias Trabalhados | Preço Total Real [R$]
0 | 100 | CONCLUIDO | 0.5836 | 171.34 | 120.45 | 5.81 | 0.09 | 1244 | 194.77 | 54.38 | 1 | 1242 | 39.4 | 24256.19 | 1706.61 | 2291.59 | 1840.33 | 175.94 | 824270.43 | 0.1 | 0.52 | 38.74 | 49.58 | 2 | 10 | 5839.3212 | 7989.6169 | 7227.0991 | 5839321.2059 | 7989616.8865 | 1.0082e-06 | 27.8874 | 7227099.0644
1 | 100 | CONCLUIDO | 0.9278 | 107.78 | 87.8 | 11.73 | 0.18 | 449 | 196.32 | 54.38 | 2 | 447 | 39.95 | 24447.22 | 1242.85 | 2282.19 | 749.53 | 175.94 | 282845.62 | 0.23 | 0.71 | 37.42 | 17.07 | 2 | 10 | 2765.8362 | 3784.3392 | 3423.1672 | 2765836.2448 | 3784339.1703 | 1.6028e-06 | 17.5423 | 3423167.1512
2 | 100 | CONCLUIDO | 1.0614 | 94.22 | 81 | 17.67 | 0.27 | 275 | 197.88 | 54.38 | 3 | 273 | 40.5 | 24639 | 1141.59 | 2280.04 | 523.93 | 175.94 | 170915.75 | 0.34 | 0.77 | 37.12 | 10.3 | 2 | 10 | 2251.4278 | 3080.5028 | 2786.5039 | 2251427.7666 | 3080502.7963 | 1.8336e-06 | 15.3353 | 2786503.9329
3 | 100 | CONCLUIDO | 1.1331 | 88.25 | 78.03 | 23.65 | 0.36 | 198 | 199.44 | 54.38 | 4 | 196 | 41.06 | 24831.54 | 1093.58 | 2278.98 | 425.29 | 175.94 | 121980.05 | 0.41 | 0.8 | 36.98 | 7.35 | 2 | 10 | 2028.6898 | 2775.7429 | 2510.8299 | 2028689.8324 | 2775742.9282 | 1.9574e-06 | 14.3636 | 2510829.9189
4 | 100 | CONCLUIDO | 1.1774 | 84.93 | 76.43 | 29.78 | 0.44 | 154 | 201.01 | 54.38 | 5 | 152 | 41.63 | 25024.84 | 1064.65 | 2278.01 | 372.09 | 175.94 | 95598.35 | 0.47 | 0.82 | 36.91 | 5.75 | 2 | 10 | 1908.1551 | 2610.822 | 2361.6488 | 1908155.1227 | 2610822.0207 | 2.034e-06 | 13.8232 | 2361648.8314
5 | 100 | CONCLUIDO | 1.2088 | 82.73 | 75.31 | 35.86 | 0.53 | 126 | 202.58 | 54.38 | 6 | 124 | 42.2 | 25218.93 | 1042.78 | 2278.06 | 334.8 | 175.94 | 77092.62 | 0.53 | 0.83 | 36.87 | 4.64 | 2 | 10 | 1834.542 | 2510.1013 | 2270.5408 | 1834542.027 | 2510101.3357 | 2.0882e-06 | 13.4652 | 2270540.7871
6 | 100 | CONCLUIDO | 1.2302 | 81.29 | 74.61 | 41.84 | 0.61 | 107 | 204.16 | 54.38 | 7 | 105 | 42.78 | 25413.94 | 1026.78 | 2278.07 | 311.38 | 175.94 | 65478.71 | 0.57 | 0.84 | 36.84 | 3.94 | 2 | 10 | 1785.7585 | 2443.3536 | 2210.1634 | 1785758.5317 | 2443353.6052 | 2.1252e-06 | 13.2308 | 2210163.3664
7 | 100 | CONCLUIDO | 1.2478 | 80.14 | 74.05 | 48.29 | 0.69 | 92 | 205.75 | 54.38 | 8 | 90 | 43.37 | 25609.61 | 1012.74 | 2277.35 | 292.67 | 175.94 | 56199.1 | 0.6 | 0.85 | 36.82 | 3.38 | 2 | 10 | 1733.9871 | 2372.5177 | 2146.088 | 1733987.1482 | 2372517.7143 | 2.1556e-06 | 13.0436 | 2146087.9535
8 | 100 | CONCLUIDO | 1.2611 | 79.3 | 73.63 | 54.54 | 0.77 | 81 | 207.34 | 54.38 | 9 | 79 | 43.96 | 25806.1 | 1000.41 | 2277.5 | 278.72 | 175.94 | 49280.89 | 0.63 | 0.85 | 36.8 | 2.96 | 2 | 10 | 1702.6773 | 2329.6782 | 2107.337 | 1702677.3132 | 2329678.2168 | 2.1786e-06 | 12.9069 | 2107336.9975
9 | 100 | CONCLUIDO | 1.272 | 78.62 | 73.3 | 61.08 | 0.85 | 72 | 208.94 | 54.38 | 10 | 70 | 44.56 | 26003.41 | 989.21 | 2277.33 | 268 | 175.94 | 43966.59 | 0.66 | 0.86 | 36.78 | 2.64 | 2 | 10 | 1676.5437 | 2293.9211 | 2074.9925 | 1676543.7128 | 2293921.0718 | 2.1974e-06 | 12.7962 | 2074992.4642
10 | 100 | CONCLUIDO | 1.2806 | 78.09 | 73.04 | 67.43 | 0.93 | 65 | 210.55 | 54.38 | 11 | 63 | 45.17 | 26201.54 | 979.13 | 2277.25 | 259.56 | 175.94 | 39781.96 | 0.68 | 0.86 | 36.77 | 2.38 | 2 | 10 | 1654.9195 | 2264.3339 | 2048.229 | 1654919.4997 | 2264333.8694 | 2.2123e-06 | 12.71 | 2048229.0229
11 | 100 | CONCLUIDO | 1.288 | 77.64 | 72.83 | 74.06 | 1 | 59 | 212.16 | 54.38 | 12 | 57 | 45.78 | 26400.51 | 969.24 | 2277.11 | 252.49 | 175.94 | 36276.75 | 0.7 | 0.86 | 36.76 | 2.17 | 2 | 10 | 1635.3276 | 2237.5273 | 2023.9809 | 1635327.5738 | 2237527.332 | 2.225e-06 | 12.6367 | 2023980.8638
12 | 100 | CONCLUIDO | 1.2947 | 77.24 | 72.62 | 80.69 | 1.08 | 54 | 213.78 | 54.38 | 13 | 52 | 46.4 | 26600.32 | 959.85 | 2277.26 | 245.53 | 175.94 | 32817.99 | 0.72 | 0.86 | 36.75 | 1.96 | 2 | 10 | 1617.2254 | 2212.7591 | 2001.5765 | 1617225.3698 | 2212759.0979 | 2.2366e-06 | 12.5716 | 2001576.4753
13 | 100 | CONCLUIDO | 1.2996 | 76.95 | 72.49 | 86.99 | 1.15 | 50 | 215.41 | 54.38 | 14 | 48 | 47.03 | 26801 | 952.15 | 2277.28 | 241.18 | 175.94 | 30666.84 | 0.73 | 0.86 | 36.74 | 1.83 | 2 | 10 | 1591.3252 | 2177.3213 | 1969.5208 | 1591325.1702 | 2177321.3022 | 2.2451e-06 | 12.5244 | 1969520.813
14 | 100 | CONCLUIDO | 1.3048 | 76.64 | 72.33 | 94.35 | 1.23 | 46 | 217.04 | 54.38 | 15 | 44 | 47.66 | 27002.55 | 942.42 | 2277.03 | 235.95 | 175.94 | 28071.38 | 0.75 | 0.87 | 36.74 | 1.68 | 2 | 10 | 1574.8096 | 2154.724 | 1949.0801 | 1574809.596 | 2154723.965 | 2.2541e-06 | 12.474 | 1949080.1339
15 | 100 | CONCLUIDO | 1.3087 | 76.41 | 72.22 | 100.77 | 1.3 | 43 | 218.68 | 54.38 | 16 | 41 | 48.31 | 27204.98 | 934.31 | 2276.98 | 232.18 | 175.94 | 26198.22 | 0.76 | 0.87 | 36.74 | 1.56 | 2 | 10 | 1561.8408 | 2136.9795 | 1933.0292 | 1561840.7901 | 2136979.4725 | 2.2608e-06 | 12.4365 | 1933029.151
16 | 100 | CONCLUIDO | 1.3126 | 76.18 | 72.11 | 108.17 | 1.37 | 40 | 220.33 | 54.38 | 17 | 38 | 48.95 | 27408.3 | 925.47 | 2277.04 | 228.62 | 175.94 | 24432.88 | 0.77 | 0.87 | 36.73 | 1.46 | 2 | 10 | 1548.1924 | 2118.3052 | 1916.1371 | 1548192.4163 | 2118305.1654 | 2.2675e-06 | 12.3991 | 1916137.0935
17 | 100 | CONCLUIDO | 1.3154 | 76.02 | 72.03 | 113.73 | 1.44 | 38 | 221.99 | 54.38 | 18 | 36 | 49.61 | 27612.53 | 918.56 | 2276.93 | 225.85 | 175.94 | 23057.73 | 0.78 | 0.87 | 36.72 | 1.37 | 2 | 10 | 1537.8558 | 2104.1622 | 1903.3439 | 1537855.8158 | 2104162.1726 | 2.2724e-06 | 12.373 | 1903343.888
18 | 100 | CONCLUIDO | 1.3183 | 75.86 | 71.94 | 119.9 | 1.51 | 36 | 223.65 | 54.38 | 19 | 34 | 50.27 | 27817.81 | 909.61 | 2277 | 222.92 | 175.94 | 21606.8 | 0.79 | 0.87 | 36.71 | 1.28 | 2 | 10 | 1525.3107 | 2086.9975 | 1887.8174 | 1525310.7489 | 2086997.4586 | 2.2774e-06 | 12.347 | 1887817.3503
19 | 100 | CONCLUIDO | 1.3208 | 75.71 | 71.88 | 126.84 | 1.58 | 34 | 225.32 | 54.38 | 20 | 32 | 50.95 | 28023.89 | 901.15 | 2276.95 | 220.7 | 175.94 | 20505.51 | 0.8 | 0.87 | 36.72 | 1.22 | 2 | 10 | 1513.8594 | 2071.3292 | 1873.6444 | 1513859.378 | 2071329.1878 | 2.2817e-06 | 12.3226 | 1873644.4372
20 | 100 | CONCLUIDO | 1.3233 | 75.57 | 71.81 | 134.64 | 1.64 | 32 | 227 | 54.38 | 21 | 30 | 51.62 | 28230.92 | 894.33 | 2276.95 | 218.47 | 175.94 | 19402.18 | 0.81 | 0.87 | 36.71 | 1.15 | 2 | 10 | 1504.0886 | 2057.9603 | 1861.5515 | 1504088.5667 | 2057960.3327 | 2.286e-06 | 12.2998 | 1861551.4869
21 | 100 | CONCLUIDO | 1.3258 | 75.42 | 71.74 | 143.48 | 1.71 | 30 | 228.69 | 54.38 | 22 | 28 | 52.31 | 28438.91 | 885.84 | 2276.84 | 216.28 | 175.94 | 18313.19 | 0.81 | 0.87 | 36.71 | 1.09 | 2 | 10 | 1492.6409 | 2042.2971 | 1847.3832 | 1492640.9084 | 2042297.1416 | 2.2903e-06 | 12.2754 | 1847383.1688
22 | 100 | CONCLUIDO | 1.3272 | 75.35 | 71.7 | 148.35 | 1.77 | 29 | 230.38 | 54.38 | 23 | 27 | 53 | 28647.87 | 878.85 | 2276.91 | 215.13 | 175.94 | 17743.19 | 0.82 | 0.87 | 36.71 | 1.05 | 2 | 10 | 1483.9535 | 2030.4106 | 1836.6311 | 1483953.4906 | 2030410.6333 | 2.2928e-06 | 12.264 | 1836631.0921
23 | 100 | CONCLUIDO | 1.33 | 75.19 | 71.62 | 159.16 | 1.84 | 27 | 232.08 | 54.38 | 24 | 25 | 53.71 | 28857.81 | 869.78 | 2276.9 | 212.24 | 175.94 | 16309.49 | 0.83 | 0.88 | 36.71 | 0.97 | 2 | 10 | 1471.6561 | 2013.5848 | 1821.4111 | 1471656.0824 | 2013584.7768 | 2.2976e-06 | 12.238 | 1821411.0718
24 | 100 | CONCLUIDO | 1.3315 | 75.1 | 71.58 | 165.18 | 1.9 | 26 | 233.79 | 54.38 | 25 | 24 | 54.42 | 29068.74 | 860.04 | 2276.93 | 210.91 | 175.94 | 15651.13 | 0.83 | 0.88 | 36.7 | 0.92 | 2 | 10 | 1460.116 | 1997.7951 | 1807.1283 | 1460115.9741 | 1997795.0915 | 2.3002e-06 | 12.2233 | 1807128.3319
25 | 100 | CONCLUIDO | 1.3324 | 75.05 | 71.56 | 171.75 | 1.96 | 25 | 235.51 | 54.38 | 26 | 18 | 55.14 | 29280.69 | 855.2 | 2276.96 | 210.23 | 175.94 | 15316.21 | 0.84 | 0.88 | 36.71 | 0.91 | 2 | 10 | 1454.2489 | 1989.7675 | 1799.8669 | 1454248.9336 | 1989767.5479 | 2.3017e-06 | 12.2152 | 1799866.9258
26 | 100 | CONCLUIDO | 1.3337 | 74.98 | 71.53 | 178.82 | 2.02 | 24 | 237.24 | 54.38 | 27 | 6 | 55.86 | 29493.67 | 851.12 | 2276.98 | 208.38 | 175.94 | 14393.9 | 0.84 | 0.88 | 36.73 | 0.87 | 2 | 10 | 1448.7525 | 1982.2471 | 1793.0642 | 1448752.5049 | 1982247.0916 | 2.304e-06 | 12.2038 | 1793064.2113
27 | 100 | CONCLUIDO | 1.3337 | 74.98 | 71.53 | 178.83 | 2.08 | 24 | 238.97 | 54.38 | 28 | 1 | 56.6 | 29707.68 | 856.14 | 2277.01 | 208.47 | 175.94 | 14441.7 | 0.84 | 0.88 | 36.73 | 0.88 | 2 | 10 | 1453.8733 | 1989.2536 | 1799.4021 | 1453873.3401 | 1989253.6443 | 2.304e-06 | 12.2038 | 1799402.0685
28 | 100 | CONCLUIDO | 1.3337 | 74.98 | 71.53 | 178.83 | 2.14 | 24 | 240.72 | 54.38 | 29 | 0 | 57.34 | 29922.88 | 861.58 | 2277.03 | 208.5 | 175.94 | 14456.68 | 0.84 | 0.88 | 36.73 | 0.88 | 2 | 10 | 1459.4226 | 1996.8464 | 1806.2702 | 1459422.6118 | 1996846.4027 | 2.304e-06 | 12.2038 | 1806270.1846

## RESULTADOS_6
Unnamed: 0 | Volume de calda [L] | STATUS | Capacidade operacional [ha/h] | Tempo de missao [h] | Tempo util [h] | Tempo por voo [min] | Autonomia Projetada [h] | N° Voos | MTOW [kg] | Massa Estrutura [kg] | Combustível [kg] | Abastecimentos | Massa gerador | Potência gerador [W] | Combustível consumido [L] | Calda cons [L] | Distância percorrida [km] | Distância Pulverizando [km] | RTL ACUMULADO[m] | EOC [km/km] | EOC [h/h] | Tempo de manobra [h] | Tempo rtl_rtw [h] | V pulv [m/s] | V desloc [m/s] | Preço Total por ha Simples [R$/ha] | Preço Total por ha Presumido [R$/ha] | Preço Total por ha Real [R$/ha] | Preço Total Simples [R$] | Preço Total Presumido [R$] | Prod CAPEX [ha/h/R$] | Dias Trabalhados | Preço Total Real [R$]
0 | 40 | CONCLUIDO | 0.9506 | 105.19 | 92.51 | 9.75 | 0.2 | 569 | 89.87 | 37.55 | 1 | 567 | 11.32 | 11317.98 | 786.03 | 2282.62 | 908.23 | 175.94 | 361593.16 | 0.19 | 0.68 | 37.56 | 21.76 | 2 | 10 | 1838.9824 | 2516.1769 | 2276.0365 | 1838982.4405 | 2516176.9052 | 2.1092e-06 | 17.1208 | 2276036.5129
1 | 40 | CONCLUIDO | 1.1615 | 86.1 | 79.64 | 19.99 | 0.39 | 239 | 91.1 | 37.55 | 2 | 237 | 11.54 | 11468.97 | 660.52 | 2279.76 | 478.55 | 175.94 | 148405.58 | 0.37 | 0.79 | 37.05 | 8.95 | 2 | 10 | 1316.4899 | 1801.2796 | 1629.368 | 1316489.9037 | 1801279.5656 | 2.5771e-06 | 14.0137 | 1629367.972
2 | 40 | CONCLUIDO | 1.2357 | 80.93 | 76.19 | 30.89 | 0.57 | 148 | 92.32 | 37.55 | 3 | 146 | 11.77 | 11620.34 | 613.76 | 2278.09 | 364.43 | 175.94 | 91798.64 | 0.48 | 0.82 | 36.9 | 5.52 | 2 | 10 | 1166.4301 | 1595.9611 | 1443.6448 | 1166430.1032 | 1595961.1265 | 2.7418e-06 | 13.1722 | 1443644.8365
3 | 40 | CONCLUIDO | 1.2739 | 78.5 | 74.56 | 42.2 | 0.75 | 106 | 93.55 | 37.55 | 4 | 104 | 12 | 11772.07 | 581.68 | 2277.5 | 309.88 | 175.94 | 64735.39 | 0.57 | 0.84 | 36.84 | 3.89 | 2 | 10 | 1097.776 | 1502.0255 | 1358.6743 | 1097775.9701 | 1502025.5127 | 2.8265e-06 | 12.7767 | 1358674.3059
4 | 40 | CONCLUIDO | 1.2968 | 77.11 | 73.64 | 54.55 | 0.93 | 81 | 94.79 | 37.55 | 5 | 79 | 12.23 | 11924.18 | 553.71 | 2277.3 | 279.59 | 175.94 | 49713.66 | 0.63 | 0.85 | 36.79 | 2.98 | 2 | 10 | 1049.6847 | 1436.2249 | 1299.1536 | 1049684.6676 | 1436224.871 | 2.8773e-06 | 12.5505 | 1299153.5851
5 | 40 | CONCLUIDO | 1.312 | 76.22 | 73.05 | 67.43 | 1.1 | 65 | 96.02 | 37.55 | 6 | 60 | 12.47 | 12076.67 | 528.17 | 2277.26 | 259.57 | 175.94 | 39787.28 | 0.68 | 0.86 | 36.77 | 2.39 | 2 | 10 | 1000.8833 | 1369.4527 | 1238.7541 | 1000883.3263 | 1369452.7229 | 2.9111e-06 | 12.4056 | 1238754.077
6 | 40 | CONCLUIDO | 1.3179 | 75.88 | 72.84 | 75.35 | 1.27 | 58 | 97.26 | 37.55 | 7 | 0 | 12.71 | 12229.54 | 518.39 | 2277.85 | 250.41 | 175.94 | 35242.04 | 0.7 | 0.86 | 36.83 | 2.18 | 2 | 10 | 986.5121 | 1349.7893 | 1220.9673 | 986512.0703 | 1349789.3364 | 2.9241e-06 | 12.3503 | 1220967.3366

## RESULTADOS_4
Unnamed: 0 | Volume de calda [L] | STATUS | Capacidade operacional [ha/h] | Tempo de missao [h] | Tempo util [h] | Tempo por voo [min] | Autonomia Projetada [h] | N° Voos | MTOW [kg] | Massa Estrutura [kg] | Combustível [kg] | Abastecimentos | Massa gerador | Potência gerador [W] | Combustível consumido [L] | Calda cons [L] | Distância percorrida [km] | Distância Pulverizando [km] | RTL ACUMULADO[m] | EOC [km/km] | EOC [h/h] | Tempo de manobra [h] | Tempo rtl_rtw [h] | V pulv [m/s] | V desloc [m/s] | Preço Total por ha Simples [R$/ha] | Preço Total por ha Presumido [R$/ha] | Preço Total por ha Real [R$/ha] | Preço Total Simples [R$] | Preço Total Presumido [R$] | Prod CAPEX [ha/h/R$] | Dias Trabalhados | Preço Total Real [R$]
0 | 30 | CONCLUIDO | 1.0293 | 97.15 | 88.17 | 11.52 | 0.24 | 459 | 71.52 | 32.27 | 1 | 457 | 8.25 | 9054.6 | 634.23 | 2282.31 | 763.07 | 175.94 | 289564.83 | 0.23 | 0.71 | 37.39 | 17.43 | 2 | 10 | 1427.8514 | 1953.6492 | 1767.1957 | 1427851.3632 | 1953649.2274 | 2.4549e-06 | 15.8122 | 1767195.6871
1 | 30 | CONCLUIDO | 1.207 | 82.85 | 77.97 | 23.99 | 0.48 | 195 | 72.7 | 32.27 | 2 | 193 | 8.43 | 9200.25 | 538.5 | 2278.81 | 423.35 | 175.94 | 121022.5 | 0.42 | 0.8 | 36.98 | 7.29 | 2 | 10 | 1081.706 | 1480.0378 | 1338.7851 | 1081705.9594 | 1480037.8152 | 2.8787e-06 | 13.4847 | 1338785.0834
2 | 30 | CONCLUIDO | 1.2693 | 78.78 | 75.09 | 37.86 | 0.71 | 119 | 73.88 | 32.27 | 3 | 117 | 8.61 | 9346.23 | 493.37 | 2278.23 | 326.91 | 175.94 | 73185.58 | 0.54 | 0.83 | 36.87 | 4.42 | 2 | 10 | 971.6633 | 1329.4726 | 1202.5896 | 971663.288 | 1329472.5773 | 3.0273e-06 | 12.8223 | 1202589.5805
3 | 30 | CONCLUIDO | 1.3 | 76.92 | 73.77 | 52.7 | 0.93 | 84 | 75.07 | 32.27 | 4 | 72 | 8.8 | 9492.55 | 457.27 | 2277.51 | 282.9 | 175.94 | 51352.94 | 0.62 | 0.85 | 36.83 | 3.11 | 2 | 10 | 901.7153 | 1233.7666 | 1116.0176 | 901715.2525 | 1233766.5893 | 3.1005e-06 | 12.5195 | 1116017.6376
4 | 30 | CONCLUIDO | 1.3053 | 76.61 | 73.57 | 57.32 | 1.15 | 77 | 76.26 | 32.27 | 5 | 0 | 8.99 | 9639.2 | 453.96 | 2278.53 | 273.75 | 175.94 | 46815.63 | 0.64 | 0.85 | 36.88 | 2.9 | 2 | 10 | 894.6273 | 1224.0686 | 1107.2452 | 894627.3356 | 1224068.5888 | 3.1131e-06 | 12.4691 | 1107245.2007

## RESULTADOS_1
Unnamed: 0 | Volume de calda [L] | STATUS | Capacidade operacional [ha/h] | Tempo de missao [h] | Tempo util [h] | Tempo por voo [min] | Autonomia Projetada [h] | N° Voos | MTOW [kg] | Massa Estrutura [kg] | Combustível [kg] | Abastecimentos | Massa gerador | Potência gerador [W] | Combustível consumido [L] | Calda cons [L] | Distância percorrida [km] | Distância Pulverizando [km] | RTL ACUMULADO[m] | EOC [km/km] | EOC [h/h] | Tempo de manobra [h] | Tempo rtl_rtw [h] | V pulv [m/s] | V desloc [m/s] | Preço Total por ha Simples [R$/ha] | Preço Total por ha Presumido [R$/ha] | Preço Total por ha Real [R$/ha] | Preço Total Simples [R$] | Preço Total Presumido [R$] | Prod CAPEX [ha/h/R$] | Dias Trabalhados | Preço Total Real [R$]
0 | 15 | CONCLUIDO | 1.1816 | 84.63 | 80.13 | 19.08 | 0.43 | 252 | 39.78 | 19.54 | 1 | 250 | 4.24 | 5140 | 348.5 | 2279.46 | 494.76 | 175.94 | 156444.96 | 0.36 | 0.78 | 37.08 | 9.44 | 2 | 10 | 807.4053 | 1104.7275 | 999.2939 | 807405.2897 | 1104727.5375 | 3.3094e-06 | 13.7744 | 999293.8919
1 | 15 | CONCLUIDO | 1.2512 | 79.92 | 76.52 | 30.01 | 0.84 | 153 | 40.89 | 19.54 | 2 | 0 | 4.35 | 5277.26 | 312.89 | 2280.4 | 367.6 | 175.94 | 93362.05 | 0.48 | 0.82 | 37.12 | 5.84 | 2 | 10 | 716.8511 | 980.8274 | 887.2186 | 716851.1499 | 980827.3685 | 3.5044e-06 | 13.0078 | 887218.581

## RESULTADOS_12
Unnamed: 0 | Volume de calda [L] | STATUS | Capacidade operacional [ha/h] | Tempo de missao [h] | Tempo util [h] | Tempo por voo [min] | Autonomia Projetada [h] | N° Voos | MTOW [kg] | Massa Estrutura [kg] | Combustível [kg] | Abastecimentos | Massa gerador | Potência gerador [W] | Combustível consumido [L] | Calda cons [L] | Distância percorrida [km] | Distância Pulverizando [km] | RTL ACUMULADO[m] | EOC [km/km] | EOC [h/h] | Tempo de manobra [h] | Tempo rtl_rtw [h] | V pulv [m/s] | V desloc [m/s] | Preço Total por ha Simples [R$/ha] | Preço Total por ha Presumido [R$/ha] | Preço Total por ha Real [R$/ha] | Preço Total Simples [R$] | Preço Total Presumido [R$] | Prod CAPEX [ha/h/R$] | Dias Trabalhados | Preço Total Real [R$]
0 | 70 | CONCLUIDO | 0.7512 | 133.12 | 105.33 | 7.14 | 0.12 | 885 | 141.81 | 47.83 | 1 | 883 | 22.98 | 17723.39 | 1218.33 | 2287.35 | 1335.48 | 175.94 | 573639.14 | 0.13 | 0.6 | 38.11 | 34.52 | 2 | 10 | 3374.2245 | 4616.7628 | 4176.1455 | 3374224.4943 | 4616762.8134 | 1.4356e-06 | 21.6667 | 4176145.4501
1 | 70 | CONCLUIDO | 1.04 | 96.15 | 83.87 | 14.46 | 0.25 | 348 | 143.17 | 47.83 | 2 | 346 | 23.34 | 17891.86 | 963.42 | 2281.21 | 618.37 | 175.94 | 217770.85 | 0.28 | 0.75 | 37.25 | 13.15 | 2 | 10 | 1990.6744 | 2723.7285 | 2463.7797 | 1990674.3705 | 2723728.496 | 1.9875e-06 | 15.6494 | 2463779.6711
2 | 70 | CONCLUIDO | 1.1467 | 87.21 | 78.74 | 21.87 | 0.37 | 216 | 144.54 | 47.83 | 3 | 214 | 23.71 | 18060.85 | 894.99 | 2278.81 | 449.51 | 175.94 | 133998.27 | 0.39 | 0.8 | 37 | 8.05 | 2 | 10 | 1702.0164 | 2328.7739 | 2106.519 | 1702016.4158 | 2328773.9478 | 2.1914e-06 | 14.1943 | 2106519.0306
3 | 70 | CONCLUIDO | 1.2033 | 83.1 | 76.4 | 29.57 | 0.49 | 155 | 145.92 | 47.83 | 4 | 153 | 24.09 | 18230.35 | 858.39 | 2277.93 | 371.31 | 175.94 | 95203.89 | 0.47 | 0.82 | 36.9 | 5.72 | 2 | 10 | 1570.2283 | 2148.4556 | 1943.41 | 1570228.2566 | 2148455.5743 | 2.2995e-06 | 13.5254 | 1943409.9897
4 | 70 | CONCLUIDO | 1.2365 | 80.87 | 75.15 | 37.26 | 0.6 | 121 | 147.3 | 47.83 | 5 | 119 | 24.47 | 18400.38 | 833.9 | 2278.03 | 329.05 | 175.94 | 74246.31 | 0.53 | 0.83 | 36.87 | 4.48 | 2 | 10 | 1490.5141 | 2039.3872 | 1844.7509 | 1490514.1389 | 2039387.2016 | 2.363e-06 | 13.1624 | 1844750.9494
5 | 70 | CONCLUIDO | 1.259 | 79.43 | 74.34 | 45.06 | 0.71 | 99 | 148.68 | 47.83 | 6 | 97 | 24.85 | 18570.94 | 814.7 | 2277.79 | 302.31 | 175.94 | 60983.9 | 0.58 | 0.84 | 36.83 | 3.67 | 2 | 10 | 1443.5266 | 1975.0968 | 1786.5964 | 1443526.644 | 1975096.8383 | 2.406e-06 | 12.9281 | 1786596.3681
6 | 70 | CONCLUIDO | 1.276 | 78.37 | 73.74 | 53.31 | 0.83 | 83 | 150.07 | 47.83 | 7 | 81 | 25.24 | 18742.03 | 797.12 | 2277.51 | 282.5 | 175.94 | 51157.81 | 0.62 | 0.85 | 36.8 | 3.08 | 2 | 10 | 1406.0246 | 1923.7849 | 1740.1816 | 1406024.6357 | 1923784.936 | 2.4385e-06 | 12.7555 | 1740181.6017
7 | 70 | CONCLUIDO | 1.2897 | 77.54 | 73.26 | 61.91 | 0.94 | 71 | 151.46 | 47.83 | 8 | 69 | 25.63 | 18913.66 | 780.96 | 2277.4 | 266.71 | 175.94 | 43325.24 | 0.66 | 0.86 | 36.77 | 2.59 | 2 | 10 | 1374.4352 | 1880.5629 | 1701.0846 | 1374435.1834 | 1880562.8537 | 2.4646e-06 | 12.6204 | 1701084.5743
8 | 70 | CONCLUIDO | 1.2992 | 76.97 | 72.95 | 70.6 | 1.04 | 62 | 152.85 | 47.83 | 9 | 60 | 26.03 | 19085.83 | 766.36 | 2277.07 | 256.52 | 175.94 | 38274.71 | 0.69 | 0.86 | 36.76 | 2.29 | 2 | 10 | 1338.1127 | 1830.8649 | 1656.1297 | 1338112.7373 | 1830864.8805 | 2.4828e-06 | 12.5277 | 1656129.706
9 | 70 | CONCLUIDO | 1.3074 | 76.49 | 72.67 | 79.28 | 1.15 | 55 | 154.25 | 47.83 | 10 | 53 | 26.43 | 19258.55 | 751.77 | 2277.35 | 246.83 | 175.94 | 33466.61 | 0.71 | 0.86 | 36.76 | 2.01 | 2 | 10 | 1314.5592 | 1798.638 | 1626.9785 | 1314559.2473 | 1798637.9565 | 2.4985e-06 | 12.4495 | 1626978.4743
10 | 70 | CONCLUIDO | 1.3143 | 76.08 | 72.44 | 88.7 | 1.25 | 49 | 155.66 | 47.83 | 11 | 47 | 26.83 | 19431.82 | 736.98 | 2277.08 | 239.69 | 175.94 | 29923.64 | 0.73 | 0.87 | 36.74 | 1.78 | 2 | 10 | 1292.532 | 1768.4992 | 1599.7162 | 1292531.9522 | 1768499.2395 | 2.5116e-06 | 12.3828 | 1599716.1542
11 | 70 | CONCLUIDO | 1.3188 | 75.83 | 72.3 | 96.4 | 1.35 | 45 | 157.07 | 47.83 | 12 | 43 | 27.24 | 19605.66 | 723.48 | 2276.94 | 235.03 | 175.94 | 27614.24 | 0.75 | 0.87 | 36.73 | 1.64 | 2 | 10 | 1274.3567 | 1743.6311 | 1577.2214 | 1274356.7178 | 1743631.082 | 2.5202e-06 | 12.3421 | 1577221.3787
12 | 70 | CONCLUIDO | 1.3246 | 75.49 | 72.11 | 108.16 | 1.45 | 40 | 158.48 | 47.83 | 13 | 38 | 27.65 | 19780.06 | 708.67 | 2276.96 | 228.34 | 175.94 | 24295.83 | 0.77 | 0.87 | 36.73 | 1.45 | 2 | 10 | 1253.7329 | 1715.4126 | 1551.696 | 1253732.8515 | 1715412.5982 | 2.5313e-06 | 12.2868 | 1551696.0274
13 | 70 | CONCLUIDO | 1.3282 | 75.29 | 72 | 116.75 | 1.55 | 37 | 159.9 | 47.83 | 14 | 33 | 28.07 | 19955.16 | 695.54 | 2277.08 | 224.45 | 175.94 | 22367.16 | 0.78 | 0.87 | 36.73 | 1.34 | 2 | 10 | 1237.0225 | 1692.5488 | 1531.0143 | 1237022.5075 | 1692548.7683 | 2.5382e-06 | 12.2542 | 1531014.2894
14 | 70 | CONCLUIDO | 1.3314 | 75.11 | 71.9 | 126.88 | 1.65 | 34 | 161.32 | 47.83 | 15 | 12 | 28.5 | 20130.71 | 683.63 | 2277.14 | 220.36 | 175.94 | 20335.18 | 0.8 | 0.87 | 36.75 | 1.24 | 2 | 10 | 1221.9913 | 1671.9824 | 1512.4107 | 1221991.2897 | 1671982.393 | 2.5443e-06 | 12.2249 | 1512410.74
15 | 70 | CONCLUIDO | 1.331 | 75.13 | 71.92 | 126.91 | 1.74 | 34 | 162.75 | 47.83 | 16 | 0 | 28.92 | 20306.85 | 689.24 | 2277.33 | 220.72 | 175.94 | 20517.06 | 0.8 | 0.87 | 36.76 | 1.26 | 2 | 10 | 1228.1103 | 1680.3547 | 1519.984 | 1228110.3111 | 1680354.7081 | 2.5436e-06 | 12.2282 | 1519984.0131

## RESULTADOS_16
Unnamed: 0 | Volume de calda [L] | STATUS | Capacidade operacional [ha/h] | Tempo de missao [h] | Tempo util [h] | Tempo por voo [min] | Autonomia Projetada [h] | N° Voos | MTOW [kg] | Massa Estrutura [kg] | Combustível [kg] | Abastecimentos | Massa gerador | Potência gerador [W] | Combustível consumido [L] | Calda cons [L] | Distância percorrida [km] | Distância Pulverizando [km] | RTL ACUMULADO[m] | EOC [km/km] | EOC [h/h] | Tempo de manobra [h] | Tempo rtl_rtw [h] | V pulv [m/s] | V desloc [m/s] | Preço Total por ha Simples [R$/ha] | Preço Total por ha Presumido [R$/ha] | Preço Total por ha Real [R$/ha] | Preço Total Simples [R$] | Preço Total Presumido [R$] | Prod CAPEX [ha/h/R$] | Dias Trabalhados | Preço Total Real [R$]
0 | 90 | CONCLUIDO | 0.6364 | 157.14 | 115.04 | 6.19 | 0.1 | 1116 | 176.73 | 52.44 | 1 | 1114 | 33.29 | 22031.19 | 1532.94 | 2289.11 | 1658.92 | 175.94 | 734207.34 | 0.11 | 0.55 | 38.54 | 44.2 | 2 | 10 | 4867.0062 | 6659.2527 | 6023.7029 | 4867006.2386 | 6659252.6528 | 1.1332e-06 | 25.5762 | 6023702.9259
1 | 90 | CONCLUIDO | 0.9652 | 103.61 | 86.43 | 12.5 | 0.2 | 415 | 178.21 | 52.44 | 2 | 413 | 33.77 | 22213.89 | 1148.89 | 2281.3 | 705.02 | 175.94 | 260758.36 | 0.25 | 0.73 | 37.34 | 15.71 | 2 | 10 | 2488.079 | 3404.2994 | 3079.3979 | 2488078.9855 | 3404299.4343 | 1.7186e-06 | 16.8636 | 3079397.8742
2 | 90 | CONCLUIDO | 1.0901 | 91.74 | 80.25 | 18.88 | 0.3 | 255 | 179.7 | 52.44 | 3 | 253 | 34.26 | 22397.24 | 1060.25 | 2279.79 | 498.7 | 175.94 | 158401.66 | 0.35 | 0.78 | 37.08 | 9.55 | 2 | 10 | 2057.1925 | 2814.7415 | 2546.1066 | 2057192.5012 | 2814741.537 | 1.941e-06 | 14.9316 | 2546106.5553
3 | 90 | CONCLUIDO | 1.1557 | 86.53 | 77.56 | 25.29 | 0.39 | 184 | 181.19 | 52.44 | 4 | 182 | 34.75 | 22581.25 | 1017.75 | 2278.91 | 409.84 | 175.94 | 114325.96 | 0.43 | 0.81 | 36.96 | 6.88 | 2 | 10 | 1879.7988 | 2572.0237 | 2326.5533 | 1879798.8184 | 2572023.6742 | 2.0578e-06 | 14.0837 | 2326553.3446
4 | 90 | CONCLUIDO | 1.1975 | 83.51 | 76 | 31.89 | 0.49 | 143 | 182.69 | 52.44 | 5 | 141 | 35.25 | 22766.06 | 989.66 | 2278.34 | 357.5 | 175.94 | 88361.63 | 0.49 | 0.82 | 36.91 | 5.33 | 2 | 10 | 1771.5179 | 2423.8689 | 2192.5383 | 1771517.8697 | 2423868.9031 | 2.1323e-06 | 13.5921 | 2192538.2569
5 | 90 | CONCLUIDO | 1.2256 | 81.6 | 75.02 | 38.47 | 0.58 | 117 | 184.19 | 52.44 | 6 | 115 | 35.75 | 22951.43 | 969.49 | 2278.13 | 324.56 | 175.94 | 72021.48 | 0.54 | 0.84 | 36.86 | 4.34 | 2 | 10 | 1709.2244 | 2338.6362 | 2115.4401 | 1709224.4109 | 2338636.2447 | 2.1823e-06 | 13.2812 | 2115440.0838
6 | 90 | CONCLUIDO | 1.2456 | 80.29 | 74.34 | 45.06 | 0.67 | 99 | 185.7 | 52.44 | 7 | 97 | 36.26 | 23137.49 | 953.54 | 2277.97 | 302.35 | 175.94 | 61006.98 | 0.58 | 0.84 | 36.83 | 3.67 | 2 | 10 | 1653.246 | 2262.044 | 2046.1577 | 1653245.953 | 2262044.049 | 2.2179e-06 | 13.068 | 2046157.7398
7 | 90 | CONCLUIDO | 1.2621 | 79.23 | 73.79 | 52.09 | 0.76 | 85 | 187.22 | 52.44 | 8 | 83 | 36.78 | 23324.24 | 938 | 2277.52 | 284.34 | 175.94 | 52072.22 | 0.62 | 0.85 | 36.8 | 3.12 | 2 | 10 | 1615.1822 | 2209.9635 | 1999.0477 | 1615182.1809 | 2209963.5168 | 2.2473e-06 | 12.8955 | 1999047.7004
8 | 90 | CONCLUIDO | 1.2737 | 78.51 | 73.42 | 58.74 | 0.85 | 75 | 188.74 | 52.44 | 9 | 73 | 37.3 | 23511.69 | 926.17 | 2277.41 | 272.11 | 175.94 | 46005.86 | 0.65 | 0.85 | 36.79 | 2.76 | 2 | 10 | 1588.2443 | 2173.1059 | 1965.7077 | 1588244.2656 | 2173105.8726 | 2.268e-06 | 12.7783 | 1965707.6981
9 | 90 | CONCLUIDO | 1.2835 | 77.91 | 73.11 | 65.47 | 0.93 | 67 | 190.26 | 52.44 | 10 | 65 | 37.82 | 23699.85 | 914.1 | 2277.15 | 262.17 | 175.94 | 41074.07 | 0.67 | 0.86 | 36.76 | 2.45 | 2 | 10 | 1563.6781 | 2139.4933 | 1935.3031 | 1563678.0898 | 2139493.347 | 2.2854e-06 | 12.6807 | 1935303.1048
10 | 90 | CONCLUIDO | 1.2917 | 77.42 | 72.86 | 72.86 | 1.02 | 60 | 191.79 | 52.44 | 11 | 58 | 38.35 | 23888.73 | 903.04 | 2277.39 | 253.41 | 175.94 | 36730.38 | 0.69 | 0.86 | 36.77 | 2.2 | 2 | 10 | 1542.4424 | 2110.4377 | 1909.0205 | 1542442.3691 | 2110437.6972 | 2.3e-06 | 12.6009 | 1909020.4854
11 | 90 | CONCLUIDO | 1.2978 | 77.05 | 72.68 | 79.28 | 1.1 | 55 | 193.33 | 52.44 | 12 | 53 | 38.89 | 24078.33 | 893.72 | 2277.23 | 247.58 | 175.94 | 33839.61 | 0.71 | 0.86 | 36.74 | 2.02 | 2 | 10 | 1525.7024 | 2087.5334 | 1888.3021 | 1525702.4169 | 2087533.356 | 2.3109e-06 | 12.5407 | 1888302.1024
12 | 90 | CONCLUIDO | 1.3038 | 76.7 | 72.5 | 87 | 1.18 | 50 | 194.88 | 52.44 | 13 | 48 | 39.43 | 24268.67 | 883.08 | 2277.21 | 241.59 | 175.94 | 30869.38 | 0.73 | 0.86 | 36.74 | 1.84 | 2 | 10 | 1495.8521 | 2046.6909 | 1851.3576 | 1495852.1273 | 2046690.8729 | 2.3216e-06 | 12.4837 | 1851357.5685
13 | 90 | CONCLUIDO | 1.309 | 76.39 | 72.34 | 94.35 | 1.27 | 46 | 196.42 | 52.44 | 14 | 44 | 39.98 | 24459.75 | 872.77 | 2277.17 | 235.77 | 175.94 | 27978.34 | 0.75 | 0.87 | 36.74 | 1.68 | 2 | 10 | 1479.3524 | 2024.1153 | 1830.9366 | 1479352.4482 | 2024115.2841 | 2.3308e-06 | 12.4333 | 1830936.5623
14 | 90 | CONCLUIDO | 1.3128 | 76.17 | 72.22 | 100.78 | 1.35 | 43 | 197.98 | 52.44 | 15 | 41 | 40.54 | 24651.58 | 862.24 | 2277.05 | 232.22 | 175.94 | 26218.83 | 0.76 | 0.87 | 36.73 | 1.57 | 2 | 10 | 1464.2586 | 2003.4631 | 1812.2554 | 1464258.5504 | 2003463.1472 | 2.3376e-06 | 12.3975 | 1812255.4363
15 | 90 | CONCLUIDO | 1.3168 | 75.94 | 72.1 | 108.15 | 1.42 | 40 | 199.54 | 52.44 | 16 | 38 | 41.1 | 24844.17 | 852.28 | 2277.07 | 228.01 | 175.94 | 24128.1 | 0.77 | 0.87 | 36.73 | 1.44 | 2 | 10 | 1449.6555 | 1983.4827 | 1794.1819 | 1449655.5446 | 1983482.6704 | 2.3447e-06 | 12.36 | 1794181.8682
16 | 90 | CONCLUIDO | 1.3205 | 75.73 | 71.99 | 116.74 | 1.5 | 37 | 201.11 | 52.44 | 17 | 35 | 41.67 | 25037.53 | 841.98 | 2276.83 | 224.54 | 175.94 | 22408.76 | 0.78 | 0.87 | 36.72 | 1.33 | 2 | 10 | 1435.1113 | 1963.5826 | 1776.181 | 1435111.2981 | 1963582.5907 | 2.3513e-06 | 12.3258 | 1776181.0241
17 | 90 | CONCLUIDO | 1.3231 | 75.58 | 71.92 | 123.29 | 1.58 | 35 | 202.68 | 52.44 | 18 | 33 | 42.24 | 25231.66 | 832.25 | 2277 | 221.97 | 175.94 | 21135.19 | 0.79 | 0.87 | 36.73 | 1.26 | 2 | 10 | 1422.4112 | 1946.2058 | 1760.4626 | 1422411.226 | 1946205.7918 | 2.3559e-06 | 12.3014 | 1760462.6426
18 | 90 | CONCLUIDO | 1.327 | 75.36 | 71.8 | 134.63 | 1.65 | 32 | 204.26 | 52.44 | 19 | 30 | 42.82 | 25426.72 | 822.48 | 2276.88 | 218.31 | 175.94 | 19320.85 | 0.81 | 0.87 | 36.71 | 1.14 | 2 | 10 | 1408.3312 | 1926.9409 | 1743.0364 | 1408331.2426 | 1926940.9373 | 2.3629e-06 | 12.2656 | 1743036.3987
19 | 90 | CONCLUIDO | 1.3295 | 75.21 | 71.73 | 143.45 | 1.73 | 30 | 205.85 | 52.44 | 20 | 28 | 43.41 | 25622.45 | 810.42 | 2276.87 | 215.72 | 175.94 | 18035.93 | 0.82 | 0.87 | 36.71 | 1.07 | 2 | 10 | 1393.449 | 1906.5784 | 1724.6172 | 1393448.9798 | 1906578.3689 | 2.3673e-06 | 12.2412 | 1724617.2052
20 | 90 | CONCLUIDO | 1.3304 | 75.16 | 71.71 | 148.37 | 1.8 | 29 | 207.45 | 52.44 | 21 | 27 | 44 | 25818.99 | 804.22 | 2277.03 | 215.29 | 175.94 | 17826.06 | 0.82 | 0.87 | 36.71 | 1.06 | 2 | 10 | 1386.2288 | 1896.6994 | 1715.6811 | 1386228.8156 | 1896699.4216 | 2.3689e-06 | 12.2331 | 1715681.0909
21 | 90 | CONCLUIDO | 1.3333 | 75 | 71.62 | 159.16 | 1.87 | 27 | 209.05 | 52.44 | 22 | 16 | 44.6 | 26016.35 | 794.79 | 2277.12 | 212.12 | 175.94 | 16251.63 | 0.83 | 0.88 | 36.71 | 0.97 | 2 | 10 | 1373.6744 | 1879.5219 | 1700.143 | 1373674.4021 | 1879521.9192 | 2.3741e-06 | 12.207 | 1700142.9852
22 | 90 | CONCLUIDO | 1.3329 | 75.02 | 71.64 | 159.21 | 1.94 | 27 | 210.65 | 52.44 | 23 | 4 | 45.21 | 26214.54 | 796.42 | 2277.1 | 212.12 | 175.94 | 16249.12 | 0.83 | 0.87 | 36.73 | 0.99 | 2 | 10 | 1375.7741 | 1882.3949 | 1702.7418 | 1375774.1481 | 1882394.8843 | 2.3734e-06 | 12.2103 | 1702741.7585
23 | 90 | CONCLUIDO | 1.3329 | 75.02 | 71.64 | 159.21 | 2.01 | 27 | 212.27 | 52.44 | 24 | 0 | 45.82 | 26413.56 | 801.66 | 2277.13 | 212.17 | 175.94 | 16273.16 | 0.83 | 0.87 | 36.73 | 0.99 | 2 | 10 | 1381.1226 | 1889.7129 | 1709.3613 | 1381122.6106 | 1889712.8867 | 2.3734e-06 | 12.2103 | 1709361.341

## RESULTADOS_0
Unnamed: 0 | Volume de calda [L] | STATUS | Capacidade operacional [ha/h] | Tempo de missao [h] | Tempo util [h] | Tempo por voo [min] | Autonomia Projetada [h] | N° Voos | MTOW [kg] | Massa Estrutura [kg] | Combustível [kg] | Abastecimentos | Massa gerador | Potência gerador [W] | Combustível consumido [L] | Calda cons [L] | Distância percorrida [km] | Distância Pulverizando [km] | RTL ACUMULADO[m] | EOC [km/km] | EOC [h/h] | Tempo de manobra [h] | Tempo rtl_rtw [h] | V pulv [m/s] | V desloc [m/s] | Preço Total por ha Simples [R$/ha] | Preço Total por ha Presumido [R$/ha] | Preço Total por ha Real [R$/ha] | Preço Total Simples [R$] | Preço Total Presumido [R$] | Prod CAPEX [ha/h/R$] | Dias Trabalhados | Preço Total Real [R$]
0 | 10 | CONCLUIDO | 1.1958 | 83.63 | 79.44 | 20.81 | 0.64 | 229 | 26.11 | 12.1 | 1 | 0 | 3.01 | 3454.41 | 231.18 | 2281.69 | 461.56 | 175.94 | 139957.95 | 0.38 | 0.79 | 37.33 | 8.74 | 2 | 10 | 627.5024 | 858.5765 | 776.6352 | 627502.4329 | 858576.5122 | 3.6466e-06 | 13.6117 | 776635.1749

## RESULTADOS_7
Unnamed: 0 | Volume de calda [L] | STATUS | Capacidade operacional [ha/h] | Tempo de missao [h] | Tempo util [h] | Tempo por voo [min] | Autonomia Projetada [h] | N° Voos | MTOW [kg] | Massa Estrutura [kg] | Combustível [kg] | Abastecimentos | Massa gerador | Potência gerador [W] | Combustível consumido [L] | Calda cons [L] | Distância percorrida [km] | Distância Pulverizando [km] | RTL ACUMULADO[m] | EOC [km/km] | EOC [h/h] | Tempo de manobra [h] | Tempo rtl_rtw [h] | V pulv [m/s] | V desloc [m/s] | Preço Total por ha Simples [R$/ha] | Preço Total por ha Presumido [R$/ha] | Preço Total por ha Real [R$/ha] | Preço Total Simples [R$] | Preço Total Presumido [R$] | Prod CAPEX [ha/h/R$] | Dias Trabalhados | Preço Total Real [R$]
0 | 45 | CONCLUIDO | 0.9141 | 109.4 | 94.63 | 9.13 | 0.18 | 622 | 98.71 | 39.72 | 1 | 620 | 12.99 | 12407.75 | 858.64 | 2283.45 | 978.71 | 175.94 | 396571.35 | 0.18 | 0.66 | 37.66 | 23.87 | 2 | 10 | 2057.3353 | 2814.9369 | 2546.2832 | 2057335.2561 | 2814936.8606 | 1.9673e-06 | 17.806 | 2546283.2374
1 | 45 | CONCLUIDO | 1.1405 | 87.68 | 80.39 | 18.69 | 0.35 | 258 | 99.95 | 39.72 | 2 | 256 | 13.24 | 12561.45 | 715.33 | 2279.56 | 503.57 | 175.94 | 160821.03 | 0.35 | 0.78 | 37.08 | 9.69 | 2 | 10 | 1423.7011 | 1947.9706 | 1762.059 | 1423701.0715 | 1947970.6153 | 2.4546e-06 | 14.2708 | 1762059.0338
2 | 45 | CONCLUIDO | 1.2196 | 81.99 | 76.69 | 28.58 | 0.52 | 161 | 101.2 | 39.72 | 3 | 159 | 13.49 | 12715.54 | 666.75 | 2278.46 | 380.29 | 175.94 | 99665.33 | 0.46 | 0.82 | 36.94 | 6.02 | 2 | 10 | 1267.5932 | 1734.377 | 1568.8505 | 1267593.2233 | 1734376.9704 | 2.6248e-06 | 13.3447 | 1568850.4665
3 | 45 | CONCLUIDO | 1.2613 | 79.29 | 74.93 | 39.1 | 0.69 | 115 | 102.45 | 39.72 | 4 | 113 | 13.74 | 12870.03 | 634.71 | 2277.59 | 322.04 | 175.94 | 70771.83 | 0.55 | 0.84 | 36.85 | 4.26 | 2 | 10 | 1181.3722 | 1616.4056 | 1462.1381 | 1181372.2401 | 1616405.6173 | 2.7146e-06 | 12.9053 | 1462138.1339
4 | 45 | CONCLUIDO | 1.286 | 77.76 | 73.94 | 49.85 | 0.85 | 89 | 103.71 | 39.72 | 5 | 87 | 14 | 13024.91 | 608.51 | 2277.56 | 289.55 | 175.94 | 54654.08 | 0.61 | 0.85 | 36.8 | 3.28 | 2 | 10 | 1131.5637 | 1548.2553 | 1400.492 | 1131563.6687 | 1548255.3325 | 2.7677e-06 | 12.6562 | 1400492.0166
5 | 45 | CONCLUIDO | 1.3039 | 76.69 | 73.25 | 61.9 | 1.01 | 71 | 104.97 | 39.72 | 6 | 69 | 14.25 | 13180.19 | 584.42 | 2277.34 | 266.4 | 175.94 | 43167.7 | 0.66 | 0.86 | 36.77 | 2.58 | 2 | 10 | 1080.6071 | 1478.5343 | 1337.4251 | 1080607.1073 | 1478534.3172 | 2.8062e-06 | 12.4821 | 1337425.0771
6 | 45 | CONCLUIDO | 1.3151 | 76.04 | 72.84 | 74.07 | 1.16 | 59 | 106.23 | 39.72 | 7 | 57 | 14.52 | 13335.87 | 561.99 | 2277.21 | 252.58 | 175.94 | 36318.66 | 0.7 | 0.86 | 36.76 | 2.18 | 2 | 10 | 1048.5121 | 1434.6206 | 1297.7024 | 1048512.1479 | 1434620.5778 | 2.8304e-06 | 12.3763 | 1297702.4034
7 | 45 | CONCLUIDO | 1.3219 | 75.65 | 72.59 | 83.76 | 1.31 | 52 | 107.5 | 39.72 | 8 | 7 | 14.78 | 13491.96 | 548.47 | 2277.5 | 242.5 | 175.94 | 31314.74 | 0.73 | 0.86 | 36.81 | 1.93 | 2 | 10 | 1029.3886 | 1408.4548 | 1274.0339 | 1029388.5506 | 1408454.8283 | 2.845e-06 | 12.3128 | 1274033.8763
8 | 45 | CONCLUIDO | 1.3215 | 75.67 | 72.62 | 83.79 | 1.46 | 52 | 108.77 | 39.72 | 9 | 0 | 15.05 | 13648.58 | 554.22 | 2277.85 | 242.94 | 175.94 | 31536.68 | 0.72 | 0.86 | 36.82 | 1.96 | 2 | 10 | 1035.6631 | 1417.0399 | 1281.7996 | 1035663.0654 | 1417039.8963 | 2.8441e-06 | 12.3161 | 1281799.5974

## RESULTADOS_10
Unnamed: 0 | Volume de calda [L] | STATUS | Capacidade operacional [ha/h] | Tempo de missao [h] | Tempo util [h] | Tempo por voo [min] | Autonomia Projetada [h] | N° Voos | MTOW [kg] | Massa Estrutura [kg] | Combustível [kg] | Abastecimentos | Massa gerador | Potência gerador [W] | Combustível consumido [L] | Calda cons [L] | Distância percorrida [km] | Distância Pulverizando [km] | RTL ACUMULADO[m] | EOC [km/km] | EOC [h/h] | Tempo de manobra [h] | Tempo rtl_rtw [h] | V pulv [m/s] | V desloc [m/s] | Preço Total por ha Simples [R$/ha] | Preço Total por ha Presumido [R$/ha] | Preço Total por ha Real [R$/ha] | Preço Total Simples [R$] | Preço Total Presumido [R$] | Prod CAPEX [ha/h/R$] | Dias Trabalhados | Preço Total Real [R$]
0 | 60 | CONCLUIDO | 0.8134 | 122.94 | 100.93 | 7.78 | 0.14 | 778 | 124.63 | 45 | 1 | 776 | 18.64 | 15605.44 | 1072.51 | 2285.21 | 1189.41 | 175.94 | 501139.12 | 0.15 | 0.62 | 37.91 | 30.15 | 2 | 10 | 2798.2157 | 3828.6422 | 3463.2419 | 2798215.7127 | 3828642.1867 | 1.6215e-06 | 20.0098 | 3463241.9499
1 | 60 | CONCLUIDO | 1.0799 | 92.6 | 82.47 | 15.81 | 0.28 | 313 | 125.95 | 45 | 2 | 311 | 18.95 | 15767.7 | 867.28 | 2280.22 | 572.67 | 175.94 | 195092.91 | 0.31 | 0.76 | 37.18 | 11.77 | 2 | 10 | 1755.7818 | 2402.3382 | 2173.0624 | 1755781.8337 | 2402338.1645 | 2.1528e-06 | 15.0716 | 2173062.3818
2 | 60 | CONCLUIDO | 1.1755 | 85.07 | 77.95 | 23.99 | 0.42 | 195 | 127.27 | 45 | 3 | 193 | 19.27 | 15930.42 | 808.46 | 2278.54 | 422.14 | 175.94 | 120418.49 | 0.42 | 0.8 | 36.99 | 7.27 | 2 | 10 | 1523.3071 | 2084.256 | 1885.3376 | 1523307.1342 | 2084256.0246 | 2.3434e-06 | 13.846 | 1885337.5548
3 | 60 | CONCLUIDO | 1.2262 | 81.55 | 75.84 | 32.5 | 0.55 | 140 | 128.59 | 45 | 4 | 138 | 19.59 | 16093.6 | 774.24 | 2278.57 | 352.23 | 175.94 | 85741.39 | 0.5 | 0.83 | 36.89 | 5.16 | 2 | 10 | 1423.0294 | 1947.0516 | 1761.2277 | 1423029.3951 | 1947051.598 | 2.4445e-06 | 13.2731 | 1761227.7262
4 | 60 | CONCLUIDO | 1.2559 | 79.62 | 74.71 | 41.12 | 0.68 | 109 | 129.92 | 45 | 5 | 107 | 19.92 | 16257.24 | 750.45 | 2277.54 | 314.92 | 175.94 | 67240.93 | 0.56 | 0.84 | 36.84 | 4.04 | 2 | 10 | 1353.2676 | 1851.6005 | 1674.8863 | 1353267.635 | 1851600.4802 | 2.5037e-06 | 12.959 | 1674886.3291
5 | 60 | CONCLUIDO | 1.2762 | 78.36 | 73.95 | 49.86 | 0.81 | 89 | 131.25 | 45 | 6 | 87 | 20.25 | 16421.36 | 729.59 | 2277.67 | 289.56 | 175.94 | 54658.58 | 0.61 | 0.85 | 36.81 | 3.29 | 2 | 10 | 1309.9966 | 1792.3951 | 1621.3315 | 1309996.5926 | 1792395.131 | 2.5441e-06 | 12.7539 | 1621331.4554
6 | 60 | CONCLUIDO | 1.2916 | 77.42 | 73.4 | 59.51 | 0.93 | 74 | 132.58 | 45 | 7 | 72 | 20.59 | 16585.95 | 711.11 | 2277.13 | 270.94 | 175.94 | 45427.18 | 0.65 | 0.85 | 36.79 | 2.74 | 2 | 10 | 1275.3888 | 1745.0433 | 1578.4988 | 1275388.848 | 1745043.2881 | 2.5748e-06 | 12.6009 | 1578498.8058
7 | 60 | CONCLUIDO | 1.3025 | 76.78 | 73.01 | 68.45 | 1.06 | 64 | 133.92 | 45 | 8 | 62 | 20.93 | 16751.02 | 693.89 | 2277.28 | 258.72 | 175.94 | 39364.26 | 0.68 | 0.86 | 36.76 | 2.35 | 2 | 10 | 1235.7999 | 1690.876 | 1529.5012 | 1235799.9395 | 1690875.9969 | 2.5966e-06 | 12.4967 | 1529501.1649
8 | 60 | CONCLUIDO | 1.3124 | 76.2 | 72.66 | 79.26 | 1.18 | 55 | 135.27 | 45 | 9 | 53 | 21.27 | 16916.71 | 676.41 | 2277.06 | 247.04 | 175.94 | 33571.51 | 0.71 | 0.86 | 36.74 | 2 | 2 | 10 | 1208.5886 | 1653.6442 | 1495.8227 | 1208588.5576 | 1653644.1836 | 2.6163e-06 | 12.4023 | 1495822.7036
9 | 60 | CONCLUIDO | 1.3188 | 75.83 | 72.44 | 88.7 | 1.29 | 49 | 136.61 | 45 | 10 | 47 | 21.61 | 17082.76 | 659.77 | 2276.91 | 239.59 | 175.94 | 29873.21 | 0.73 | 0.87 | 36.74 | 1.78 | 2 | 10 | 1185.7311 | 1622.3697 | 1467.533 | 1185731.1398 | 1622369.6563 | 2.6291e-06 | 12.3421 | 1467532.9733
10 | 60 | CONCLUIDO | 1.3254 | 75.45 | 72.22 | 100.77 | 1.41 | 43 | 137.96 | 45 | 11 | 41 | 21.96 | 17249.3 | 642.56 | 2277.01 | 232.03 | 175.94 | 26127.07 | 0.76 | 0.87 | 36.73 | 1.56 | 2 | 10 | 1162.3666 | 1590.4012 | 1438.6156 | 1162366.5627 | 1590401.2111 | 2.6422e-06 | 12.2803 | 1438615.5516
11 | 60 | CONCLUIDO | 1.3281 | 75.3 | 72.14 | 108.22 | 1.52 | 40 | 139.32 | 45 | 12 | 10 | 22.32 | 17416.34 | 630.14 | 2277.25 | 228.4 | 175.94 | 24323.43 | 0.77 | 0.87 | 36.77 | 1.49 | 2 | 10 | 1147.4041 | 1569.9289 | 1420.0971 | 1147404.0849 | 1569928.8889 | 2.6476e-06 | 12.2559 | 1420097.0792
12 | 60 | CONCLUIDO | 1.3292 | 75.23 | 72.11 | 110.93 | 1.63 | 39 | 140.67 | 45 | 13 | 0 | 22.68 | 17583.88 | 633.88 | 2277.76 | 226.8 | 175.94 | 23527.76 | 0.78 | 0.87 | 36.77 | 1.45 | 2 | 10 | 1150.3431 | 1573.9502 | 1423.7346 | 1150343.0916 | 1573950.1675 | 2.6498e-06 | 12.2445 | 1423734.5726

## RESULTADOS_14
Unnamed: 0 | Volume de calda [L] | STATUS | Capacidade operacional [ha/h] | Tempo de missao [h] | Tempo util [h] | Tempo por voo [min] | Autonomia Projetada [h] | N° Voos | MTOW [kg] | Massa Estrutura [kg] | Combustível [kg] | Abastecimentos | Massa gerador | Potência gerador [W] | Combustível consumido [L] | Calda cons [L] | Distância percorrida [km] | Distância Pulverizando [km] | RTL ACUMULADO[m] | EOC [km/km] | EOC [h/h] | Tempo de manobra [h] | Tempo rtl_rtw [h] | V pulv [m/s] | V desloc [m/s] | Preço Total por ha Simples [R$/ha] | Preço Total por ha Presumido [R$/ha] | Preço Total por ha Real [R$/ha] | Preço Total Simples [R$] | Preço Total Presumido [R$] | Prod CAPEX [ha/h/R$] | Dias Trabalhados | Preço Total Real [R$]
0 | 80 | CONCLUIDO | 0.6928 | 144.34 | 109.92 | 6.62 | 0.11 | 996 | 159.12 | 50.28 | 1 | 994 | 27.84 | 19859.16 | 1369.77 | 2287.17 | 1489.54 | 175.94 | 650115.14 | 0.12 | 0.57 | 38.28 | 39.1 | 2 | 10 | 4053.0885 | 5545.6145 | 5016.3488 | 4053088.5025 | 5545614.4988 | 1.2755e-06 | 23.4928 | 5016348.8343
1 | 80 | CONCLUIDO | 1.0021 | 99.8 | 85.16 | 13.38 | 0.22 | 382 | 160.54 | 50.28 | 2 | 380 | 28.26 | 20034.4 | 1056.58 | 2281.5 | 662.48 | 175.94 | 239654.06 | 0.27 | 0.74 | 37.29 | 14.44 | 2 | 10 | 2232.9066 | 3055.1614 | 2763.5811 | 2232906.6461 | 3055161.3821 | 1.8449e-06 | 16.2435 | 2763581.0677
2 | 80 | CONCLUIDO | 1.1179 | 89.46 | 79.53 | 20.22 | 0.33 | 236 | 161.97 | 50.28 | 3 | 234 | 28.69 | 20210.21 | 978.88 | 2279.37 | 475.07 | 175.94 | 146681.04 | 0.37 | 0.79 | 37.04 | 8.83 | 2 | 10 | 1884.3818 | 2578.2943 | 2332.2255 | 1884381.7736 | 2578294.2758 | 2.0581e-06 | 14.5605 | 2332225.4887
3 | 80 | CONCLUIDO | 1.1794 | 84.79 | 76.99 | 27.17 | 0.43 | 170 | 163.4 | 50.28 | 4 | 168 | 29.12 | 20386.62 | 939.02 | 2279.06 | 390.64 | 175.94 | 104797.31 | 0.45 | 0.81 | 36.94 | 6.31 | 2 | 10 | 1718.1499 | 2350.8484 | 2126.4868 | 1718149.8505 | 2350848.4248 | 2.1714e-06 | 13.8005 | 2126486.7506
4 | 80 | CONCLUIDO | 1.2177 | 82.12 | 75.54 | 34.34 | 0.54 | 132 | 164.83 | 50.28 | 5 | 130 | 29.55 | 20563.61 | 912.74 | 2277.91 | 342.3 | 175.94 | 80813.31 | 0.51 | 0.83 | 36.89 | 4.87 | 2 | 10 | 1635.4031 | 2237.6306 | 2024.0743 | 1635403.0507 | 2237630.6029 | 2.2419e-06 | 13.3659 | 2024074.2787
5 | 80 | CONCLUIDO | 1.2427 | 80.47 | 74.66 | 41.48 | 0.64 | 108 | 166.27 | 50.28 | 6 | 106 | 29.99 | 20741.2 | 893.68 | 2277.86 | 312.98 | 175.94 | 66273.8 | 0.56 | 0.84 | 36.85 | 4 | 2 | 10 | 1570.8838 | 2149.3525 | 1944.2213 | 1570883.7658 | 2149352.4709 | 2.2879e-06 | 13.0973 | 1944221.2877
6 | 80 | CONCLUIDO | 1.2615 | 79.27 | 74.02 | 48.8 | 0.74 | 91 | 167.72 | 50.28 | 7 | 89 | 30.44 | 20919.39 | 876.66 | 2277.62 | 291.68 | 175.94 | 55710.96 | 0.6 | 0.85 | 36.81 | 3.35 | 2 | 10 | 1529.4986 | 2092.7275 | 1893.0005 | 1529498.6091 | 2092727.4737 | 2.3225e-06 | 12.902 | 1893000.5008
7 | 80 | CONCLUIDO | 1.2746 | 78.45 | 73.58 | 55.89 | 0.84 | 79 | 169.17 | 50.28 | 8 | 77 | 30.89 | 21098.19 | 862.19 | 2277.21 | 277.32 | 175.94 | 48589.74 | 0.63 | 0.85 | 36.8 | 2.92 | 2 | 10 | 1498.7401 | 2050.6423 | 1854.9319 | 1498740.0723 | 2050642.2867 | 2.3466e-06 | 12.7686 | 1854931.8649
8 | 80 | CONCLUIDO | 1.286 | 77.76 | 73.21 | 63.66 | 0.94 | 69 | 170.62 | 50.28 | 9 | 67 | 31.34 | 21277.6 | 849.03 | 2277.32 | 265.1 | 175.94 | 42530.51 | 0.66 | 0.86 | 36.78 | 2.55 | 2 | 10 | 1471.9416 | 2013.9754 | 1821.7644 | 1471941.5771 | 2013975.4033 | 2.3676e-06 | 12.6562 | 1821764.4174
9 | 80 | CONCLUIDO | 1.2961 | 77.15 | 72.86 | 71.67 | 1.03 | 61 | 172.08 | 50.28 | 10 | 59 | 31.8 | 21457.64 | 834.83 | 2277.26 | 253.55 | 175.94 | 36794.26 | 0.69 | 0.86 | 36.76 | 2.2 | 2 | 10 | 1445.8249 | 1978.2414 | 1789.4409 | 1445824.9203 | 1978241.4413 | 2.3862e-06 | 12.557 | 1789440.8546
10 | 80 | CONCLUIDO | 1.3028 | 76.76 | 72.66 | 79.27 | 1.12 | 55 | 173.55 | 50.28 | 11 | 53 | 32.27 | 21638.31 | 823.9 | 2277.23 | 246.92 | 175.94 | 33510.63 | 0.71 | 0.86 | 36.75 | 2 | 2 | 10 | 1415.5285 | 1936.7885 | 1751.9442 | 1415528.4929 | 1936788.5326 | 2.3986e-06 | 12.4935 | 1751944.1534
11 | 80 | CONCLUIDO | 1.3086 | 76.42 | 72.48 | 86.98 | 1.22 | 50 | 175.02 | 50.28 | 12 | 48 | 32.74 | 21819.6 | 811.88 | 2277.18 | 241.21 | 175.94 | 30681.15 | 0.73 | 0.86 | 36.74 | 1.83 | 2 | 10 | 1396.9478 | 1911.3656 | 1728.9476 | 1396947.8054 | 1911365.6163 | 2.4092e-06 | 12.4382 | 1728947.5645
12 | 80 | CONCLUIDO | 1.3143 | 76.08 | 72.31 | 96.41 | 1.31 | 45 | 176.49 | 50.28 | 13 | 43 | 33.21 | 22001.54 | 798.65 | 2277.1 | 235.35 | 175.94 | 27773.72 | 0.75 | 0.87 | 36.73 | 1.65 | 2 | 10 | 1377.4112 | 1884.6347 | 1704.7678 | 1377411.1701 | 1884634.73 | 2.4197e-06 | 12.3828 | 1704767.8365
13 | 80 | CONCLUIDO | 1.318 | 75.87 | 72.19 | 103.13 | 1.4 | 42 | 177.97 | 50.28 | 14 | 40 | 33.69 | 22184.13 | 786.86 | 2277.09 | 231.31 | 175.94 | 25772.27 | 0.76 | 0.87 | 36.73 | 1.53 | 2 | 10 | 1361.4714 | 1862.8252 | 1685.0398 | 1361471.3993 | 1862825.2324 | 2.4265e-06 | 12.3486 | 1685039.8067
14 | 80 | CONCLUIDO | 1.3231 | 75.58 | 72.03 | 113.73 | 1.48 | 38 | 179.46 | 50.28 | 15 | 36 | 34.18 | 22367.38 | 775.28 | 2276.96 | 225.75 | 175.94 | 23008.57 | 0.78 | 0.87 | 36.73 | 1.37 | 2 | 10 | 1344.4737 | 1839.5682 | 1664.0024 | 1344473.6869 | 1839568.2124 | 2.4359e-06 | 12.3014 | 1664002.4041
15 | 80 | CONCLUIDO | 1.3258 | 75.43 | 71.94 | 119.91 | 1.57 | 36 | 180.95 | 50.28 | 16 | 34 | 34.67 | 22551.28 | 763.64 | 2277.04 | 223.02 | 175.94 | 21653.41 | 0.79 | 0.87 | 36.72 | 1.29 | 2 | 10 | 1329.8507 | 1819.5604 | 1645.9041 | 1329850.7078 | 1819560.4072 | 2.4409e-06 | 12.277 | 1645904.1157
16 | 80 | CONCLUIDO | 1.329 | 75.25 | 71.86 | 130.65 | 1.65 | 33 | 182.45 | 50.28 | 17 | 31 | 35.17 | 22735.98 | 751.96 | 2276.9 | 220.12 | 175.94 | 20219.44 | 0.8 | 0.87 | 36.72 | 1.2 | 2 | 10 | 1314.8808 | 1799.0779 | 1627.3765 | 1314880.8098 | 1799077.9325 | 2.4468e-06 | 12.2477 | 1627376.4596
17 | 80 | CONCLUIDO | 1.3316 | 75.1 | 71.77 | 138.91 | 1.74 | 31 | 183.95 | 50.28 | 18 | 23 | 35.67 | 22921.24 | 740.75 | 2277.05 | 217.25 | 175.94 | 18794.9 | 0.81 | 0.87 | 36.71 | 1.12 | 2 | 10 | 1300.9026 | 1779.9524 | 1610.0762 | 1300902.6289 | 1779952.3686 | 2.4516e-06 | 12.2233 | 1610076.2127
18 | 80 | CONCLUIDO | 1.3324 | 75.05 | 71.76 | 143.52 | 1.82 | 30 | 185.46 | 50.28 | 19 | 4 | 36.18 | 23107.19 | 739.57 | 2277.38 | 215.95 | 175.94 | 18151.67 | 0.81 | 0.87 | 36.74 | 1.1 | 2 | 10 | 1299.0081 | 1777.3601 | 1607.7314 | 1299008.0618 | 1777360.1383 | 2.453e-06 | 12.2152 | 1607731.3813
19 | 80 | CONCLUIDO | 1.3323 | 75.06 | 71.77 | 143.54 | 1.9 | 30 | 186.97 | 50.28 | 20 | 0 | 36.69 | 23293.82 | 744.86 | 2277.29 | 215.93 | 175.94 | 18138.76 | 0.81 | 0.87 | 36.75 | 1.11 | 2 | 10 | 1304.5348 | 1784.9221 | 1614.5716 | 1304534.8264 | 1784922.1015 | 2.4529e-06 | 12.2168 | 1614571.6413

## RESULTADOS_5
Unnamed: 0 | Volume de calda [L] | STATUS | Capacidade operacional [ha/h] | Tempo de missao [h] | Tempo util [h] | Tempo por voo [min] | Autonomia Projetada [h] | N° Voos | MTOW [kg] | Massa Estrutura [kg] | Combustível [kg] | Abastecimentos | Massa gerador | Potência gerador [W] | Combustível consumido [L] | Calda cons [L] | Distância percorrida [km] | Distância Pulverizando [km] | RTL ACUMULADO[m] | EOC [km/km] | EOC [h/h] | Tempo de manobra [h] | Tempo rtl_rtw [h] | V pulv [m/s] | V desloc [m/s] | Preço Total por ha Simples [R$/ha] | Preço Total por ha Presumido [R$/ha] | Preço Total por ha Real [R$/ha] | Preço Total Simples [R$] | Preço Total Presumido [R$] | Prod CAPEX [ha/h/R$] | Dias Trabalhados | Preço Total Real [R$]
0 | 35 | CONCLUIDO | 0.9886 | 101.15 | 90.39 | 10.53 | 0.22 | 515 | 80.84 | 35.1 | 1 | 513 | 9.74 | 10204.21 | 711.82 | 2282.64 | 836.96 | 175.94 | 326231.52 | 0.21 | 0.69 | 37.49 | 19.65 | 2 | 10 | 1630.5991 | 2231.0576 | 2018.1286 | 1630599.1019 | 2231057.6282 | 2.2692e-06 | 16.4632 | 2018128.6195
1 | 35 | CONCLUIDO | 1.1839 | 84.47 | 78.82 | 21.69 | 0.43 | 218 | 82.04 | 35.1 | 2 | 216 | 9.94 | 10352.53 | 602.08 | 2278.93 | 451.44 | 175.94 | 134953.08 | 0.39 | 0.8 | 37.02 | 8.14 | 2 | 10 | 1195.7739 | 1636.1106 | 1479.9625 | 1195773.8685 | 1636110.5607 | 2.7175e-06 | 13.7484 | 1479962.4651
2 | 35 | CONCLUIDO | 1.2529 | 79.82 | 75.62 | 33.86 | 0.63 | 134 | 83.25 | 35.1 | 3 | 132 | 10.15 | 10501.19 | 556.2 | 2277.97 | 344.64 | 175.94 | 81977.16 | 0.51 | 0.83 | 36.89 | 4.94 | 2 | 10 | 1070.9143 | 1465.2721 | 1325.4286 | 1070914.2695 | 1465272.1489 | 2.8758e-06 | 12.9915 | 1325428.6315
3 | 35 | CONCLUIDO | 1.287 | 77.7 | 74.17 | 46.85 | 0.83 | 95 | 84.46 | 35.1 | 4 | 93 | 10.36 | 10650.22 | 523.66 | 2277.59 | 296.88 | 175.94 | 58289.87 | 0.59 | 0.85 | 36.82 | 3.51 | 2 | 10 | 1008.9883 | 1380.5424 | 1248.7853 | 1008988.3357 | 1380542.3544 | 2.9541e-06 | 12.6465 | 1248785.3297
4 | 35 | CONCLUIDO | 1.3084 | 76.43 | 73.3 | 61.08 | 1.02 | 72 | 85.67 | 35.1 | 5 | 65 | 10.57 | 10799.59 | 492.85 | 2277.4 | 267.68 | 175.94 | 43807.39 | 0.66 | 0.86 | 36.78 | 2.63 | 2 | 10 | 950.6374 | 1300.7041 | 1176.5667 | 950637.4186 | 1300704.0553 | 3.0032e-06 | 12.4398 | 1176566.6858
5 | 35 | CONCLUIDO | 1.312 | 76.22 | 73.17 | 65.53 | 1.21 | 67 | 86.88 | 35.1 | 6 | 0 | 10.78 | 10949.33 | 488.41 | 2277.9 | 260.94 | 175.94 | 40461.57 | 0.67 | 0.86 | 36.86 | 2.51 | 2 | 10 | 943.5582 | 1291.018 | 1167.8051 | 943558.2289 | 1291017.9956 | 3.0115e-06 | 12.4056 | 1167805.0501

## RESULTADOS_8
Unnamed: 0 | Volume de calda [L] | STATUS | Capacidade operacional [ha/h] | Tempo de missao [h] | Tempo util [h] | Tempo por voo [min] | Autonomia Projetada [h] | N° Voos | MTOW [kg] | Massa Estrutura [kg] | Combustível [kg] | Abastecimentos | Massa gerador | Potência gerador [W] | Combustível consumido [L] | Calda cons [L] | Distância percorrida [km] | Distância Pulverizando [km] | RTL ACUMULADO[m] | EOC [km/km] | EOC [h/h] | Tempo de manobra [h] | Tempo rtl_rtw [h] | V pulv [m/s] | V desloc [m/s] | Preço Total por ha Simples [R$/ha] | Preço Total por ha Presumido [R$/ha] | Preço Total por ha Real [R$/ha] | Preço Total Simples [R$] | Preço Total Presumido [R$] | Prod CAPEX [ha/h/R$] | Dias Trabalhados | Preço Total Real [R$]
0 | 50 | CONCLUIDO | 0.8784 | 113.84 | 96.81 | 8.6 | 0.16 | 675 | 107.41 | 41.65 | 1 | 673 | 14.77 | 13481.73 | 930.89 | 2285.31 | 1049.91 | 175.94 | 431906.92 | 0.17 | 0.65 | 37.79 | 26.03 | 2 | 10 | 2301.0725 | 3148.4289 | 2847.9473 | 2301072.5045 | 3148428.9168 | 1.8388e-06 | 18.5286 | 2847947.2798
1 | 50 | CONCLUIDO | 1.1201 | 89.28 | 81.09 | 17.56 | 0.32 | 277 | 108.68 | 41.65 | 2 | 275 | 15.03 | 13638.32 | 767.59 | 2279.46 | 526.89 | 175.94 | 172382.96 | 0.33 | 0.77 | 37.11 | 10.39 | 2 | 10 | 1540.801 | 2108.192 | 1906.9891 | 1540801.041 | 2108191.9596 | 2.3448e-06 | 14.5312 | 1906989.0779
2 | 50 | CONCLUIDO | 1.2051 | 82.98 | 77.1 | 26.74 | 0.48 | 173 | 109.96 | 41.65 | 3 | 171 | 15.31 | 13795.21 | 715.66 | 2278.68 | 395.06 | 175.94 | 106989.41 | 0.45 | 0.81 | 36.93 | 6.42 | 2 | 10 | 1353.3743 | 1851.7464 | 1675.0183 | 1353374.2836 | 1851746.4014 | 2.5228e-06 | 13.5059 | 1675018.3238
3 | 50 | CONCLUIDO | 1.2494 | 80.04 | 75.25 | 36.41 | 0.63 | 124 | 111.23 | 41.65 | 4 | 122 | 15.58 | 13952.52 | 684.22 | 2277.93 | 333.18 | 175.94 | 76293.53 | 0.53 | 0.83 | 36.85 | 4.58 | 2 | 10 | 1261.2146 | 1725.6495 | 1560.9559 | 1261214.6241 | 1725649.4896 | 2.6155e-06 | 13.0273 | 1560955.9243
4 | 50 | CONCLUIDO | 1.276 | 78.37 | 74.2 | 46.37 | 0.78 | 96 | 112.51 | 41.65 | 5 | 94 | 15.86 | 14110.24 | 658.79 | 2277.7 | 297.52 | 175.94 | 58605.56 | 0.59 | 0.84 | 36.82 | 3.53 | 2 | 10 | 1208.2505 | 1653.1816 | 1495.4043 | 1208250.4824 | 1653181.6143 | 2.6712e-06 | 12.7555 | 1495404.2813
5 | 50 | CONCLUIDO | 1.295 | 77.22 | 73.47 | 57.25 | 0.93 | 77 | 113.79 | 41.65 | 6 | 75 | 16.14 | 14268.39 | 635.98 | 2277.46 | 273.61 | 175.94 | 46742.94 | 0.64 | 0.85 | 36.79 | 2.81 | 2 | 10 | 1167.0634 | 1596.8276 | 1444.4286 | 1167063.4026 | 1596827.6347 | 2.711e-06 | 12.5684 | 1444428.6464
6 | 50 | CONCLUIDO | 1.3079 | 76.46 | 73 | 68.44 | 1.07 | 64 | 115.08 | 41.65 | 7 | 62 | 16.43 | 14426.96 | 614.9 | 2277.33 | 257.96 | 175.94 | 38986.06 | 0.68 | 0.86 | 36.77 | 2.34 | 2 | 10 | 1123.0875 | 1536.6578 | 1390.0013 | 1123087.4575 | 1536657.8064 | 2.738e-06 | 12.4447 | 1390001.3421
7 | 50 | CONCLUIDO | 1.3167 | 75.95 | 72.69 | 79.3 | 1.21 | 55 | 116.37 | 41.65 | 8 | 53 | 16.72 | 14585.96 | 596.11 | 2277.25 | 247.8 | 175.94 | 33949 | 0.71 | 0.86 | 36.75 | 2.03 | 2 | 10 | 1096.4269 | 1500.1796 | 1357.0046 | 1096426.868 | 1500179.6118 | 2.7564e-06 | 12.3617 | 1357004.5751
8 | 50 | CONCLUIDO | 1.3234 | 75.56 | 72.46 | 90.57 | 1.35 | 48 | 117.66 | 41.65 | 9 | 25 | 17.01 | 14745.39 | 577.98 | 2277.37 | 239.04 | 175.94 | 29603.02 | 0.74 | 0.87 | 36.77 | 1.8 | 2 | 10 | 1072.4573 | 1467.3834 | 1327.3384 | 1072457.2766 | 1467383.3593 | 2.7704e-06 | 12.2982 | 1327338.351
9 | 50 | CONCLUIDO | 1.3246 | 75.49 | 72.41 | 92.44 | 1.48 | 47 | 118.96 | 41.65 | 10 | 0 | 17.31 | 14905.25 | 579.49 | 2277.71 | 236.67 | 175.94 | 28423.38 | 0.74 | 0.87 | 36.8 | 1.75 | 2 | 10 | 1073.0434 | 1468.1853 | 1328.0638 | 1073043.4188 | 1468185.3449 | 2.7729e-06 | 12.2868 | 1328063.7962

## RESULTADOS_3
Unnamed: 0 | Volume de calda [L] | STATUS | Capacidade operacional [ha/h] | Tempo de missao [h] | Tempo util [h] | Tempo por voo [min] | Autonomia Projetada [h] | N° Voos | MTOW [kg] | Massa Estrutura [kg] | Combustível [kg] | Abastecimentos | Massa gerador | Potência gerador [W] | Combustível consumido [L] | Calda cons [L] | Distância percorrida [km] | Distância Pulverizando [km] | RTL ACUMULADO[m] | EOC [km/km] | EOC [h/h] | Tempo de manobra [h] | Tempo rtl_rtw [h] | V pulv [m/s] | V desloc [m/s] | Preço Total por ha Simples [R$/ha] | Preço Total por ha Presumido [R$/ha] | Preço Total por ha Real [R$/ha] | Preço Total Simples [R$] | Preço Total Presumido [R$] | Prod CAPEX [ha/h/R$] | Dias Trabalhados | Preço Total Real [R$]
0 | 25 | CONCLUIDO | 1.073 | 93.2 | 85.86 | 12.91 | 0.28 | 399 | 61.76 | 28.92 | 1 | 397 | 6.84 | 7851.41 | 551.41 | 2281.7 | 685.09 | 175.94 | 250876.18 | 0.26 | 0.73 | 37.33 | 15.13 | 2 | 10 | 1228.4413 | 1680.8075 | 1520.3936 | 1228441.2603 | 1680807.5273 | 2.6745e-06 | 15.1693 | 1520393.6159
1 | 25 | CONCLUIDO | 1.2327 | 81.12 | 76.98 | 27.33 | 0.55 | 169 | 62.92 | 28.92 | 2 | 167 | 7 | 7994.37 | 466.68 | 2278.88 | 390 | 175.94 | 104477.63 | 0.45 | 0.81 | 36.94 | 6.3 | 2 | 10 | 959.0538 | 1312.2197 | 1186.9833 | 959053.8063 | 1312219.7282 | 3.0726e-06 | 13.2031 | 1186983.3191
2 | 25 | CONCLUIDO | 1.2874 | 77.68 | 74.47 | 43.8 | 0.81 | 102 | 64.08 | 28.92 | 3 | 94 | 7.16 | 8137.65 | 420.2 | 2277.92 | 305.94 | 175.94 | 62786.36 | 0.58 | 0.84 | 36.85 | 3.79 | 2 | 10 | 861.0119 | 1178.0744 | 1065.6406 | 861011.8597 | 1178074.4115 | 3.2089e-06 | 12.6432 | 1065640.6431
3 | 25 | CONCLUIDO | 1.2941 | 77.28 | 74.19 | 47.86 | 1.07 | 93 | 65.25 | 28.92 | 4 | 0 | 7.33 | 8281.25 | 415.98 | 2278.77 | 292.93 | 175.94 | 56324.59 | 0.6 | 0.85 | 36.95 | 3.52 | 2 | 10 | 852.372 | 1166.253 | 1054.9474 | 852372.0143 | 1166252.9939 | 3.2256e-06 | 12.5781 | 1054947.445

## RESULTADOS_15
Unnamed: 0 | Volume de calda [L] | STATUS | Capacidade operacional [ha/h] | Tempo de missao [h] | Tempo util [h] | Tempo por voo [min] | Autonomia Projetada [h] | N° Voos | MTOW [kg] | Massa Estrutura [kg] | Combustível [kg] | Abastecimentos | Massa gerador | Potência gerador [W] | Combustível consumido [L] | Calda cons [L] | Distância percorrida [km] | Distância Pulverizando [km] | RTL ACUMULADO[m] | EOC [km/km] | EOC [h/h] | Tempo de manobra [h] | Tempo rtl_rtw [h] | V pulv [m/s] | V desloc [m/s] | Preço Total por ha Simples [R$/ha] | Preço Total por ha Presumido [R$/ha] | Preço Total por ha Real [R$/ha] | Preço Total Simples [R$] | Preço Total Presumido [R$] | Prod CAPEX [ha/h/R$] | Dias Trabalhados | Preço Total Real [R$]
0 | 85 | CONCLUIDO | 0.6642 | 150.55 | 112.43 | 6.39 | 0.11 | 1055 | 167.88 | 51.39 | 1 | 1053 | 30.49 | 20939.59 | 1449.87 | 2289.34 | 1572.31 | 175.94 | 691205.9 | 0.11 | 0.56 | 38.41 | 41.59 | 2 | 10 | 4448.347 | 6086.4246 | 5505.5448 | 4448347.0235 | 6086424.6448 | 1.2021e-06 | 24.5036 | 5505544.8191
1 | 85 | CONCLUIDO | 0.9831 | 101.72 | 85.83 | 12.91 | 0.21 | 399 | 169.33 | 51.39 | 2 | 397 | 30.94 | 21118.46 | 1103.09 | 2280.6 | 684.37 | 175.94 | 250514.38 | 0.26 | 0.73 | 37.32 | 15.11 | 2 | 10 | 2366.1794 | 3237.511 | 2928.5275 | 2366179.3799 | 3237511.016 | 1.7792e-06 | 16.556 | 2928527.5085
2 | 85 | CONCLUIDO | 1.1036 | 90.61 | 79.9 | 19.49 | 0.31 | 246 | 170.79 | 51.39 | 3 | 244 | 31.4 | 21297.94 | 1019.9 | 2279.36 | 486.88 | 175.94 | 152535.34 | 0.36 | 0.78 | 37.08 | 9.21 | 2 | 10 | 1970.994 | 2696.801 | 2439.4221 | 1970994.0258 | 2696800.9802 | 1.9973e-06 | 14.7477 | 2439422.0796
3 | 85 | CONCLUIDO | 1.1678 | 85.63 | 77.26 | 26.19 | 0.41 | 177 | 172.25 | 51.39 | 4 | 175 | 31.86 | 21478.05 | 978.59 | 2278.56 | 399.61 | 175.94 | 109243.62 | 0.44 | 0.81 | 36.94 | 6.57 | 2 | 10 | 1803.9561 | 2468.2524 | 2232.6858 | 1803956.1382 | 2468252.3732 | 2.1135e-06 | 13.9372 | 2232685.8309
4 | 85 | CONCLUIDO | 1.2074 | 82.82 | 75.78 | 32.95 | 0.51 | 138 | 173.71 | 51.39 | 5 | 136 | 32.32 | 21658.78 | 951.47 | 2278.44 | 350.57 | 175.94 | 84920.21 | 0.5 | 0.83 | 36.88 | 5.1 | 2 | 10 | 1703.5929 | 2330.931 | 2108.4702 | 1703592.9283 | 2330931.0017 | 2.1852e-06 | 13.4798 | 2108470.2184
5 | 85 | CONCLUIDO | 1.2334 | 81.08 | 74.88 | 39.76 | 0.61 | 113 | 175.18 | 51.39 | 6 | 111 | 32.79 | 21840.16 | 932.01 | 2278.05 | 320.5 | 175.94 | 70012.16 | 0.55 | 0.84 | 36.84 | 4.21 | 2 | 10 | 1635.4067 | 2237.6356 | 2024.0788 | 1635406.7196 | 2237635.6228 | 2.2322e-06 | 13.1966 | 2024078.8195
6 | 85 | CONCLUIDO | 1.2539 | 79.75 | 74.16 | 46.84 | 0.7 | 95 | 176.66 | 51.39 | 7 | 93 | 33.27 | 22022.17 | 915.16 | 2277.54 | 296.53 | 175.94 | 58114.67 | 0.59 | 0.85 | 36.82 | 3.5 | 2 | 10 | 1590.6708 | 2176.426 | 1968.711 | 1590670.8361 | 2176426.0134 | 2.2693e-06 | 12.9801 | 1968710.9693
7 | 85 | CONCLUIDO | 1.2686 | 78.83 | 73.68 | 53.91 | 0.8 | 82 | 178.14 | 51.39 | 8 | 80 | 33.75 | 22204.83 | 900.17 | 2277.7 | 280.67 | 175.94 | 50251.01 | 0.63 | 0.85 | 36.79 | 3.01 | 2 | 10 | 1556.6561 | 2129.8855 | 1926.6122 | 1556656.0771 | 2129885.5195 | 2.2959e-06 | 12.8304 | 1926612.2348
8 | 85 | CONCLUIDO | 1.2804 | 78.1 | 73.29 | 61.07 | 0.89 | 72 | 179.63 | 51.39 | 9 | 70 | 34.24 | 22388.15 | 886.91 | 2277.4 | 267.85 | 175.94 | 43889.95 | 0.66 | 0.86 | 36.77 | 2.62 | 2 | 10 | 1528.5907 | 2091.4852 | 1891.8768 | 1528590.6774 | 2091485.2015 | 2.3173e-06 | 12.7116 | 1891876.7893
9 | 85 | CONCLUIDO | 1.2895 | 77.55 | 73.01 | 68.44 | 0.98 | 64 | 181.12 | 51.39 | 10 | 62 | 34.73 | 22572.13 | 875.58 | 2277.26 | 258.27 | 175.94 | 39141.44 | 0.68 | 0.86 | 36.77 | 2.35 | 2 | 10 | 1506.2303 | 2060.8908 | 1864.2023 | 1506230.3472 | 2060890.8112 | 2.3337e-06 | 12.6221 | 1864202.2847
10 | 85 | CONCLUIDO | 1.2966 | 77.12 | 72.78 | 75.29 | 1.07 | 58 | 182.62 | 51.39 | 11 | 56 | 35.22 | 22756.91 | 863.68 | 2277.28 | 250.93 | 175.94 | 35501.73 | 0.7 | 0.86 | 36.76 | 2.12 | 2 | 10 | 1485.7376 | 2032.8518 | 1838.8393 | 1485737.6336 | 2032851.7764 | 2.3466e-06 | 12.5521 | 1838839.256
11 | 85 | CONCLUIDO | 1.3044 | 76.67 | 72.53 | 83.69 | 1.16 | 52 | 184.12 | 51.39 | 12 | 50 | 35.73 | 22942.24 | 852 | 2277.3 | 243.06 | 175.94 | 31592.89 | 0.72 | 0.86 | 36.73 | 1.87 | 2 | 10 | 1453.0701 | 1988.1546 | 1798.4079 | 1453070.092 | 1988154.6048 | 2.3607e-06 | 12.4788 | 1798407.9197
12 | 85 | CONCLUIDO | 1.3089 | 76.4 | 72.4 | 90.5 | 1.24 | 48 | 185.63 | 51.39 | 13 | 46 | 36.24 | 23128.27 | 840.5 | 2277.15 | 238.2 | 175.94 | 29186.58 | 0.74 | 0.87 | 36.74 | 1.74 | 2 | 10 | 1436.3049 | 1965.2157 | 1777.6583 | 1436304.8858 | 1965215.71 | 2.3689e-06 | 12.4349 | 1777658.2809
13 | 85 | CONCLUIDO | 1.3133 | 76.14 | 72.28 | 98.56 | 1.33 | 44 | 187.14 | 51.39 | 14 | 42 | 36.75 | 23314.98 | 831.32 | 2277.06 | 233.81 | 175.94 | 27008.25 | 0.75 | 0.87 | 36.74 | 1.62 | 2 | 10 | 1422.1947 | 1945.9095 | 1760.1947 | 1422194.701 | 1945909.5327 | 2.3768e-06 | 12.3926 | 1760194.658
14 | 85 | CONCLUIDO | 1.3175 | 75.9 | 72.14 | 105.57 | 1.41 | 41 | 188.66 | 51.39 | 15 | 39 | 37.27 | 23502.4 | 819.71 | 2276.99 | 229.83 | 175.94 | 25032.94 | 0.77 | 0.87 | 36.72 | 1.48 | 2 | 10 | 1405.7568 | 1923.4184 | 1739.8501 | 1405756.7823 | 1923418.4471 | 2.3844e-06 | 12.3535 | 1739850.0901
15 | 85 | CONCLUIDO | 1.321 | 75.7 | 72.04 | 113.75 | 1.49 | 38 | 190.19 | 51.39 | 16 | 36 | 37.79 | 23690.52 | 809.48 | 2277.12 | 226.33 | 175.94 | 23301.27 | 0.78 | 0.87 | 36.72 | 1.38 | 2 | 10 | 1391.6431 | 1904.1075 | 1722.3821 | 1391643.0749 | 1904107.4501 | 2.3908e-06 | 12.321 | 1722382.1075
16 | 85 | CONCLUIDO | 1.3251 | 75.47 | 71.91 | 123.27 | 1.57 | 35 | 191.72 | 51.39 | 17 | 33 | 38.33 | 23879.37 | 798.19 | 2276.81 | 221.81 | 175.94 | 21054.04 | 0.79 | 0.87 | 36.72 | 1.25 | 2 | 10 | 1375.8583 | 1882.51 | 1702.8459 | 1375858.2607 | 1882509.9709 | 2.3982e-06 | 12.2835 | 1702845.8614
17 | 85 | CONCLUIDO | 1.3274 | 75.33 | 71.84 | 130.63 | 1.65 | 33 | 193.26 | 51.39 | 18 | 31 | 38.86 | 24068.93 | 787.62 | 2276.88 | 219.81 | 175.94 | 20063.4 | 0.8 | 0.87 | 36.71 | 1.19 | 2 | 10 | 1362.7172 | 1864.5298 | 1686.5817 | 1362717.1978 | 1864529.7888 | 2.4023e-06 | 12.2607 | 1686581.6827
18 | 85 | CONCLUIDO | 1.3298 | 75.2 | 71.78 | 138.93 | 1.73 | 31 | 194.8 | 51.39 | 19 | 29 | 39.41 | 24259.23 | 776.36 | 2277 | 217.63 | 175.94 | 18987.31 | 0.81 | 0.87 | 36.71 | 1.12 | 2 | 10 | 1348.8768 | 1845.5928 | 1669.452 | 1348876.8165 | 1845592.7686 | 2.4067e-06 | 12.2396 | 1669451.9851
19 | 85 | CONCLUIDO | 1.3319 | 75.08 | 71.72 | 148.4 | 1.81 | 29 | 196.35 | 51.39 | 20 | 18 | 39.96 | 24450.27 | 767.58 | 2276.88 | 215.33 | 175.94 | 17843.2 | 0.82 | 0.87 | 36.72 | 1.07 | 2 | 10 | 1337.8689 | 1830.5312 | 1655.8279 | 1337868.8654 | 1830531.2042 | 2.4105e-06 | 12.2201 | 1655827.8752
20 | 85 | CONCLUIDO | 1.3332 | 75.01 | 71.69 | 153.62 | 1.88 | 28 | 197.9 | 51.39 | 21 | 4 | 40.51 | 24642.07 | 766.76 | 2276.96 | 213.61 | 175.94 | 16987.56 | 0.82 | 0.87 | 36.74 | 1.03 | 2 | 10 | 1335.8139 | 1827.7195 | 1653.2845 | 1335813.9088 | 1827719.522 | 2.4128e-06 | 12.2087 | 1653284.5361
21 | 85 | CONCLUIDO | 1.3331 | 75.01 | 71.69 | 153.62 | 1.96 | 28 | 199.46 | 51.39 | 22 | 0 | 41.07 | 24834.62 | 771.96 | 2277.04 | 213.43 | 175.94 | 16901.25 | 0.82 | 0.87 | 36.74 | 1.03 | 2 | 10 | 1341.2038 | 1835.0943 | 1659.9554 | 1341203.8364 | 1835094.2586 | 2.4127e-06 | 12.2087 | 1659955.4382

## RESULTADOS_2
Unnamed: 0 | Volume de calda [L] | STATUS | Capacidade operacional [ha/h] | Tempo de missao [h] | Tempo util [h] | Tempo por voo [min] | Autonomia Projetada [h] | N° Voos | MTOW [kg] | Massa Estrutura [kg] | Combustível [kg] | Abastecimentos | Massa gerador | Potência gerador [W] | Combustível consumido [L] | Calda cons [L] | Distância percorrida [km] | Distância Pulverizando [km] | RTL ACUMULADO[m] | EOC [km/km] | EOC [h/h] | Tempo de manobra [h] | Tempo rtl_rtw [h] | V pulv [m/s] | V desloc [m/s] | Preço Total por ha Simples [R$/ha] | Preço Total por ha Presumido [R$/ha] | Preço Total por ha Real [R$/ha] | Preço Total Simples [R$] | Preço Total Presumido [R$] | Prod CAPEX [ha/h/R$] | Dias Trabalhados | Preço Total Real [R$]
0 | 20 | CONCLUIDO | 1.1231 | 89.04 | 83.24 | 15.04 | 0.34 | 332 | 51.33 | 24.83 | 1 | 330 | 5.51 | 6564.78 | 458.94 | 2280.37 | 598.68 | 175.94 | 208004.38 | 0.29 | 0.75 | 37.2 | 12.53 | 2 | 10 | 1024.2484 | 1401.4218 | 1267.6721 | 1024248.4 | 1401421.8475 | 2.9494e-06 | 14.4922 | 1267672.1133
1 | 20 | CONCLUIDO | 1.262 | 79.24 | 75.8 | 32.96 | 0.66 | 138 | 52.47 | 24.83 | 2 | 134 | 5.64 | 6705.1 | 381.24 | 2277.94 | 351.09 | 175.94 | 85181.93 | 0.5 | 0.83 | 36.89 | 5.13 | 2 | 10 | 812.1133 | 1111.1692 | 1005.1208 | 812113.2941 | 1111169.237 | 3.3142e-06 | 12.8971 | 1005120.8045
2 | 20 | CONCLUIDO | 1.2789 | 78.19 | 75.04 | 39.15 | 0.97 | 115 | 53.61 | 24.83 | 3 | 0 | 5.78 | 6845.59 | 370.45 | 2279.13 | 320.72 | 175.94 | 70112.44 | 0.55 | 0.84 | 37 | 4.36 | 2 | 10 | 790.5211 | 1081.6258 | 978.397 | 790521.0819 | 1081625.8196 | 3.3586e-06 | 12.7262 | 978396.9695

## RESULTADOS_11
Unnamed: 0 | Volume de calda [L] | STATUS | Capacidade operacional [ha/h] | Tempo de missao [h] | Tempo util [h] | Tempo por voo [min] | Autonomia Projetada [h] | N° Voos | MTOW [kg] | Massa Estrutura [kg] | Combustível [kg] | Abastecimentos | Massa gerador | Potência gerador [W] | Combustível consumido [L] | Calda cons [L] | Distância percorrida [km] | Distância Pulverizando [km] | RTL ACUMULADO[m] | EOC [km/km] | EOC [h/h] | Tempo de manobra [h] | Tempo rtl_rtw [h] | V pulv [m/s] | V desloc [m/s] | Preço Total por ha Simples [R$/ha] | Preço Total por ha Presumido [R$/ha] | Preço Total por ha Real [R$/ha] | Preço Total Simples [R$] | Preço Total Presumido [R$] | Prod CAPEX [ha/h/R$] | Dias Trabalhados | Preço Total Real [R$]
0 | 65 | CONCLUIDO | 0.7811 | 128.03 | 103.2 | 7.44 | 0.13 | 832 | 133.21 | 46.47 | 1 | 830 | 20.75 | 16663.42 | 1145.9 | 2286.41 | 1262.89 | 175.94 | 537612.46 | 0.14 | 0.61 | 38.06 | 32.4 | 2 | 10 | 3080.7919 | 4215.2754 | 3812.9755 | 3080791.9394 | 4215275.4465 | 1.5235e-06 | 20.8382 | 3812975.474
1 | 65 | CONCLUIDO | 1.0594 | 94.39 | 83.2 | 15.08 | 0.26 | 331 | 134.55 | 46.47 | 2 | 329 | 21.09 | 16828.84 | 915.89 | 2280.48 | 596.89 | 175.94 | 207115.54 | 0.29 | 0.75 | 37.2 | 12.49 | 2 | 10 | 1878.5857 | 2570.3638 | 2325.0519 | 1878585.6976 | 2570363.8288 | 2.0663e-06 | 15.363 | 2325051.9125
2 | 65 | CONCLUIDO | 1.1613 | 86.11 | 78.35 | 22.93 | 0.39 | 205 | 135.9 | 46.47 | 3 | 203 | 21.43 | 16994.64 | 852.01 | 2279.27 | 435.6 | 175.94 | 127099.39 | 0.4 | 0.8 | 37 | 7.66 | 2 | 10 | 1617.6822 | 2213.3842 | 2002.1419 | 1617682.2197 | 2213384.1802 | 2.2651e-06 | 14.0153 | 2002141.9005
3 | 65 | CONCLUIDO | 1.2134 | 82.41 | 76.2 | 30.89 | 0.52 | 148 | 137.25 | 46.47 | 4 | 146 | 21.78 | 17160.92 | 817.68 | 2278.7 | 364.63 | 175.94 | 91902.04 | 0.48 | 0.82 | 36.9 | 5.52 | 2 | 10 | 1499.4274 | 2051.5827 | 1855.7825 | 1499427.391 | 2051582.7064 | 2.3667e-06 | 13.4131 | 1855782.5323
4 | 65 | CONCLUIDO | 1.2463 | 80.24 | 74.93 | 39.09 | 0.64 | 115 | 138.6 | 46.47 | 5 | 113 | 22.13 | 17327.69 | 793.03 | 2277.95 | 321.92 | 175.94 | 70709.87 | 0.55 | 0.84 | 36.86 | 4.26 | 2 | 10 | 1422.5641 | 1946.415 | 1760.6519 | 1422564.1132 | 1946414.9787 | 2.4308e-06 | 13.0599 | 1760651.865
5 | 65 | CONCLUIDO | 1.2682 | 78.85 | 74.11 | 47.3 | 0.76 | 94 | 139.95 | 46.47 | 6 | 92 | 22.49 | 17494.97 | 772.38 | 2277.67 | 295.15 | 175.94 | 57432.12 | 0.6 | 0.85 | 36.81 | 3.44 | 2 | 10 | 1376.1472 | 1882.9053 | 1703.2035 | 1376147.2106 | 1882905.3249 | 2.4736e-06 | 12.8337 | 1703203.4833
6 | 65 | CONCLUIDO | 1.2833 | 77.92 | 73.59 | 55.89 | 0.88 | 79 | 141.31 | 46.47 | 7 | 77 | 22.85 | 17662.75 | 755.13 | 2277.48 | 277.51 | 175.94 | 48682.52 | 0.63 | 0.85 | 36.8 | 2.93 | 2 | 10 | 1342.1788 | 1836.4282 | 1661.1621 | 1342178.769 | 1836428.2045 | 2.503e-06 | 12.6823 | 1661162.0741
7 | 65 | CONCLUIDO | 1.2954 | 77.2 | 73.17 | 64.56 | 0.99 | 68 | 142.68 | 46.47 | 8 | 66 | 23.21 | 17831.04 | 738.81 | 2277.23 | 263.25 | 175.94 | 41610.37 | 0.67 | 0.86 | 36.79 | 2.51 | 2 | 10 | 1312.8941 | 1796.3596 | 1624.9175 | 1312894.0678 | 1796359.5844 | 2.5266e-06 | 12.5651 | 1624917.5468
8 | 65 | CONCLUIDO | 1.3052 | 76.61 | 72.83 | 74.06 | 1.11 | 59 | 144.05 | 46.47 | 9 | 57 | 23.58 | 17999.83 | 722.45 | 2277.16 | 252.5 | 175.94 | 36279.24 | 0.7 | 0.86 | 36.75 | 2.17 | 2 | 10 | 1274.9041 | 1744.38 | 1577.8988 | 1274904.0811 | 1744380.0086 | 2.5457e-06 | 12.4691 | 1577898.8288
9 | 65 | CONCLUIDO | 1.3132 | 76.15 | 72.55 | 83.71 | 1.22 | 52 | 145.42 | 46.47 | 10 | 50 | 23.95 | 18169.15 | 707.55 | 2277.08 | 243 | 175.94 | 31563.8 | 0.72 | 0.86 | 36.75 | 1.89 | 2 | 10 | 1251.8777 | 1712.8743 | 1549.3999 | 1251877.6715 | 1712874.2591 | 2.5613e-06 | 12.3942 | 1549399.9438
10 | 65 | CONCLUIDO | 1.3196 | 75.78 | 72.35 | 94.37 | 1.33 | 46 | 146.8 | 46.47 | 11 | 44 | 24.33 | 18338.99 | 691.25 | 2276.91 | 236.41 | 175.94 | 28302.29 | 0.74 | 0.87 | 36.74 | 1.69 | 2 | 10 | 1229.2406 | 1681.9012 | 1521.3829 | 1229240.5544 | 1681901.1568 | 2.5738e-06 | 12.334 | 1521382.8709
11 | 65 | CONCLUIDO | 1.3242 | 75.52 | 72.19 | 103.13 | 1.43 | 42 | 148.18 | 46.47 | 12 | 40 | 24.71 | 18509.36 | 675.28 | 2276.91 | 231.34 | 175.94 | 25783.21 | 0.76 | 0.87 | 36.73 | 1.54 | 2 | 10 | 1208.6677 | 1653.7525 | 1495.9207 | 1208667.7131 | 1653752.4877 | 2.5828e-06 | 12.2917 | 1495920.6713
12 | 65 | CONCLUIDO | 1.3287 | 75.26 | 72.05 | 113.76 | 1.54 | 38 | 149.56 | 46.47 | 13 | 30 | 25.1 | 18680.25 | 661.66 | 2276.93 | 226.14 | 175.94 | 23206.06 | 0.78 | 0.87 | 36.73 | 1.39 | 2 | 10 | 1190.7982 | 1629.3026 | 1473.8042 | 1190798.1769 | 1629302.5999 | 2.5916e-06 | 12.2493 | 1473804.2465
13 | 65 | CONCLUIDO | 1.3297 | 75.21 | 72.02 | 116.79 | 1.64 | 37 | 150.95 | 46.47 | 14 | 0 | 25.49 | 18851.69 | 658.08 | 2277.27 | 223.88 | 175.94 | 22078.56 | 0.79 | 0.87 | 36.77 | 1.36 | 2 | 10 | 1186.282 | 1623.1233 | 1468.2147 | 1186281.9833 | 1623123.3447 | 2.5935e-06 | 12.2412 | 1468214.7307

## RESULTADOS_13
Unnamed: 0 | Volume de calda [L] | STATUS | Capacidade operacional [ha/h] | Tempo de missao [h] | Tempo util [h] | Tempo por voo [min] | Autonomia Projetada [h] | N° Voos | MTOW [kg] | Massa Estrutura [kg] | Combustível [kg] | Abastecimentos | Massa gerador | Potência gerador [W] | Combustível consumido [L] | Calda cons [L] | Distância percorrida [km] | Distância Pulverizando [km] | RTL ACUMULADO[m] | EOC [km/km] | EOC [h/h] | Tempo de manobra [h] | Tempo rtl_rtw [h] | V pulv [m/s] | V desloc [m/s] | Preço Total por ha Simples [R$/ha] | Preço Total por ha Presumido [R$/ha] | Preço Total por ha Real [R$/ha] | Preço Total Simples [R$] | Preço Total Presumido [R$] | Prod CAPEX [ha/h/R$] | Dias Trabalhados | Preço Total Real [R$]
0 | 75 | CONCLUIDO | 0.7216 | 138.58 | 107.59 | 6.87 | 0.12 | 940 | 150.44 | 49.1 | 1 | 938 | 25.34 | 18787.76 | 1293.07 | 2287.26 | 1412.18 | 175.94 | 611715.29 | 0.12 | 0.58 | 38.17 | 36.77 | 2 | 10 | 3706.1955 | 5070.9802 | 4587.0129 | 3706195.4751 | 5070980.1549 | 1.3528e-06 | 22.5553 | 4587012.926
1 | 75 | CONCLUIDO | 1.021 | 97.94 | 84.51 | 13.89 | 0.23 | 365 | 151.83 | 49.1 | 2 | 363 | 25.73 | 18959.54 | 1010.1 | 2281.12 | 640.11 | 175.94 | 228554.79 | 0.27 | 0.74 | 37.27 | 13.79 | 2 | 10 | 2115.7077 | 2894.8046 | 2618.5285 | 2115707.6944 | 2894804.6059 | 1.9141e-06 | 15.9408 | 2618528.5172
2 | 75 | CONCLUIDO | 1.132 | 88.34 | 79.16 | 21.02 | 0.35 | 226 | 153.23 | 49.1 | 3 | 224 | 26.13 | 19131.85 | 937.41 | 2279.34 | 462.72 | 175.94 | 140556.31 | 0.38 | 0.79 | 37.03 | 8.47 | 2 | 10 | 1787.5827 | 2445.8496 | 2212.4211 | 1787582.7376 | 2445849.5642 | 2.1222e-06 | 14.3783 | 2212421.1145
3 | 75 | CONCLUIDO | 1.1907 | 83.99 | 76.73 | 28.24 | 0.46 | 163 | 154.63 | 49.1 | 4 | 161 | 26.53 | 19304.72 | 899.48 | 2278.45 | 381.77 | 175.94 | 100393.07 | 0.46 | 0.82 | 36.93 | 6.05 | 2 | 10 | 1645.4996 | 2251.4451 | 2036.5704 | 1645499.5743 | 2251445.1118 | 2.2322e-06 | 13.6702 | 2036570.3503
4 | 75 | CONCLUIDO | 1.2264 | 81.54 | 75.38 | 35.61 | 0.57 | 127 | 156.03 | 49.1 | 5 | 125 | 26.94 | 19478.15 | 874.38 | 2278.05 | 336.7 | 175.94 | 78041.01 | 0.52 | 0.83 | 36.88 | 4.71 | 2 | 10 | 1570.4517 | 2148.7613 | 1943.6865 | 1570451.6966 | 2148761.2948 | 2.2991e-06 | 13.2715 | 1943686.5326
5 | 75 | CONCLUIDO | 1.2521 | 79.87 | 74.44 | 43.36 | 0.67 | 103 | 157.44 | 49.1 | 6 | 101 | 27.35 | 19652.13 | 853.88 | 2277.9 | 305.94 | 175.94 | 62777.89 | 0.58 | 0.84 | 36.83 | 3.77 | 2 | 10 | 1505.051 | 2059.2771 | 1862.7426 | 1505050.9611 | 2059277.1231 | 2.3473e-06 | 12.9997 | 1862742.6047
6 | 75 | CONCLUIDO | 1.2693 | 78.78 | 73.85 | 50.93 | 0.78 | 87 | 158.86 | 49.1 | 7 | 85 | 27.77 | 19826.68 | 837.38 | 2277.35 | 286.47 | 175.94 | 53126.11 | 0.61 | 0.85 | 36.8 | 3.18 | 2 | 10 | 1467.4881 | 2007.8819 | 1816.2525 | 1467488.0725 | 2007881.9218 | 2.3796e-06 | 12.8223 | 1816252.4893
7 | 75 | CONCLUIDO | 1.2823 | 77.99 | 73.42 | 58.74 | 0.88 | 75 | 160.28 | 49.1 | 8 | 73 | 28.19 | 20001.93 | 822.45 | 2277.52 | 272.07 | 175.94 | 45986.12 | 0.65 | 0.85 | 36.78 | 2.75 | 2 | 10 | 1437.2286 | 1966.4795 | 1778.8015 | 1437228.575 | 1966479.5423 | 2.4039e-06 | 12.6937 | 1778801.4948
8 | 75 | CONCLUIDO | 1.2927 | 77.36 | 73.07 | 66.42 | 0.99 | 66 | 161.71 | 49.1 | 9 | 64 | 28.61 | 20177.64 | 807.76 | 2277.31 | 260.19 | 175.94 | 40091.43 | 0.68 | 0.86 | 36.77 | 2.4 | 2 | 10 | 1410.5425 | 1929.9665 | 1745.7732 | 1410542.4846 | 1929966.4562 | 2.4234e-06 | 12.5911 | 1745773.1664
9 | 75 | CONCLUIDO | 1.3015 | 76.83 | 72.78 | 75.29 | 1.09 | 58 | 163.13 | 49.1 | 10 | 56 | 29.04 | 20353.94 | 793.96 | 2277.19 | 250.92 | 175.94 | 35497.43 | 0.7 | 0.86 | 36.76 | 2.12 | 2 | 10 | 1375.415 | 1881.9034 | 1702.2972 | 1375414.9573 | 1881903.4236 | 2.4399e-06 | 12.5049 | 1702297.2021
10 | 75 | CONCLUIDO | 1.3087 | 76.41 | 72.55 | 83.71 | 1.18 | 52 | 164.57 | 49.1 | 11 | 50 | 29.47 | 20530.82 | 781.27 | 2277.05 | 243.13 | 175.94 | 31630.15 | 0.72 | 0.86 | 36.74 | 1.89 | 2 | 10 | 1354.7065 | 1853.5693 | 1676.6672 | 1354706.5479 | 1853569.2642 | 2.4534e-06 | 12.4365 | 1676667.2152
11 | 75 | CONCLUIDO | 1.3148 | 76.06 | 72.35 | 92.36 | 1.28 | 47 | 166.01 | 49.1 | 12 | 45 | 29.91 | 20708.3 | 767.54 | 2276.94 | 236.04 | 175.94 | 28109.75 | 0.75 | 0.87 | 36.75 | 1.69 | 2 | 10 | 1334.3777 | 1825.7545 | 1651.507 | 1334377.7289 | 1825754.4772 | 2.4649e-06 | 12.3796 | 1651507.0324
12 | 75 | CONCLUIDO | 1.3192 | 75.8 | 72.21 | 100.76 | 1.38 | 43 | 167.45 | 49.1 | 13 | 41 | 30.36 | 20886.38 | 755.74 | 2277.07 | 231.91 | 175.94 | 26063.43 | 0.76 | 0.87 | 36.73 | 1.56 | 2 | 10 | 1317.8939 | 1803.2005 | 1631.1056 | 1317893.8595 | 1803200.52 | 2.4731e-06 | 12.3372 | 1631105.5931
13 | 75 | CONCLUIDO | 1.3241 | 75.53 | 72.06 | 110.86 | 1.47 | 39 | 168.9 | 49.1 | 14 | 37 | 30.81 | 21065.06 | 742.93 | 2276.91 | 226.76 | 175.94 | 23512.46 | 0.78 | 0.87 | 36.73 | 1.4 | 2 | 10 | 1300.0314 | 1778.7603 | 1608.998 | 1300031.4205 | 1778760.3429 | 2.4823e-06 | 12.2933 | 1608997.9523
14 | 75 | CONCLUIDO | 1.3274 | 75.34 | 71.96 | 119.93 | 1.56 | 36 | 170.35 | 49.1 | 15 | 34 | 31.26 | 21244.37 | 730.06 | 2276.9 | 223.51 | 175.94 | 21897.61 | 0.79 | 0.87 | 36.72 | 1.3 | 2 | 10 | 1283.7317 | 1756.4584 | 1588.8245 | 1283731.7251 | 1756458.3806 | 2.4885e-06 | 12.2624 | 1588824.4579
15 | 75 | CONCLUIDO | 1.3298 | 75.2 | 71.89 | 126.86 | 1.65 | 34 | 171.81 | 49.1 | 16 | 30 | 31.72 | 21424.29 | 715.77 | 2276.97 | 220.95 | 175.94 | 20630.75 | 0.8 | 0.87 | 36.72 | 1.23 | 2 | 10 | 1266.8962 | 1733.4233 | 1567.9878 | 1266896.2293 | 1733423.3125 | 2.493e-06 | 12.2396 | 1567987.8244
16 | 75 | CONCLUIDO | 1.3317 | 75.09 | 71.84 | 134.69 | 1.74 | 32 | 173.28 | 49.1 | 17 | 5 | 32.18 | 21604.83 | 711.69 | 2277.33 | 218.4 | 175.94 | 19363.74 | 0.81 | 0.87 | 36.75 | 1.18 | 2 | 10 | 1261.0238 | 1725.3884 | 1560.7198 | 1261023.8355 | 1725388.4442 | 2.4965e-06 | 12.2217 | 1560719.7927
17 | 75 | CONCLUIDO | 1.3318 | 75.09 | 71.83 | 134.69 | 1.83 | 32 | 174.75 | 49.1 | 18 | 0 | 32.65 | 21786.02 | 716.17 | 2277.1 | 218.06 | 175.94 | 19195.92 | 0.81 | 0.87 | 36.75 | 1.18 | 2 | 10 | 1265.4793 | 1731.4846 | 1566.2341 | 1265479.2841 | 1731484.5855 | 2.4967e-06 | 12.2217 | 1566234.1268

## RESULTADOS_17
Unnamed: 0 | Volume de calda [L] | STATUS | Capacidade operacional [ha/h] | Tempo de missao [h] | Tempo util [h] | Tempo por voo [min] | Autonomia Projetada [h] | N° Voos | MTOW [kg] | Massa Estrutura [kg] | Combustível [kg] | Abastecimentos | Massa gerador | Potência gerador [W] | Combustível consumido [L] | Calda cons [L] | Distância percorrida [km] | Distância Pulverizando [km] | RTL ACUMULADO[m] | EOC [km/km] | EOC [h/h] | Tempo de manobra [h] | Tempo rtl_rtw [h] | V pulv [m/s] | V desloc [m/s] | Preço Total por ha Simples [R$/ha] | Preço Total por ha Presumido [R$/ha] | Preço Total por ha Real [R$/ha] | Preço Total Simples [R$] | Preço Total Presumido [R$] | Prod CAPEX [ha/h/R$] | Dias Trabalhados | Preço Total Real [R$]
0 | 95 | CONCLUIDO | 0.6096 | 164.05 | 117.69 | 5.99 | 0.1 | 1179 | 185.69 | 53.44 | 1 | 1177 | 36.26 | 23136.14 | 1618.06 | 2289.96 | 1748.94 | 175.94 | 778899.12 | 0.1 | 0.53 | 38.61 | 46.83 | 2 | 10 | 5331.7988 | 7295.2023 | 6598.9584 | 5331798.7787 | 7295202.3114 | 1.0688e-06 | 26.7008 | 6598958.4417
1 | 95 | CONCLUIDO | 0.9464 | 105.66 | 87.11 | 12.1 | 0.19 | 432 | 187.21 | 53.44 | 2 | 430 | 36.77 | 23322.88 | 1195.69 | 2281.75 | 726.74 | 175.94 | 271533.53 | 0.24 | 0.72 | 37.38 | 16.38 | 2 | 10 | 2630.3899 | 3599.0155 | 3255.5305 | 2630389.899 | 3599015.5045 | 1.6593e-06 | 17.1973 | 3255530.516
2 | 95 | CONCLUIDO | 1.0758 | 92.95 | 80.62 | 18.25 | 0.28 | 265 | 188.73 | 53.44 | 3 | 263 | 37.29 | 23510.33 | 1100.73 | 2279.82 | 511.05 | 175.94 | 164525.5 | 0.34 | 0.78 | 37.1 | 9.92 | 2 | 10 | 2146.9935 | 2937.6112 | 2657.2497 | 2146993.4664 | 2937611.1793 | 1.8861e-06 | 15.1286 | 2657249.6913
3 | 95 | CONCLUIDO | 1.1445 | 87.37 | 77.79 | 24.44 | 0.37 | 191 | 190.25 | 53.44 | 4 | 189 | 37.82 | 23698.48 | 1055.64 | 2279.09 | 418.3 | 175.94 | 118518.11 | 0.42 | 0.81 | 36.94 | 7.11 | 2 | 10 | 1953.4793 | 2672.8365 | 2417.7448 | 1953479.289 | 2672836.5446 | 2.0066e-06 | 14.2204 | 2417744.7762
4 | 95 | CONCLUIDO | 1.1871 | 84.24 | 76.22 | 30.69 | 0.46 | 149 | 191.78 | 53.44 | 5 | 147 | 38.35 | 23887.36 | 1027.71 | 2278.5 | 365.09 | 175.94 | 92124.56 | 0.48 | 0.82 | 36.9 | 5.54 | 2 | 10 | 1840.5518 | 2518.3241 | 2277.9788 | 1840551.7767 | 2518324.1403 | 2.0813e-06 | 13.7109 | 2277978.8188
5 | 95 | CONCLUIDO | 1.2166 | 82.19 | 75.18 | 36.98 | 0.55 | 122 | 193.32 | 53.44 | 6 | 120 | 38.89 | 24076.95 | 1006.6 | 2277.99 | 330.63 | 175.94 | 75032.46 | 0.53 | 0.83 | 36.86 | 4.51 | 2 | 10 | 1772.9599 | 2425.842 | 2194.323 | 1772959.9252 | 2425841.9872 | 2.133e-06 | 13.3773 | 2194323.0326
6 | 95 | CONCLUIDO | 1.2388 | 80.72 | 74.42 | 43.35 | 0.64 | 103 | 194.86 | 53.44 | 7 | 101 | 39.43 | 24267.28 | 989.72 | 2278.2 | 305.78 | 175.94 | 62700.67 | 0.58 | 0.84 | 36.81 | 3.75 | 2 | 10 | 1711.442 | 2341.6705 | 2118.1847 | 1711442.0308 | 2341670.49 | 2.1719e-06 | 13.138 | 2118184.745
7 | 95 | CONCLUIDO | 1.2539 | 79.75 | 73.97 | 49.87 | 0.72 | 89 | 196.41 | 53.44 | 8 | 87 | 39.98 | 24458.36 | 976.28 | 2277.71 | 289.78 | 175.94 | 54772.07 | 0.61 | 0.85 | 36.82 | 3.3 | 2 | 10 | 1676.7535 | 2294.2081 | 2075.2521 | 1676753.52 | 2294208.1391 | 2.1984e-06 | 12.9801 | 2075252.1343
8 | 95 | CONCLUIDO | 1.2673 | 78.91 | 73.54 | 56.57 | 0.81 | 78 | 197.97 | 53.44 | 9 | 76 | 40.53 | 24650.18 | 964.02 | 2277.8 | 276.19 | 175.94 | 48032.26 | 0.64 | 0.85 | 36.78 | 2.87 | 2 | 10 | 1646.2999 | 2252.5402 | 2037.5609 | 1646299.9474 | 2252540.2177 | 2.2219e-06 | 12.8434 | 2037560.9408
9 | 95 | CONCLUIDO | 1.2773 | 78.29 | 73.22 | 62.76 | 0.89 | 70 | 199.53 | 53.44 | 10 | 68 | 41.1 | 24842.77 | 952.58 | 2277.16 | 265.09 | 175.94 | 42517.76 | 0.66 | 0.86 | 36.78 | 2.56 | 2 | 10 | 1621.5542 | 2218.6821 | 2006.9342 | 1621554.2424 | 2218682.0524 | 2.2394e-06 | 12.7425 | 2006934.1512
10 | 95 | CONCLUIDO | 1.2852 | 77.81 | 73 | 69.52 | 0.97 | 63 | 201.1 | 53.44 | 11 | 61 | 41.66 | 25036.12 | 941.84 | 2277.28 | 257.89 | 175.94 | 38955.07 | 0.68 | 0.86 | 36.77 | 2.33 | 2 | 10 | 1600.6367 | 2190.0618 | 1981.0453 | 1600636.7115 | 2190061.7638 | 2.2533e-06 | 12.6644 | 1981045.3429
11 | 95 | CONCLUIDO | 1.2929 | 77.35 | 72.76 | 76.59 | 1.05 | 57 | 202.67 | 53.44 | 12 | 55 | 42.24 | 25230.25 | 931.58 | 2277.19 | 250.24 | 175.94 | 35160.08 | 0.7 | 0.86 | 36.75 | 2.1 | 2 | 10 | 1580.5886 | 2162.6311 | 1956.2326 | 1580588.6226 | 2162631.0841 | 2.2668e-06 | 12.5895 | 1956232.6087
12 | 95 | CONCLUIDO | 1.2995 | 76.95 | 72.55 | 83.71 | 1.13 | 52 | 204.25 | 53.44 | 13 | 50 | 42.82 | 25425.3 | 921.2 | 2276.92 | 242.75 | 175.94 | 31441.65 | 0.72 | 0.86 | 36.76 | 1.89 | 2 | 10 | 1549.9905 | 2120.7653 | 1918.3625 | 1549990.4726 | 2120765.3454 | 2.2783e-06 | 12.5244 | 1918362.4774
13 | 95 | CONCLUIDO | 1.3045 | 76.66 | 72.4 | 90.51 | 1.21 | 48 | 205.84 | 53.44 | 14 | 46 | 43.4 | 25621.03 | 912.49 | 2277.26 | 238.4 | 175.94 | 29283.3 | 0.74 | 0.87 | 36.74 | 1.74 | 2 | 10 | 1534.9586 | 2100.1981 | 1899.7581 | 1534958.6164 | 2100198.0966 | 2.2871e-06 | 12.4772 | 1899758.1379
14 | 95 | CONCLUIDO | 1.308 | 76.45 | 72.31 | 96.41 | 1.28 | 45 | 207.43 | 53.44 | 15 | 43 | 44 | 25817.56 | 902.51 | 2276.95 | 235.1 | 175.94 | 27649.67 | 0.75 | 0.87 | 36.74 | 1.65 | 2 | 10 | 1520.657 | 2080.6301 | 1882.0576 | 1520657.0488 | 2080630.0608 | 2.2932e-06 | 12.443 | 1882057.648
15 | 95 | CONCLUIDO | 1.3131 | 76.15 | 72.16 | 105.6 | 1.36 | 41 | 209.03 | 53.44 | 16 | 39 | 44.6 | 26014.91 | 893.25 | 2277 | 230.27 | 175.94 | 25254.18 | 0.76 | 0.87 | 36.73 | 1.5 | 2 | 10 | 1505.3362 | 2059.6674 | 1863.0956 | 1505336.1936 | 2059667.3908 | 2.3022e-06 | 12.3942 | 1863095.6258
16 | 95 | CONCLUIDO | 1.316 | 75.99 | 72.07 | 110.87 | 1.43 | 39 | 210.64 | 53.44 | 17 | 37 | 45.21 | 26213.09 | 884.78 | 2276.9 | 227.1 | 175.94 | 23677.86 | 0.77 | 0.87 | 36.73 | 1.41 | 2 | 10 | 1493.3418 | 2043.2562 | 1848.2507 | 1493341.8319 | 2043256.1761 | 2.3073e-06 | 12.3682 | 1848250.6743
17 | 95 | CONCLUIDO | 1.3198 | 75.77 | 71.96 | 119.93 | 1.51 | 36 | 212.25 | 53.44 | 18 | 34 | 45.82 | 26412.11 | 876.45 | 2277.07 | 223.61 | 175.94 | 21950.29 | 0.79 | 0.87 | 36.72 | 1.3 | 2 | 10 | 1480.5969 | 2025.8179 | 1832.4767 | 1480596.8569 | 2025817.939 | 2.3139e-06 | 12.3324 | 1832476.7181
18 | 95 | CONCLUIDO | 1.3224 | 75.62 | 71.88 | 126.85 | 1.58 | 34 | 213.87 | 53.44 | 19 | 32 | 46.44 | 26611.98 | 867.98 | 2276.89 | 220.86 | 175.94 | 20587 | 0.8 | 0.87 | 36.72 | 1.23 | 2 | 10 | 1469.0458 | 2010.0133 | 1818.1805 | 1469045.8299 | 2010013.3141 | 2.3185e-06 | 12.3079 | 1818180.4645
19 | 95 | CONCLUIDO | 1.3249 | 75.48 | 71.82 | 134.66 | 1.65 | 32 | 215.5 | 53.44 | 20 | 30 | 47.07 | 26812.71 | 857.84 | 2276.82 | 218.88 | 175.94 | 19607.22 | 0.8 | 0.87 | 36.71 | 1.16 | 2 | 10 | 1456.0132 | 1992.1816 | 1802.0505 | 1456013.2408 | 1992181.5508 | 2.3229e-06 | 12.2852 | 1802050.5396
20 | 95 | CONCLUIDO | 1.3279 | 75.31 | 71.72 | 143.45 | 1.72 | 30 | 217.14 | 53.44 | 21 | 28 | 47.7 | 27014.3 | 848.08 | 2276.92 | 215.86 | 175.94 | 18107.45 | 0.82 | 0.87 | 36.71 | 1.07 | 2 | 10 | 1442.7726 | 1974.0652 | 1785.6632 | 1442772.6319 | 1974065.1656 | 2.3281e-06 | 12.2575 | 1785663.1568
21 | 95 | CONCLUIDO | 1.3289 | 75.25 | 71.7 | 148.35 | 1.79 | 29 | 218.78 | 53.44 | 22 | 27 | 48.34 | 27216.79 | 841.34 | 2276.84 | 215.07 | 175.94 | 17713.03 | 0.82 | 0.87 | 36.71 | 1.05 | 2 | 10 | 1434.8663 | 1963.2474 | 1775.8778 | 1434866.2953 | 1963247.367 | 2.3299e-06 | 12.2477 | 1775877.7938
22 | 95 | CONCLUIDO | 1.3321 | 75.07 | 71.6 | 159.11 | 1.85 | 27 | 220.43 | 53.44 | 23 | 25 | 48.99 | 27420.16 | 831.76 | 2276.93 | 211.63 | 175.94 | 16003.27 | 0.83 | 0.88 | 36.7 | 0.94 | 2 | 10 | 1421.7183 | 1945.2577 | 1759.6051 | 1421718.334 | 1945257.7464 | 2.3355e-06 | 12.2184 | 1759605.0773
23 | 95 | CONCLUIDO | 1.3331 | 75.01 | 71.58 | 165.18 | 1.92 | 26 | 222.08 | 53.44 | 24 | 17 | 49.65 | 27624.44 | 823.71 | 2276.85 | 210.63 | 175.94 | 15509.44 | 0.84 | 0.88 | 36.71 | 0.92 | 2 | 10 | 1412.5158 | 1932.6664 | 1748.2154 | 1412515.7852 | 1932666.4132 | 2.3372e-06 | 12.2087 | 1748215.4432
24 | 95 | CONCLUIDO | 1.3325 | 75.05 | 71.61 | 165.26 | 1.99 | 26 | 223.75 | 53.44 | 25 | 4 | 50.31 | 27829.77 | 822.18 | 2277.16 | 211.03 | 175.94 | 15709.94 | 0.83 | 0.88 | 36.73 | 0.96 | 2 | 10 | 1411.6275 | 1931.451 | 1747.1161 | 1411627.508 | 1931451.0331 | 2.3362e-06 | 12.2152 | 1747116.0573
25 | 95 | CONCLUIDO | 1.3338 | 74.98 | 71.58 | 171.78 | 2.05 | 25 | 225.42 | 53.44 | 26 | 0 | 50.98 | 28035.92 | 826.25 | 2277.21 | 209.5 | 175.94 | 14951.74 | 0.84 | 0.88 | 36.74 | 0.92 | 2 | 10 | 1414.4872 | 1935.3638 | 1750.6554 | 1414487.1876 | 1935363.7728 | 2.3385e-06 | 12.2038 | 1750655.3707

## RESULTADOS_9
Unnamed: 0 | Volume de calda [L] | STATUS | Capacidade operacional [ha/h] | Tempo de missao [h] | Tempo util [h] | Tempo por voo [min] | Autonomia Projetada [h] | N° Voos | MTOW [kg] | Massa Estrutura [kg] | Combustível [kg] | Abastecimentos | Massa gerador | Potência gerador [W] | Combustível consumido [L] | Calda cons [L] | Distância percorrida [km] | Distância Pulverizando [km] | RTL ACUMULADO[m] | EOC [km/km] | EOC [h/h] | Tempo de manobra [h] | Tempo rtl_rtw [h] | V pulv [m/s] | V desloc [m/s] | Preço Total por ha Simples [R$/ha] | Preço Total por ha Presumido [R$/ha] | Preço Total por ha Real [R$/ha] | Preço Total Simples [R$] | Preço Total Presumido [R$] | Prod CAPEX [ha/h/R$] | Dias Trabalhados | Preço Total Real [R$]
0 | 55 | CONCLUIDO | 0.845 | 118.34 | 98.89 | 8.16 | 0.15 | 727 | 116.05 | 43.4 | 1 | 725 | 16.65 | 14546.17 | 1001.89 | 2285.86 | 1120.62 | 175.94 | 466997.87 | 0.16 | 0.64 | 37.84 | 28.11 | 2 | 10 | 2543.4903 | 3480.1156 | 3147.9783 | 2543490.288 | 3480115.623 | 1.7245e-06 | 19.2611 | 3147978.2723
1 | 55 | CONCLUIDO | 1.1001 | 90.9 | 81.77 | 16.63 | 0.3 | 295 | 117.34 | 43.4 | 2 | 293 | 16.94 | 14705.49 | 817.89 | 2279.44 | 549.89 | 175.94 | 183796.91 | 0.32 | 0.77 | 37.14 | 11.08 | 2 | 10 | 1647.0446 | 2253.559 | 2038.4825 | 1647044.5558 | 2253559.0237 | 2.2452e-06 | 14.7949 | 2038482.5133
2 | 55 | CONCLUIDO | 1.1899 | 84.04 | 77.56 | 25.29 | 0.45 | 184 | 118.63 | 43.4 | 3 | 182 | 17.23 | 14865.24 | 763.26 | 2278.63 | 409.73 | 175.94 | 114269.48 | 0.43 | 0.81 | 36.97 | 6.88 | 2 | 10 | 1439.5928 | 1969.7144 | 1781.7277 | 1439592.8494 | 1969714.4469 | 2.4284e-06 | 13.6784 | 1781727.6646
3 | 55 | CONCLUIDO | 1.2381 | 80.77 | 75.53 | 34.33 | 0.59 | 132 | 119.93 | 43.4 | 4 | 130 | 17.53 | 15025.44 | 729.56 | 2277.94 | 342.4 | 175.94 | 80866.46 | 0.51 | 0.83 | 36.87 | 4.86 | 2 | 10 | 1336.2726 | 1828.3471 | 1653.8522 | 1336272.5522 | 1828347.0582 | 2.5268e-06 | 13.1462 | 1653852.181
4 | 55 | CONCLUIDO | 1.2653 | 79.03 | 74.49 | 43.39 | 0.73 | 103 | 121.23 | 43.4 | 5 | 101 | 17.83 | 15186.08 | 706.37 | 2278.07 | 307.42 | 175.94 | 63519.64 | 0.57 | 0.84 | 36.83 | 3.82 | 2 | 10 | 1283.1094 | 1755.6069 | 1588.0543 | 1283109.4454 | 1755606.95 | 2.5823e-06 | 12.863 | 1588054.2867
5 | 55 | CONCLUIDO | 1.2853 | 77.8 | 73.73 | 53.3 | 0.86 | 83 | 122.54 | 43.4 | 6 | 81 | 18.14 | 15347.16 | 684.54 | 2277.5 | 282.39 | 175.94 | 51106.65 | 0.62 | 0.85 | 36.8 | 3.07 | 2 | 10 | 1240.5358 | 1697.3558 | 1535.3625 | 1240535.7788 | 1697355.7811 | 2.6231e-06 | 12.6628 | 1535362.5276
6 | 55 | CONCLUIDO | 1.3005 | 76.9 | 73.16 | 63.62 | 1 | 69 | 123.85 | 43.4 | 7 | 67 | 18.45 | 15508.69 | 664.88 | 2277.57 | 263.55 | 175.94 | 41756.71 | 0.67 | 0.86 | 36.77 | 2.5 | 2 | 10 | 1194.9246 | 1634.9486 | 1478.9114 | 1194924.6287 | 1634948.5934 | 2.6542e-06 | 12.5163 | 1478911.3943
7 | 55 | CONCLUIDO | 1.31 | 76.33 | 72.84 | 74.08 | 1.13 | 59 | 125.16 | 43.4 | 8 | 57 | 18.76 | 15670.68 | 645.69 | 2277.13 | 252.53 | 175.94 | 36294.64 | 0.7 | 0.86 | 36.77 | 2.18 | 2 | 10 | 1166.471 | 1596.0171 | 1443.6955 | 1166471.0236 | 1596017.1156 | 2.6736e-06 | 12.4235 | 1443695.4821
8 | 55 | CONCLUIDO | 1.3189 | 75.82 | 72.52 | 85.31 | 1.26 | 51 | 126.48 | 43.4 | 9 | 49 | 19.08 | 15833.12 | 627.04 | 2277.16 | 242.15 | 175.94 | 31145.5 | 0.73 | 0.86 | 36.74 | 1.86 | 2 | 10 | 1139.573 | 1559.2141 | 1410.4049 | 1139573.0214 | 1559214.0823 | 2.6917e-06 | 12.3405 | 1410404.8786
9 | 55 | CONCLUIDO | 1.3249 | 75.48 | 72.32 | 96.42 | 1.38 | 45 | 127.8 | 43.4 | 10 | 37 | 19.4 | 15996.02 | 608.32 | 2277.19 | 235.07 | 175.94 | 27633.1 | 0.75 | 0.87 | 36.75 | 1.66 | 2 | 10 | 1115.3916 | 1526.128 | 1380.4765 | 1115391.6225 | 1526128.0254 | 2.704e-06 | 12.2852 | 1380476.5086
10 | 55 | CONCLUIDO | 1.327 | 75.36 | 72.24 | 100.81 | 1.5 | 43 | 129.13 | 43.4 | 11 | 2 | 19.73 | 16159.39 | 605.68 | 2277.38 | 231.21 | 175.94 | 25715.59 | 0.76 | 0.87 | 36.78 | 1.59 | 2 | 10 | 1110.9523 | 1520.0539 | 1374.9821 | 1110952.286 | 1520053.9294 | 2.7083e-06 | 12.2656 | 1374982.1158
11 | 55 | CONCLUIDO | 1.3268 | 75.37 | 72.26 | 100.83 | 1.63 | 43 | 130.45 | 43.4 | 12 | 0 | 20.05 | 16323.22 | 611.08 | 2277.29 | 231.56 | 175.94 | 25890.37 | 0.76 | 0.87 | 36.79 | 1.6 | 2 | 10 | 1116.7011 | 1527.9197 | 1382.0972 | 1116701.123 | 1527919.7418 | 2.7078e-06 | 12.2673 | 1382097.2261

## resultados
Unnamed: 0 | Volume de calda [L] | STATUS | Capacidade operacional [ha/h] | Tempo de missao [h] | Tempo util [h] | Tempo por voo [min] | Autonomia Projetada [h] | N° Voos | MTOW [kg] | Massa Estrutura [kg] | Combustível [kg] | Abastecimentos | Massa gerador | Potência gerador [W] | Combustível consumido [L] | Calda cons [L] | Distância percorrida [km] | Distância Pulverizando [km] | RTL ACUMULADO[m] | EOC [km/km] | EOC [h/h] | Tempo de manobra [h] | Tempo rtl_rtw [h] | V pulv [m/s] | V desloc [m/s]
0 | 100 | CONCLUIDO | 0.5836 | 171.34 | 120.45 | 5.81 | 0.09 | 1244 | 194.77 | 54.38 | 1 | 1242 | 39.4 | 24256.19 | 1706.61 | 2291.59 | 1840.33 | 175.94 | 824270.43 | 0.1 | 0.52 | 38.74 | 49.58 | 2 | 10
1 | 100 | CONCLUIDO | 0.9278 | 107.78 | 87.8 | 11.73 | 0.18 | 449 | 196.32 | 54.38 | 2 | 447 | 39.95 | 24447.22 | 1242.85 | 2282.19 | 749.53 | 175.94 | 282845.62 | 0.23 | 0.71 | 37.42 | 17.07 | 2 | 10
2 | 100 | CONCLUIDO | 1.0614 | 94.22 | 81 | 17.67 | 0.27 | 275 | 197.88 | 54.38 | 3 | 273 | 40.5 | 24639 | 1141.59 | 2280.04 | 523.93 | 175.94 | 170915.75 | 0.34 | 0.77 | 37.12 | 10.3 | 2 | 10
3 | 100 | CONCLUIDO | 1.1331 | 88.25 | 78.03 | 23.65 | 0.36 | 198 | 199.44 | 54.38 | 4 | 196 | 41.06 | 24831.54 | 1093.58 | 2278.98 | 425.29 | 175.94 | 121980.05 | 0.41 | 0.8 | 36.98 | 7.35 | 2 | 10
4 | 100 | CONCLUIDO | 1.1774 | 84.93 | 76.43 | 29.78 | 0.44 | 154 | 201.01 | 54.38 | 5 | 152 | 41.63 | 25024.84 | 1064.65 | 2278.01 | 372.09 | 175.94 | 95598.35 | 0.47 | 0.82 | 36.91 | 5.75 | 2 | 10
5 | 100 | CONCLUIDO | 1.2088 | 82.73 | 75.31 | 35.86 | 0.53 | 126 | 202.58 | 54.38 | 6 | 124 | 42.2 | 25218.93 | 1042.78 | 2278.06 | 334.8 | 175.94 | 77092.62 | 0.53 | 0.83 | 36.87 | 4.64 | 2 | 10
6 | 100 | CONCLUIDO | 1.2302 | 81.29 | 74.61 | 41.84 | 0.61 | 107 | 204.16 | 54.38 | 7 | 105 | 42.78 | 25413.94 | 1026.78 | 2278.07 | 311.38 | 175.94 | 65478.71 | 0.57 | 0.84 | 36.84 | 3.94 | 2 | 10
7 | 100 | CONCLUIDO | 1.2478 | 80.14 | 74.05 | 48.29 | 0.69 | 92 | 205.75 | 54.38 | 8 | 90 | 43.37 | 25609.61 | 1012.74 | 2277.35 | 292.67 | 175.94 | 56199.1 | 0.6 | 0.85 | 36.82 | 3.38 | 2 | 10
8 | 100 | CONCLUIDO | 1.2611 | 79.3 | 73.63 | 54.54 | 0.77 | 81 | 207.34 | 54.38 | 9 | 79 | 43.96 | 25806.1 | 1000.41 | 2277.5 | 278.72 | 175.94 | 49280.89 | 0.63 | 0.85 | 36.8 | 2.96 | 2 | 10
9 | 100 | CONCLUIDO | 1.272 | 78.62 | 73.3 | 61.08 | 0.85 | 72 | 208.94 | 54.38 | 10 | 70 | 44.56 | 26003.41 | 989.21 | 2277.33 | 268 | 175.94 | 43966.59 | 0.66 | 0.86 | 36.78 | 2.64 | 2 | 10
10 | 100 | CONCLUIDO | 1.2806 | 78.09 | 73.04 | 67.43 | 0.93 | 65 | 210.55 | 54.38 | 11 | 63 | 45.17 | 26201.54 | 979.13 | 2277.25 | 259.56 | 175.94 | 39781.96 | 0.68 | 0.86 | 36.77 | 2.38 | 2 | 10
11 | 100 | CONCLUIDO | 1.288 | 77.64 | 72.83 | 74.06 | 1 | 59 | 212.16 | 54.38 | 12 | 57 | 45.78 | 26400.51 | 969.24 | 2277.11 | 252.49 | 175.94 | 36276.75 | 0.7 | 0.86 | 36.76 | 2.17 | 2 | 10
12 | 100 | CONCLUIDO | 1.2947 | 77.24 | 72.62 | 80.69 | 1.08 | 54 | 213.78 | 54.38 | 13 | 52 | 46.4 | 26600.32 | 959.85 | 2277.26 | 245.53 | 175.94 | 32817.99 | 0.72 | 0.86 | 36.75 | 1.96 | 2 | 10
13 | 100 | CONCLUIDO | 1.2996 | 76.95 | 72.49 | 86.99 | 1.15 | 50 | 215.41 | 54.38 | 14 | 48 | 47.03 | 26801 | 952.15 | 2277.28 | 241.18 | 175.94 | 30666.84 | 0.73 | 0.86 | 36.74 | 1.83 | 2 | 10
14 | 100 | CONCLUIDO | 1.3048 | 76.64 | 72.33 | 94.35 | 1.23 | 46 | 217.04 | 54.38 | 15 | 44 | 47.66 | 27002.55 | 942.42 | 2277.03 | 235.95 | 175.94 | 28071.38 | 0.75 | 0.87 | 36.74 | 1.68 | 2 | 10
15 | 100 | CONCLUIDO | 1.3087 | 76.41 | 72.22 | 100.77 | 1.3 | 43 | 218.68 | 54.38 | 16 | 41 | 48.31 | 27204.98 | 934.31 | 2276.98 | 232.18 | 175.94 | 26198.22 | 0.76 | 0.87 | 36.74 | 1.56 | 2 | 10
16 | 100 | CONCLUIDO | 1.3126 | 76.18 | 72.11 | 108.17 | 1.37 | 40 | 220.33 | 54.38 | 17 | 38 | 48.95 | 27408.3 | 925.47 | 2277.04 | 228.62 | 175.94 | 24432.88 | 0.77 | 0.87 | 36.73 | 1.46 | 2 | 10
17 | 100 | CONCLUIDO | 1.3154 | 76.02 | 72.03 | 113.73 | 1.44 | 38 | 221.99 | 54.38 | 18 | 36 | 49.61 | 27612.53 | 918.56 | 2276.93 | 225.85 | 175.94 | 23057.73 | 0.78 | 0.87 | 36.72 | 1.37 | 2 | 10
18 | 100 | CONCLUIDO | 1.3183 | 75.86 | 71.94 | 119.9 | 1.51 | 36 | 223.65 | 54.38 | 19 | 34 | 50.27 | 27817.81 | 909.61 | 2277 | 222.92 | 175.94 | 21606.8 | 0.79 | 0.87 | 36.71 | 1.28 | 2 | 10
19 | 100 | CONCLUIDO | 1.3208 | 75.71 | 71.88 | 126.84 | 1.58 | 34 | 225.32 | 54.38 | 20 | 32 | 50.95 | 28023.89 | 901.15 | 2276.95 | 220.7 | 175.94 | 20505.51 | 0.8 | 0.87 | 36.72 | 1.22 | 2 | 10
20 | 100 | CONCLUIDO | 1.3233 | 75.57 | 71.81 | 134.64 | 1.64 | 32 | 227 | 54.38 | 21 | 30 | 51.62 | 28230.92 | 894.33 | 2276.95 | 218.47 | 175.94 | 19402.18 | 0.81 | 0.87 | 36.71 | 1.15 | 2 | 10
21 | 100 | CONCLUIDO | 1.3258 | 75.42 | 71.74 | 143.48 | 1.71 | 30 | 228.69 | 54.38 | 22 | 28 | 52.31 | 28438.91 | 885.84 | 2276.84 | 216.28 | 175.94 | 18313.19 | 0.81 | 0.87 | 36.71 | 1.09 | 2 | 10
22 | 100 | CONCLUIDO | 1.3272 | 75.35 | 71.7 | 148.35 | 1.77 | 29 | 230.38 | 54.38 | 23 | 27 | 53 | 28647.87 | 878.85 | 2276.91 | 215.13 | 175.94 | 17743.19 | 0.82 | 0.87 | 36.71 | 1.05 | 2 | 10
23 | 100 | CONCLUIDO | 1.33 | 75.19 | 71.62 | 159.16 | 1.84 | 27 | 232.08 | 54.38 | 24 | 25 | 53.71 | 28857.81 | 869.78 | 2276.9 | 212.24 | 175.94 | 16309.49 | 0.83 | 0.88 | 36.71 | 0.97 | 2 | 10
24 | 100 | CONCLUIDO | 1.3315 | 75.1 | 71.58 | 165.18 | 1.9 | 26 | 233.79 | 54.38 | 25 | 24 | 54.42 | 29068.74 | 860.04 | 2276.93 | 210.91 | 175.94 | 15651.13 | 0.83 | 0.88 | 36.7 | 0.92 | 2 | 10
25 | 100 | CONCLUIDO | 1.3324 | 75.05 | 71.56 | 171.75 | 1.96 | 25 | 235.51 | 54.38 | 26 | 18 | 55.14 | 29280.69 | 855.2 | 2276.96 | 210.23 | 175.94 | 15316.21 | 0.84 | 0.88 | 36.71 | 0.91 | 2 | 10
26 | 100 | CONCLUIDO | 1.3337 | 74.98 | 71.53 | 178.82 | 2.02 | 24 | 237.24 | 54.38 | 27 | 6 | 55.86 | 29493.67 | 851.12 | 2276.98 | 208.38 | 175.94 | 14393.9 | 0.84 | 0.88 | 36.73 | 0.87 | 2 | 10
27 | 100 | CONCLUIDO | 1.3337 | 74.98 | 71.53 | 178.83 | 2.08 | 24 | 238.97 | 54.38 | 28 | 1 | 56.6 | 29707.68 | 856.14 | 2277.01 | 208.47 | 175.94 | 14441.7 | 0.84 | 0.88 | 36.73 | 0.88 | 2 | 10
28 | 100 | CONCLUIDO | 1.3337 | 74.98 | 71.53 | 178.83 | 2.14 | 24 | 240.72 | 54.38 | 29 | 0 | 57.34 | 29922.88 | 861.58 | 2277.03 | 208.5 | 175.94 | 14456.68 | 0.84 | 0.88 | 36.73 | 0.88 | 2 | 10
0 | 40 | CONCLUIDO | 0.9506 | 105.19 | 92.51 | 9.75 | 0.2 | 569 | 89.87 | 37.55 | 1 | 567 | 11.32 | 11317.98 | 786.03 | 2282.62 | 908.23 | 175.94 | 361593.16 | 0.19 | 0.68 | 37.56 | 21.76 | 2 | 10
1 | 40 | CONCLUIDO | 1.1615 | 86.1 | 79.64 | 19.99 | 0.39 | 239 | 91.1 | 37.55 | 2 | 237 | 11.54 | 11468.97 | 660.52 | 2279.76 | 478.55 | 175.94 | 148405.58 | 0.37 | 0.79 | 37.05 | 8.95 | 2 | 10
2 | 40 | CONCLUIDO | 1.2357 | 80.93 | 76.19 | 30.89 | 0.57 | 148 | 92.32 | 37.55 | 3 | 146 | 11.77 | 11620.34 | 613.76 | 2278.09 | 364.43 | 175.94 | 91798.64 | 0.48 | 0.82 | 36.9 | 5.52 | 2 | 10
3 | 40 | CONCLUIDO | 1.2739 | 78.5 | 74.56 | 42.2 | 0.75 | 106 | 93.55 | 37.55 | 4 | 104 | 12 | 11772.07 | 581.68 | 2277.5 | 309.88 | 175.94 | 64735.39 | 0.57 | 0.84 | 36.84 | 3.89 | 2 | 10
4 | 40 | CONCLUIDO | 1.2968 | 77.11 | 73.64 | 54.55 | 0.93 | 81 | 94.79 | 37.55 | 5 | 79 | 12.23 | 11924.18 | 553.71 | 2277.3 | 279.59 | 175.94 | 49713.66 | 0.63 | 0.85 | 36.79 | 2.98 | 2 | 10
5 | 40 | CONCLUIDO | 1.312 | 76.22 | 73.05 | 67.43 | 1.1 | 65 | 96.02 | 37.55 | 6 | 60 | 12.47 | 12076.67 | 528.17 | 2277.26 | 259.57 | 175.94 | 39787.28 | 0.68 | 0.86 | 36.77 | 2.39 | 2 | 10
6 | 40 | CONCLUIDO | 1.3179 | 75.88 | 72.84 | 75.35 | 1.27 | 58 | 97.26 | 37.55 | 7 | 0 | 12.71 | 12229.54 | 518.39 | 2277.85 | 250.41 | 175.94 | 35242.04 | 0.7 | 0.86 | 36.83 | 2.18 | 2 | 10
0 | 30 | CONCLUIDO | 1.0293 | 97.15 | 88.17 | 11.52 | 0.24 | 459 | 71.52 | 32.27 | 1 | 457 | 8.25 | 9054.6 | 634.23 | 2282.31 | 763.07 | 175.94 | 289564.83 | 0.23 | 0.71 | 37.39 | 17.43 | 2 | 10
1 | 30 | CONCLUIDO | 1.207 | 82.85 | 77.97 | 23.99 | 0.48 | 195 | 72.7 | 32.27 | 2 | 193 | 8.43 | 9200.25 | 538.5 | 2278.81 | 423.35 | 175.94 | 121022.5 | 0.42 | 0.8 | 36.98 | 7.29 | 2 | 10
2 | 30 | CONCLUIDO | 1.2693 | 78.78 | 75.09 | 37.86 | 0.71 | 119 | 73.88 | 32.27 | 3 | 117 | 8.61 | 9346.23 | 493.37 | 2278.23 | 326.91 | 175.94 | 73185.58 | 0.54 | 0.83 | 36.87 | 4.42 | 2 | 10
3 | 30 | CONCLUIDO | 1.3 | 76.92 | 73.77 | 52.7 | 0.93 | 84 | 75.07 | 32.27 | 4 | 72 | 8.8 | 9492.55 | 457.27 | 2277.51 | 282.9 | 175.94 | 51352.94 | 0.62 | 0.85 | 36.83 | 3.11 | 2 | 10
4 | 30 | CONCLUIDO | 1.3053 | 76.61 | 73.57 | 57.32 | 1.15 | 77 | 76.26 | 32.27 | 5 | 0 | 8.99 | 9639.2 | 453.96 | 2278.53 | 273.75 | 175.94 | 46815.63 | 0.64 | 0.85 | 36.88 | 2.9 | 2 | 10
0 | 15 | CONCLUIDO | 1.1816 | 84.63 | 80.13 | 19.08 | 0.43 | 252 | 39.78 | 19.54 | 1 | 250 | 4.24 | 5140 | 348.5 | 2279.46 | 494.76 | 175.94 | 156444.96 | 0.36 | 0.78 | 37.08 | 9.44 | 2 | 10
1 | 15 | CONCLUIDO | 1.2512 | 79.92 | 76.52 | 30.01 | 0.84 | 153 | 40.89 | 19.54 | 2 | 0 | 4.35 | 5277.26 | 312.89 | 2280.4 | 367.6 | 175.94 | 93362.05 | 0.48 | 0.82 | 37.12 | 5.84 | 2 | 10
0 | 70 | CONCLUIDO | 0.7512 | 133.12 | 105.33 | 7.14 | 0.12 | 885 | 141.81 | 47.83 | 1 | 883 | 22.98 | 17723.39 | 1218.33 | 2287.35 | 1335.48 | 175.94 | 573639.14 | 0.13 | 0.6 | 38.11 | 34.52 | 2 | 10
1 | 70 | CONCLUIDO | 1.04 | 96.15 | 83.87 | 14.46 | 0.25 | 348 | 143.17 | 47.83 | 2 | 346 | 23.34 | 17891.86 | 963.42 | 2281.21 | 618.37 | 175.94 | 217770.85 | 0.28 | 0.75 | 37.25 | 13.15 | 2 | 10
2 | 70 | CONCLUIDO | 1.1467 | 87.21 | 78.74 | 21.87 | 0.37 | 216 | 144.54 | 47.83 | 3 | 214 | 23.71 | 18060.85 | 894.99 | 2278.81 | 449.51 | 175.94 | 133998.27 | 0.39 | 0.8 | 37 | 8.05 | 2 | 10
3 | 70 | CONCLUIDO | 1.2033 | 83.1 | 76.4 | 29.57 | 0.49 | 155 | 145.92 | 47.83 | 4 | 153 | 24.09 | 18230.35 | 858.39 | 2277.93 | 371.31 | 175.94 | 95203.89 | 0.47 | 0.82 | 36.9 | 5.72 | 2 | 10
4 | 70 | CONCLUIDO | 1.2365 | 80.87 | 75.15 | 37.26 | 0.6 | 121 | 147.3 | 47.83 | 5 | 119 | 24.47 | 18400.38 | 833.9 | 2278.03 | 329.05 | 175.94 | 74246.31 | 0.53 | 0.83 | 36.87 | 4.48 | 2 | 10
5 | 70 | CONCLUIDO | 1.259 | 79.43 | 74.34 | 45.06 | 0.71 | 99 | 148.68 | 47.83 | 6 | 97 | 24.85 | 18570.94 | 814.7 | 2277.79 | 302.31 | 175.94 | 60983.9 | 0.58 | 0.84 | 36.83 | 3.67 | 2 | 10
6 | 70 | CONCLUIDO | 1.276 | 78.37 | 73.74 | 53.31 | 0.83 | 83 | 150.07 | 47.83 | 7 | 81 | 25.24 | 18742.03 | 797.12 | 2277.51 | 282.5 | 175.94 | 51157.81 | 0.62 | 0.85 | 36.8 | 3.08 | 2 | 10
7 | 70 | CONCLUIDO | 1.2897 | 77.54 | 73.26 | 61.91 | 0.94 | 71 | 151.46 | 47.83 | 8 | 69 | 25.63 | 18913.66 | 780.96 | 2277.4 | 266.71 | 175.94 | 43325.24 | 0.66 | 0.86 | 36.77 | 2.59 | 2 | 10
8 | 70 | CONCLUIDO | 1.2992 | 76.97 | 72.95 | 70.6 | 1.04 | 62 | 152.85 | 47.83 | 9 | 60 | 26.03 | 19085.83 | 766.36 | 2277.07 | 256.52 | 175.94 | 38274.71 | 0.69 | 0.86 | 36.76 | 2.29 | 2 | 10
9 | 70 | CONCLUIDO | 1.3074 | 76.49 | 72.67 | 79.28 | 1.15 | 55 | 154.25 | 47.83 | 10 | 53 | 26.43 | 19258.55 | 751.77 | 2277.35 | 246.83 | 175.94 | 33466.61 | 0.71 | 0.86 | 36.76 | 2.01 | 2 | 10
10 | 70 | CONCLUIDO | 1.3143 | 76.08 | 72.44 | 88.7 | 1.25 | 49 | 155.66 | 47.83 | 11 | 47 | 26.83 | 19431.82 | 736.98 | 2277.08 | 239.69 | 175.94 | 29923.64 | 0.73 | 0.87 | 36.74 | 1.78 | 2 | 10
11 | 70 | CONCLUIDO | 1.3188 | 75.83 | 72.3 | 96.4 | 1.35 | 45 | 157.07 | 47.83 | 12 | 43 | 27.24 | 19605.66 | 723.48 | 2276.94 | 235.03 | 175.94 | 27614.24 | 0.75 | 0.87 | 36.73 | 1.64 | 2 | 10
12 | 70 | CONCLUIDO | 1.3246 | 75.49 | 72.11 | 108.16 | 1.45 | 40 | 158.48 | 47.83 | 13 | 38 | 27.65 | 19780.06 | 708.67 | 2276.96 | 228.34 | 175.94 | 24295.83 | 0.77 | 0.87 | 36.73 | 1.45 | 2 | 10
13 | 70 | CONCLUIDO | 1.3282 | 75.29 | 72 | 116.75 | 1.55 | 37 | 159.9 | 47.83 | 14 | 33 | 28.07 | 19955.16 | 695.54 | 2277.08 | 224.45 | 175.94 | 22367.16 | 0.78 | 0.87 | 36.73 | 1.34 | 2 | 10
14 | 70 | CONCLUIDO | 1.3314 | 75.11 | 71.9 | 126.88 | 1.65 | 34 | 161.32 | 47.83 | 15 | 12 | 28.5 | 20130.71 | 683.63 | 2277.14 | 220.36 | 175.94 | 20335.18 | 0.8 | 0.87 | 36.75 | 1.24 | 2 | 10
15 | 70 | CONCLUIDO | 1.331 | 75.13 | 71.92 | 126.91 | 1.74 | 34 | 162.75 | 47.83 | 16 | 0 | 28.92 | 20306.85 | 689.24 | 2277.33 | 220.72 | 175.94 | 20517.06 | 0.8 | 0.87 | 36.76 | 1.26 | 2 | 10
0 | 90 | CONCLUIDO | 0.6364 | 157.14 | 115.04 | 6.19 | 0.1 | 1116 | 176.73 | 52.44 | 1 | 1114 | 33.29 | 22031.19 | 1532.94 | 2289.11 | 1658.92 | 175.94 | 734207.34 | 0.11 | 0.55 | 38.54 | 44.2 | 2 | 10
1 | 90 | CONCLUIDO | 0.9652 | 103.61 | 86.43 | 12.5 | 0.2 | 415 | 178.21 | 52.44 | 2 | 413 | 33.77 | 22213.89 | 1148.89 | 2281.3 | 705.02 | 175.94 | 260758.36 | 0.25 | 0.73 | 37.34 | 15.71 | 2 | 10
2 | 90 | CONCLUIDO | 1.0901 | 91.74 | 80.25 | 18.88 | 0.3 | 255 | 179.7 | 52.44 | 3 | 253 | 34.26 | 22397.24 | 1060.25 | 2279.79 | 498.7 | 175.94 | 158401.66 | 0.35 | 0.78 | 37.08 | 9.55 | 2 | 10
3 | 90 | CONCLUIDO | 1.1557 | 86.53 | 77.56 | 25.29 | 0.39 | 184 | 181.19 | 52.44 | 4 | 182 | 34.75 | 22581.25 | 1017.75 | 2278.91 | 409.84 | 175.94 | 114325.96 | 0.43 | 0.81 | 36.96 | 6.88 | 2 | 10
4 | 90 | CONCLUIDO | 1.1975 | 83.51 | 76 | 31.89 | 0.49 | 143 | 182.69 | 52.44 | 5 | 141 | 35.25 | 22766.06 | 989.66 | 2278.34 | 357.5 | 175.94 | 88361.63 | 0.49 | 0.82 | 36.91 | 5.33 | 2 | 10
5 | 90 | CONCLUIDO | 1.2256 | 81.6 | 75.02 | 38.47 | 0.58 | 117 | 184.19 | 52.44 | 6 | 115 | 35.75 | 22951.43 | 969.49 | 2278.13 | 324.56 | 175.94 | 72021.48 | 0.54 | 0.84 | 36.86 | 4.34 | 2 | 10
6 | 90 | CONCLUIDO | 1.2456 | 80.29 | 74.34 | 45.06 | 0.67 | 99 | 185.7 | 52.44 | 7 | 97 | 36.26 | 23137.49 | 953.54 | 2277.97 | 302.35 | 175.94 | 61006.98 | 0.58 | 0.84 | 36.83 | 3.67 | 2 | 10
7 | 90 | CONCLUIDO | 1.2621 | 79.23 | 73.79 | 52.09 | 0.76 | 85 | 187.22 | 52.44 | 8 | 83 | 36.78 | 23324.24 | 938 | 2277.52 | 284.34 | 175.94 | 52072.22 | 0.62 | 0.85 | 36.8 | 3.12 | 2 | 10
8 | 90 | CONCLUIDO | 1.2737 | 78.51 | 73.42 | 58.74 | 0.85 | 75 | 188.74 | 52.44 | 9 | 73 | 37.3 | 23511.69 | 926.17 | 2277.41 | 272.11 | 175.94 | 46005.86 | 0.65 | 0.85 | 36.79 | 2.76 | 2 | 10
9 | 90 | CONCLUIDO | 1.2835 | 77.91 | 73.11 | 65.47 | 0.93 | 67 | 190.26 | 52.44 | 10 | 65 | 37.82 | 23699.85 | 914.1 | 2277.15 | 262.17 | 175.94 | 41074.07 | 0.67 | 0.86 | 36.76 | 2.45 | 2 | 10
10 | 90 | CONCLUIDO | 1.2917 | 77.42 | 72.86 | 72.86 | 1.02 | 60 | 191.79 | 52.44 | 11 | 58 | 38.35 | 23888.73 | 903.04 | 2277.39 | 253.41 | 175.94 | 36730.38 | 0.69 | 0.86 | 36.77 | 2.2 | 2 | 10
11 | 90 | CONCLUIDO | 1.2978 | 77.05 | 72.68 | 79.28 | 1.1 | 55 | 193.33 | 52.44 | 12 | 53 | 38.89 | 24078.33 | 893.72 | 2277.23 | 247.58 | 175.94 | 33839.61 | 0.71 | 0.86 | 36.74 | 2.02 | 2 | 10
12 | 90 | CONCLUIDO | 1.3038 | 76.7 | 72.5 | 87 | 1.18 | 50 | 194.88 | 52.44 | 13 | 48 | 39.43 | 24268.67 | 883.08 | 2277.21 | 241.59 | 175.94 | 30869.38 | 0.73 | 0.86 | 36.74 | 1.84 | 2 | 10
13 | 90 | CONCLUIDO | 1.309 | 76.39 | 72.34 | 94.35 | 1.27 | 46 | 196.42 | 52.44 | 14 | 44 | 39.98 | 24459.75 | 872.77 | 2277.17 | 235.77 | 175.94 | 27978.34 | 0.75 | 0.87 | 36.74 | 1.68 | 2 | 10
14 | 90 | CONCLUIDO | 1.3128 | 76.17 | 72.22 | 100.78 | 1.35 | 43 | 197.98 | 52.44 | 15 | 41 | 40.54 | 24651.58 | 862.24 | 2277.05 | 232.22 | 175.94 | 26218.83 | 0.76 | 0.87 | 36.73 | 1.57 | 2 | 10
15 | 90 | CONCLUIDO | 1.3168 | 75.94 | 72.1 | 108.15 | 1.42 | 40 | 199.54 | 52.44 | 16 | 38 | 41.1 | 24844.17 | 852.28 | 2277.07 | 228.01 | 175.94 | 24128.1 | 0.77 | 0.87 | 36.73 | 1.44 | 2 | 10
16 | 90 | CONCLUIDO | 1.3205 | 75.73 | 71.99 | 116.74 | 1.5 | 37 | 201.11 | 52.44 | 17 | 35 | 41.67 | 25037.53 | 841.98 | 2276.83 | 224.54 | 175.94 | 22408.76 | 0.78 | 0.87 | 36.72 | 1.33 | 2 | 10
17 | 90 | CONCLUIDO | 1.3231 | 75.58 | 71.92 | 123.29 | 1.58 | 35 | 202.68 | 52.44 | 18 | 33 | 42.24 | 25231.66 | 832.25 | 2277 | 221.97 | 175.94 | 21135.19 | 0.79 | 0.87 | 36.73 | 1.26 | 2 | 10
18 | 90 | CONCLUIDO | 1.327 | 75.36 | 71.8 | 134.63 | 1.65 | 32 | 204.26 | 52.44 | 19 | 30 | 42.82 | 25426.72 | 822.48 | 2276.88 | 218.31 | 175.94 | 19320.85 | 0.81 | 0.87 | 36.71 | 1.14 | 2 | 10
19 | 90 | CONCLUIDO | 1.3295 | 75.21 | 71.73 | 143.45 | 1.73 | 30 | 205.85 | 52.44 | 20 | 28 | 43.41 | 25622.45 | 810.42 | 2276.87 | 215.72 | 175.94 | 18035.93 | 0.82 | 0.87 | 36.71 | 1.07 | 2 | 10
20 | 90 | CONCLUIDO | 1.3304 | 75.16 | 71.71 | 148.37 | 1.8 | 29 | 207.45 | 52.44 | 21 | 27 | 44 | 25818.99 | 804.22 | 2277.03 | 215.29 | 175.94 | 17826.06 | 0.82 | 0.87 | 36.71 | 1.06 | 2 | 10
21 | 90 | CONCLUIDO | 1.3333 | 75 | 71.62 | 159.16 | 1.87 | 27 | 209.05 | 52.44 | 22 | 16 | 44.6 | 26016.35 | 794.79 | 2277.12 | 212.12 | 175.94 | 16251.63 | 0.83 | 0.88 | 36.71 | 0.97 | 2 | 10
22 | 90 | CONCLUIDO | 1.3329 | 75.02 | 71.64 | 159.21 | 1.94 | 27 | 210.65 | 52.44 | 23 | 4 | 45.21 | 26214.54 | 796.42 | 2277.1 | 212.12 | 175.94 | 16249.12 | 0.83 | 0.87 | 36.73 | 0.99 | 2 | 10
23 | 90 | CONCLUIDO | 1.3329 | 75.02 | 71.64 | 159.21 | 2.01 | 27 | 212.27 | 52.44 | 24 | 0 | 45.82 | 26413.56 | 801.66 | 2277.13 | 212.17 | 175.94 | 16273.16 | 0.83 | 0.87 | 36.73 | 0.99 | 2 | 10
0 | 10 | CONCLUIDO | 1.1958 | 83.63 | 79.44 | 20.81 | 0.64 | 229 | 26.11 | 12.1 | 1 | 0 | 3.01 | 3454.41 | 231.18 | 2281.69 | 461.56 | 175.94 | 139957.95 | 0.38 | 0.79 | 37.33 | 8.74 | 2 | 10
0 | 45 | CONCLUIDO | 0.9141 | 109.4 | 94.63 | 9.13 | 0.18 | 622 | 98.71 | 39.72 | 1 | 620 | 12.99 | 12407.75 | 858.64 | 2283.45 | 978.71 | 175.94 | 396571.35 | 0.18 | 0.66 | 37.66 | 23.87 | 2 | 10
1 | 45 | CONCLUIDO | 1.1405 | 87.68 | 80.39 | 18.69 | 0.35 | 258 | 99.95 | 39.72 | 2 | 256 | 13.24 | 12561.45 | 715.33 | 2279.56 | 503.57 | 175.94 | 160821.03 | 0.35 | 0.78 | 37.08 | 9.69 | 2 | 10
2 | 45 | CONCLUIDO | 1.2196 | 81.99 | 76.69 | 28.58 | 0.52 | 161 | 101.2 | 39.72 | 3 | 159 | 13.49 | 12715.54 | 666.75 | 2278.46 | 380.29 | 175.94 | 99665.33 | 0.46 | 0.82 | 36.94 | 6.02 | 2 | 10
3 | 45 | CONCLUIDO | 1.2613 | 79.29 | 74.93 | 39.1 | 0.69 | 115 | 102.45 | 39.72 | 4 | 113 | 13.74 | 12870.03 | 634.71 | 2277.59 | 322.04 | 175.94 | 70771.83 | 0.55 | 0.84 | 36.85 | 4.26 | 2 | 10
4 | 45 | CONCLUIDO | 1.286 | 77.76 | 73.94 | 49.85 | 0.85 | 89 | 103.71 | 39.72 | 5 | 87 | 14 | 13024.91 | 608.51 | 2277.56 | 289.55 | 175.94 | 54654.08 | 0.61 | 0.85 | 36.8 | 3.28 | 2 | 10
5 | 45 | CONCLUIDO | 1.3039 | 76.69 | 73.25 | 61.9 | 1.01 | 71 | 104.97 | 39.72 | 6 | 69 | 14.25 | 13180.19 | 584.42 | 2277.34 | 266.4 | 175.94 | 43167.7 | 0.66 | 0.86 | 36.77 | 2.58 | 2 | 10
6 | 45 | CONCLUIDO | 1.3151 | 76.04 | 72.84 | 74.07 | 1.16 | 59 | 106.23 | 39.72 | 7 | 57 | 14.52 | 13335.87 | 561.99 | 2277.21 | 252.58 | 175.94 | 36318.66 | 0.7 | 0.86 | 36.76 | 2.18 | 2 | 10
7 | 45 | CONCLUIDO | 1.3219 | 75.65 | 72.59 | 83.76 | 1.31 | 52 | 107.5 | 39.72 | 8 | 7 | 14.78 | 13491.96 | 548.47 | 2277.5 | 242.5 | 175.94 | 31314.74 | 0.73 | 0.86 | 36.81 | 1.93 | 2 | 10
8 | 45 | CONCLUIDO | 1.3215 | 75.67 | 72.62 | 83.79 | 1.46 | 52 | 108.77 | 39.72 | 9 | 0 | 15.05 | 13648.58 | 554.22 | 2277.85 | 242.94 | 175.94 | 31536.68 | 0.72 | 0.86 | 36.82 | 1.96 | 2 | 10
0 | 60 | CONCLUIDO | 0.8134 | 122.94 | 100.93 | 7.78 | 0.14 | 778 | 124.63 | 45 | 1 | 776 | 18.64 | 15605.44 | 1072.51 | 2285.21 | 1189.41 | 175.94 | 501139.12 | 0.15 | 0.62 | 37.91 | 30.15 | 2 | 10
1 | 60 | CONCLUIDO | 1.0799 | 92.6 | 82.47 | 15.81 | 0.28 | 313 | 125.95 | 45 | 2 | 311 | 18.95 | 15767.7 | 867.28 | 2280.22 | 572.67 | 175.94 | 195092.91 | 0.31 | 0.76 | 37.18 | 11.77 | 2 | 10
2 | 60 | CONCLUIDO | 1.1755 | 85.07 | 77.95 | 23.99 | 0.42 | 195 | 127.27 | 45 | 3 | 193 | 19.27 | 15930.42 | 808.46 | 2278.54 | 422.14 | 175.94 | 120418.49 | 0.42 | 0.8 | 36.99 | 7.27 | 2 | 10
3 | 60 | CONCLUIDO | 1.2262 | 81.55 | 75.84 | 32.5 | 0.55 | 140 | 128.59 | 45 | 4 | 138 | 19.59 | 16093.6 | 774.24 | 2278.57 | 352.23 | 175.94 | 85741.39 | 0.5 | 0.83 | 36.89 | 5.16 | 2 | 10
4 | 60 | CONCLUIDO | 1.2559 | 79.62 | 74.71 | 41.12 | 0.68 | 109 | 129.92 | 45 | 5 | 107 | 19.92 | 16257.24 | 750.45 | 2277.54 | 314.92 | 175.94 | 67240.93 | 0.56 | 0.84 | 36.84 | 4.04 | 2 | 10
5 | 60 | CONCLUIDO | 1.2762 | 78.36 | 73.95 | 49.86 | 0.81 | 89 | 131.25 | 45 | 6 | 87 | 20.25 | 16421.36 | 729.59 | 2277.67 | 289.56 | 175.94 | 54658.58 | 0.61 | 0.85 | 36.81 | 3.29 | 2 | 10
6 | 60 | CONCLUIDO | 1.2916 | 77.42 | 73.4 | 59.51 | 0.93 | 74 | 132.58 | 45 | 7 | 72 | 20.59 | 16585.95 | 711.11 | 2277.13 | 270.94 | 175.94 | 45427.18 | 0.65 | 0.85 | 36.79 | 2.74 | 2 | 10
7 | 60 | CONCLUIDO | 1.3025 | 76.78 | 73.01 | 68.45 | 1.06 | 64 | 133.92 | 45 | 8 | 62 | 20.93 | 16751.02 | 693.89 | 2277.28 | 258.72 | 175.94 | 39364.26 | 0.68 | 0.86 | 36.76 | 2.35 | 2 | 10
8 | 60 | CONCLUIDO | 1.3124 | 76.2 | 72.66 | 79.26 | 1.18 | 55 | 135.27 | 45 | 9 | 53 | 21.27 | 16916.71 | 676.41 | 2277.06 | 247.04 | 175.94 | 33571.51 | 0.71 | 0.86 | 36.74 | 2 | 2 | 10
9 | 60 | CONCLUIDO | 1.3188 | 75.83 | 72.44 | 88.7 | 1.29 | 49 | 136.61 | 45 | 10 | 47 | 21.61 | 17082.76 | 659.77 | 2276.91 | 239.59 | 175.94 | 29873.21 | 0.73 | 0.87 | 36.74 | 1.78 | 2 | 10
10 | 60 | CONCLUIDO | 1.3254 | 75.45 | 72.22 | 100.77 | 1.41 | 43 | 137.96 | 45 | 11 | 41 | 21.96 | 17249.3 | 642.56 | 2277.01 | 232.03 | 175.94 | 26127.07 | 0.76 | 0.87 | 36.73 | 1.56 | 2 | 10
11 | 60 | CONCLUIDO | 1.3281 | 75.3 | 72.14 | 108.22 | 1.52 | 40 | 139.32 | 45 | 12 | 10 | 22.32 | 17416.34 | 630.14 | 2277.25 | 228.4 | 175.94 | 24323.43 | 0.77 | 0.87 | 36.77 | 1.49 | 2 | 10
12 | 60 | CONCLUIDO | 1.3292 | 75.23 | 72.11 | 110.93 | 1.63 | 39 | 140.67 | 45 | 13 | 0 | 22.68 | 17583.88 | 633.88 | 2277.76 | 226.8 | 175.94 | 23527.76 | 0.78 | 0.87 | 36.77 | 1.45 | 2 | 10
0 | 80 | CONCLUIDO | 0.6928 | 144.34 | 109.92 | 6.62 | 0.11 | 996 | 159.12 | 50.28 | 1 | 994 | 27.84 | 19859.16 | 1369.77 | 2287.17 | 1489.54 | 175.94 | 650115.14 | 0.12 | 0.57 | 38.28 | 39.1 | 2 | 10
1 | 80 | CONCLUIDO | 1.0021 | 99.8 | 85.16 | 13.38 | 0.22 | 382 | 160.54 | 50.28 | 2 | 380 | 28.26 | 20034.4 | 1056.58 | 2281.5 | 662.48 | 175.94 | 239654.06 | 0.27 | 0.74 | 37.29 | 14.44 | 2 | 10
2 | 80 | CONCLUIDO | 1.1179 | 89.46 | 79.53 | 20.22 | 0.33 | 236 | 161.97 | 50.28 | 3 | 234 | 28.69 | 20210.21 | 978.88 | 2279.37 | 475.07 | 175.94 | 146681.04 | 0.37 | 0.79 | 37.04 | 8.83 | 2 | 10
3 | 80 | CONCLUIDO | 1.1794 | 84.79 | 76.99 | 27.17 | 0.43 | 170 | 163.4 | 50.28 | 4 | 168 | 29.12 | 20386.62 | 939.02 | 2279.06 | 390.64 | 175.94 | 104797.31 | 0.45 | 0.81 | 36.94 | 6.31 | 2 | 10
4 | 80 | CONCLUIDO | 1.2177 | 82.12 | 75.54 | 34.34 | 0.54 | 132 | 164.83 | 50.28 | 5 | 130 | 29.55 | 20563.61 | 912.74 | 2277.91 | 342.3 | 175.94 | 80813.31 | 0.51 | 0.83 | 36.89 | 4.87 | 2 | 10
5 | 80 | CONCLUIDO | 1.2427 | 80.47 | 74.66 | 41.48 | 0.64 | 108 | 166.27 | 50.28 | 6 | 106 | 29.99 | 20741.2 | 893.68 | 2277.86 | 312.98 | 175.94 | 66273.8 | 0.56 | 0.84 | 36.85 | 4 | 2 | 10
6 | 80 | CONCLUIDO | 1.2615 | 79.27 | 74.02 | 48.8 | 0.74 | 91 | 167.72 | 50.28 | 7 | 89 | 30.44 | 20919.39 | 876.66 | 2277.62 | 291.68 | 175.94 | 55710.96 | 0.6 | 0.85 | 36.81 | 3.35 | 2 | 10
7 | 80 | CONCLUIDO | 1.2746 | 78.45 | 73.58 | 55.89 | 0.84 | 79 | 169.17 | 50.28 | 8 | 77 | 30.89 | 21098.19 | 862.19 | 2277.21 | 277.32 | 175.94 | 48589.74 | 0.63 | 0.85 | 36.8 | 2.92 | 2 | 10
8 | 80 | CONCLUIDO | 1.286 | 77.76 | 73.21 | 63.66 | 0.94 | 69 | 170.62 | 50.28 | 9 | 67 | 31.34 | 21277.6 | 849.03 | 2277.32 | 265.1 | 175.94 | 42530.51 | 0.66 | 0.86 | 36.78 | 2.55 | 2 | 10
9 | 80 | CONCLUIDO | 1.2961 | 77.15 | 72.86 | 71.67 | 1.03 | 61 | 172.08 | 50.28 | 10 | 59 | 31.8 | 21457.64 | 834.83 | 2277.26 | 253.55 | 175.94 | 36794.26 | 0.69 | 0.86 | 36.76 | 2.2 | 2 | 10
10 | 80 | CONCLUIDO | 1.3028 | 76.76 | 72.66 | 79.27 | 1.12 | 55 | 173.55 | 50.28 | 11 | 53 | 32.27 | 21638.31 | 823.9 | 2277.23 | 246.92 | 175.94 | 33510.63 | 0.71 | 0.86 | 36.75 | 2 | 2 | 10
11 | 80 | CONCLUIDO | 1.3086 | 76.42 | 72.48 | 86.98 | 1.22 | 50 | 175.02 | 50.28 | 12 | 48 | 32.74 | 21819.6 | 811.88 | 2277.18 | 241.21 | 175.94 | 30681.15 | 0.73 | 0.86 | 36.74 | 1.83 | 2 | 10
12 | 80 | CONCLUIDO | 1.3143 | 76.08 | 72.31 | 96.41 | 1.31 | 45 | 176.49 | 50.28 | 13 | 43 | 33.21 | 22001.54 | 798.65 | 2277.1 | 235.35 | 175.94 | 27773.72 | 0.75 | 0.87 | 36.73 | 1.65 | 2 | 10
13 | 80 | CONCLUIDO | 1.318 | 75.87 | 72.19 | 103.13 | 1.4 | 42 | 177.97 | 50.28 | 14 | 40 | 33.69 | 22184.13 | 786.86 | 2277.09 | 231.31 | 175.94 | 25772.27 | 0.76 | 0.87 | 36.73 | 1.53 | 2 | 10
14 | 80 | CONCLUIDO | 1.3231 | 75.58 | 72.03 | 113.73 | 1.48 | 38 | 179.46 | 50.28 | 15 | 36 | 34.18 | 22367.38 | 775.28 | 2276.96 | 225.75 | 175.94 | 23008.57 | 0.78 | 0.87 | 36.73 | 1.37 | 2 | 10
15 | 80 | CONCLUIDO | 1.3258 | 75.43 | 71.94 | 119.91 | 1.57 | 36 | 180.95 | 50.28 | 16 | 34 | 34.67 | 22551.28 | 763.64 | 2277.04 | 223.02 | 175.94 | 21653.41 | 0.79 | 0.87 | 36.72 | 1.29 | 2 | 10
16 | 80 | CONCLUIDO | 1.329 | 75.25 | 71.86 | 130.65 | 1.65 | 33 | 182.45 | 50.28 | 17 | 31 | 35.17 | 22735.98 | 751.96 | 2276.9 | 220.12 | 175.94 | 20219.44 | 0.8 | 0.87 | 36.72 | 1.2 | 2 | 10
17 | 80 | CONCLUIDO | 1.3316 | 75.1 | 71.77 | 138.91 | 1.74 | 31 | 183.95 | 50.28 | 18 | 23 | 35.67 | 22921.24 | 740.75 | 2277.05 | 217.25 | 175.94 | 18794.9 | 0.81 | 0.87 | 36.71 | 1.12 | 2 | 10
18 | 80 | CONCLUIDO | 1.3324 | 75.05 | 71.76 | 143.52 | 1.82 | 30 | 185.46 | 50.28 | 19 | 4 | 36.18 | 23107.19 | 739.57 | 2277.38 | 215.95 | 175.94 | 18151.67 | 0.81 | 0.87 | 36.74 | 1.1 | 2 | 10
19 | 80 | CONCLUIDO | 1.3323 | 75.06 | 71.77 | 143.54 | 1.9 | 30 | 186.97 | 50.28 | 20 | 0 | 36.69 | 23293.82 | 744.86 | 2277.29 | 215.93 | 175.94 | 18138.76 | 0.81 | 0.87 | 36.75 | 1.11 | 2 | 10
0 | 35 | CONCLUIDO | 0.9886 | 101.15 | 90.39 | 10.53 | 0.22 | 515 | 80.84 | 35.1 | 1 | 513 | 9.74 | 10204.21 | 711.82 | 2282.64 | 836.96 | 175.94 | 326231.52 | 0.21 | 0.69 | 37.49 | 19.65 | 2 | 10
1 | 35 | CONCLUIDO | 1.1839 | 84.47 | 78.82 | 21.69 | 0.43 | 218 | 82.04 | 35.1 | 2 | 216 | 9.94 | 10352.53 | 602.08 | 2278.93 | 451.44 | 175.94 | 134953.08 | 0.39 | 0.8 | 37.02 | 8.14 | 2 | 10
2 | 35 | CONCLUIDO | 1.2529 | 79.82 | 75.62 | 33.86 | 0.63 | 134 | 83.25 | 35.1 | 3 | 132 | 10.15 | 10501.19 | 556.2 | 2277.97 | 344.64 | 175.94 | 81977.16 | 0.51 | 0.83 | 36.89 | 4.94 | 2 | 10
3 | 35 | CONCLUIDO | 1.287 | 77.7 | 74.17 | 46.85 | 0.83 | 95 | 84.46 | 35.1 | 4 | 93 | 10.36 | 10650.22 | 523.66 | 2277.59 | 296.88 | 175.94 | 58289.87 | 0.59 | 0.85 | 36.82 | 3.51 | 2 | 10
4 | 35 | CONCLUIDO | 1.3084 | 76.43 | 73.3 | 61.08 | 1.02 | 72 | 85.67 | 35.1 | 5 | 65 | 10.57 | 10799.59 | 492.85 | 2277.4 | 267.68 | 175.94 | 43807.39 | 0.66 | 0.86 | 36.78 | 2.63 | 2 | 10
5 | 35 | CONCLUIDO | 1.312 | 76.22 | 73.17 | 65.53 | 1.21 | 67 | 86.88 | 35.1 | 6 | 0 | 10.78 | 10949.33 | 488.41 | 2277.9 | 260.94 | 175.94 | 40461.57 | 0.67 | 0.86 | 36.86 | 2.51 | 2 | 10
0 | 50 | CONCLUIDO | 0.8784 | 113.84 | 96.81 | 8.6 | 0.16 | 675 | 107.41 | 41.65 | 1 | 673 | 14.77 | 13481.73 | 930.89 | 2285.31 | 1049.91 | 175.94 | 431906.92 | 0.17 | 0.65 | 37.79 | 26.03 | 2 | 10
1 | 50 | CONCLUIDO | 1.1201 | 89.28 | 81.09 | 17.56 | 0.32 | 277 | 108.68 | 41.65 | 2 | 275 | 15.03 | 13638.32 | 767.59 | 2279.46 | 526.89 | 175.94 | 172382.96 | 0.33 | 0.77 | 37.11 | 10.39 | 2 | 10
2 | 50 | CONCLUIDO | 1.2051 | 82.98 | 77.1 | 26.74 | 0.48 | 173 | 109.96 | 41.65 | 3 | 171 | 15.31 | 13795.21 | 715.66 | 2278.68 | 395.06 | 175.94 | 106989.41 | 0.45 | 0.81 | 36.93 | 6.42 | 2 | 10
3 | 50 | CONCLUIDO | 1.2494 | 80.04 | 75.25 | 36.41 | 0.63 | 124 | 111.23 | 41.65 | 4 | 122 | 15.58 | 13952.52 | 684.22 | 2277.93 | 333.18 | 175.94 | 76293.53 | 0.53 | 0.83 | 36.85 | 4.58 | 2 | 10
4 | 50 | CONCLUIDO | 1.276 | 78.37 | 74.2 | 46.37 | 0.78 | 96 | 112.51 | 41.65 | 5 | 94 | 15.86 | 14110.24 | 658.79 | 2277.7 | 297.52 | 175.94 | 58605.56 | 0.59 | 0.84 | 36.82 | 3.53 | 2 | 10
5 | 50 | CONCLUIDO | 1.295 | 77.22 | 73.47 | 57.25 | 0.93 | 77 | 113.79 | 41.65 | 6 | 75 | 16.14 | 14268.39 | 635.98 | 2277.46 | 273.61 | 175.94 | 46742.94 | 0.64 | 0.85 | 36.79 | 2.81 | 2 | 10
6 | 50 | CONCLUIDO | 1.3079 | 76.46 | 73 | 68.44 | 1.07 | 64 | 115.08 | 41.65 | 7 | 62 | 16.43 | 14426.96 | 614.9 | 2277.33 | 257.96 | 175.94 | 38986.06 | 0.68 | 0.86 | 36.77 | 2.34 | 2 | 10
7 | 50 | CONCLUIDO | 1.3167 | 75.95 | 72.69 | 79.3 | 1.21 | 55 | 116.37 | 41.65 | 8 | 53 | 16.72 | 14585.96 | 596.11 | 2277.25 | 247.8 | 175.94 | 33949 | 0.71 | 0.86 | 36.75 | 2.03 | 2 | 10
8 | 50 | CONCLUIDO | 1.3234 | 75.56 | 72.46 | 90.57 | 1.35 | 48 | 117.66 | 41.65 | 9 | 25 | 17.01 | 14745.39 | 577.98 | 2277.37 | 239.04 | 175.94 | 29603.02 | 0.74 | 0.87 | 36.77 | 1.8 | 2 | 10
9 | 50 | CONCLUIDO | 1.3246 | 75.49 | 72.41 | 92.44 | 1.48 | 47 | 118.96 | 41.65 | 10 | 0 | 17.31 | 14905.25 | 579.49 | 2277.71 | 236.67 | 175.94 | 28423.38 | 0.74 | 0.87 | 36.8 | 1.75 | 2 | 10
0 | 25 | CONCLUIDO | 1.073 | 93.2 | 85.86 | 12.91 | 0.28 | 399 | 61.76 | 28.92 | 1 | 397 | 6.84 | 7851.41 | 551.41 | 2281.7 | 685.09 | 175.94 | 250876.18 | 0.26 | 0.73 | 37.33 | 15.13 | 2 | 10
1 | 25 | CONCLUIDO | 1.2327 | 81.12 | 76.98 | 27.33 | 0.55 | 169 | 62.92 | 28.92 | 2 | 167 | 7 | 7994.37 | 466.68 | 2278.88 | 390 | 175.94 | 104477.63 | 0.45 | 0.81 | 36.94 | 6.3 | 2 | 10
2 | 25 | CONCLUIDO | 1.2874 | 77.68 | 74.47 | 43.8 | 0.81 | 102 | 64.08 | 28.92 | 3 | 94 | 7.16 | 8137.65 | 420.2 | 2277.92 | 305.94 | 175.94 | 62786.36 | 0.58 | 0.84 | 36.85 | 3.79 | 2 | 10
3 | 25 | CONCLUIDO | 1.2941 | 77.28 | 74.19 | 47.86 | 1.07 | 93 | 65.25 | 28.92 | 4 | 0 | 7.33 | 8281.25 | 415.98 | 2278.77 | 292.93 | 175.94 | 56324.59 | 0.6 | 0.85 | 36.95 | 3.52 | 2 | 10
0 | 85 | CONCLUIDO | 0.6642 | 150.55 | 112.43 | 6.39 | 0.11 | 1055 | 167.88 | 51.39 | 1 | 1053 | 30.49 | 20939.59 | 1449.87 | 2289.34 | 1572.31 | 175.94 | 691205.9 | 0.11 | 0.56 | 38.41 | 41.59 | 2 | 10
1 | 85 | CONCLUIDO | 0.9831 | 101.72 | 85.83 | 12.91 | 0.21 | 399 | 169.33 | 51.39 | 2 | 397 | 30.94 | 21118.46 | 1103.09 | 2280.6 | 684.37 | 175.94 | 250514.38 | 0.26 | 0.73 | 37.32 | 15.11 | 2 | 10
2 | 85 | CONCLUIDO | 1.1036 | 90.61 | 79.9 | 19.49 | 0.31 | 246 | 170.79 | 51.39 | 3 | 244 | 31.4 | 21297.94 | 1019.9 | 2279.36 | 486.88 | 175.94 | 152535.34 | 0.36 | 0.78 | 37.08 | 9.21 | 2 | 10
3 | 85 | CONCLUIDO | 1.1678 | 85.63 | 77.26 | 26.19 | 0.41 | 177 | 172.25 | 51.39 | 4 | 175 | 31.86 | 21478.05 | 978.59 | 2278.56 | 399.61 | 175.94 | 109243.62 | 0.44 | 0.81 | 36.94 | 6.57 | 2 | 10
4 | 85 | CONCLUIDO | 1.2074 | 82.82 | 75.78 | 32.95 | 0.51 | 138 | 173.71 | 51.39 | 5 | 136 | 32.32 | 21658.78 | 951.47 | 2278.44 | 350.57 | 175.94 | 84920.21 | 0.5 | 0.83 | 36.88 | 5.1 | 2 | 10
5 | 85 | CONCLUIDO | 1.2334 | 81.08 | 74.88 | 39.76 | 0.61 | 113 | 175.18 | 51.39 | 6 | 111 | 32.79 | 21840.16 | 932.01 | 2278.05 | 320.5 | 175.94 | 70012.16 | 0.55 | 0.84 | 36.84 | 4.21 | 2 | 10
6 | 85 | CONCLUIDO | 1.2539 | 79.75 | 74.16 | 46.84 | 0.7 | 95 | 176.66 | 51.39 | 7 | 93 | 33.27 | 22022.17 | 915.16 | 2277.54 | 296.53 | 175.94 | 58114.67 | 0.59 | 0.85 | 36.82 | 3.5 | 2 | 10
7 | 85 | CONCLUIDO | 1.2686 | 78.83 | 73.68 | 53.91 | 0.8 | 82 | 178.14 | 51.39 | 8 | 80 | 33.75 | 22204.83 | 900.17 | 2277.7 | 280.67 | 175.94 | 50251.01 | 0.63 | 0.85 | 36.79 | 3.01 | 2 | 10
8 | 85 | CONCLUIDO | 1.2804 | 78.1 | 73.29 | 61.07 | 0.89 | 72 | 179.63 | 51.39 | 9 | 70 | 34.24 | 22388.15 | 886.91 | 2277.4 | 267.85 | 175.94 | 43889.95 | 0.66 | 0.86 | 36.77 | 2.62 | 2 | 10
9 | 85 | CONCLUIDO | 1.2895 | 77.55 | 73.01 | 68.44 | 0.98 | 64 | 181.12 | 51.39 | 10 | 62 | 34.73 | 22572.13 | 875.58 | 2277.26 | 258.27 | 175.94 | 39141.44 | 0.68 | 0.86 | 36.77 | 2.35 | 2 | 10
10 | 85 | CONCLUIDO | 1.2966 | 77.12 | 72.78 | 75.29 | 1.07 | 58 | 182.62 | 51.39 | 11 | 56 | 35.22 | 22756.91 | 863.68 | 2277.28 | 250.93 | 175.94 | 35501.73 | 0.7 | 0.86 | 36.76 | 2.12 | 2 | 10
11 | 85 | CONCLUIDO | 1.3044 | 76.67 | 72.53 | 83.69 | 1.16 | 52 | 184.12 | 51.39 | 12 | 50 | 35.73 | 22942.24 | 852 | 2277.3 | 243.06 | 175.94 | 31592.89 | 0.72 | 0.86 | 36.73 | 1.87 | 2 | 10
12 | 85 | CONCLUIDO | 1.3089 | 76.4 | 72.4 | 90.5 | 1.24 | 48 | 185.63 | 51.39 | 13 | 46 | 36.24 | 23128.27 | 840.5 | 2277.15 | 238.2 | 175.94 | 29186.58 | 0.74 | 0.87 | 36.74 | 1.74 | 2 | 10
13 | 85 | CONCLUIDO | 1.3133 | 76.14 | 72.28 | 98.56 | 1.33 | 44 | 187.14 | 51.39 | 14 | 42 | 36.75 | 23314.98 | 831.32 | 2277.06 | 233.81 | 175.94 | 27008.25 | 0.75 | 0.87 | 36.74 | 1.62 | 2 | 10
14 | 85 | CONCLUIDO | 1.3175 | 75.9 | 72.14 | 105.57 | 1.41 | 41 | 188.66 | 51.39 | 15 | 39 | 37.27 | 23502.4 | 819.71 | 2276.99 | 229.83 | 175.94 | 25032.94 | 0.77 | 0.87 | 36.72 | 1.48 | 2 | 10
15 | 85 | CONCLUIDO | 1.321 | 75.7 | 72.04 | 113.75 | 1.49 | 38 | 190.19 | 51.39 | 16 | 36 | 37.79 | 23690.52 | 809.48 | 2277.12 | 226.33 | 175.94 | 23301.27 | 0.78 | 0.87 | 36.72 | 1.38 | 2 | 10
16 | 85 | CONCLUIDO | 1.3251 | 75.47 | 71.91 | 123.27 | 1.57 | 35 | 191.72 | 51.39 | 17 | 33 | 38.33 | 23879.37 | 798.19 | 2276.81 | 221.81 | 175.94 | 21054.04 | 0.79 | 0.87 | 36.72 | 1.25 | 2 | 10
17 | 85 | CONCLUIDO | 1.3274 | 75.33 | 71.84 | 130.63 | 1.65 | 33 | 193.26 | 51.39 | 18 | 31 | 38.86 | 24068.93 | 787.62 | 2276.88 | 219.81 | 175.94 | 20063.4 | 0.8 | 0.87 | 36.71 | 1.19 | 2 | 10
18 | 85 | CONCLUIDO | 1.3298 | 75.2 | 71.78 | 138.93 | 1.73 | 31 | 194.8 | 51.39 | 19 | 29 | 39.41 | 24259.23 | 776.36 | 2277 | 217.63 | 175.94 | 18987.31 | 0.81 | 0.87 | 36.71 | 1.12 | 2 | 10
19 | 85 | CONCLUIDO | 1.3319 | 75.08 | 71.72 | 148.4 | 1.81 | 29 | 196.35 | 51.39 | 20 | 18 | 39.96 | 24450.27 | 767.58 | 2276.88 | 215.33 | 175.94 | 17843.2 | 0.82 | 0.87 | 36.72 | 1.07 | 2 | 10
20 | 85 | CONCLUIDO | 1.3332 | 75.01 | 71.69 | 153.62 | 1.88 | 28 | 197.9 | 51.39 | 21 | 4 | 40.51 | 24642.07 | 766.76 | 2276.96 | 213.61 | 175.94 | 16987.56 | 0.82 | 0.87 | 36.74 | 1.03 | 2 | 10
21 | 85 | CONCLUIDO | 1.3331 | 75.01 | 71.69 | 153.62 | 1.96 | 28 | 199.46 | 51.39 | 22 | 0 | 41.07 | 24834.62 | 771.96 | 2277.04 | 213.43 | 175.94 | 16901.25 | 0.82 | 0.87 | 36.74 | 1.03 | 2 | 10
0 | 20 | CONCLUIDO | 1.1231 | 89.04 | 83.24 | 15.04 | 0.34 | 332 | 51.33 | 24.83 | 1 | 330 | 5.51 | 6564.78 | 458.94 | 2280.37 | 598.68 | 175.94 | 208004.38 | 0.29 | 0.75 | 37.2 | 12.53 | 2 | 10
1 | 20 | CONCLUIDO | 1.262 | 79.24 | 75.8 | 32.96 | 0.66 | 138 | 52.47 | 24.83 | 2 | 134 | 5.64 | 6705.1 | 381.24 | 2277.94 | 351.09 | 175.94 | 85181.93 | 0.5 | 0.83 | 36.89 | 5.13 | 2 | 10
2 | 20 | CONCLUIDO | 1.2789 | 78.19 | 75.04 | 39.15 | 0.97 | 115 | 53.61 | 24.83 | 3 | 0 | 5.78 | 6845.59 | 370.45 | 2279.13 | 320.72 | 175.94 | 70112.44 | 0.55 | 0.84 | 37 | 4.36 | 2 | 10
0 | 65 | CONCLUIDO | 0.7811 | 128.03 | 103.2 | 7.44 | 0.13 | 832 | 133.21 | 46.47 | 1 | 830 | 20.75 | 16663.42 | 1145.9 | 2286.41 | 1262.89 | 175.94 | 537612.46 | 0.14 | 0.61 | 38.06 | 32.4 | 2 | 10
1 | 65 | CONCLUIDO | 1.0594 | 94.39 | 83.2 | 15.08 | 0.26 | 331 | 134.55 | 46.47 | 2 | 329 | 21.09 | 16828.84 | 915.89 | 2280.48 | 596.89 | 175.94 | 207115.54 | 0.29 | 0.75 | 37.2 | 12.49 | 2 | 10
2 | 65 | CONCLUIDO | 1.1613 | 86.11 | 78.35 | 22.93 | 0.39 | 205 | 135.9 | 46.47 | 3 | 203 | 21.43 | 16994.64 | 852.01 | 2279.27 | 435.6 | 175.94 | 127099.39 | 0.4 | 0.8 | 37 | 7.66 | 2 | 10
3 | 65 | CONCLUIDO | 1.2134 | 82.41 | 76.2 | 30.89 | 0.52 | 148 | 137.25 | 46.47 | 4 | 146 | 21.78 | 17160.92 | 817.68 | 2278.7 | 364.63 | 175.94 | 91902.04 | 0.48 | 0.82 | 36.9 | 5.52 | 2 | 10
4 | 65 | CONCLUIDO | 1.2463 | 80.24 | 74.93 | 39.09 | 0.64 | 115 | 138.6 | 46.47 | 5 | 113 | 22.13 | 17327.69 | 793.03 | 2277.95 | 321.92 | 175.94 | 70709.87 | 0.55 | 0.84 | 36.86 | 4.26 | 2 | 10
5 | 65 | CONCLUIDO | 1.2682 | 78.85 | 74.11 | 47.3 | 0.76 | 94 | 139.95 | 46.47 | 6 | 92 | 22.49 | 17494.97 | 772.38 | 2277.67 | 295.15 | 175.94 | 57432.12 | 0.6 | 0.85 | 36.81 | 3.44 | 2 | 10
6 | 65 | CONCLUIDO | 1.2833 | 77.92 | 73.59 | 55.89 | 0.88 | 79 | 141.31 | 46.47 | 7 | 77 | 22.85 | 17662.75 | 755.13 | 2277.48 | 277.51 | 175.94 | 48682.52 | 0.63 | 0.85 | 36.8 | 2.93 | 2 | 10
7 | 65 | CONCLUIDO | 1.2954 | 77.2 | 73.17 | 64.56 | 0.99 | 68 | 142.68 | 46.47 | 8 | 66 | 23.21 | 17831.04 | 738.81 | 2277.23 | 263.25 | 175.94 | 41610.37 | 0.67 | 0.86 | 36.79 | 2.51 | 2 | 10
8 | 65 | CONCLUIDO | 1.3052 | 76.61 | 72.83 | 74.06 | 1.11 | 59 | 144.05 | 46.47 | 9 | 57 | 23.58 | 17999.83 | 722.45 | 2277.16 | 252.5 | 175.94 | 36279.24 | 0.7 | 0.86 | 36.75 | 2.17 | 2 | 10
9 | 65 | CONCLUIDO | 1.3132 | 76.15 | 72.55 | 83.71 | 1.22 | 52 | 145.42 | 46.47 | 10 | 50 | 23.95 | 18169.15 | 707.55 | 2277.08 | 243 | 175.94 | 31563.8 | 0.72 | 0.86 | 36.75 | 1.89 | 2 | 10
10 | 65 | CONCLUIDO | 1.3196 | 75.78 | 72.35 | 94.37 | 1.33 | 46 | 146.8 | 46.47 | 11 | 44 | 24.33 | 18338.99 | 691.25 | 2276.91 | 236.41 | 175.94 | 28302.29 | 0.74 | 0.87 | 36.74 | 1.69 | 2 | 10
11 | 65 | CONCLUIDO | 1.3242 | 75.52 | 72.19 | 103.13 | 1.43 | 42 | 148.18 | 46.47 | 12 | 40 | 24.71 | 18509.36 | 675.28 | 2276.91 | 231.34 | 175.94 | 25783.21 | 0.76 | 0.87 | 36.73 | 1.54 | 2 | 10
12 | 65 | CONCLUIDO | 1.3287 | 75.26 | 72.05 | 113.76 | 1.54 | 38 | 149.56 | 46.47 | 13 | 30 | 25.1 | 18680.25 | 661.66 | 2276.93 | 226.14 | 175.94 | 23206.06 | 0.78 | 0.87 | 36.73 | 1.39 | 2 | 10
13 | 65 | CONCLUIDO | 1.3297 | 75.21 | 72.02 | 116.79 | 1.64 | 37 | 150.95 | 46.47 | 14 | 0 | 25.49 | 18851.69 | 658.08 | 2277.27 | 223.88 | 175.94 | 22078.56 | 0.79 | 0.87 | 36.77 | 1.36 | 2 | 10
0 | 75 | CONCLUIDO | 0.7216 | 138.58 | 107.59 | 6.87 | 0.12 | 940 | 150.44 | 49.1 | 1 | 938 | 25.34 | 18787.76 | 1293.07 | 2287.26 | 1412.18 | 175.94 | 611715.29 | 0.12 | 0.58 | 38.17 | 36.77 | 2 | 10
1 | 75 | CONCLUIDO | 1.021 | 97.94 | 84.51 | 13.89 | 0.23 | 365 | 151.83 | 49.1 | 2 | 363 | 25.73 | 18959.54 | 1010.1 | 2281.12 | 640.11 | 175.94 | 228554.79 | 0.27 | 0.74 | 37.27 | 13.79 | 2 | 10
2 | 75 | CONCLUIDO | 1.132 | 88.34 | 79.16 | 21.02 | 0.35 | 226 | 153.23 | 49.1 | 3 | 224 | 26.13 | 19131.85 | 937.41 | 2279.34 | 462.72 | 175.94 | 140556.31 | 0.38 | 0.79 | 37.03 | 8.47 | 2 | 10
3 | 75 | CONCLUIDO | 1.1907 | 83.99 | 76.73 | 28.24 | 0.46 | 163 | 154.63 | 49.1 | 4 | 161 | 26.53 | 19304.72 | 899.48 | 2278.45 | 381.77 | 175.94 | 100393.07 | 0.46 | 0.82 | 36.93 | 6.05 | 2 | 10
4 | 75 | CONCLUIDO | 1.2264 | 81.54 | 75.38 | 35.61 | 0.57 | 127 | 156.03 | 49.1 | 5 | 125 | 26.94 | 19478.15 | 874.38 | 2278.05 | 336.7 | 175.94 | 78041.01 | 0.52 | 0.83 | 36.88 | 4.71 | 2 | 10
5 | 75 | CONCLUIDO | 1.2521 | 79.87 | 74.44 | 43.36 | 0.67 | 103 | 157.44 | 49.1 | 6 | 101 | 27.35 | 19652.13 | 853.88 | 2277.9 | 305.94 | 175.94 | 62777.89 | 0.58 | 0.84 | 36.83 | 3.77 | 2 | 10
6 | 75 | CONCLUIDO | 1.2693 | 78.78 | 73.85 | 50.93 | 0.78 | 87 | 158.86 | 49.1 | 7 | 85 | 27.77 | 19826.68 | 837.38 | 2277.35 | 286.47 | 175.94 | 53126.11 | 0.61 | 0.85 | 36.8 | 3.18 | 2 | 10
7 | 75 | CONCLUIDO | 1.2823 | 77.99 | 73.42 | 58.74 | 0.88 | 75 | 160.28 | 49.1 | 8 | 73 | 28.19 | 20001.93 | 822.45 | 2277.52 | 272.07 | 175.94 | 45986.12 | 0.65 | 0.85 | 36.78 | 2.75 | 2 | 10
8 | 75 | CONCLUIDO | 1.2927 | 77.36 | 73.07 | 66.42 | 0.99 | 66 | 161.71 | 49.1 | 9 | 64 | 28.61 | 20177.64 | 807.76 | 2277.31 | 260.19 | 175.94 | 40091.43 | 0.68 | 0.86 | 36.77 | 2.4 | 2 | 10
9 | 75 | CONCLUIDO | 1.3015 | 76.83 | 72.78 | 75.29 | 1.09 | 58 | 163.13 | 49.1 | 10 | 56 | 29.04 | 20353.94 | 793.96 | 2277.19 | 250.92 | 175.94 | 35497.43 | 0.7 | 0.86 | 36.76 | 2.12 | 2 | 10
10 | 75 | CONCLUIDO | 1.3087 | 76.41 | 72.55 | 83.71 | 1.18 | 52 | 164.57 | 49.1 | 11 | 50 | 29.47 | 20530.82 | 781.27 | 2277.05 | 243.13 | 175.94 | 31630.15 | 0.72 | 0.86 | 36.74 | 1.89 | 2 | 10
11 | 75 | CONCLUIDO | 1.3148 | 76.06 | 72.35 | 92.36 | 1.28 | 47 | 166.01 | 49.1 | 12 | 45 | 29.91 | 20708.3 | 767.54 | 2276.94 | 236.04 | 175.94 | 28109.75 | 0.75 | 0.87 | 36.75 | 1.69 | 2 | 10
12 | 75 | CONCLUIDO | 1.3192 | 75.8 | 72.21 | 100.76 | 1.38 | 43 | 167.45 | 49.1 | 13 | 41 | 30.36 | 20886.38 | 755.74 | 2277.07 | 231.91 | 175.94 | 26063.43 | 0.76 | 0.87 | 36.73 | 1.56 | 2 | 10
13 | 75 | CONCLUIDO | 1.3241 | 75.53 | 72.06 | 110.86 | 1.47 | 39 | 168.9 | 49.1 | 14 | 37 | 30.81 | 21065.06 | 742.93 | 2276.91 | 226.76 | 175.94 | 23512.46 | 0.78 | 0.87 | 36.73 | 1.4 | 2 | 10
14 | 75 | CONCLUIDO | 1.3274 | 75.34 | 71.96 | 119.93 | 1.56 | 36 | 170.35 | 49.1 | 15 | 34 | 31.26 | 21244.37 | 730.06 | 2276.9 | 223.51 | 175.94 | 21897.61 | 0.79 | 0.87 | 36.72 | 1.3 | 2 | 10
15 | 75 | CONCLUIDO | 1.3298 | 75.2 | 71.89 | 126.86 | 1.65 | 34 | 171.81 | 49.1 | 16 | 30 | 31.72 | 21424.29 | 715.77 | 2276.97 | 220.95 | 175.94 | 20630.75 | 0.8 | 0.87 | 36.72 | 1.23 | 2 | 10
16 | 75 | CONCLUIDO | 1.3317 | 75.09 | 71.84 | 134.69 | 1.74 | 32 | 173.28 | 49.1 | 17 | 5 | 32.18 | 21604.83 | 711.69 | 2277.33 | 218.4 | 175.94 | 19363.74 | 0.81 | 0.87 | 36.75 | 1.18 | 2 | 10
17 | 75 | CONCLUIDO | 1.3318 | 75.09 | 71.83 | 134.69 | 1.83 | 32 | 174.75 | 49.1 | 18 | 0 | 32.65 | 21786.02 | 716.17 | 2277.1 | 218.06 | 175.94 | 19195.92 | 0.81 | 0.87 | 36.75 | 1.18 | 2 | 10
0 | 95 | CONCLUIDO | 0.6096 | 164.05 | 117.69 | 5.99 | 0.1 | 1179 | 185.69 | 53.44 | 1 | 1177 | 36.26 | 23136.14 | 1618.06 | 2289.96 | 1748.94 | 175.94 | 778899.12 | 0.1 | 0.53 | 38.61 | 46.83 | 2 | 10
1 | 95 | CONCLUIDO | 0.9464 | 105.66 | 87.11 | 12.1 | 0.19 | 432 | 187.21 | 53.44 | 2 | 430 | 36.77 | 23322.88 | 1195.69 | 2281.75 | 726.74 | 175.94 | 271533.53 | 0.24 | 0.72 | 37.38 | 16.38 | 2 | 10
2 | 95 | CONCLUIDO | 1.0758 | 92.95 | 80.62 | 18.25 | 0.28 | 265 | 188.73 | 53.44 | 3 | 263 | 37.29 | 23510.33 | 1100.73 | 2279.82 | 511.05 | 175.94 | 164525.5 | 0.34 | 0.78 | 37.1 | 9.92 | 2 | 10
3 | 95 | CONCLUIDO | 1.1445 | 87.37 | 77.79 | 24.44 | 0.37 | 191 | 190.25 | 53.44 | 4 | 189 | 37.82 | 23698.48 | 1055.64 | 2279.09 | 418.3 | 175.94 | 118518.11 | 0.42 | 0.81 | 36.94 | 7.11 | 2 | 10
4 | 95 | CONCLUIDO | 1.1871 | 84.24 | 76.22 | 30.69 | 0.46 | 149 | 191.78 | 53.44 | 5 | 147 | 38.35 | 23887.36 | 1027.71 | 2278.5 | 365.09 | 175.94 | 92124.56 | 0.48 | 0.82 | 36.9 | 5.54 | 2 | 10
5 | 95 | CONCLUIDO | 1.2166 | 82.19 | 75.18 | 36.98 | 0.55 | 122 | 193.32 | 53.44 | 6 | 120 | 38.89 | 24076.95 | 1006.6 | 2277.99 | 330.63 | 175.94 | 75032.46 | 0.53 | 0.83 | 36.86 | 4.51 | 2 | 10
6 | 95 | CONCLUIDO | 1.2388 | 80.72 | 74.42 | 43.35 | 0.64 | 103 | 194.86 | 53.44 | 7 | 101 | 39.43 | 24267.28 | 989.72 | 2278.2 | 305.78 | 175.94 | 62700.67 | 0.58 | 0.84 | 36.81 | 3.75 | 2 | 10
7 | 95 | CONCLUIDO | 1.2539 | 79.75 | 73.97 | 49.87 | 0.72 | 89 | 196.41 | 53.44 | 8 | 87 | 39.98 | 24458.36 | 976.28 | 2277.71 | 289.78 | 175.94 | 54772.07 | 0.61 | 0.85 | 36.82 | 3.3 | 2 | 10
8 | 95 | CONCLUIDO | 1.2673 | 78.91 | 73.54 | 56.57 | 0.81 | 78 | 197.97 | 53.44 | 9 | 76 | 40.53 | 24650.18 | 964.02 | 2277.8 | 276.19 | 175.94 | 48032.26 | 0.64 | 0.85 | 36.78 | 2.87 | 2 | 10
9 | 95 | CONCLUIDO | 1.2773 | 78.29 | 73.22 | 62.76 | 0.89 | 70 | 199.53 | 53.44 | 10 | 68 | 41.1 | 24842.77 | 952.58 | 2277.16 | 265.09 | 175.94 | 42517.76 | 0.66 | 0.86 | 36.78 | 2.56 | 2 | 10
10 | 95 | CONCLUIDO | 1.2852 | 77.81 | 73 | 69.52 | 0.97 | 63 | 201.1 | 53.44 | 11 | 61 | 41.66 | 25036.12 | 941.84 | 2277.28 | 257.89 | 175.94 | 38955.07 | 0.68 | 0.86 | 36.77 | 2.33 | 2 | 10
11 | 95 | CONCLUIDO | 1.2929 | 77.35 | 72.76 | 76.59 | 1.05 | 57 | 202.67 | 53.44 | 12 | 55 | 42.24 | 25230.25 | 931.58 | 2277.19 | 250.24 | 175.94 | 35160.08 | 0.7 | 0.86 | 36.75 | 2.1 | 2 | 10
12 | 95 | CONCLUIDO | 1.2995 | 76.95 | 72.55 | 83.71 | 1.13 | 52 | 204.25 | 53.44 | 13 | 50 | 42.82 | 25425.3 | 921.2 | 2276.92 | 242.75 | 175.94 | 31441.65 | 0.72 | 0.86 | 36.76 | 1.89 | 2 | 10
13 | 95 | CONCLUIDO | 1.3045 | 76.66 | 72.4 | 90.51 | 1.21 | 48 | 205.84 | 53.44 | 14 | 46 | 43.4 | 25621.03 | 912.49 | 2277.26 | 238.4 | 175.94 | 29283.3 | 0.74 | 0.87 | 36.74 | 1.74 | 2 | 10
14 | 95 | CONCLUIDO | 1.308 | 76.45 | 72.31 | 96.41 | 1.28 | 45 | 207.43 | 53.44 | 15 | 43 | 44 | 25817.56 | 902.51 | 2276.95 | 235.1 | 175.94 | 27649.67 | 0.75 | 0.87 | 36.74 | 1.65 | 2 | 10
15 | 95 | CONCLUIDO | 1.3131 | 76.15 | 72.16 | 105.6 | 1.36 | 41 | 209.03 | 53.44 | 16 | 39 | 44.6 | 26014.91 | 893.25 | 2277 | 230.27 | 175.94 | 25254.18 | 0.76 | 0.87 | 36.73 | 1.5 | 2 | 10
16 | 95 | CONCLUIDO | 1.316 | 75.99 | 72.07 | 110.87 | 1.43 | 39 | 210.64 | 53.44 | 17 | 37 | 45.21 | 26213.09 | 884.78 | 2276.9 | 227.1 | 175.94 | 23677.86 | 0.77 | 0.87 | 36.73 | 1.41 | 2 | 10
17 | 95 | CONCLUIDO | 1.3198 | 75.77 | 71.96 | 119.93 | 1.51 | 36 | 212.25 | 53.44 | 18 | 34 | 45.82 | 26412.11 | 876.45 | 2277.07 | 223.61 | 175.94 | 21950.29 | 0.79 | 0.87 | 36.72 | 1.3 | 2 | 10
18 | 95 | CONCLUIDO | 1.3224 | 75.62 | 71.88 | 126.85 | 1.58 | 34 | 213.87 | 53.44 | 19 | 32 | 46.44 | 26611.98 | 867.98 | 2276.89 | 220.86 | 175.94 | 20587 | 0.8 | 0.87 | 36.72 | 1.23 | 2 | 10
19 | 95 | CONCLUIDO | 1.3249 | 75.48 | 71.82 | 134.66 | 1.65 | 32 | 215.5 | 53.44 | 20 | 30 | 47.07 | 26812.71 | 857.84 | 2276.82 | 218.88 | 175.94 | 19607.22 | 0.8 | 0.87 | 36.71 | 1.16 | 2 | 10
20 | 95 | CONCLUIDO | 1.3279 | 75.31 | 71.72 | 143.45 | 1.72 | 30 | 217.14 | 53.44 | 21 | 28 | 47.7 | 27014.3 | 848.08 | 2276.92 | 215.86 | 175.94 | 18107.45 | 0.82 | 0.87 | 36.71 | 1.07 | 2 | 10
21 | 95 | CONCLUIDO | 1.3289 | 75.25 | 71.7 | 148.35 | 1.79 | 29 | 218.78 | 53.44 | 22 | 27 | 48.34 | 27216.79 | 841.34 | 2276.84 | 215.07 | 175.94 | 17713.03 | 0.82 | 0.87 | 36.71 | 1.05 | 2 | 10
22 | 95 | CONCLUIDO | 1.3321 | 75.07 | 71.6 | 159.11 | 1.85 | 27 | 220.43 | 53.44 | 23 | 25 | 48.99 | 27420.16 | 831.76 | 2276.93 | 211.63 | 175.94 | 16003.27 | 0.83 | 0.88 | 36.7 | 0.94 | 2 | 10
23 | 95 | CONCLUIDO | 1.3331 | 75.01 | 71.58 | 165.18 | 1.92 | 26 | 222.08 | 53.44 | 24 | 17 | 49.65 | 27624.44 | 823.71 | 2276.85 | 210.63 | 175.94 | 15509.44 | 0.84 | 0.88 | 36.71 | 0.92 | 2 | 10
24 | 95 | CONCLUIDO | 1.3325 | 75.05 | 71.61 | 165.26 | 1.99 | 26 | 223.75 | 53.44 | 25 | 4 | 50.31 | 27829.77 | 822.18 | 2277.16 | 211.03 | 175.94 | 15709.94 | 0.83 | 0.88 | 36.73 | 0.96 | 2 | 10
25 | 95 | CONCLUIDO | 1.3338 | 74.98 | 71.58 | 171.78 | 2.05 | 25 | 225.42 | 53.44 | 26 | 0 | 50.98 | 28035.92 | 826.25 | 2277.21 | 209.5 | 175.94 | 14951.74 | 0.84 | 0.88 | 36.74 | 0.92 | 2 | 10
0 | 55 | CONCLUIDO | 0.845 | 118.34 | 98.89 | 8.16 | 0.15 | 727 | 116.05 | 43.4 | 1 | 725 | 16.65 | 14546.17 | 1001.89 | 2285.86 | 1120.62 | 175.94 | 466997.87 | 0.16 | 0.64 | 37.84 | 28.11 | 2 | 10
1 | 55 | CONCLUIDO | 1.1001 | 90.9 | 81.77 | 16.63 | 0.3 | 295 | 117.34 | 43.4 | 2 | 293 | 16.94 | 14705.49 | 817.89 | 2279.44 | 549.89 | 175.94 | 183796.91 | 0.32 | 0.77 | 37.14 | 11.08 | 2 | 10
2 | 55 | CONCLUIDO | 1.1899 | 84.04 | 77.56 | 25.29 | 0.45 | 184 | 118.63 | 43.4 | 3 | 182 | 17.23 | 14865.24 | 763.26 | 2278.63 | 409.73 | 175.94 | 114269.48 | 0.43 | 0.81 | 36.97 | 6.88 | 2 | 10
3 | 55 | CONCLUIDO | 1.2381 | 80.77 | 75.53 | 34.33 | 0.59 | 132 | 119.93 | 43.4 | 4 | 130 | 17.53 | 15025.44 | 729.56 | 2277.94 | 342.4 | 175.94 | 80866.46 | 0.51 | 0.83 | 36.87 | 4.86 | 2 | 10
4 | 55 | CONCLUIDO | 1.2653 | 79.03 | 74.49 | 43.39 | 0.73 | 103 | 121.23 | 43.4 | 5 | 101 | 17.83 | 15186.08 | 706.37 | 2278.07 | 307.42 | 175.94 | 63519.64 | 0.57 | 0.84 | 36.83 | 3.82 | 2 | 10
5 | 55 | CONCLUIDO | 1.2853 | 77.8 | 73.73 | 53.3 | 0.86 | 83 | 122.54 | 43.4 | 6 | 81 | 18.14 | 15347.16 | 684.54 | 2277.5 | 282.39 | 175.94 | 51106.65 | 0.62 | 0.85 | 36.8 | 3.07 | 2 | 10
6 | 55 | CONCLUIDO | 1.3005 | 76.9 | 73.16 | 63.62 | 1 | 69 | 123.85 | 43.4 | 7 | 67 | 18.45 | 15508.69 | 664.88 | 2277.57 | 263.55 | 175.94 | 41756.71 | 0.67 | 0.86 | 36.77 | 2.5 | 2 | 10
7 | 55 | CONCLUIDO | 1.31 | 76.33 | 72.84 | 74.08 | 1.13 | 59 | 125.16 | 43.4 | 8 | 57 | 18.76 | 15670.68 | 645.69 | 2277.13 | 252.53 | 175.94 | 36294.64 | 0.7 | 0.86 | 36.77 | 2.18 | 2 | 10
8 | 55 | CONCLUIDO | 1.3189 | 75.82 | 72.52 | 85.31 | 1.26 | 51 | 126.48 | 43.4 | 9 | 49 | 19.08 | 15833.12 | 627.04 | 2277.16 | 242.15 | 175.94 | 31145.5 | 0.73 | 0.86 | 36.74 | 1.86 | 2 | 10
9 | 55 | CONCLUIDO | 1.3249 | 75.48 | 72.32 | 96.42 | 1.38 | 45 | 127.8 | 43.4 | 10 | 37 | 19.4 | 15996.02 | 608.32 | 2277.19 | 235.07 | 175.94 | 27633.1 | 0.75 | 0.87 | 36.75 | 1.66 | 2 | 10
10 | 55 | CONCLUIDO | 1.327 | 75.36 | 72.24 | 100.81 | 1.5 | 43 | 129.13 | 43.4 | 11 | 2 | 19.73 | 16159.39 | 605.68 | 2277.38 | 231.21 | 175.94 | 25715.59 | 0.76 | 0.87 | 36.78 | 1.59 | 2 | 10
11 | 55 | CONCLUIDO | 1.3268 | 75.37 | 72.26 | 100.83 | 1.63 | 43 | 130.45 | 43.4 | 12 | 0 | 20.05 | 16323.22 | 611.08 | 2277.29 | 231.56 | 175.94 | 25890.37 | 0.76 | 0.87 | 36.79 | 1.6 | 2 | 10

## gráficos
Selecione o eixo X:
Selecione o eixo Y:
Selecione o eixo Z:
Eixo X | Eixo Y | Eixo Z

## hidden (hidden)
Unnamed: 0
Volume de calda [L]
STATUS
Capacidade operacional [ha/h]
Tempo de missao [h]
Tempo util [h]
Tempo por voo [min]
Autonomia Projetada [h]
N° Voos
MTOW [kg]
Massa Estrutura [kg]
Combustível [kg]
Abastecimentos
Massa gerador
Potência gerador [W]
Combustível consumido [L]
Calda cons [L]
Distância percorrida [km]
Distância Pulverizando [km]
RTL ACUMULADO[m]
EOC [km/km]
EOC [h/h]
Tempo de manobra [h]
Tempo rtl_rtw [h]
V pulv [m/s]
V desloc [m/s]