## RESULTADOS_18
Unnamed: 0 | Volume de calda [L] | STATUS | Capacidade operacional [ha/h] | Tempo de missao [h] | Tempo util [h] | Tempo por voo [min] | Autonomia Projetada [h] | N° Voos | MTOW [kg] | Massa Estrutura [kg] | Combustível [kg] | Abastecimentos | Massa gerador | Potência gerador [W] | Combustível consumido [L] | Calda cons [L] | Distância percorrida [km] | Distância Pulverizando [km] | RTL ACUMULADO[m] | EOC [km/km] | EOC [h/h] | Tempo de manobra [h] | Tempo rtl_rtw [h] | V pulv [m/s] | V desloc [m/s] | Preço Total por ha Simples [R$/ha] | Preço Total por ha Presumido [R$/ha] | Preço Total por ha Real [R$/ha] | Preço Total Simples [R$] | Preço Total Presumido [R$] | Prod CAPEX [ha/h/R$] | Dias Trabalhados | Preço Total Real [R$]
0 | 100 | CONCLUIDO | 1.5023 | 66.56 | 45.88 | 5.9 | 0.09 | 467 | 194.77 | 54.38 | 1 | 465 | 39.4 | 24256.19 | 639.4 | 2602.37 | 745.76 | 113.82 | 309305.98 | 0.15 | 0.5 | 10.19 | 18.58 | 2 | 10 | 985.8947 | 1348.9447 | 1220.2033 | 985894.7253 | 1348944.6577 | 2.5952e-06 | 10.8333 | 1220203.2728
1 | 100 | CONCLUIDO | 2.3508 | 42.54 | 33.57 | 12.13 | 0.18 | 166 | 196.32 | 54.38 | 2 | 164 | 39.95 | 24447.22 | 457.27 | 2600.36 | 333.14 | 113.82 | 104501.91 | 0.34 | 0.69 | 9.68 | 6.28 | 2 | 10 | 492.978 | 674.5142 | 610.1395 | 492977.9587 | 674514.1918 | 4.061e-06 | 6.9238 | 610139.504
2 | 100 | CONCLUIDO | 2.6713 | 37.43 | 31.03 | 18.62 | 0.27 | 100 | 197.88 | 54.38 | 3 | 98 | 40.5 | 24639 | 411.88 | 2599.74 | 248.53 | 113.82 | 62526.41 | 0.46 | 0.74 | 9.57 | 3.75 | 2 | 10 | 408.7103 | 559.2155 | 505.8447 | 408710.3175 | 559215.4874 | 4.6147e-06 | 6.0921 | 505844.7462
3 | 100 | CONCLUIDO | 2.8405 | 35.21 | 29.93 | 25.29 | 0.36 | 71 | 199.44 | 54.38 | 4 | 69 | 41.06 | 24831.54 | 385.75 | 2599.84 | 211.7 | 113.82 | 44256.53 | 0.54 | 0.77 | 9.53 | 2.65 | 2 | 10 | 364.5353 | 498.7732 | 451.171 | 364535.27 | 498773.2386 | 4.907e-06 | 5.7308 | 451171.0207
4 | 100 | CONCLUIDO | 2.95 | 33.9 | 29.28 | 32.54 | 0.44 | 54 | 201.01 | 54.38 | 5 | 52 | 41.63 | 25024.84 | 366.4 | 2599.66 | 190.13 | 113.82 | 33554.98 | 0.6 | 0.79 | 9.5 | 2 | 2 | 10 | 344.8049 | 471.7772 | 426.7515 | 344804.8764 | 471777.2436 | 5.0962e-06 | 5.5176 | 426751.4856
5 | 100 | CONCLUIDO | 3.0258 | 33.05 | 28.86 | 40.27 | 0.53 | 43 | 202.58 | 54.38 | 6 | 41 | 42.2 | 25218.93 | 347.85 | 2599.55 | 176.16 | 113.82 | 26627.03 | 0.65 | 0.8 | 9.48 | 1.58 | 2 | 10 | 329.5586 | 450.9166 | 407.8817 | 329558.5838 | 450916.5934 | 5.2271e-06 | 5.3792 | 407881.7466
6 | 100 | CONCLUIDO | 3.0855 | 32.41 | 28.53 | 48.91 | 0.61 | 35 | 204.16 | 54.38 | 7 | 33 | 42.78 | 25413.94 | 330.36 | 2599.59 | 165.22 | 113.82 | 21195.89 | 0.69 | 0.81 | 9.46 | 1.25 | 2 | 10 | 304.9133 | 417.1958 | 377.3792 | 304913.2502 | 417195.7608 | 5.3303e-06 | 5.2751 | 377379.1829
7 | 100 | CONCLUIDO | 3.1198 | 32.05 | 28.37 | 56.74 | 0.69 | 30 | 205.75 | 54.38 | 8 | 24 | 43.37 | 25609.61 | 315.29 | 2599.35 | 159.62 | 113.82 | 18422.2 | 0.71 | 0.81 | 9.46 | 1.09 | 2 | 10 | 295.7524 | 404.6614 | 366.0411 | 295752.3572 | 404661.4228 | 5.3895e-06 | 5.2165 | 366041.1046
8 | 100 | CONCLUIDO | 3.1321 | 31.93 | 28.32 | 60.69 | 0.77 | 28 | 207.34 | 54.38 | 9 | 2 | 43.96 | 25806.1 | 309.34 | 2600.09 | 157.1 | 113.82 | 17168.74 | 0.72 | 0.81 | 9.49 | 1.04 | 2 | 10 | 292.2942 | 399.9298 | 361.7611 | 292294.2218 | 399929.8493 | 5.4108e-06 | 5.1969 | 361761.1058
9 | 100 | CONCLUIDO | 3.1401 | 31.85 | 28.28 | 62.84 | 0.85 | 27 | 208.94 | 54.38 | 10 | 0 | 44.56 | 26003.41 | 310.31 | 2600.12 | 155.6 | 113.82 | 16426.25 | 0.73 | 0.81 | 9.49 | 1 | 2 | 10 | 292.1411 | 399.7204 | 361.5716 | 292141.1451 | 399720.4031 | 5.4246e-06 | 5.1839 | 361571.6489

## RESULTADOS_6
Unnamed: 0 | Volume de calda [L] | STATUS | Capacidade operacional [ha/h] | Tempo de missao [h] | Tempo util [h] | Tempo por voo [min] | Autonomia Projetada [h] | N° Voos | MTOW [kg] | Massa Estrutura [kg] | Combustível [kg] | Abastecimentos | Massa gerador | Potência gerador [W] | Combustível consumido [L] | Calda cons [L] | Distância percorrida [km] | Distância Pulverizando [km] | RTL ACUMULADO[m] | EOC [km/km] | EOC [h/h] | Tempo de manobra [h] | Tempo rtl_rtw [h] | V pulv [m/s] | V desloc [m/s] | Preço Total por ha Simples [R$/ha] | Preço Total por ha Presumido [R$/ha] | Preço Total por ha Real [R$/ha] | Preço Total Simples [R$] | Preço Total Presumido [R$] | Prod CAPEX [ha/h/R$] | Dias Trabalhados | Preço Total Real [R$]
0 | 40 | CONCLUIDO | 2.4515 | 40.79 | 35.02 | 10.35 | 0.2 | 203 | 89.87 | 37.55 | 1 | 201 | 11.32 | 11317.98 | 279.14 | 2600.24 | 380.99 | 113.82 | 128242.09 | 0.3 | 0.66 | 9.76 | 7.73 | 2 | 10 | 337.7263 | 462.092 | 417.9906 | 337726.2901 | 462092.0095 | 5.4394e-06 | 6.639 | 417990.5967
1 | 40 | CONCLUIDO | 2.9818 | 33.54 | 30.14 | 23.49 | 0.39 | 77 | 91.1 | 37.55 | 2 | 69 | 11.54 | 11468.97 | 211.26 | 2599.76 | 218.57 | 113.82 | 47659.53 | 0.52 | 0.76 | 9.54 | 2.86 | 2 | 10 | 239.1044 | 327.1531 | 295.9301 | 239104.366 | 327153.1421 | 6.616e-06 | 5.459 | 295930.1054
2 | 40 | CONCLUIDO | 3.0347 | 32.95 | 29.77 | 27.06 | 0.57 | 66 | 92.32 | 37.55 | 3 | 0 | 11.77 | 11620.34 | 203.19 | 2600.79 | 203.27 | 113.82 | 40067.08 | 0.56 | 0.77 | 9.6 | 2.48 | 2 | 10 | 232.476 | 318.0839 | 287.7264 | 232475.9567 | 318083.8601 | 6.7334e-06 | 5.363 | 287726.3829

## RESULTADOS_4
Unnamed: 0 | Volume de calda [L] | STATUS | Capacidade operacional [ha/h] | Tempo de missao [h] | Tempo util [h] | Tempo por voo [min] | Autonomia Projetada [h] | N° Voos | MTOW [kg] | Massa Estrutura [kg] | Combustível [kg] | Abastecimentos | Massa gerador | Potência gerador [W] | Combustível consumido [L] | Calda cons [L] | Distância percorrida [km] | Distância Pulverizando [km] | RTL ACUMULADO[m] | EOC [km/km] | EOC [h/h] | Tempo de manobra [h] | Tempo rtl_rtw [h] | V pulv [m/s] | V desloc [m/s] | Preço Total por ha Simples [R$/ha] | Preço Total por ha Presumido [R$/ha] | Preço Total por ha Real [R$/ha] | Preço Total Simples [R$] | Preço Total Presumido [R$] | Prod CAPEX [ha/h/R$] | Dias Trabalhados | Preço Total Real [R$]
0 | 30 | CONCLUIDO | 2.6634 | 37.55 | 33.26 | 12.71 | 0.24 | 157 | 71.52 | 32.27 | 1 | 155 | 8.25 | 9054.6 | 216.1 | 2600.22 | 322.09 | 113.82 | 99020.88 | 0.35 | 0.69 | 9.69 | 5.97 | 2 | 10 | 264.631 | 362.0798 | 327.5234 | 264631.0118 | 362079.825 | 6.3521e-06 | 6.1117 | 327523.4347
1 | 30 | CONCLUIDO | 2.9576 | 33.81 | 30.6 | 20.86 | 0.48 | 88 | 72.7 | 32.27 | 2 | 0 | 8.43 | 9200.25 | 181.27 | 2601.57 | 230 | 113.82 | 53321.72 | 0.49 | 0.75 | 9.67 | 3.32 | 2 | 10 | 218.8545 | 299.4463 | 270.8676 | 218854.4536 | 299446.3186 | 7.0538e-06 | 5.5029 | 270867.5823

## RESULTADOS_1
Unnamed: 0 | Volume de calda [L] | STATUS | Capacidade operacional [ha/h] | Tempo de missao [h] | Tempo util [h] | Tempo por voo [min] | Autonomia Projetada [h] | N° Voos | MTOW [kg] | Massa Estrutura [kg] | Combustível [kg] | Abastecimentos | Massa gerador | Potência gerador [W] | Combustível consumido [L] | Calda cons [L] | Distância percorrida [km] | Distância Pulverizando [km] | RTL ACUMULADO[m] | EOC [km/km] | EOC [h/h] | Tempo de manobra [h] | Tempo rtl_rtw [h] | V pulv [m/s] | V desloc [m/s] | Preço Total por ha Simples [R$/ha] | Preço Total por ha Presumido [R$/ha] | Preço Total por ha Real [R$/ha] | Preço Total Simples [R$] | Preço Total Presumido [R$] | Prod CAPEX [ha/h/R$] | Dias Trabalhados | Preço Total Real [R$]
0 | 15 | CONCLUIDO | 2.6591 | 37.61 | 33.96 | 11.64 | 0.43 | 175 | 39.78 | 19.54 | 1 | 0 | 4.24 | 5140 | 135.14 | 2603.59 | 337.32 | 113.82 | 106543.58 | 0.34 | 0.68 | 9.94 | 6.67 | 2 | 10 | 204.6066 | 279.9518 | 253.2336 | 204606.6397 | 279951.8311 | 7.4477e-06 | 6.1214 | 253233.6212

## RESULTADOS_12
Unnamed: 0 | Volume de calda [L] | STATUS | Capacidade operacional [ha/h] | Tempo de missao [h] | Tempo util [h] | Tempo por voo [min] | Autonomia Projetada [h] | N° Voos | MTOW [kg] | Massa Estrutura [kg] | Combustível [kg] | Abastecimentos | Massa gerador | Potência gerador [W] | Combustível consumido [L] | Calda cons [L] | Distância percorrida [km] | Distância Pulverizando [km] | RTL ACUMULADO[m] | EOC [km/km] | EOC [h/h] | Tempo de manobra [h] | Tempo rtl_rtw [h] | V pulv [m/s] | V desloc [m/s] | Preço Total por ha Simples [R$/ha] | Preço Total por ha Presumido [R$/ha] | Preço Total por ha Real [R$/ha] | Preço Total Simples [R$] | Preço Total Presumido [R$] | Prod CAPEX [ha/h/R$] | Dias Trabalhados | Preço Total Real [R$]
0 | 70 | CONCLUIDO | 1.9309 | 51.79 | 40.08 | 7.33 | 0.12 | 328 | 141.81 | 47.83 | 1 | 326 | 22.98 | 17723.39 | 450.59 | 2602.01 | 551.43 | 113.82 | 212834.85 | 0.21 | 0.57 | 9.94 | 12.79 | 2 | 10 | 585.505 | 801.1137 | 724.6566 | 585504.9841 | 801113.75 | 3.69e-06 | 8.4294 | 724656.578
1 | 70 | CONCLUIDO | 2.6443 | 37.82 | 31.98 | 15.35 | 0.25 | 125 | 143.17 | 47.83 | 2 | 123 | 23.34 | 17891.86 | 343.82 | 2600.18 | 279.81 | 113.82 | 78039.59 | 0.41 | 0.72 | 9.62 | 4.69 | 2 | 10 | 361.7328 | 494.9387 | 447.7025 | 361732.7557 | 494938.7149 | 5.0533e-06 | 6.1556 | 447702.4586
2 | 70 | CONCLUIDO | 2.905 | 34.42 | 30.03 | 24.02 | 0.37 | 75 | 144.54 | 47.83 | 3 | 73 | 23.71 | 18060.85 | 306.14 | 2599.69 | 214.92 | 113.82 | 45847.49 | 0.53 | 0.77 | 9.54 | 2.75 | 2 | 10 | 306.8649 | 419.8661 | 379.7947 | 306864.9051 | 419866.101 | 5.5515e-06 | 5.6022 | 379794.6696
3 | 70 | CONCLUIDO | 3.0451 | 32.84 | 29.14 | 34.28 | 0.49 | 51 | 145.92 | 47.83 | 4 | 49 | 24.09 | 18230.35 | 278.26 | 2599.64 | 185.47 | 113.82 | 31239.24 | 0.61 | 0.79 | 9.49 | 1.86 | 2 | 10 | 283.3476 | 387.6886 | 350.6882 | 283347.5626 | 387688.6355 | 5.8192e-06 | 5.3451 | 350688.1763
4 | 70 | CONCLUIDO | 3.1169 | 32.08 | 28.73 | 44.2 | 0.6 | 39 | 147.3 | 47.83 | 5 | 13 | 24.47 | 18400.38 | 257.14 | 2600.05 | 170.67 | 113.82 | 23903.13 | 0.67 | 0.8 | 9.5 | 1.45 | 2 | 10 | 257.9442 | 352.9306 | 319.2474 | 257944.1828 | 352930.6105 | 5.9564e-06 | 5.2214 | 319247.4084
5 | 70 | CONCLUIDO | 3.1159 | 32.09 | 28.74 | 44.21 | 0.71 | 39 | 148.68 | 47.83 | 6 | 0 | 24.85 | 18570.94 | 258.82 | 2600.16 | 170.15 | 113.82 | 23639.28 | 0.67 | 0.8 | 9.53 | 1.46 | 2 | 10 | 258.7482 | 354.0307 | 320.2425 | 258748.2296 | 354030.743 | 5.9545e-06 | 5.223 | 320242.5457

## RESULTADOS_16
Unnamed: 0 | Volume de calda [L] | STATUS | Capacidade operacional [ha/h] | Tempo de missao [h] | Tempo util [h] | Tempo por voo [min] | Autonomia Projetada [h] | N° Voos | MTOW [kg] | Massa Estrutura [kg] | Combustível [kg] | Abastecimentos | Massa gerador | Potência gerador [W] | Combustível consumido [L] | Calda cons [L] | Distância percorrida [km] | Distância Pulverizando [km] | RTL ACUMULADO[m] | EOC [km/km] | EOC [h/h] | Tempo de manobra [h] | Tempo rtl_rtw [h] | V pulv [m/s] | V desloc [m/s] | Preço Total por ha Simples [R$/ha] | Preço Total por ha Presumido [R$/ha] | Preço Total por ha Real [R$/ha] | Preço Total Simples [R$] | Preço Total Presumido [R$] | Prod CAPEX [ha/h/R$] | Dias Trabalhados | Preço Total Real [R$]
0 | 90 | CONCLUIDO | 1.6371 | 61.08 | 43.8 | 6.29 | 0.1 | 418 | 176.73 | 52.44 | 1 | 416 | 33.29 | 22031.19 | 572.29 | 2602.51 | 676.36 | 113.82 | 274850.8 | 0.17 | 0.53 | 10.09 | 16.5 | 2 | 10 | 835.1067 | 1142.6299 | 1033.5789 | 835106.7304 | 1142629.8709 | 2.915e-06 | 9.9414 | 1033578.8797
1 | 90 | CONCLUIDO | 2.4417 | 40.96 | 33.1 | 12.98 | 0.2 | 153 | 178.21 | 52.44 | 2 | 151 | 33.77 | 22213.89 | 420.65 | 2600.04 | 316.98 | 113.82 | 96483.72 | 0.36 | 0.7 | 9.67 | 5.81 | 2 | 10 | 452.1068 | 618.5925 | 559.5549 | 452106.8206 | 618592.4974 | 4.3477e-06 | 6.6667 | 559554.8977
2 | 90 | CONCLUIDO | 2.7475 | 36.4 | 30.7 | 20.02 | 0.3 | 92 | 179.7 | 52.44 | 3 | 90 | 34.26 | 22397.24 | 377.79 | 2599.83 | 237.34 | 113.82 | 56970.18 | 0.48 | 0.75 | 9.56 | 3.42 | 2 | 10 | 366.0793 | 500.8859 | 453.082 | 366079.306 | 500885.8568 | 4.8922e-06 | 5.9245 | 453082.0136
3 | 90 | CONCLUIDO | 2.9116 | 34.35 | 29.65 | 27.8 | 0.39 | 64 | 181.19 | 52.44 | 4 | 62 | 34.75 | 22581.25 | 351.38 | 2599.61 | 202.53 | 113.82 | 39705.45 | 0.56 | 0.78 | 9.51 | 2.37 | 2 | 10 | 337.0659 | 461.1885 | 417.1733 | 337065.9486 | 461188.5012 | 5.1844e-06 | 5.5908 | 417173.3179
4 | 90 | CONCLUIDO | 3.0095 | 33.23 | 29.07 | 35.59 | 0.49 | 49 | 182.69 | 52.44 | 5 | 47 | 35.25 | 22766.06 | 331.05 | 2599.34 | 183.09 | 113.82 | 30060.64 | 0.62 | 0.79 | 9.49 | 1.79 | 2 | 10 | 319.1209 | 436.6353 | 394.9634 | 319120.8841 | 436635.2723 | 5.3587e-06 | 5.4085 | 394963.4147
5 | 90 | CONCLUIDO | 3.0758 | 32.51 | 28.7 | 44.16 | 0.58 | 39 | 184.19 | 52.44 | 6 | 37 | 35.75 | 22951.43 | 311.47 | 2599.5 | 170.83 | 113.82 | 23978.21 | 0.67 | 0.8 | 9.48 | 1.43 | 2 | 10 | 305.2013 | 417.5899 | 377.7357 | 305201.2783 | 417589.8535 | 5.4768e-06 | 5.2913 | 377735.664
6 | 90 | CONCLUIDO | 3.1229 | 32.02 | 28.46 | 53.37 | 0.67 | 32 | 185.7 | 52.44 | 7 | 20 | 36.26 | 23137.49 | 294.11 | 2599.45 | 162.5 | 113.82 | 19852.24 | 0.7 | 0.81 | 9.48 | 1.19 | 2 | 10 | 282.3978 | 386.3891 | 349.5127 | 282397.8145 | 386389.1483 | 5.5607e-06 | 5.2116 | 349512.7103
7 | 90 | CONCLUIDO | 3.1382 | 31.87 | 28.38 | 56.76 | 0.76 | 30 | 187.22 | 52.44 | 8 | 0 | 36.78 | 23324.24 | 291.08 | 2599.78 | 158.46 | 113.82 | 17840.57 | 0.72 | 0.81 | 9.5 | 1.1 | 2 | 10 | 280.0268 | 383.145 | 346.5782 | 280026.8059 | 383145.0297 | 5.5879e-06 | 5.1872 | 346578.2058

## RESULTADOS_0
Unnamed: 0 | Volume de calda [L] | STATUS | Capacidade operacional [ha/h] | Tempo de missao [h] | Tempo util [h] | Tempo por voo [min] | Autonomia Projetada [h] | N° Voos | MTOW [kg] | Massa Estrutura [kg] | Combustível [kg] | Abastecimentos | Massa gerador | Potência gerador [W] | Combustível consumido [L] | Calda cons [L] | Distância percorrida [km] | Distância Pulverizando [km] | RTL ACUMULADO[m] | EOC [km/km] | EOC [h/h] | Tempo de manobra [h] | Tempo rtl_rtw [h] | V pulv [m/s] | V desloc [m/s] | Preço Total por ha Simples [R$/ha] | Preço Total por ha Presumido [R$/ha] | Preço Total por ha Real [R$/ha] | Preço Total Simples [R$] | Preço Total Presumido [R$] | Prod CAPEX [ha/h/R$] | Dias Trabalhados | Preço Total Real [R$]
0 | 10 | CONCLUIDO | 2.392 | 41.81 | 37.26 | 8.57 | 0.64 | 261 | 26.11 | 12.1 | 1 | 0 | 3.01 | 3454.41 | 108.38 | 2603.74 | 443.52 | 113.82 | 159217.58 | 0.26 | 0.62 | 10.19 | 9.97 | 2 | 10 | 204.1138 | 279.2775 | 252.6236 | 204113.7672 | 279277.4612 | 7.2944e-06 | 6.805 | 252623.6123

## RESULTADOS_7
Unnamed: 0 | Volume de calda [L] | STATUS | Capacidade operacional [ha/h] | Tempo de missao [h] | Tempo util [h] | Tempo por voo [min] | Autonomia Projetada [h] | N° Voos | MTOW [kg] | Massa Estrutura [kg] | Combustível [kg] | Abastecimentos | Massa gerador | Potência gerador [W] | Combustível consumido [L] | Calda cons [L] | Distância percorrida [km] | Distância Pulverizando [km] | RTL ACUMULADO[m] | EOC [km/km] | EOC [h/h] | Tempo de manobra [h] | Tempo rtl_rtw [h] | V pulv [m/s] | V desloc [m/s] | Preço Total por ha Simples [R$/ha] | Preço Total por ha Presumido [R$/ha] | Preço Total por ha Real [R$/ha] | Preço Total Simples [R$] | Preço Total Presumido [R$] | Prod CAPEX [ha/h/R$] | Dias Trabalhados | Preço Total Real [R$]
0 | 45 | CONCLUIDO | 2.3553 | 42.46 | 35.87 | 9.61 | 0.18 | 224 | 98.71 | 39.72 | 1 | 222 | 12.99 | 12407.75 | 308.48 | 2600.57 | 410.32 | 113.82 | 142801.85 | 0.28 | 0.64 | 9.77 | 8.58 | 2 | 10 | 370.3773 | 506.7666 | 458.4015 | 370377.3163 | 506766.584 | 5.0691e-06 | 6.9108 | 458401.4925
1 | 45 | CONCLUIDO | 2.9149 | 34.31 | 30.53 | 21.06 | 0.35 | 87 | 99.95 | 39.72 | 2 | 85 | 13.24 | 12561.45 | 237.45 | 2599.93 | 231.58 | 113.82 | 54115.53 | 0.49 | 0.75 | 9.56 | 3.25 | 2 | 10 | 259.1356 | 354.5607 | 320.7219 | 259135.5637 | 354560.7104 | 6.2734e-06 | 5.5843 | 320721.9339
2 | 45 | CONCLUIDO | 3.0592 | 32.69 | 29.49 | 29.99 | 0.52 | 59 | 101.2 | 39.72 | 3 | 1 | 13.49 | 12715.54 | 212.35 | 2600.58 | 194.22 | 113.82 | 35573.51 | 0.59 | 0.78 | 9.58 | 2.21 | 2 | 10 | 238.6723 | 326.562 | 295.3954 | 238672.3268 | 326562.007 | 6.584e-06 | 5.3206 | 295395.3874
3 | 45 | CONCLUIDO | 3.059 | 32.69 | 29.49 | 29.99 | 0.69 | 59 | 102.45 | 39.72 | 4 | 0 | 13.74 | 12870.03 | 214.78 | 2600.58 | 194.22 | 113.82 | 35573.73 | 0.59 | 0.78 | 9.59 | 2.21 | 2 | 10 | 239.7622 | 328.0532 | 296.7443 | 239762.1923 | 328053.2091 | 6.5836e-06 | 5.3206 | 296744.2713

## RESULTADOS_10
Unnamed: 0 | Volume de calda [L] | STATUS | Capacidade operacional [ha/h] | Tempo de missao [h] | Tempo util [h] | Tempo por voo [min] | Autonomia Projetada [h] | N° Voos | MTOW [kg] | Massa Estrutura [kg] | Combustível [kg] | Abastecimentos | Massa gerador | Potência gerador [W] | Combustível consumido [L] | Calda cons [L] | Distância percorrida [km] | Distância Pulverizando [km] | RTL ACUMULADO[m] | EOC [km/km] | EOC [h/h] | Tempo de manobra [h] | Tempo rtl_rtw [h] | V pulv [m/s] | V desloc [m/s] | Preço Total por ha Simples [R$/ha] | Preço Total por ha Presumido [R$/ha] | Preço Total por ha Real [R$/ha] | Preço Total Simples [R$] | Preço Total Presumido [R$] | Prod CAPEX [ha/h/R$] | Dias Trabalhados | Preço Total Real [R$]
0 | 60 | CONCLUIDO | 2.089 | 47.87 | 38.4 | 8.03 | 0.14 | 287 | 124.63 | 45 | 1 | 285 | 18.64 | 15605.44 | 393.89 | 2601.38 | 495.18 | 113.82 | 184917.11 | 0.23 | 0.6 | 9.88 | 11.11 | 2 | 10 | 490.4046 | 670.9932 | 606.9546 | 490404.5968 | 670993.2044 | 4.1645e-06 | 7.7913 | 606954.5547
1 | 60 | CONCLUIDO | 2.745 | 36.43 | 31.46 | 17.01 | 0.28 | 111 | 125.95 | 45 | 2 | 109 | 18.95 | 15767.7 | 304.57 | 2599.7 | 262.62 | 113.82 | 69516.89 | 0.43 | 0.73 | 9.6 | 4.18 | 2 | 10 | 314.5052 | 430.3198 | 389.2507 | 314505.1561 | 430319.8296 | 5.4722e-06 | 5.9294 | 389250.709
2 | 60 | CONCLUIDO | 2.9865 | 33.48 | 29.69 | 27.41 | 0.42 | 65 | 127.27 | 45 | 3 | 63 | 19.27 | 15930.42 | 266.8 | 2599.76 | 203.71 | 113.82 | 40291.64 | 0.56 | 0.77 | 9.52 | 2.41 | 2 | 10 | 276.9372 | 378.9177 | 342.7543 | 276937.1984 | 378917.6925 | 5.9536e-06 | 5.4492 | 342754.3198
3 | 60 | CONCLUIDO | 3.097 | 32.29 | 28.98 | 37.8 | 0.55 | 46 | 128.59 | 45 | 4 | 16 | 19.59 | 16093.6 | 241.01 | 2599.45 | 178.7 | 113.82 | 27879.03 | 0.64 | 0.79 | 9.53 | 1.7 | 2 | 10 | 247.1119 | 338.1095 | 305.8408 | 247111.9428 | 338109.4619 | 6.1739e-06 | 5.2555 | 305840.7694
4 | 60 | CONCLUIDO | 3.1007 | 32.25 | 28.97 | 38.62 | 0.68 | 45 | 129.92 | 45 | 5 | 0 | 19.92 | 16257.24 | 241.16 | 2600.05 | 177.47 | 113.82 | 27269.18 | 0.64 | 0.79 | 9.55 | 1.69 | 2 | 10 | 246.9758 | 337.9232 | 305.6723 | 246975.7942 | 337923.1774 | 6.1813e-06 | 5.249 | 305672.2637

## RESULTADOS_14
Unnamed: 0 | Volume de calda [L] | STATUS | Capacidade operacional [ha/h] | Tempo de missao [h] | Tempo util [h] | Tempo por voo [min] | Autonomia Projetada [h] | N° Voos | MTOW [kg] | Massa Estrutura [kg] | Combustível [kg] | Abastecimentos | Massa gerador | Potência gerador [W] | Combustível consumido [L] | Calda cons [L] | Distância percorrida [km] | Distância Pulverizando [km] | RTL ACUMULADO[m] | EOC [km/km] | EOC [h/h] | Tempo de manobra [h] | Tempo rtl_rtw [h] | V pulv [m/s] | V desloc [m/s] | Preço Total por ha Simples [R$/ha] | Preço Total por ha Presumido [R$/ha] | Preço Total por ha Real [R$/ha] | Preço Total Simples [R$] | Preço Total Presumido [R$] | Prod CAPEX [ha/h/R$] | Dias Trabalhados | Preço Total Real [R$]
0 | 80 | CONCLUIDO | 1.7825 | 56.1 | 41.82 | 6.76 | 0.11 | 371 | 159.12 | 50.28 | 1 | 369 | 27.84 | 19859.16 | 509.12 | 2601.12 | 609.77 | 113.82 | 241789.36 | 0.19 | 0.55 | 10.02 | 14.53 | 2 | 10 | 694.053 | 949.6339 | 859.0022 | 694053.0069 | 949633.9435 | 3.2817e-06 | 9.1309 | 859002.2127
1 | 80 | CONCLUIDO | 2.5441 | 39.31 | 32.5 | 14.03 | 0.22 | 139 | 160.54 | 50.28 | 2 | 137 | 28.26 | 20034.4 | 382.35 | 2600.06 | 297.67 | 113.82 | 86901.31 | 0.38 | 0.71 | 9.64 | 5.22 | 2 | 10 | 399.4689 | 546.5709 | 494.407 | 399468.8679 | 546570.9284 | 4.6839e-06 | 6.3981 | 494406.9662
2 | 80 | CONCLUIDO | 2.8293 | 35.34 | 30.35 | 21.94 | 0.33 | 83 | 161.97 | 50.28 | 3 | 81 | 28.69 | 20210.21 | 342.44 | 2599.8 | 225.38 | 113.82 | 51037.44 | 0.5 | 0.76 | 9.55 | 3.07 | 2 | 10 | 335.8191 | 459.4825 | 415.6301 | 335819.0978 | 459482.505 | 5.209e-06 | 5.752 | 415630.1396
3 | 80 | CONCLUIDO | 2.9718 | 33.65 | 29.46 | 30.47 | 0.43 | 58 | 163.4 | 50.28 | 4 | 56 | 29.12 | 20386.62 | 317.44 | 2599.45 | 195.79 | 113.82 | 36366.19 | 0.58 | 0.78 | 9.51 | 2.18 | 2 | 10 | 311.5046 | 426.2143 | 385.537 | 311504.6087 | 426214.3483 | 5.4713e-06 | 5.4769 | 385537.0491
4 | 80 | CONCLUIDO | 3.0643 | 32.63 | 28.89 | 39.4 | 0.54 | 44 | 164.83 | 50.28 | 5 | 42 | 29.55 | 20563.61 | 294.38 | 2599.64 | 177.04 | 113.82 | 27062.59 | 0.64 | 0.8 | 9.49 | 1.61 | 2 | 10 | 294.0158 | 402.2854 | 363.8918 | 294015.7844 | 402285.3673 | 5.6416e-06 | 5.3109 | 363891.8165
5 | 80 | CONCLUIDO | 3.1222 | 32.03 | 28.58 | 48.99 | 0.64 | 35 | 166.27 | 50.28 | 6 | 17 | 29.99 | 20741.2 | 273.88 | 2599.51 | 165.67 | 113.82 | 21420.35 | 0.69 | 0.8 | 9.5 | 1.3 | 2 | 10 | 269.4484 | 368.6711 | 333.4857 | 269448.3651 | 368671.1404 | 5.7482e-06 | 5.2132 | 333485.6842
6 | 80 | CONCLUIDO | 3.129 | 31.96 | 28.54 | 50.36 | 0.74 | 34 | 167.72 | 50.28 | 7 | 0 | 30.44 | 20919.39 | 275.25 | 2599.87 | 163.97 | 113.82 | 20577.98 | 0.69 | 0.81 | 9.51 | 1.26 | 2 | 10 | 269.5918 | 368.8674 | 333.6633 | 269591.8353 | 368867.4426 | 5.7607e-06 | 5.2018 | 333663.2516

## RESULTADOS_5
Unnamed: 0 | Volume de calda [L] | STATUS | Capacidade operacional [ha/h] | Tempo de missao [h] | Tempo util [h] | Tempo por voo [min] | Autonomia Projetada [h] | N° Voos | MTOW [kg] | Massa Estrutura [kg] | Combustível [kg] | Abastecimentos | Massa gerador | Potência gerador [W] | Combustível consumido [L] | Calda cons [L] | Distância percorrida [km] | Distância Pulverizando [km] | RTL ACUMULADO[m] | EOC [km/km] | EOC [h/h] | Tempo de manobra [h] | Tempo rtl_rtw [h] | V pulv [m/s] | V desloc [m/s] | Preço Total por ha Simples [R$/ha] | Preço Total por ha Presumido [R$/ha] | Preço Total por ha Real [R$/ha] | Preço Total Simples [R$] | Preço Total Presumido [R$] | Prod CAPEX [ha/h/R$] | Dias Trabalhados | Preço Total Real [R$]
0 | 35 | CONCLUIDO | 2.5525 | 39.18 | 34.17 | 11.33 | 0.22 | 181 | 80.84 | 35.1 | 1 | 179 | 9.74 | 10204.21 | 248.78 | 2600.85 | 353.49 | 113.82 | 114598.75 | 0.32 | 0.67 | 9.7 | 6.88 | 2 | 10 | 295.8108 | 404.7414 | 366.1134 | 295810.7989 | 404741.3854 | 5.8589e-06 | 6.377 | 366113.4356
1 | 35 | CONCLUIDO | 2.9967 | 33.37 | 30.17 | 23.82 | 0.43 | 76 | 82.04 | 35.1 | 2 | 10 | 9.94 | 10352.53 | 191.88 | 2601.09 | 216.17 | 113.82 | 46466.25 | 0.53 | 0.76 | 9.64 | 2.89 | 2 | 10 | 225.6551 | 308.7512 | 279.2845 | 225655.0834 | 308751.2403 | 6.8784e-06 | 5.4313 | 279284.4553
2 | 35 | CONCLUIDO | 2.9976 | 33.36 | 30.16 | 23.81 | 0.63 | 76 | 83.25 | 35.1 | 3 | 0 | 10.15 | 10501.19 | 194.38 | 2601.28 | 215.83 | 113.82 | 46295.39 | 0.53 | 0.76 | 9.64 | 2.88 | 2 | 10 | 226.7367 | 310.2311 | 280.6231 | 226736.6915 | 310231.1442 | 6.8805e-06 | 5.4297 | 280623.1192

## RESULTADOS_8
Unnamed: 0 | Volume de calda [L] | STATUS | Capacidade operacional [ha/h] | Tempo de missao [h] | Tempo util [h] | Tempo por voo [min] | Autonomia Projetada [h] | N° Voos | MTOW [kg] | Massa Estrutura [kg] | Combustível [kg] | Abastecimentos | Massa gerador | Potência gerador [W] | Combustível consumido [L] | Calda cons [L] | Distância percorrida [km] | Distância Pulverizando [km] | RTL ACUMULADO[m] | EOC [km/km] | EOC [h/h] | Tempo de manobra [h] | Tempo rtl_rtw [h] | V pulv [m/s] | V desloc [m/s] | Preço Total por ha Simples [R$/ha] | Preço Total por ha Presumido [R$/ha] | Preço Total por ha Real [R$/ha] | Preço Total Simples [R$] | Preço Total Presumido [R$] | Prod CAPEX [ha/h/R$] | Dias Trabalhados | Preço Total Real [R$]
0 | 50 | CONCLUIDO | 2.2619 | 44.21 | 36.73 | 9 | 0.16 | 245 | 107.41 | 41.65 | 1 | 243 | 14.77 | 13481.73 | 337.3 | 2601.28 | 438.59 | 113.82 | 156831.48 | 0.26 | 0.63 | 9.82 | 9.44 | 2 | 10 | 404.9975 | 554.1354 | 501.2495 | 404997.4953 | 554135.4403 | 4.7351e-06 | 7.1956 | 501249.5316
1 | 50 | CONCLUIDO | 2.8593 | 34.97 | 30.83 | 19.47 | 0.32 | 95 | 108.68 | 41.65 | 2 | 93 | 15.03 | 13638.32 | 260.82 | 2600.01 | 241.47 | 113.82 | 59019.21 | 0.47 | 0.75 | 9.57 | 3.54 | 2 | 10 | 277.4655 | 379.6405 | 343.4081 | 277465.4504 | 379640.4702 | 5.9857e-06 | 5.6917 | 343408.1165
2 | 50 | CONCLUIDO | 3.0632 | 32.65 | 29.36 | 31.46 | 0.48 | 56 | 109.96 | 41.65 | 3 | 27 | 15.31 | 13795.21 | 224.18 | 2600.02 | 191.58 | 113.82 | 34268.67 | 0.59 | 0.78 | 9.54 | 2.08 | 2 | 10 | 246.9135 | 337.838 | 305.5952 | 246913.5147 | 337837.9638 | 6.4125e-06 | 5.3141 | 305595.1827
3 | 50 | CONCLUIDO | 3.0782 | 32.49 | 29.27 | 33.14 | 0.63 | 53 | 111.23 | 41.65 | 4 | 0 | 15.58 | 13952.52 | 223.16 | 2600.49 | 187.21 | 113.82 | 32102.38 | 0.61 | 0.79 | 9.57 | 1.99 | 2 | 10 | 245.6067 | 336.0499 | 303.9778 | 245606.7136 | 336049.941 | 6.4439e-06 | 5.2881 | 303977.8063

## RESULTADOS_3
Unnamed: 0 | Volume de calda [L] | STATUS | Capacidade operacional [ha/h] | Tempo de missao [h] | Tempo util [h] | Tempo por voo [min] | Autonomia Projetada [h] | N° Voos | MTOW [kg] | Massa Estrutura [kg] | Combustível [kg] | Abastecimentos | Massa gerador | Potência gerador [W] | Combustível consumido [L] | Calda cons [L] | Distância percorrida [km] | Distância Pulverizando [km] | RTL ACUMULADO[m] | EOC [km/km] | EOC [h/h] | Tempo de manobra [h] | Tempo rtl_rtw [h] | V pulv [m/s] | V desloc [m/s] | Preço Total por ha Simples [R$/ha] | Preço Total por ha Presumido [R$/ha] | Preço Total por ha Real [R$/ha] | Preço Total Simples [R$] | Preço Total Presumido [R$] | Prod CAPEX [ha/h/R$] | Dias Trabalhados | Preço Total Real [R$]
0 | 25 | CONCLUIDO | 2.7921 | 35.82 | 32.2 | 14.75 | 0.28 | 131 | 61.76 | 28.92 | 1 | 120 | 6.84 | 7851.41 | 179.67 | 2599.67 | 287.43 | 113.82 | 81820.16 | 0.4 | 0.71 | 9.63 | 4.92 | 2 | 10 | 222.5119 | 304.4506 | 275.3943 | 222511.9089 | 304450.6103 | 6.9595e-06 | 5.8301 | 275394.2713
1 | 25 | CONCLUIDO | 2.8976 | 34.51 | 31.26 | 17.86 | 0.55 | 105 | 62.92 | 28.92 | 2 | 0 | 7 | 7994.37 | 169.43 | 2601.84 | 251.08 | 113.82 | 63776.65 | 0.45 | 0.74 | 9.72 | 3.97 | 2 | 10 | 211.7688 | 289.7514 | 262.098 | 211768.8043 | 289751.4206 | 7.2224e-06 | 5.6169 | 262097.9517

## RESULTADOS_15
Unnamed: 0 | Volume de calda [L] | STATUS | Capacidade operacional [ha/h] | Tempo de missao [h] | Tempo util [h] | Tempo por voo [min] | Autonomia Projetada [h] | N° Voos | MTOW [kg] | Massa Estrutura [kg] | Combustível [kg] | Abastecimentos | Massa gerador | Potência gerador [W] | Combustível consumido [L] | Calda cons [L] | Distância percorrida [km] | Distância Pulverizando [km] | RTL ACUMULADO[m] | EOC [km/km] | EOC [h/h] | Tempo de manobra [h] | Tempo rtl_rtw [h] | V pulv [m/s] | V desloc [m/s] | Preço Total por ha Simples [R$/ha] | Preço Total por ha Presumido [R$/ha] | Preço Total por ha Real [R$/ha] | Preço Total Simples [R$] | Preço Total Presumido [R$] | Prod CAPEX [ha/h/R$] | Dias Trabalhados | Preço Total Real [R$]
0 | 85 | CONCLUIDO | 1.7047 | 58.66 | 42.9 | 6.52 | 0.11 | 395 | 167.88 | 51.39 | 1 | 393 | 30.49 | 20939.59 | 541.59 | 2602.15 | 644.76 | 113.82 | 259167.65 | 0.18 | 0.54 | 10.09 | 15.6 | 2 | 10 | 764.9024 | 1046.5733 | 946.6898 | 764902.438 | 1046573.2607 | 3.0852e-06 | 9.5475 | 946689.7776
1 | 85 | CONCLUIDO | 2.4912 | 40.14 | 32.82 | 13.49 | 0.21 | 146 | 169.33 | 51.39 | 2 | 144 | 30.94 | 21118.46 | 401.62 | 2600.3 | 308.11 | 113.82 | 92087.66 | 0.37 | 0.7 | 9.65 | 5.54 | 2 | 10 | 419.9239 | 574.5584 | 519.7234 | 419923.9207 | 574558.434 | 4.5086e-06 | 6.5332 | 519723.3834
2 | 85 | CONCLUIDO | 2.7838 | 35.92 | 30.57 | 20.84 | 0.31 | 88 | 170.79 | 51.39 | 3 | 86 | 31.4 | 21297.94 | 360.94 | 2599.85 | 232.88 | 113.82 | 54758.87 | 0.49 | 0.75 | 9.56 | 3.29 | 2 | 10 | 351.6789 | 481.1826 | 435.2592 | 351678.9104 | 481182.6002 | 5.0381e-06 | 5.8464 | 435259.2082
3 | 85 | CONCLUIDO | 2.9452 | 33.95 | 29.51 | 29.03 | 0.41 | 61 | 172.25 | 51.39 | 4 | 59 | 31.86 | 21478.05 | 334.41 | 2599.53 | 197.63 | 113.82 | 37270.39 | 0.58 | 0.78 | 9.51 | 2.24 | 2 | 10 | 323.9409 | 443.2302 | 400.9289 | 323940.8643 | 443230.1818 | 5.3302e-06 | 5.5257 | 400928.9153
4 | 85 | CONCLUIDO | 3.0398 | 32.9 | 28.97 | 37.78 | 0.51 | 46 | 173.71 | 51.39 | 5 | 44 | 32.32 | 21658.78 | 312.82 | 2599.8 | 179.4 | 113.82 | 28233.1 | 0.63 | 0.79 | 9.49 | 1.69 | 2 | 10 | 306.34 | 419.1479 | 379.145 | 306339.9643 | 419147.8539 | 5.5014e-06 | 5.3548 | 379144.971
5 | 85 | CONCLUIDO | 3.1093 | 32.16 | 28.57 | 47.61 | 0.61 | 36 | 175.18 | 51.39 | 6 | 33 | 32.79 | 21840.16 | 291.33 | 2599.54 | 166.63 | 113.82 | 21898.15 | 0.68 | 0.8 | 9.46 | 1.29 | 2 | 10 | 280.0346 | 383.1557 | 346.5878 | 280034.5733 | 383155.6575 | 5.6272e-06 | 5.2344 | 346587.8193
6 | 85 | CONCLUIDO | 3.1337 | 31.91 | 28.45 | 53.35 | 0.7 | 32 | 176.66 | 51.39 | 7 | 1 | 33.27 | 22022.17 | 282.91 | 2599.97 | 161.24 | 113.82 | 19221.15 | 0.71 | 0.81 | 9.5 | 1.18 | 2 | 10 | 274.7222 | 375.8871 | 340.0129 | 274722.2209 | 375887.0626 | 5.6714e-06 | 5.1937 | 340012.9289
7 | 85 | CONCLUIDO | 3.133 | 31.92 | 28.46 | 53.37 | 0.8 | 32 | 178.14 | 51.39 | 8 | 0 | 33.75 | 22204.83 | 284.92 | 2600.09 | 161.27 | 113.82 | 19237.92 | 0.71 | 0.81 | 9.51 | 1.18 | 2 | 10 | 275.6541 | 377.1621 | 341.1662 | 275654.0671 | 377162.0556 | 5.6701e-06 | 5.1953 | 341166.2383

## RESULTADOS_2
Unnamed: 0 | Volume de calda [L] | STATUS | Capacidade operacional [ha/h] | Tempo de missao [h] | Tempo util [h] | Tempo por voo [min] | Autonomia Projetada [h] | N° Voos | MTOW [kg] | Massa Estrutura [kg] | Combustível [kg] | Abastecimentos | Massa gerador | Potência gerador [W] | Combustível consumido [L] | Calda cons [L] | Distância percorrida [km] | Distância Pulverizando [km] | RTL ACUMULADO[m] | EOC [km/km] | EOC [h/h] | Tempo de manobra [h] | Tempo rtl_rtw [h] | V pulv [m/s] | V desloc [m/s] | Preço Total por ha Simples [R$/ha] | Preço Total por ha Presumido [R$/ha] | Preço Total por ha Real [R$/ha] | Preço Total Simples [R$] | Preço Total Presumido [R$] | Prod CAPEX [ha/h/R$] | Dias Trabalhados | Preço Total Real [R$]
0 | 20 | CONCLUIDO | 2.8007 | 35.71 | 32.34 | 14.7 | 0.34 | 132 | 51.33 | 24.83 | 1 | 5 | 5.51 | 6564.78 | 153.14 | 2601.74 | 285.76 | 113.82 | 80981.61 | 0.4 | 0.71 | 9.81 | 5.06 | 2 | 10 | 203.5181 | 278.4625 | 251.8864 | 203518.1357 | 278462.4918 | 7.3551e-06 | 5.8122 | 251886.4224
1 | 20 | CONCLUIDO | 2.8078 | 35.62 | 32.27 | 14.78 | 0.66 | 131 | 52.47 | 24.83 | 2 | 0 | 5.64 | 6705.1 | 155.96 | 2602.55 | 283.27 | 113.82 | 79742.86 | 0.4 | 0.71 | 9.8 | 4.98 | 2 | 10 | 204.5138 | 279.8248 | 253.1187 | 204513.8035 | 279824.8085 | 7.3738e-06 | 5.7975 | 253118.7215

## RESULTADOS_11
Unnamed: 0 | Volume de calda [L] | STATUS | Capacidade operacional [ha/h] | Tempo de missao [h] | Tempo util [h] | Tempo por voo [min] | Autonomia Projetada [h] | N° Voos | MTOW [kg] | Massa Estrutura [kg] | Combustível [kg] | Abastecimentos | Massa gerador | Potência gerador [W] | Combustível consumido [L] | Calda cons [L] | Distância percorrida [km] | Distância Pulverizando [km] | RTL ACUMULADO[m] | EOC [km/km] | EOC [h/h] | Tempo de manobra [h] | Tempo rtl_rtw [h] | V pulv [m/s] | V desloc [m/s] | Preço Total por ha Simples [R$/ha] | Preço Total por ha Presumido [R$/ha] | Preço Total por ha Real [R$/ha] | Preço Total Simples [R$] | Preço Total Presumido [R$] | Prod CAPEX [ha/h/R$] | Dias Trabalhados | Preço Total Real [R$]
0 | 65 | CONCLUIDO | 2.0063 | 49.84 | 39.28 | 7.65 | 0.13 | 308 | 133.21 | 46.47 | 1 | 306 | 20.75 | 16663.42 | 422.58 | 2601.52 | 523.73 | 113.82 | 199084.35 | 0.22 | 0.59 | 9.93 | 11.98 | 2 | 10 | 543.0995 | 743.0926 | 672.1729 | 543099.4578 | 743092.638 | 3.9132e-06 | 8.112 | 672172.9196
1 | 65 | CONCLUIDO | 2.695 | 37.11 | 31.71 | 16.13 | 0.26 | 118 | 134.55 | 46.47 | 2 | 116 | 21.09 | 16828.84 | 324.16 | 2600.68 | 271.23 | 113.82 | 73787.36 | 0.42 | 0.73 | 9.61 | 4.43 | 2 | 10 | 343.4301 | 469.8962 | 425.0499 | 343430.0642 | 469896.1649 | 5.2565e-06 | 6.04 | 425049.9344
2 | 65 | CONCLUIDO | 2.9431 | 33.98 | 29.89 | 25.62 | 0.39 | 70 | 135.9 | 46.47 | 3 | 68 | 21.43 | 16994.64 | 287.3 | 2599.96 | 210.55 | 113.82 | 43685.85 | 0.54 | 0.77 | 9.52 | 2.61 | 2 | 10 | 292.4611 | 400.1582 | 361.9677 | 292461.1084 | 400158.191 | 5.7404e-06 | 5.5306 | 361967.6549
3 | 65 | CONCLUIDO | 3.0735 | 32.54 | 29.05 | 36.31 | 0.52 | 48 | 137.25 | 46.47 | 4 | 44 | 21.78 | 17160.92 | 257.9 | 2599.56 | 182.21 | 113.82 | 29627.16 | 0.62 | 0.79 | 9.49 | 1.77 | 2 | 10 | 269.8198 | 369.1794 | 333.9454 | 269819.836 | 369179.4032 | 5.9947e-06 | 5.2962 | 333945.4391
4 | 65 | CONCLUIDO | 3.116 | 32.09 | 28.8 | 42.14 | 0.64 | 41 | 138.6 | 46.47 | 5 | 0 | 22.13 | 17327.69 | 247.14 | 2600.29 | 172.12 | 113.82 | 24617.7 | 0.66 | 0.8 | 9.53 | 1.52 | 2 | 10 | 251.2051 | 343.7098 | 310.9067 | 251205.0518 | 343709.8342 | 6.0776e-06 | 5.223 | 310906.6501

## RESULTADOS_13
Unnamed: 0 | Volume de calda [L] | STATUS | Capacidade operacional [ha/h] | Tempo de missao [h] | Tempo util [h] | Tempo por voo [min] | Autonomia Projetada [h] | N° Voos | MTOW [kg] | Massa Estrutura [kg] | Combustível [kg] | Abastecimentos | Massa gerador | Potência gerador [W] | Combustível consumido [L] | Calda cons [L] | Distância percorrida [km] | Distância Pulverizando [km] | RTL ACUMULADO[m] | EOC [km/km] | EOC [h/h] | Tempo de manobra [h] | Tempo rtl_rtw [h] | V pulv [m/s] | V desloc [m/s] | Preço Total por ha Simples [R$/ha] | Preço Total por ha Presumido [R$/ha] | Preço Total por ha Real [R$/ha] | Preço Total Simples [R$] | Preço Total Presumido [R$] | Prod CAPEX [ha/h/R$] | Dias Trabalhados | Preço Total Real [R$]
0 | 75 | CONCLUIDO | 1.8523 | 53.99 | 41.02 | 7.03 | 0.12 | 350 | 150.44 | 49.1 | 1 | 348 | 25.34 | 18787.76 | 480.4 | 2601.48 | 581.77 | 113.82 | 227898.11 | 0.2 | 0.56 | 10.01 | 13.72 | 2 | 10 | 645.3702 | 883.024 | 798.7495 | 645370.233 | 883024.0246 | 3.4725e-06 | 8.7874 | 798749.451
1 | 75 | CONCLUIDO | 2.5943 | 38.55 | 32.24 | 14.65 | 0.23 | 132 | 151.83 | 49.1 | 2 | 130 | 25.73 | 18959.54 | 363.1 | 2599.8 | 288.46 | 113.82 | 82333.03 | 0.39 | 0.71 | 9.63 | 4.95 | 2 | 10 | 380.3041 | 520.3489 | 470.6875 | 380304.1152 | 520348.8683 | 4.8635e-06 | 6.2744 | 470687.5026
2 | 75 | CONCLUIDO | 2.864 | 34.92 | 30.23 | 22.96 | 0.35 | 79 | 153.23 | 49.1 | 3 | 77 | 26.13 | 19131.85 | 325.22 | 2599.86 | 221.47 | 113.82 | 49102.85 | 0.51 | 0.76 | 9.54 | 2.95 | 2 | 10 | 321.9684 | 440.5314 | 398.4877 | 321968.4264 | 440531.4052 | 5.3691e-06 | 5.6836 | 398487.7062
3 | 75 | CONCLUIDO | 3.0038 | 33.29 | 29.33 | 32 | 0.46 | 55 | 154.63 | 49.1 | 4 | 53 | 26.53 | 19304.72 | 298.7 | 2599.47 | 191.95 | 113.82 | 34460.27 | 0.59 | 0.78 | 9.5 | 2.06 | 2 | 10 | 298.0487 | 407.8034 | 368.8832 | 298048.6782 | 407803.3505 | 5.6312e-06 | 5.4183 | 368883.171
4 | 75 | CONCLUIDO | 3.0958 | 32.3 | 28.77 | 42.11 | 0.57 | 41 | 156.03 | 49.1 | 5 | 37 | 26.94 | 19478.15 | 273.69 | 2599.39 | 173.17 | 113.82 | 25138.7 | 0.66 | 0.8 | 9.48 | 1.5 | 2 | 10 | 268.8534 | 367.8571 | 332.7494 | 268853.4352 | 367857.131 | 5.8037e-06 | 5.2572 | 332749.3627
5 | 75 | CONCLUIDO | 3.1261 | 31.99 | 28.61 | 47.69 | 0.67 | 36 | 157.44 | 49.1 | 6 | 0 | 27.35 | 19652.13 | 265.96 | 2599.74 | 166.01 | 113.82 | 21585.72 | 0.69 | 0.8 | 9.52 | 1.34 | 2 | 10 | 263.5113 | 360.5478 | 326.1376 | 263511.2837 | 360547.7637 | 5.8605e-06 | 5.2067 | 326137.5911

## RESULTADOS_17
Unnamed: 0 | Volume de calda [L] | STATUS | Capacidade operacional [ha/h] | Tempo de missao [h] | Tempo util [h] | Tempo por voo [min] | Autonomia Projetada [h] | N° Voos | MTOW [kg] | Massa Estrutura [kg] | Combustível [kg] | Abastecimentos | Massa gerador | Potência gerador [W] | Combustível consumido [L] | Calda cons [L] | Distância percorrida [km] | Distância Pulverizando [km] | RTL ACUMULADO[m] | EOC [km/km] | EOC [h/h] | Tempo de manobra [h] | Tempo rtl_rtw [h] | V pulv [m/s] | V desloc [m/s] | Preço Total por ha Simples [R$/ha] | Preço Total por ha Presumido [R$/ha] | Preço Total por ha Real [R$/ha] | Preço Total Simples [R$] | Preço Total Presumido [R$] | Prod CAPEX [ha/h/R$] | Dias Trabalhados | Preço Total Real [R$]
0 | 95 | CONCLUIDO | 1.5678 | 63.79 | 44.86 | 6.09 | 0.1 | 442 | 185.69 | 53.44 | 1 | 440 | 36.26 | 23136.14 | 605.83 | 2602.46 | 710.68 | 113.82 | 291888.59 | 0.16 | 0.51 | 10.17 | 17.56 | 2 | 10 | 902.5087 | 1234.8522 | 1116.9997 | 902508.714 | 1234852.2384 | 2.7487e-06 | 10.3825 | 1116999.6739
1 | 95 | CONCLUIDO | 2.3932 | 41.79 | 33.36 | 12.51 | 0.19 | 160 | 187.21 | 53.44 | 2 | 158 | 36.77 | 23322.88 | 439.41 | 2600.37 | 325.86 | 113.82 | 100892.45 | 0.35 | 0.69 | 9.68 | 6.07 | 2 | 10 | 472.9624 | 647.1281 | 585.3671 | 472962.4412 | 647128.0777 | 4.1959e-06 | 6.8018 | 585367.0822
2 | 95 | CONCLUIDO | 2.7105 | 36.89 | 30.85 | 19.28 | 0.28 | 96 | 188.73 | 53.44 | 3 | 94 | 37.29 | 23510.33 | 394.8 | 2599.65 | 242.51 | 113.82 | 59533.32 | 0.47 | 0.75 | 9.57 | 3.57 | 2 | 10 | 393.0574 | 537.7985 | 486.4717 | 393057.3817 | 537798.4501 | 4.7522e-06 | 6.0042 | 486471.7208
3 | 95 | CONCLUIDO | 2.8822 | 34.7 | 29.73 | 26.63 | 0.37 | 67 | 190.25 | 53.44 | 4 | 65 | 37.82 | 23698.48 | 367.88 | 2599.71 | 205.16 | 113.82 | 41007.12 | 0.55 | 0.77 | 9.52 | 2.45 | 2 | 10 | 349.7057 | 478.4828 | 432.817 | 349705.6935 | 478482.7578 | 5.0532e-06 | 5.6478 | 432817.0349
4 | 95 | CONCLUIDO | 2.9849 | 33.5 | 29.14 | 34.28 | 0.46 | 51 | 191.78 | 53.44 | 5 | 49 | 38.35 | 23887.36 | 347.68 | 2599.75 | 185.1 | 113.82 | 31057.27 | 0.61 | 0.79 | 9.49 | 1.86 | 2 | 10 | 330.8583 | 452.6949 | 409.4903 | 330858.2528 | 452694.8579 | 5.2333e-06 | 5.4525 | 409490.2961
5 | 95 | CONCLUIDO | 3.0525 | 32.76 | 28.77 | 42.1 | 0.55 | 41 | 193.32 | 53.44 | 6 | 39 | 38.89 | 24076.95 | 329.32 | 2599.26 | 172.9 | 113.82 | 25003.84 | 0.66 | 0.8 | 9.48 | 1.49 | 2 | 10 | 317.0316 | 433.7766 | 392.3776 | 317031.6113 | 433776.637 | 5.3518e-06 | 5.332 | 392377.6036
6 | 95 | CONCLUIDO | 3.1068 | 32.19 | 28.49 | 51.8 | 0.64 | 33 | 194.86 | 53.44 | 7 | 31 | 39.43 | 24267.28 | 311.44 | 2599.64 | 163.9 | 113.82 | 20545.81 | 0.69 | 0.81 | 9.46 | 1.21 | 2 | 10 | 293.1023 | 401.0355 | 362.7612 | 293102.2925 | 401035.4873 | 5.447e-06 | 5.2393 | 362761.2233
7 | 95 | CONCLUIDO | 3.1358 | 31.89 | 28.34 | 58.64 | 0.72 | 29 | 196.41 | 53.44 | 8 | 7 | 39.98 | 24458.36 | 300.27 | 2599.89 | 157.91 | 113.82 | 17569.74 | 0.72 | 0.81 | 9.48 | 1.06 | 2 | 10 | 286.1558 | 391.5311 | 354.1639 | 286155.8467 | 391531.0538 | 5.4978e-06 | 5.1904 | 354163.8795
8 | 95 | CONCLUIDO | 3.1341 | 31.91 | 28.36 | 58.67 | 0.81 | 29 | 197.97 | 53.44 | 9 | 0 | 40.53 | 24650.18 | 301.18 | 2600.26 | 158.14 | 113.82 | 17688.16 | 0.72 | 0.81 | 9.49 | 1.08 | 2 | 10 | 286.6929 | 392.2659 | 354.8286 | 286692.9066 | 392265.8828 | 5.4948e-06 | 5.1937 | 354828.5775

## RESULTADOS_9
Unnamed: 0 | Volume de calda [L] | STATUS | Capacidade operacional [ha/h] | Tempo de missao [h] | Tempo util [h] | Tempo por voo [min] | Autonomia Projetada [h] | N° Voos | MTOW [kg] | Massa Estrutura [kg] | Combustível [kg] | Abastecimentos | Massa gerador | Potência gerador [W] | Combustível consumido [L] | Calda cons [L] | Distância percorrida [km] | Distância Pulverizando [km] | RTL ACUMULADO[m] | EOC [km/km] | EOC [h/h] | Tempo de manobra [h] | Tempo rtl_rtw [h] | V pulv [m/s] | V desloc [m/s] | Preço Total por ha Simples [R$/ha] | Preço Total por ha Presumido [R$/ha] | Preço Total por ha Real [R$/ha] | Preço Total Simples [R$] | Preço Total Presumido [R$] | Prod CAPEX [ha/h/R$] | Dias Trabalhados | Preço Total Real [R$]
0 | 55 | CONCLUIDO | 2.1757 | 45.96 | 37.52 | 8.46 | 0.15 | 266 | 116.05 | 43.4 | 1 | 264 | 16.65 | 14546.17 | 365.2 | 2600.72 | 465.81 | 113.82 | 170333.29 | 0.24 | 0.61 | 9.84 | 10.23 | 2 | 10 | 451.2811 | 617.4627 | 558.533 | 451281.1191 | 617462.7363 | 4.4404e-06 | 7.4805 | 558532.9594
1 | 55 | CONCLUIDO | 2.8039 | 35.66 | 31.12 | 18.13 | 0.3 | 103 | 117.34 | 43.4 | 2 | 101 | 16.94 | 14705.49 | 282.59 | 2599.72 | 251.87 | 113.82 | 64180.22 | 0.45 | 0.74 | 9.57 | 3.84 | 2 | 10 | 295.4878 | 404.2994 | 365.7137 | 295487.7994 | 404299.4431 | 5.7224e-06 | 5.804 | 365713.6717
2 | 55 | CONCLUIDO | 3.0303 | 33 | 29.48 | 29.48 | 0.45 | 60 | 118.63 | 43.4 | 3 | 57 | 17.23 | 14865.24 | 245.04 | 2599.45 | 197 | 113.82 | 36961.31 | 0.58 | 0.78 | 9.5 | 2.2 | 2 | 10 | 261.2611 | 357.469 | 323.3527 | 261261.1345 | 357469.0103 | 6.1845e-06 | 5.3711 | 323352.6697
3 | 55 | CONCLUIDO | 3.0885 | 32.38 | 29.12 | 35.66 | 0.59 | 49 | 119.93 | 43.4 | 4 | 0 | 17.53 | 15025.44 | 231.13 | 2600.48 | 182.84 | 113.82 | 29934.78 | 0.62 | 0.79 | 9.55 | 1.84 | 2 | 10 | 240.5893 | 329.1849 | 297.7679 | 240589.2748 | 329184.8599 | 6.3033e-06 | 5.2702 | 297767.9189

## resultados
Unnamed: 0 | Volume de calda [L] | STATUS | Capacidade operacional [ha/h] | Tempo de missao [h] | Tempo util [h] | Tempo por voo [min] | Autonomia Projetada [h] | N° Voos | MTOW [kg] | Massa Estrutura [kg] | Combustível [kg] | Abastecimentos | Massa gerador | Potência gerador [W] | Combustível consumido [L] | Calda cons [L] | Distância percorrida [km] | Distância Pulverizando [km] | RTL ACUMULADO[m] | EOC [km/km] | EOC [h/h] | Tempo de manobra [h] | Tempo rtl_rtw [h] | V pulv [m/s] | V desloc [m/s]
0 | 100 | CONCLUIDO | 1.5023 | 66.56 | 45.88 | 5.9 | 0.09 | 467 | 194.77 | 54.38 | 1 | 465 | 39.4 | 24256.19 | 639.4 | 2602.37 | 745.76 | 113.82 | 309305.98 | 0.15 | 0.5 | 10.19 | 18.58 | 2 | 10
1 | 100 | CONCLUIDO | 2.3508 | 42.54 | 33.57 | 12.13 | 0.18 | 166 | 196.32 | 54.38 | 2 | 164 | 39.95 | 24447.22 | 457.27 | 2600.36 | 333.14 | 113.82 | 104501.91 | 0.34 | 0.69 | 9.68 | 6.28 | 2 | 10
2 | 100 | CONCLUIDO | 2.6713 | 37.43 | 31.03 | 18.62 | 0.27 | 100 | 197.88 | 54.38 | 3 | 98 | 40.5 | 24639 | 411.88 | 2599.74 | 248.53 | 113.82 | 62526.41 | 0.46 | 0.74 | 9.57 | 3.75 | 2 | 10
3 | 100 | CONCLUIDO | 2.8405 | 35.21 | 29.93 | 25.29 | 0.36 | 71 | 199.44 | 54.38 | 4 | 69 | 41.06 | 24831.54 | 385.75 | 2599.84 | 211.7 | 113.82 | 44256.53 | 0.54 | 0.77 | 9.53 | 2.65 | 2 | 10
4 | 100 | CONCLUIDO | 2.95 | 33.9 | 29.28 | 32.54 | 0.44 | 54 | 201.01 | 54.38 | 5 | 52 | 41.63 | 25024.84 | 366.4 | 2599.66 | 190.13 | 113.82 | 33554.98 | 0.6 | 0.79 | 9.5 | 2 | 2 | 10
5 | 100 | CONCLUIDO | 3.0258 | 33.05 | 28.86 | 40.27 | 0.53 | 43 | 202.58 | 54.38 | 6 | 41 | 42.2 | 25218.93 | 347.85 | 2599.55 | 176.16 | 113.82 | 26627.03 | 0.65 | 0.8 | 9.48 | 1.58 | 2 | 10
6 | 100 | CONCLUIDO | 3.0855 | 32.41 | 28.53 | 48.91 | 0.61 | 35 | 204.16 | 54.38 | 7 | 33 | 42.78 | 25413.94 | 330.36 | 2599.59 | 165.22 | 113.82 | 21195.89 | 0.69 | 0.81 | 9.46 | 1.25 | 2 | 10
7 | 100 | CONCLUIDO | 3.1198 | 32.05 | 28.37 | 56.74 | 0.69 | 30 | 205.75 | 54.38 | 8 | 24 | 43.37 | 25609.61 | 315.29 | 2599.35 | 159.62 | 113.82 | 18422.2 | 0.71 | 0.81 | 9.46 | 1.09 | 2 | 10
8 | 100 | CONCLUIDO | 3.1321 | 31.93 | 28.32 | 60.69 | 0.77 | 28 | 207.34 | 54.38 | 9 | 2 | 43.96 | 25806.1 | 309.34 | 2600.09 | 157.1 | 113.82 | 17168.74 | 0.72 | 0.81 | 9.49 | 1.04 | 2 | 10
9 | 100 | CONCLUIDO | 3.1401 | 31.85 | 28.28 | 62.84 | 0.85 | 27 | 208.94 | 54.38 | 10 | 0 | 44.56 | 26003.41 | 310.31 | 2600.12 | 155.6 | 113.82 | 16426.25 | 0.73 | 0.81 | 9.49 | 1 | 2 | 10
0 | 40 | CONCLUIDO | 2.4515 | 40.79 | 35.02 | 10.35 | 0.2 | 203 | 89.87 | 37.55 | 1 | 201 | 11.32 | 11317.98 | 279.14 | 2600.24 | 380.99 | 113.82 | 128242.09 | 0.3 | 0.66 | 9.76 | 7.73 | 2 | 10
1 | 40 | CONCLUIDO | 2.9818 | 33.54 | 30.14 | 23.49 | 0.39 | 77 | 91.1 | 37.55 | 2 | 69 | 11.54 | 11468.97 | 211.26 | 2599.76 | 218.57 | 113.82 | 47659.53 | 0.52 | 0.76 | 9.54 | 2.86 | 2 | 10
2 | 40 | CONCLUIDO | 3.0347 | 32.95 | 29.77 | 27.06 | 0.57 | 66 | 92.32 | 37.55 | 3 | 0 | 11.77 | 11620.34 | 203.19 | 2600.79 | 203.27 | 113.82 | 40067.08 | 0.56 | 0.77 | 9.6 | 2.48 | 2 | 10
0 | 30 | CONCLUIDO | 2.6634 | 37.55 | 33.26 | 12.71 | 0.24 | 157 | 71.52 | 32.27 | 1 | 155 | 8.25 | 9054.6 | 216.1 | 2600.22 | 322.09 | 113.82 | 99020.88 | 0.35 | 0.69 | 9.69 | 5.97 | 2 | 10
1 | 30 | CONCLUIDO | 2.9576 | 33.81 | 30.6 | 20.86 | 0.48 | 88 | 72.7 | 32.27 | 2 | 0 | 8.43 | 9200.25 | 181.27 | 2601.57 | 230 | 113.82 | 53321.72 | 0.49 | 0.75 | 9.67 | 3.32 | 2 | 10
0 | 15 | CONCLUIDO | 2.6591 | 37.61 | 33.96 | 11.64 | 0.43 | 175 | 39.78 | 19.54 | 1 | 0 | 4.24 | 5140 | 135.14 | 2603.59 | 337.32 | 113.82 | 106543.58 | 0.34 | 0.68 | 9.94 | 6.67 | 2 | 10
0 | 70 | CONCLUIDO | 1.9309 | 51.79 | 40.08 | 7.33 | 0.12 | 328 | 141.81 | 47.83 | 1 | 326 | 22.98 | 17723.39 | 450.59 | 2602.01 | 551.43 | 113.82 | 212834.85 | 0.21 | 0.57 | 9.94 | 12.79 | 2 | 10
1 | 70 | CONCLUIDO | 2.6443 | 37.82 | 31.98 | 15.35 | 0.25 | 125 | 143.17 | 47.83 | 2 | 123 | 23.34 | 17891.86 | 343.82 | 2600.18 | 279.81 | 113.82 | 78039.59 | 0.41 | 0.72 | 9.62 | 4.69 | 2 | 10
2 | 70 | CONCLUIDO | 2.905 | 34.42 | 30.03 | 24.02 | 0.37 | 75 | 144.54 | 47.83 | 3 | 73 | 23.71 | 18060.85 | 306.14 | 2599.69 | 214.92 | 113.82 | 45847.49 | 0.53 | 0.77 | 9.54 | 2.75 | 2 | 10
3 | 70 | CONCLUIDO | 3.0451 | 32.84 | 29.14 | 34.28 | 0.49 | 51 | 145.92 | 47.83 | 4 | 49 | 24.09 | 18230.35 | 278.26 | 2599.64 | 185.47 | 113.82 | 31239.24 | 0.61 | 0.79 | 9.49 | 1.86 | 2 | 10
4 | 70 | CONCLUIDO | 3.1169 | 32.08 | 28.73 | 44.2 | 0.6 | 39 | 147.3 | 47.83 | 5 | 13 | 24.47 | 18400.38 | 257.14 | 2600.05 | 170.67 | 113.82 | 23903.13 | 0.67 | 0.8 | 9.5 | 1.45 | 2 | 10
5 | 70 | CONCLUIDO | 3.1159 | 32.09 | 28.74 | 44.21 | 0.71 | 39 | 148.68 | 47.83 | 6 | 0 | 24.85 | 18570.94 | 258.82 | 2600.16 | 170.15 | 113.82 | 23639.28 | 0.67 | 0.8 | 9.53 | 1.46 | 2 | 10
0 | 90 | CONCLUIDO | 1.6371 | 61.08 | 43.8 | 6.29 | 0.1 | 418 | 176.73 | 52.44 | 1 | 416 | 33.29 | 22031.19 | 572.29 | 2602.51 | 676.36 | 113.82 | 274850.8 | 0.17 | 0.53 | 10.09 | 16.5 | 2 | 10
1 | 90 | CONCLUIDO | 2.4417 | 40.96 | 33.1 | 12.98 | 0.2 | 153 | 178.21 | 52.44 | 2 | 151 | 33.77 | 22213.89 | 420.65 | 2600.04 | 316.98 | 113.82 | 96483.72 | 0.36 | 0.7 | 9.67 | 5.81 | 2 | 10
2 | 90 | CONCLUIDO | 2.7475 | 36.4 | 30.7 | 20.02 | 0.3 | 92 | 179.7 | 52.44 | 3 | 90 | 34.26 | 22397.24 | 377.79 | 2599.83 | 237.34 | 113.82 | 56970.18 | 0.48 | 0.75 | 9.56 | 3.42 | 2 | 10
3 | 90 | CONCLUIDO | 2.9116 | 34.35 | 29.65 | 27.8 | 0.39 | 64 | 181.19 | 52.44 | 4 | 62 | 34.75 | 22581.25 | 351.38 | 2599.61 | 202.53 | 113.82 | 39705.45 | 0.56 | 0.78 | 9.51 | 2.37 | 2 | 10
4 | 90 | CONCLUIDO | 3.0095 | 33.23 | 29.07 | 35.59 | 0.49 | 49 | 182.69 | 52.44 | 5 | 47 | 35.25 | 22766.06 | 331.05 | 2599.34 | 183.09 | 113.82 | 30060.64 | 0.62 | 0.79 | 9.49 | 1.79 | 2 | 10
5 | 90 | CONCLUIDO | 3.0758 | 32.51 | 28.7 | 44.16 | 0.58 | 39 | 184.19 | 52.44 | 6 | 37 | 35.75 | 22951.43 | 311.47 | 2599.5 | 170.83 | 113.82 | 23978.21 | 0.67 | 0.8 | 9.48 | 1.43 | 2 | 10
6 | 90 | CONCLUIDO | 3.1229 | 32.02 | 28.46 | 53.37 | 0.67 | 32 | 185.7 | 52.44 | 7 | 20 | 36.26 | 23137.49 | 294.11 | 2599.45 | 162.5 | 113.82 | 19852.24 | 0.7 | 0.81 | 9.48 | 1.19 | 2 | 10
7 | 90 | CONCLUIDO | 3.1382 | 31.87 | 28.38 | 56.76 | 0.76 | 30 | 187.22 | 52.44 | 8 | 0 | 36.78 | 23324.24 | 291.08 | 2599.78 | 158.46 | 113.82 | 17840.57 | 0.72 | 0.81 | 9.5 | 1.1 | 2 | 10
0 | 10 | CONCLUIDO | 2.392 | 41.81 | 37.26 | 8.57 | 0.64 | 261 | 26.11 | 12.1 | 1 | 0 | 3.01 | 3454.41 | 108.38 | 2603.74 | 443.52 | 113.82 | 159217.58 | 0.26 | 0.62 | 10.19 | 9.97 | 2 | 10
0 | 45 | CONCLUIDO | 2.3553 | 42.46 | 35.87 | 9.61 | 0.18 | 224 | 98.71 | 39.72 | 1 | 222 | 12.99 | 12407.75 | 308.48 | 2600.57 | 410.32 | 113.82 | 142801.85 | 0.28 | 0.64 | 9.77 | 8.58 | 2 | 10
1 | 45 | CONCLUIDO | 2.9149 | 34.31 | 30.53 | 21.06 | 0.35 | 87 | 99.95 | 39.72 | 2 | 85 | 13.24 | 12561.45 | 237.45 | 2599.93 | 231.58 | 113.82 | 54115.53 | 0.49 | 0.75 | 9.56 | 3.25 | 2 | 10
2 | 45 | CONCLUIDO | 3.0592 | 32.69 | 29.49 | 29.99 | 0.52 | 59 | 101.2 | 39.72 | 3 | 1 | 13.49 | 12715.54 | 212.35 | 2600.58 | 194.22 | 113.82 | 35573.51 | 0.59 | 0.78 | 9.58 | 2.21 | 2 | 10
3 | 45 | CONCLUIDO | 3.059 | 32.69 | 29.49 | 29.99 | 0.69 | 59 | 102.45 | 39.72 | 4 | 0 | 13.74 | 12870.03 | 214.78 | 2600.58 | 194.22 | 113.82 | 35573.73 | 0.59 | 0.78 | 9.59 | 2.21 | 2 | 10
0 | 60 | CONCLUIDO | 2.089 | 47.87 | 38.4 | 8.03 | 0.14 | 287 | 124.63 | 45 | 1 | 285 | 18.64 | 15605.44 | 393.89 | 2601.38 | 495.18 | 113.82 | 184917.11 | 0.23 | 0.6 | 9.88 | 11.11 | 2 | 10
1 | 60 | CONCLUIDO | 2.745 | 36.43 | 31.46 | 17.01 | 0.28 | 111 | 125.95 | 45 | 2 | 109 | 18.95 | 15767.7 | 304.57 | 2599.7 | 262.62 | 113.82 | 69516.89 | 0.43 | 0.73 | 9.6 | 4.18 | 2 | 10
2 | 60 | CONCLUIDO | 2.9865 | 33.48 | 29.69 | 27.41 | 0.42 | 65 | 127.27 | 45 | 3 | 63 | 19.27 | 15930.42 | 266.8 | 2599.76 | 203.71 | 113.82 | 40291.64 | 0.56 | 0.77 | 9.52 | 2.41 | 2 | 10
3 | 60 | CONCLUIDO | 3.097 | 32.29 | 28.98 | 37.8 | 0.55 | 46 | 128.59 | 45 | 4 | 16 | 19.59 | 16093.6 | 241.01 | 2599.45 | 178.7 | 113.82 | 27879.03 | 0.64 | 0.79 | 9.53 | 1.7 | 2 | 10
4 | 60 | CONCLUIDO | 3.1007 | 32.25 | 28.97 | 38.62 | 0.68 | 45 | 129.92 | 45 | 5 | 0 | 19.92 | 16257.24 | 241.16 | 2600.05 | 177.47 | 113.82 | 27269.18 | 0.64 | 0.79 | 9.55 | 1.69 | 2 | 10
0 | 80 | CONCLUIDO | 1.7825 | 56.1 | 41.82 | 6.76 | 0.11 | 371 | 159.12 | 50.28 | 1 | 369 | 27.84 | 19859.16 | 509.12 | 2601.12 | 609.77 | 113.82 | 241789.36 | 0.19 | 0.55 | 10.02 | 14.53 | 2 | 10
1 | 80 | CONCLUIDO | 2.5441 | 39.31 | 32.5 | 14.03 | 0.22 | 139 | 160.54 | 50.28 | 2 | 137 | 28.26 | 20034.4 | 382.35 | 2600.06 | 297.67 | 113.82 | 86901.31 | 0.38 | 0.71 | 9.64 | 5.22 | 2 | 10
2 | 80 | CONCLUIDO | 2.8293 | 35.34 | 30.35 | 21.94 | 0.33 | 83 | 161.97 | 50.28 | 3 | 81 | 28.69 | 20210.21 | 342.44 | 2599.8 | 225.38 | 113.82 | 51037.44 | 0.5 | 0.76 | 9.55 | 3.07 | 2 | 10
3 | 80 | CONCLUIDO | 2.9718 | 33.65 | 29.46 | 30.47 | 0.43 | 58 | 163.4 | 50.28 | 4 | 56 | 29.12 | 20386.62 | 317.44 | 2599.45 | 195.79 | 113.82 | 36366.19 | 0.58 | 0.78 | 9.51 | 2.18 | 2 | 10
4 | 80 | CONCLUIDO | 3.0643 | 32.63 | 28.89 | 39.4 | 0.54 | 44 | 164.83 | 50.28 | 5 | 42 | 29.55 | 20563.61 | 294.38 | 2599.64 | 177.04 | 113.82 | 27062.59 | 0.64 | 0.8 | 9.49 | 1.61 | 2 | 10
5 | 80 | CONCLUIDO | 3.1222 | 32.03 | 28.58 | 48.99 | 0.64 | 35 | 166.27 | 50.28 | 6 | 17 | 29.99 | 20741.2 | 273.88 | 2599.51 | 165.67 | 113.82 | 21420.35 | 0.69 | 0.8 | 9.5 | 1.3 | 2 | 10
6 | 80 | CONCLUIDO | 3.129 | 31.96 | 28.54 | 50.36 | 0.74 | 34 | 167.72 | 50.28 | 7 | 0 | 30.44 | 20919.39 | 275.25 | 2599.87 | 163.97 | 113.82 | 20577.98 | 0.69 | 0.81 | 9.51 | 1.26 | 2 | 10
0 | 35 | CONCLUIDO | 2.5525 | 39.18 | 34.17 | 11.33 | 0.22 | 181 | 80.84 | 35.1 | 1 | 179 | 9.74 | 10204.21 | 248.78 | 2600.85 | 353.49 | 113.82 | 114598.75 | 0.32 | 0.67 | 9.7 | 6.88 | 2 | 10
1 | 35 | CONCLUIDO | 2.9967 | 33.37 | 30.17 | 23.82 | 0.43 | 76 | 82.04 | 35.1 | 2 | 10 | 9.94 | 10352.53 | 191.88 | 2601.09 | 216.17 | 113.82 | 46466.25 | 0.53 | 0.76 | 9.64 | 2.89 | 2 | 10
2 | 35 | CONCLUIDO | 2.9976 | 33.36 | 30.16 | 23.81 | 0.63 | 76 | 83.25 | 35.1 | 3 | 0 | 10.15 | 10501.19 | 194.38 | 2601.28 | 215.83 | 113.82 | 46295.39 | 0.53 | 0.76 | 9.64 | 2.88 | 2 | 10
0 | 50 | CONCLUIDO | 2.2619 | 44.21 | 36.73 | 9 | 0.16 | 245 | 107.41 | 41.65 | 1 | 243 | 14.77 | 13481.73 | 337.3 | 2601.28 | 438.59 | 113.82 | 156831.48 | 0.26 | 0.63 | 9.82 | 9.44 | 2 | 10
1 | 50 | CONCLUIDO | 2.8593 | 34.97 | 30.83 | 19.47 | 0.32 | 95 | 108.68 | 41.65 | 2 | 93 | 15.03 | 13638.32 | 260.82 | 2600.01 | 241.47 | 113.82 | 59019.21 | 0.47 | 0.75 | 9.57 | 3.54 | 2 | 10
2 | 50 | CONCLUIDO | 3.0632 | 32.65 | 29.36 | 31.46 | 0.48 | 56 | 109.96 | 41.65 | 3 | 27 | 15.31 | 13795.21 | 224.18 | 2600.02 | 191.58 | 113.82 | 34268.67 | 0.59 | 0.78 | 9.54 | 2.08 | 2 | 10
3 | 50 | CONCLUIDO | 3.0782 | 32.49 | 29.27 | 33.14 | 0.63 | 53 | 111.23 | 41.65 | 4 | 0 | 15.58 | 13952.52 | 223.16 | 2600.49 | 187.21 | 113.82 | 32102.38 | 0.61 | 0.79 | 9.57 | 1.99 | 2 | 10
0 | 25 | CONCLUIDO | 2.7921 | 35.82 | 32.2 | 14.75 | 0.28 | 131 | 61.76 | 28.92 | 1 | 120 | 6.84 | 7851.41 | 179.67 | 2599.67 | 287.43 | 113.82 | 81820.16 | 0.4 | 0.71 | 9.63 | 4.92 | 2 | 10
1 | 25 | CONCLUIDO | 2.8976 | 34.51 | 31.26 | 17.86 | 0.55 | 105 | 62.92 | 28.92 | 2 | 0 | 7 | 7994.37 | 169.43 | 2601.84 | 251.08 | 113.82 | 63776.65 | 0.45 | 0.74 | 9.72 | 3.97 | 2 | 10
0 | 85 | CONCLUIDO | 1.7047 | 58.66 | 42.9 | 6.52 | 0.11 | 395 | 167.88 | 51.39 | 1 | 393 | 30.49 | 20939.59 | 541.59 | 2602.15 | 644.76 | 113.82 | 259167.65 | 0.18 | 0.54 | 10.09 | 15.6 | 2 | 10
1 | 85 | CONCLUIDO | 2.4912 | 40.14 | 32.82 | 13.49 | 0.21 | 146 | 169.33 | 51.39 | 2 | 144 | 30.94 | 21118.46 | 401.62 | 2600.3 | 308.11 | 113.82 | 92087.66 | 0.37 | 0.7 | 9.65 | 5.54 | 2 | 10
2 | 85 | CONCLUIDO | 2.7838 | 35.92 | 30.57 | 20.84 | 0.31 | 88 | 170.79 | 51.39 | 3 | 86 | 31.4 | 21297.94 | 360.94 | 2599.85 | 232.88 | 113.82 | 54758.87 | 0.49 | 0.75 | 9.56 | 3.29 | 2 | 10
3 | 85 | CONCLUIDO | 2.9452 | 33.95 | 29.51 | 29.03 | 0.41 | 61 | 172.25 | 51.39 | 4 | 59 | 31.86 | 21478.05 | 334.41 | 2599.53 | 197.63 | 113.82 | 37270.39 | 0.58 | 0.78 | 9.51 | 2.24 | 2 | 10
4 | 85 | CONCLUIDO | 3.0398 | 32.9 | 28.97 | 37.78 | 0.51 | 46 | 173.71 | 51.39 | 5 | 44 | 32.32 | 21658.78 | 312.82 | 2599.8 | 179.4 | 113.82 | 28233.1 | 0.63 | 0.79 | 9.49 | 1.69 | 2 | 10
5 | 85 | CONCLUIDO | 3.1093 | 32.16 | 28.57 | 47.61 | 0.61 | 36 | 175.18 | 51.39 | 6 | 33 | 32.79 | 21840.16 | 291.33 | 2599.54 | 166.63 | 113.82 | 21898.15 | 0.68 | 0.8 | 9.46 | 1.29 | 2 | 10
6 | 85 | CONCLUIDO | 3.1337 | 31.91 | 28.45 | 53.35 | 0.7 | 32 | 176.66 | 51.39 | 7 | 1 | 33.27 | 22022.17 | 282.91 | 2599.97 | 161.24 | 113.82 | 19221.15 | 0.71 | 0.81 | 9.5 | 1.18 | 2 | 10
7 | 85 | CONCLUIDO | 3.133 | 31.92 | 28.46 | 53.37 | 0.8 | 32 | 178.14 | 51.39 | 8 | 0 | 33.75 | 22204.83 | 284.92 | 2600.09 | 161.27 | 113.82 | 19237.92 | 0.71 | 0.81 | 9.51 | 1.18 | 2 | 10
0 | 20 | CONCLUIDO | 2.8007 | 35.71 | 32.34 | 14.7 | 0.34 | 132 | 51.33 | 24.83 | 1 | 5 | 5.51 | 6564.78 | 153.14 | 2601.74 | 285.76 | 113.82 | 80981.61 | 0.4 | 0.71 | 9.81 | 5.06 | 2 | 10
1 | 20 | CONCLUIDO | 2.8078 | 35.62 | 32.27 | 14.78 | 0.66 | 131 | 52.47 | 24.83 | 2 | 0 | 5.64 | 6705.1 | 155.96 | 2602.55 | 283.27 | 113.82 | 79742.86 | 0.4 | 0.71 | 9.8 | 4.98 | 2 | 10
0 | 65 | CONCLUIDO | 2.0063 | 49.84 | 39.28 | 7.65 | 0.13 | 308 | 133.21 | 46.47 | 1 | 306 | 20.75 | 16663.42 | 422.58 | 2601.52 | 523.73 | 113.82 | 199084.35 | 0.22 | 0.59 | 9.93 | 11.98 | 2 | 10
1 | 65 | CONCLUIDO | 2.695 | 37.11 | 31.71 | 16.13 | 0.26 | 118 | 134.55 | 46.47 | 2 | 116 | 21.09 | 16828.84 | 324.16 | 2600.68 | 271.23 | 113.82 | 73787.36 | 0.42 | 0.73 | 9.61 | 4.43 | 2 | 10
2 | 65 | CONCLUIDO | 2.9431 | 33.98 | 29.89 | 25.62 | 0.39 | 70 | 135.9 | 46.47 | 3 | 68 | 21.43 | 16994.64 | 287.3 | 2599.96 | 210.55 | 113.82 | 43685.85 | 0.54 | 0.77 | 9.52 | 2.61 | 2 | 10
3 | 65 | CONCLUIDO | 3.0735 | 32.54 | 29.05 | 36.31 | 0.52 | 48 | 137.25 | 46.47 | 4 | 44 | 21.78 | 17160.92 | 257.9 | 2599.56 | 182.21 | 113.82 | 29627.16 | 0.62 | 0.79 | 9.49 | 1.77 | 2 | 10
4 | 65 | CONCLUIDO | 3.116 | 32.09 | 28.8 | 42.14 | 0.64 | 41 | 138.6 | 46.47 | 5 | 0 | 22.13 | 17327.69 | 247.14 | 2600.29 | 172.12 | 113.82 | 24617.7 | 0.66 | 0.8 | 9.53 | 1.52 | 2 | 10
0 | 75 | CONCLUIDO | 1.8523 | 53.99 | 41.02 | 7.03 | 0.12 | 350 | 150.44 | 49.1 | 1 | 348 | 25.34 | 18787.76 | 480.4 | 2601.48 | 581.77 | 113.82 | 227898.11 | 0.2 | 0.56 | 10.01 | 13.72 | 2 | 10
1 | 75 | CONCLUIDO | 2.5943 | 38.55 | 32.24 | 14.65 | 0.23 | 132 | 151.83 | 49.1 | 2 | 130 | 25.73 | 18959.54 | 363.1 | 2599.8 | 288.46 | 113.82 | 82333.03 | 0.39 | 0.71 | 9.63 | 4.95 | 2 | 10
2 | 75 | CONCLUIDO | 2.864 | 34.92 | 30.23 | 22.96 | 0.35 | 79 | 153.23 | 49.1 | 3 | 77 | 26.13 | 19131.85 | 325.22 | 2599.86 | 221.47 | 113.82 | 49102.85 | 0.51 | 0.76 | 9.54 | 2.95 | 2 | 10
3 | 75 | CONCLUIDO | 3.0038 | 33.29 | 29.33 | 32 | 0.46 | 55 | 154.63 | 49.1 | 4 | 53 | 26.53 | 19304.72 | 298.7 | 2599.47 | 191.95 | 113.82 | 34460.27 | 0.59 | 0.78 | 9.5 | 2.06 | 2 | 10
4 | 75 | CONCLUIDO | 3.0958 | 32.3 | 28.77 | 42.11 | 0.57 | 41 | 156.03 | 49.1 | 5 | 37 | 26.94 | 19478.15 | 273.69 | 2599.39 | 173.17 | 113.82 | 25138.7 | 0.66 | 0.8 | 9.48 | 1.5 | 2 | 10
5 | 75 | CONCLUIDO | 3.1261 | 31.99 | 28.61 | 47.69 | 0.67 | 36 | 157.44 | 49.1 | 6 | 0 | 27.35 | 19652.13 | 265.96 | 2599.74 | 166.01 | 113.82 | 21585.72 | 0.69 | 0.8 | 9.52 | 1.34 | 2 | 10
0 | 95 | CONCLUIDO | 1.5678 | 63.79 | 44.86 | 6.09 | 0.1 | 442 | 185.69 | 53.44 | 1 | 440 | 36.26 | 23136.14 | 605.83 | 2602.46 | 710.68 | 113.82 | 291888.59 | 0.16 | 0.51 | 10.17 | 17.56 | 2 | 10
1 | 95 | CONCLUIDO | 2.3932 | 41.79 | 33.36 | 12.51 | 0.19 | 160 | 187.21 | 53.44 | 2 | 158 | 36.77 | 23322.88 | 439.41 | 2600.37 | 325.86 | 113.82 | 100892.45 | 0.35 | 0.69 | 9.68 | 6.07 | 2 | 10
2 | 95 | CONCLUIDO | 2.7105 | 36.89 | 30.85 | 19.28 | 0.28 | 96 | 188.73 | 53.44 | 3 | 94 | 37.29 | 23510.33 | 394.8 | 2599.65 | 242.51 | 113.82 | 59533.32 | 0.47 | 0.75 | 9.57 | 3.57 | 2 | 10
3 | 95 | CONCLUIDO | 2.8822 | 34.7 | 29.73 | 26.63 | 0.37 | 67 | 190.25 | 53.44 | 4 | 65 | 37.82 | 23698.48 | 367.88 | 2599.71 | 205.16 | 113.82 | 41007.12 | 0.55 | 0.77 | 9.52 | 2.45 | 2 | 10
4 | 95 | CONCLUIDO | 2.9849 | 33.5 | 29.14 | 34.28 | 0.46 | 51 | 191.78 | 53.44 | 5 | 49 | 38.35 | 23887.36 | 347.68 | 2599.75 | 185.1 | 113.82 | 31057.27 | 0.61 | 0.79 | 9.49 | 1.86 | 2 | 10
5 | 95 | CONCLUIDO | 3.0525 | 32.76 | 28.77 | 42.1 | 0.55 | 41 | 193.32 | 53.44 | 6 | 39 | 38.89 | 24076.95 | 329.32 | 2599.26 | 172.9 | 113.82 | 25003.84 | 0.66 | 0.8 | 9.48 | 1.49 | 2 | 10
6 | 95 | CONCLUIDO | 3.1068 | 32.19 | 28.49 | 51.8 | 0.64 | 33 | 194.86 | 53.44 | 7 | 31 | 39.43 | 24267.28 | 311.44 | 2599.64 | 163.9 | 113.82 | 20545.81 | 0.69 | 0.81 | 9.46 | 1.21 | 2 | 10
7 | 95 | CONCLUIDO | 3.1358 | 31.89 | 28.34 | 58.64 | 0.72 | 29 | 196.41 | 53.44 | 8 | 7 | 39.98 | 24458.36 | 300.27 | 2599.89 | 157.91 | 113.82 | 17569.74 | 0.72 | 0.81 | 9.48 | 1.06 | 2 | 10
8 | 95 | CONCLUIDO | 3.1341 | 31.91 | 28.36 | 58.67 | 0.81 | 29 | 197.97 | 53.44 | 9 | 0 | 40.53 | 24650.18 | 301.18 | 2600.26 | 158.14 | 113.82 | 17688.16 | 0.72 | 0.81 | 9.49 | 1.08 | 2 | 10
0 | 55 | CONCLUIDO | 2.1757 | 45.96 | 37.52 | 8.46 | 0.15 | 266 | 116.05 | 43.4 | 1 | 264 | 16.65 | 14546.17 | 365.2 | 2600.72 | 465.81 | 113.82 | 170333.29 | 0.24 | 0.61 | 9.84 | 10.23 | 2 | 10
1 | 55 | CONCLUIDO | 2.8039 | 35.66 | 31.12 | 18.13 | 0.3 | 103 | 117.34 | 43.4 | 2 | 101 | 16.94 | 14705.49 | 282.59 | 2599.72 | 251.87 | 113.82 | 64180.22 | 0.45 | 0.74 | 9.57 | 3.84 | 2 | 10
2 | 55 | CONCLUIDO | 3.0303 | 33 | 29.48 | 29.48 | 0.45 | 60 | 118.63 | 43.4 | 3 | 57 | 17.23 | 14865.24 | 245.04 | 2599.45 | 197 | 113.82 | 36961.31 | 0.58 | 0.78 | 9.5 | 2.2 | 2 | 10
3 | 55 | CONCLUIDO | 3.0885 | 32.38 | 29.12 | 35.66 | 0.59 | 49 | 119.93 | 43.4 | 4 | 0 | 17.53 | 15025.44 | 231.13 | 2600.48 | 182.84 | 113.82 | 29934.78 | 0.62 | 0.79 | 9.55 | 1.84 | 2 | 10

## gráficos
Selecione o eixo X:
Selecione o eixo Y:
Selecione o eixo Z:
Eixo X | Eixo Y | Eixo Z

## hidden (hidden)
Unnamed: 0
Volume de calda [L]
STATUS
Capacidade operacional [ha/h]
Tempo de missao [h]
Tempo util [h]
Tempo por voo [min]
Autonomia Projetada [h]
N° Voos
MTOW [kg]
Massa Estrutura [kg]
Combustível [kg]
Abastecimentos
Massa gerador
Potência gerador [W]
Combustível consumido [L]
Calda cons [L]
Distância percorrida [km]
Distância Pulverizando [km]
RTL ACUMULADO[m]
EOC [km/km]
EOC [h/h]
Tempo de manobra [h]
Tempo rtl_rtw [h]
V pulv [m/s]
V desloc [m/s]