## RESULTADOS_18
Unnamed: 0 | Volume de calda [L] | STATUS | Capacidade operacional [ha/h] | Tempo de missao [h] | Tempo util [h] | Tempo por voo [min] | Autonomia Projetada [h] | N° Voos | MTOW [kg] | Massa Estrutura [kg] | Combustível [kg] | Abastecimentos | Massa gerador | Potência gerador [W] | Combustível consumido [L] | Calda cons [L] | Distância percorrida [km] | Distância Pulverizando [km] | RTL ACUMULADO[m] | EOC [km/km] | EOC [h/h] | Tempo de manobra [h] | Tempo rtl_rtw [h] | V pulv [m/s] | V desloc [m/s] | Preço Total por ha Simples [R$/ha] | Preço Total por ha Presumido [R$/ha] | Preço Total por ha Real [R$/ha] | Preço Total Simples [R$] | Preço Total Presumido [R$] | Prod CAPEX [ha/h/R$] | Dias Trabalhados | Preço Total Real [R$]
0 | 100 | CONCLUIDO | 1.7906 | 55.85 | 38.51 | 6.07 | 0.09 | 381 | 194.77 | 54.38 | 1 | 379 | 39.4 | 24256.19 | 516.52 | 7116.68 | 809.63 | 135.86 | 329567.28 | 0.17 | 0.42 | 7.49 | 19.46 | 4 | 10 | 451.785 | 618.1522 | 559.1566 | 451785.0143 | 618152.188 | 4.8333e-06 | 5.8177 | 559156.6107
1 | 100 | CONCLUIDO | 3.3169 | 30.15 | 23.74 | 14.25 | 0.18 | 100 | 196.32 | 54.38 | 2 | 96 | 39.95 | 24447.22 | 273.97 | 7106.43 | 307 | 135.86 | 79659.07 | 0.44 | 0.68 | 7.02 | 4.71 | 4 | 10 | 164.2802 | 224.7754 | 203.3231 | 164280.1524 | 224775.3521 | 8.9531e-06 | 3.1406 | 203323.1079
2 | 100 | CONCLUIDO | 3.5983 | 27.79 | 22.44 | 18.44 | 0.27 | 73 | 197.88 | 54.38 | 3 | 1 | 40.5 | 24639 | 238.97 | 7108.53 | 259.95 | 135.86 | 56266 | 0.52 | 0.72 | 7.05 | 3.4 | 4 | 10 | 146.2096 | 200.0504 | 180.9579 | 146209.5749 | 200050.3906 | 9.7127e-06 | 2.8948 | 180957.8621
3 | 100 | CONCLUIDO | 3.6094 | 27.71 | 22.39 | 18.66 | 0.36 | 72 | 199.44 | 54.38 | 4 | 0 | 41.06 | 24831.54 | 239.86 | 7108.7 | 258.18 | 135.86 | 55386.45 | 0.53 | 0.73 | 7.05 | 3.36 | 4 | 10 | 146.1099 | 199.9141 | 180.8345 | 146109.9301 | 199914.0523 | 9.7427e-06 | 2.8865 | 180834.5357

## RESULTADOS_6
Unnamed: 0 | Volume de calda [L] | STATUS | Capacidade operacional [ha/h] | Tempo de missao [h] | Tempo util [h] | Tempo por voo [min] | Autonomia Projetada [h] | N° Voos | MTOW [kg] | Massa Estrutura [kg] | Combustível [kg] | Abastecimentos | Massa gerador | Potência gerador [W] | Combustível consumido [L] | Calda cons [L] | Distância percorrida [km] | Distância Pulverizando [km] | RTL ACUMULADO[m] | EOC [km/km] | EOC [h/h] | Tempo de manobra [h] | Tempo rtl_rtw [h] | V pulv [m/s] | V desloc [m/s] | Preço Total por ha Simples [R$/ha] | Preço Total por ha Presumido [R$/ha] | Preço Total por ha Real [R$/ha] | Preço Total Simples [R$] | Preço Total Presumido [R$] | Prod CAPEX [ha/h/R$] | Dias Trabalhados | Preço Total Real [R$]
0 | 40 | CONCLUIDO | 3.0599 | 32.68 | 27.36 | 9.17 | 0.2 | 179 | 89.87 | 37.55 | 1 | 0 | 11.32 | 11317.98 | 183.79 | 7116.81 | 421.2 | 135.86 | 136364.75 | 0.32 | 0.59 | 7.36 | 8.32 | 4 | 10 | 143.3376 | 196.1208 | 177.4033 | 143337.581 | 196120.802 | 1.0608e-05 | 3.4042 | 177403.3079

## RESULTADOS_4
Unnamed: 0 | Volume de calda [L] | STATUS | Capacidade operacional [ha/h] | Tempo de missao [h] | Tempo util [h] | Tempo por voo [min] | Autonomia Projetada [h] | N° Voos | MTOW [kg] | Massa Estrutura [kg] | Combustível [kg] | Abastecimentos | Massa gerador | Potência gerador [W] | Combustível consumido [L] | Calda cons [L] | Distância percorrida [km] | Distância Pulverizando [km] | RTL ACUMULADO[m] | EOC [km/km] | EOC [h/h] | Tempo de manobra [h] | Tempo rtl_rtw [h] | V pulv [m/s] | V desloc [m/s] | Preço Total por ha Simples [R$/ha] | Preço Total por ha Presumido [R$/ha] | Preço Total por ha Real [R$/ha] | Preço Total Simples [R$] | Preço Total Presumido [R$] | Prod CAPEX [ha/h/R$] | Dias Trabalhados | Preço Total Real [R$]
0 | 30 | CONCLUIDO | 2.8037 | 35.67 | 30.12 | 7.59 | 0.24 | 238 | 71.52 | 32.27 | 1 | 0 | 8.25 | 9054.6 | 176.36 | 7122.9 | 511.51 | 135.86 | 181225.45 | 0.27 | 0.54 | 7.54 | 11.07 | 4 | 10 | 145.4839 | 199.0575 | 180.0597 | 145483.89 | 199057.4766 | 1.0448e-05 | 3.7156 | 180059.7104

## RESULTADOS_1
Unnamed: 0 | Volume de calda [L] | STATUS | Capacidade operacional [ha/h] | Tempo de missao [h] | Tempo util [h] | Tempo por voo [min] | Autonomia Projetada [h] | N° Voos | MTOW [kg] | Massa Estrutura [kg] | Combustível [kg] | Abastecimentos | Massa gerador | Potência gerador [W] | Combustível consumido [L] | Calda cons [L] | Distância percorrida [km] | Distância Pulverizando [km] | RTL ACUMULADO[m] | EOC [km/km] | EOC [h/h] | Tempo de manobra [h] | Tempo rtl_rtw [h] | V pulv [m/s] | V desloc [m/s] | Preço Total por ha Simples [R$/ha] | Preço Total por ha Presumido [R$/ha] | Preço Total por ha Real [R$/ha] | Preço Total Simples [R$] | Preço Total Presumido [R$] | Prod CAPEX [ha/h/R$] | Dias Trabalhados | Preço Total Real [R$]
0 | 15 | CONCLUIDO | 2.0742 | 48.21 | 41.25 | 5.22 | 0.43 | 474 | 39.78 | 19.54 | 1 | 0 | 4.24 | 5140 | 163.45 | 7146.6 | 876.5 | 135.86 | 362540.33 | 0.16 | 0.39 | 8.24 | 22.17 | 4 | 10 | 184.9226 | 253.0193 | 228.8715 | 184922.6468 | 253019.3236 | 9.0773e-06 | 5.0219 | 228871.5144

## RESULTADOS_12
Unnamed: 0 | Volume de calda [L] | STATUS | Capacidade operacional [ha/h] | Tempo de missao [h] | Tempo util [h] | Tempo por voo [min] | Autonomia Projetada [h] | N° Voos | MTOW [kg] | Massa Estrutura [kg] | Combustível [kg] | Abastecimentos | Massa gerador | Potência gerador [W] | Combustível consumido [L] | Calda cons [L] | Distância percorrida [km] | Distância Pulverizando [km] | RTL ACUMULADO[m] | EOC [km/km] | EOC [h/h] | Tempo de manobra [h] | Tempo rtl_rtw [h] | V pulv [m/s] | V desloc [m/s] | Preço Total por ha Simples [R$/ha] | Preço Total por ha Presumido [R$/ha] | Preço Total por ha Real [R$/ha] | Preço Total Simples [R$] | Preço Total Presumido [R$] | Prod CAPEX [ha/h/R$] | Dias Trabalhados | Preço Total Real [R$]
0 | 70 | CONCLUIDO | 2.5781 | 38.79 | 30.06 | 8.02 | 0.12 | 225 | 141.81 | 47.83 | 1 | 222 | 22.98 | 17723.39 | 307.17 | 7107.58 | 521.73 | 135.86 | 186398.16 | 0.26 | 0.54 | 7.23 | 11.02 | 4 | 10 | 227.938 | 311.8749 | 282.11 | 227938.027 | 311874.8645 | 7.6981e-06 | 4.0406 | 282109.9651
1 | 70 | CONCLUIDO | 3.4466 | 29.01 | 23.81 | 13.87 | 0.25 | 103 | 143.17 | 47.83 | 2 | 0 | 23.34 | 17891.86 | 210.17 | 7111.48 | 304.52 | 135.86 | 78401.68 | 0.45 | 0.68 | 7.15 | 4.78 | 4 | 10 | 137.2392 | 187.7768 | 169.8556 | 137239.2429 | 187776.7867 | 1.0291e-05 | 3.0219 | 169855.6338

## RESULTADOS_16
Unnamed: 0 | Volume de calda [L] | STATUS | Capacidade operacional [ha/h] | Tempo de missao [h] | Tempo util [h] | Tempo por voo [min] | Autonomia Projetada [h] | N° Voos | MTOW [kg] | Massa Estrutura [kg] | Combustível [kg] | Abastecimentos | Massa gerador | Potência gerador [W] | Combustível consumido [L] | Calda cons [L] | Distância percorrida [km] | Distância Pulverizando [km] | RTL ACUMULADO[m] | EOC [km/km] | EOC [h/h] | Tempo de manobra [h] | Tempo rtl_rtw [h] | V pulv [m/s] | V desloc [m/s] | Preço Total por ha Simples [R$/ha] | Preço Total por ha Presumido [R$/ha] | Preço Total por ha Real [R$/ha] | Preço Total Simples [R$] | Preço Total Presumido [R$] | Prod CAPEX [ha/h/R$] | Dias Trabalhados | Preço Total Real [R$]
0 | 90 | CONCLUIDO | 2.0365 | 49.1 | 35.23 | 6.57 | 0.1 | 322 | 176.73 | 52.44 | 1 | 320 | 33.29 | 22031.19 | 437.6 | 7111.74 | 698.74 | 135.86 | 274419.09 | 0.19 | 0.46 | 7.36 | 16.19 | 4 | 10 | 353.4857 | 483.6547 | 437.4953 | 353485.6509 | 483654.6622 | 5.6659e-06 | 5.1146 | 437495.34
1 | 90 | CONCLUIDO | 3.4865 | 28.68 | 23.13 | 15.77 | 0.2 | 88 | 178.21 | 52.44 | 2 | 58 | 33.77 | 22213.89 | 236.91 | 7105.13 | 285.65 | 135.86 | 69041.09 | 0.48 | 0.7 | 7.02 | 4.1 | 4 | 10 | 147.0091 | 201.1443 | 181.9474 | 147009.0948 | 201144.3291 | 9.7001e-06 | 2.9875 | 181947.3966
2 | 90 | CONCLUIDO | 3.5716 | 28 | 22.73 | 17.05 | 0.3 | 80 | 179.7 | 52.44 | 3 | 0 | 34.26 | 22397.24 | 228.71 | 7107.93 | 269.15 | 135.86 | 60831.69 | 0.5 | 0.71 | 7.08 | 3.7 | 4 | 10 | 142.5306 | 195.0167 | 176.4046 | 142530.6091 | 195016.6673 | 9.9369e-06 | 2.9167 | 176404.5503

## RESULTADOS_0
Unnamed: 0 | Volume de calda [L] | STATUS | Capacidade operacional [ha/h] | Tempo de missao [h] | Tempo util [h] | Tempo por voo [min] | Autonomia Projetada [h] | N° Voos | MTOW [kg] | Massa Estrutura [kg] | Combustível [kg] | Abastecimentos | Massa gerador | Potência gerador [W] | Combustível consumido [L] | Calda cons [L] | Distância percorrida [km] | Distância Pulverizando [km] | RTL ACUMULADO[m] | EOC [km/km] | EOC [h/h] | Tempo de manobra [h] | Tempo rtl_rtw [h] | V pulv [m/s] | V desloc [m/s] | Preço Total por ha Simples [R$/ha] | Preço Total por ha Presumido [R$/ha] | Preço Total por ha Real [R$/ha] | Preço Total Simples [R$] | Preço Total Presumido [R$] | Prod CAPEX [ha/h/R$] | Dias Trabalhados | Preço Total Real [R$]
0 | 10 | CONCLUIDO | 1.6191 | 61.76 | 52.25 | 4.43 | 0.64 | 708 | 26.11 | 12.1 | 1 | 0 | 3.01 | 3454.41 | 150.77 | 7166.78 | 1237.06 | 135.86 | 541648.14 | 0.11 | 0.31 | 8.95 | 33.15 | 4 | 10 | 227.3411 | 311.0582 | 281.3712 | 227341.1403 | 311058.1778 | 7.7147e-06 | 6.4333 | 281371.2218

## RESULTADOS_7
Unnamed: 0 | Volume de calda [L] | STATUS | Capacidade operacional [ha/h] | Tempo de missao [h] | Tempo util [h] | Tempo por voo [min] | Autonomia Projetada [h] | N° Voos | MTOW [kg] | Massa Estrutura [kg] | Combustível [kg] | Abastecimentos | Massa gerador | Potência gerador [W] | Combustível consumido [L] | Calda cons [L] | Distância percorrida [km] | Distância Pulverizando [km] | RTL ACUMULADO[m] | EOC [km/km] | EOC [h/h] | Tempo de manobra [h] | Tempo rtl_rtw [h] | V pulv [m/s] | V desloc [m/s] | Preço Total por ha Simples [R$/ha] | Preço Total por ha Presumido [R$/ha] | Preço Total por ha Real [R$/ha] | Preço Total Simples [R$] | Preço Total Presumido [R$] | Prod CAPEX [ha/h/R$] | Dias Trabalhados | Preço Total Real [R$]
0 | 45 | CONCLUIDO | 3.1475 | 31.77 | 26.49 | 9.94 | 0.18 | 160 | 98.71 | 39.72 | 1 | 11 | 12.99 | 12407.75 | 188.24 | 7112.04 | 392.83 | 135.86 | 122274.62 | 0.35 | 0.61 | 7.31 | 7.46 | 4 | 10 | 143.7947 | 196.7462 | 177.969 | 143794.6532 | 196746.1883 | 1.0584e-05 | 3.3094 | 177969.0082
1 | 45 | CONCLUIDO | 3.1574 | 31.67 | 26.42 | 9.97 | 0.35 | 159 | 99.95 | 39.72 | 2 | 0 | 13.24 | 12561.45 | 189.4 | 7115.79 | 390.05 | 135.86 | 120889.37 | 0.35 | 0.62 | 7.31 | 7.37 | 4 | 10 | 133.1626 | 182.1989 | 164.8101 | 133162.5788 | 182198.915 | 1.0618e-05 | 3.299 | 164810.1063

## RESULTADOS_10
Unnamed: 0 | Volume de calda [L] | STATUS | Capacidade operacional [ha/h] | Tempo de missao [h] | Tempo util [h] | Tempo por voo [min] | Autonomia Projetada [h] | N° Voos | MTOW [kg] | Massa Estrutura [kg] | Combustível [kg] | Abastecimentos | Massa gerador | Potência gerador [W] | Combustível consumido [L] | Calda cons [L] | Distância percorrida [km] | Distância Pulverizando [km] | RTL ACUMULADO[m] | EOC [km/km] | EOC [h/h] | Tempo de manobra [h] | Tempo rtl_rtw [h] | V pulv [m/s] | V desloc [m/s] | Preço Total por ha Simples [R$/ha] | Preço Total por ha Presumido [R$/ha] | Preço Total por ha Real [R$/ha] | Preço Total Simples [R$] | Preço Total Presumido [R$] | Prod CAPEX [ha/h/R$] | Dias Trabalhados | Preço Total Real [R$]
0 | 60 | CONCLUIDO | 2.8909 | 34.59 | 27.81 | 9.17 | 0.14 | 182 | 124.63 | 45 | 1 | 174 | 18.64 | 15605.44 | 248.61 | 7106.8 | 445.37 | 135.86 | 148432.52 | 0.31 | 0.58 | 7.15 | 8.77 | 4 | 10 | 176.6039 | 241.6372 | 218.5757 | 176603.8734 | 241637.2107 | 9.0048e-06 | 3.6031 | 218575.6945
1 | 60 | CONCLUIDO | 3.3562 | 29.8 | 24.6 | 12.3 | 0.28 | 120 | 125.95 | 45 | 2 | 0 | 18.95 | 15767.7 | 202.16 | 7111.6 | 330.15 | 135.86 | 91134 | 0.41 | 0.66 | 7.2 | 5.56 | 4 | 10 | 135.2085 | 184.9982 | 167.3422 | 135208.4871 | 184998.217 | 1.0454e-05 | 3.1042 | 167342.2469

## RESULTADOS_14
Unnamed: 0 | Volume de calda [L] | STATUS | Capacidade operacional [ha/h] | Tempo de missao [h] | Tempo util [h] | Tempo por voo [min] | Autonomia Projetada [h] | N° Voos | MTOW [kg] | Massa Estrutura [kg] | Combustível [kg] | Abastecimentos | Massa gerador | Potência gerador [W] | Combustível consumido [L] | Calda cons [L] | Distância percorrida [km] | Distância Pulverizando [km] | RTL ACUMULADO[m] | EOC [km/km] | EOC [h/h] | Tempo de manobra [h] | Tempo rtl_rtw [h] | V pulv [m/s] | V desloc [m/s] | Preço Total por ha Simples [R$/ha] | Preço Total por ha Presumido [R$/ha] | Preço Total por ha Real [R$/ha] | Preço Total Simples [R$] | Preço Total Presumido [R$] | Prod CAPEX [ha/h/R$] | Dias Trabalhados | Preço Total Real [R$]
0 | 80 | CONCLUIDO | 2.2904 | 43.66 | 32.57 | 7.18 | 0.11 | 272 | 159.12 | 50.28 | 1 | 270 | 27.84 | 19859.16 | 370.38 | 7109.87 | 607.34 | 135.86 | 228970.16 | 0.22 | 0.5 | 7.3 | 13.53 | 4 | 10 | 278.8332 | 381.5119 | 345.1009 | 278833.2036 | 381511.8904 | 6.5887e-06 | 4.5479 | 345100.931
1 | 80 | CONCLUIDO | 3.5073 | 28.51 | 23.25 | 15.33 | 0.22 | 91 | 160.54 | 50.28 | 2 | 4 | 28.26 | 20034.4 | 218.98 | 7108.72 | 286.66 | 135.86 | 69534.02 | 0.47 | 0.7 | 7.1 | 4.22 | 4 | 10 | 139.8528 | 191.3527 | 173.0903 | 139852.7638 | 191352.7213 | 1.0089e-05 | 2.9698 | 173090.2861
2 | 80 | CONCLUIDO | 3.5194 | 28.41 | 23.19 | 15.46 | 0.33 | 90 | 161.97 | 50.28 | 3 | 0 | 28.69 | 20210.21 | 220.08 | 7111.33 | 284.56 | 135.86 | 68489.02 | 0.48 | 0.7 | 7.1 | 4.15 | 4 | 10 | 139.7875 | 191.2635 | 173.0095 | 139787.5246 | 191263.4582 | 1.0124e-05 | 2.9594 | 173009.5422

## RESULTADOS_5
Unnamed: 0 | Volume de calda [L] | STATUS | Capacidade operacional [ha/h] | Tempo de missao [h] | Tempo util [h] | Tempo por voo [min] | Autonomia Projetada [h] | N° Voos | MTOW [kg] | Massa Estrutura [kg] | Combustível [kg] | Abastecimentos | Massa gerador | Potência gerador [W] | Combustível consumido [L] | Calda cons [L] | Distância percorrida [km] | Distância Pulverizando [km] | RTL ACUMULADO[m] | EOC [km/km] | EOC [h/h] | Tempo de manobra [h] | Tempo rtl_rtw [h] | V pulv [m/s] | V desloc [m/s] | Preço Total por ha Simples [R$/ha] | Preço Total por ha Presumido [R$/ha] | Preço Total por ha Real [R$/ha] | Preço Total Simples [R$] | Preço Total Presumido [R$] | Prod CAPEX [ha/h/R$] | Dias Trabalhados | Preço Total Real [R$]
0 | 35 | CONCLUIDO | 2.9474 | 33.93 | 28.52 | 8.39 | 0.22 | 204 | 80.84 | 35.1 | 1 | 0 | 9.74 | 10204.21 | 179.72 | 7120.76 | 459.21 | 135.86 | 155243.31 | 0.3 | 0.57 | 7.44 | 9.48 | 4 | 10 | 143.8608 | 196.8366 | 178.0508 | 143860.7518 | 196836.6273 | 1.0571e-05 | 3.5344 | 178050.8159

## RESULTADOS_8
Unnamed: 0 | Volume de calda [L] | STATUS | Capacidade operacional [ha/h] | Tempo de missao [h] | Tempo util [h] | Tempo por voo [min] | Autonomia Projetada [h] | N° Voos | MTOW [kg] | Massa Estrutura [kg] | Combustível [kg] | Abastecimentos | Massa gerador | Potência gerador [W] | Combustível consumido [L] | Calda cons [L] | Distância percorrida [km] | Distância Pulverizando [km] | RTL ACUMULADO[m] | EOC [km/km] | EOC [h/h] | Tempo de manobra [h] | Tempo rtl_rtw [h] | V pulv [m/s] | V desloc [m/s] | Preço Total por ha Simples [R$/ha] | Preço Total por ha Presumido [R$/ha] | Preço Total por ha Real [R$/ha] | Preço Total Simples [R$] | Preço Total Presumido [R$] | Prod CAPEX [ha/h/R$] | Dias Trabalhados | Preço Total Real [R$]
0 | 50 | CONCLUIDO | 3.1442 | 31.8 | 26.32 | 10.19 | 0.16 | 155 | 107.41 | 41.65 | 1 | 66 | 14.77 | 13481.73 | 200.37 | 7109.44 | 390.46 | 135.86 | 121112.11 | 0.35 | 0.62 | 7.22 | 7.29 | 4 | 10 | 149.1084 | 204.0167 | 184.5457 | 149108.4374 | 204016.7423 | 1.0284e-05 | 3.3125 | 184545.6707
1 | 50 | CONCLUIDO | 3.2306 | 30.95 | 25.74 | 10.8 | 0.32 | 143 | 108.68 | 41.65 | 2 | 0 | 15.03 | 13638.32 | 193.9 | 7108.74 | 368.1 | 135.86 | 109991.68 | 0.37 | 0.63 | 7.27 | 6.71 | 4 | 10 | 133.819 | 183.097 | 165.6225 | 133818.9749 | 183097.0251 | 1.0567e-05 | 3.224 | 165622.502

## RESULTADOS_3
Unnamed: 0 | Volume de calda [L] | STATUS | Capacidade operacional [ha/h] | Tempo de missao [h] | Tempo util [h] | Tempo por voo [min] | Autonomia Projetada [h] | N° Voos | MTOW [kg] | Massa Estrutura [kg] | Combustível [kg] | Abastecimentos | Massa gerador | Potência gerador [W] | Combustível consumido [L] | Calda cons [L] | Distância percorrida [km] | Distância Pulverizando [km] | RTL ACUMULADO[m] | EOC [km/km] | EOC [h/h] | Tempo de manobra [h] | Tempo rtl_rtw [h] | V pulv [m/s] | V desloc [m/s] | Preço Total por ha Simples [R$/ha] | Preço Total por ha Presumido [R$/ha] | Preço Total por ha Real [R$/ha] | Preço Total Simples [R$] | Preço Total Presumido [R$] | Prod CAPEX [ha/h/R$] | Dias Trabalhados | Preço Total Real [R$]
0 | 25 | CONCLUIDO | 2.6235 | 38.12 | 32.36 | 6.81 | 0.28 | 285 | 61.76 | 28.92 | 1 | 0 | 6.84 | 7851.41 | 172.87 | 7123.76 | 585.16 | 135.86 | 217812.12 | 0.23 | 0.5 | 7.69 | 13.31 | 4 | 10 | 158.4737 | 216.8307 | 196.1367 | 158473.6699 | 216830.6665 | 1.0218e-05 | 3.9708 | 196136.652

## RESULTADOS_15
Unnamed: 0 | Volume de calda [L] | STATUS | Capacidade operacional [ha/h] | Tempo de missao [h] | Tempo util [h] | Tempo por voo [min] | Autonomia Projetada [h] | N° Voos | MTOW [kg] | Massa Estrutura [kg] | Combustível [kg] | Abastecimentos | Massa gerador | Potência gerador [W] | Combustível consumido [L] | Calda cons [L] | Distância percorrida [km] | Distância Pulverizando [km] | RTL ACUMULADO[m] | EOC [km/km] | EOC [h/h] | Tempo de manobra [h] | Tempo rtl_rtw [h] | V pulv [m/s] | V desloc [m/s] | Preço Total por ha Simples [R$/ha] | Preço Total por ha Presumido [R$/ha] | Preço Total por ha Real [R$/ha] | Preço Total Simples [R$] | Preço Total Presumido [R$] | Prod CAPEX [ha/h/R$] | Dias Trabalhados | Preço Total Real [R$]
0 | 85 | CONCLUIDO | 2.1684 | 46.12 | 33.75 | 6.86 | 0.11 | 295 | 167.88 | 51.39 | 1 | 293 | 30.49 | 20939.59 | 401.24 | 7110.8 | 647.58 | 135.86 | 248970.81 | 0.21 | 0.48 | 7.34 | 14.7 | 4 | 10 | 318.1807 | 435.3489 | 393.7998 | 318180.7238 | 435348.9035 | 6.1318e-06 | 4.8042 | 393799.8151
1 | 85 | CONCLUIDO | 3.513 | 28.47 | 23.11 | 15.76 | 0.21 | 88 | 169.33 | 51.39 | 2 | 24 | 30.94 | 21118.46 | 225.96 | 7109.63 | 283.13 | 135.86 | 67781.14 | 0.48 | 0.7 | 7.06 | 4.08 | 4 | 10 | 142.4861 | 194.9558 | 176.3495 | 142486.1291 | 194955.8078 | 9.9341e-06 | 2.9656 | 176349.4992
2 | 85 | CONCLUIDO | 3.5456 | 28.2 | 22.95 | 16.2 | 0.31 | 85 | 170.79 | 51.39 | 3 | 0 | 31.4 | 21297.94 | 224.13 | 7109.29 | 276.87 | 135.86 | 64666.49 | 0.49 | 0.71 | 7.08 | 3.92 | 4 | 10 | 141.113 | 193.077 | 174.65 | 141113.0063 | 193077.0407 | 1.0026e-05 | 2.9375 | 174650.0389

## RESULTADOS_2
Unnamed: 0 | Volume de calda [L] | STATUS | Capacidade operacional [ha/h] | Tempo de missao [h] | Tempo util [h] | Tempo por voo [min] | Autonomia Projetada [h] | N° Voos | MTOW [kg] | Massa Estrutura [kg] | Combustível [kg] | Abastecimentos | Massa gerador | Potência gerador [W] | Combustível consumido [L] | Calda cons [L] | Distância percorrida [km] | Distância Pulverizando [km] | RTL ACUMULADO[m] | EOC [km/km] | EOC [h/h] | Tempo de manobra [h] | Tempo rtl_rtw [h] | V pulv [m/s] | V desloc [m/s] | Preço Total por ha Simples [R$/ha] | Preço Total por ha Presumido [R$/ha] | Preço Total por ha Real [R$/ha] | Preço Total Simples [R$] | Preço Total Presumido [R$] | Prod CAPEX [ha/h/R$] | Dias Trabalhados | Preço Total Real [R$]
0 | 20 | CONCLUIDO | 2.3985 | 41.69 | 35.61 | 6.02 | 0.34 | 355 | 51.33 | 24.83 | 1 | 0 | 5.51 | 6564.78 | 168.23 | 7127.84 | 691.68 | 135.86 | 270720.57 | 0.2 | 0.46 | 7.89 | 16.55 | 4 | 10 | 163.5295 | 223.7483 | 202.3941 | 163529.5226 | 223748.3072 | 9.842e-06 | 4.3427 | 202394.0828

## RESULTADOS_11
Unnamed: 0 | Volume de calda [L] | STATUS | Capacidade operacional [ha/h] | Tempo de missao [h] | Tempo util [h] | Tempo por voo [min] | Autonomia Projetada [h] | N° Voos | MTOW [kg] | Massa Estrutura [kg] | Combustível [kg] | Abastecimentos | Massa gerador | Potência gerador [W] | Combustível consumido [L] | Calda cons [L] | Distância percorrida [km] | Distância Pulverizando [km] | RTL ACUMULADO[m] | EOC [km/km] | EOC [h/h] | Tempo de manobra [h] | Tempo rtl_rtw [h] | V pulv [m/s] | V desloc [m/s] | Preço Total por ha Simples [R$/ha] | Preço Total por ha Presumido [R$/ha] | Preço Total por ha Real [R$/ha] | Preço Total Simples [R$] | Preço Total Presumido [R$] | Prod CAPEX [ha/h/R$] | Dias Trabalhados | Preço Total Real [R$]
0 | 65 | CONCLUIDO | 2.7272 | 36.67 | 28.96 | 8.56 | 0.13 | 203 | 133.21 | 46.47 | 1 | 200 | 20.75 | 16663.42 | 277.6 | 7107.59 | 484.74 | 135.86 | 168014.02 | 0.28 | 0.56 | 7.18 | 9.92 | 4 | 10 | 195.6902 | 267.752 | 242.1981 | 195690.2023 | 267751.9681 | 8.3113e-06 | 3.8198 | 242198.0961
1 | 65 | CONCLUIDO | 3.4041 | 29.38 | 24.17 | 13.07 | 0.26 | 111 | 134.55 | 46.47 | 2 | 0 | 21.09 | 16828.84 | 206.05 | 7109.6 | 316.76 | 135.86 | 84481.28 | 0.43 | 0.67 | 7.16 | 5.14 | 4 | 10 | 136.1473 | 186.2827 | 168.5041 | 136147.269 | 186282.6999 | 1.0374e-05 | 3.0604 | 168504.1405

## RESULTADOS_13
Unnamed: 0 | Volume de calda [L] | STATUS | Capacidade operacional [ha/h] | Tempo de missao [h] | Tempo util [h] | Tempo por voo [min] | Autonomia Projetada [h] | N° Voos | MTOW [kg] | Massa Estrutura [kg] | Combustível [kg] | Abastecimentos | Massa gerador | Potência gerador [W] | Combustível consumido [L] | Calda cons [L] | Distância percorrida [km] | Distância Pulverizando [km] | RTL ACUMULADO[m] | EOC [km/km] | EOC [h/h] | Tempo de manobra [h] | Tempo rtl_rtw [h] | V pulv [m/s] | V desloc [m/s] | Preço Total por ha Simples [R$/ha] | Preço Total por ha Presumido [R$/ha] | Preço Total por ha Real [R$/ha] | Preço Total Simples [R$] | Preço Total Presumido [R$] | Prod CAPEX [ha/h/R$] | Dias Trabalhados | Preço Total Real [R$]
0 | 75 | CONCLUIDO | 2.4321 | 41.12 | 31.26 | 7.56 | 0.12 | 248 | 150.44 | 49.1 | 1 | 246 | 25.34 | 18787.76 | 337.93 | 7109.34 | 563.3 | 135.86 | 207067.73 | 0.24 | 0.52 | 7.25 | 12.22 | 4 | 10 | 251.6056 | 344.2578 | 311.4024 | 251605.5749 | 344257.8477 | 7.1241e-06 | 4.2833 | 311402.3619
1 | 75 | CONCLUIDO | 3.4786 | 28.75 | 23.54 | 14.71 | 0.23 | 96 | 151.83 | 49.1 | 2 | 1 | 25.73 | 18959.54 | 213.56 | 7110.6 | 295.83 | 135.86 | 74091.81 | 0.46 | 0.69 | 7.13 | 4.5 | 4 | 10 | 138.2201 | 189.1189 | 171.0696 | 138220.1087 | 189118.8506 | 1.019e-05 | 2.9948 | 171069.6129
2 | 75 | CONCLUIDO | 3.4791 | 28.74 | 23.53 | 14.71 | 0.35 | 96 | 153.23 | 49.1 | 3 | 0 | 26.13 | 19131.85 | 215.19 | 7110.75 | 295.75 | 135.86 | 74053.64 | 0.46 | 0.69 | 7.12 | 4.5 | 4 | 10 | 138.6062 | 189.6471 | 171.5475 | 138606.2095 | 189647.1308 | 1.0191e-05 | 2.9937 | 171547.4748

## RESULTADOS_17
Unnamed: 0 | Volume de calda [L] | STATUS | Capacidade operacional [ha/h] | Tempo de missao [h] | Tempo util [h] | Tempo por voo [min] | Autonomia Projetada [h] | N° Voos | MTOW [kg] | Massa Estrutura [kg] | Combustível [kg] | Abastecimentos | Massa gerador | Potência gerador [W] | Combustível consumido [L] | Calda cons [L] | Distância percorrida [km] | Distância Pulverizando [km] | RTL ACUMULADO[m] | EOC [km/km] | EOC [h/h] | Tempo de manobra [h] | Tempo rtl_rtw [h] | V pulv [m/s] | V desloc [m/s] | Preço Total por ha Simples [R$/ha] | Preço Total por ha Presumido [R$/ha] | Preço Total por ha Real [R$/ha] | Preço Total Simples [R$] | Preço Total Presumido [R$] | Prod CAPEX [ha/h/R$] | Dias Trabalhados | Preço Total Real [R$]
0 | 95 | CONCLUIDO | 1.9135 | 52.26 | 36.76 | 6.3 | 0.1 | 350 | 185.69 | 53.44 | 1 | 348 | 36.26 | 23136.14 | 474.79 | 7115.57 | 750.89 | 135.86 | 300355.24 | 0.18 | 0.44 | 7.41 | 17.71 | 4 | 10 | 404.4547 | 553.3928 | 500.5778 | 404454.7348 | 553392.8114 | 5.2419e-06 | 5.4438 | 500577.7782
1 | 95 | CONCLUIDO | 3.4123 | 29.31 | 23.38 | 15.08 | 0.19 | 93 | 187.21 | 53.44 | 2 | 83 | 36.77 | 23322.88 | 253.97 | 7104.04 | 294.42 | 135.86 | 73402.79 | 0.46 | 0.69 | 7.01 | 4.35 | 4 | 10 | 154.8095 | 211.8172 | 191.6016 | 154809.489 | 211817.1726 | 9.3478e-06 | 3.0531 | 191601.639
2 | 95 | CONCLUIDO | 3.5931 | 27.83 | 22.53 | 17.79 | 0.28 | 76 | 188.73 | 53.44 | 3 | 0 | 37.29 | 23510.33 | 233.35 | 7107.59 | 263 | 135.86 | 57778.12 | 0.52 | 0.72 | 7.06 | 3.5 | 4 | 10 | 144.0278 | 197.0652 | 178.2576 | 144027.804 | 197065.1955 | 9.8431e-06 | 2.899 | 178257.5698

## RESULTADOS_9
Unnamed: 0 | Volume de calda [L] | STATUS | Capacidade operacional [ha/h] | Tempo de missao [h] | Tempo util [h] | Tempo por voo [min] | Autonomia Projetada [h] | N° Voos | MTOW [kg] | Massa Estrutura [kg] | Combustível [kg] | Abastecimentos | Massa gerador | Potência gerador [W] | Combustível consumido [L] | Calda cons [L] | Distância percorrida [km] | Distância Pulverizando [km] | RTL ACUMULADO[m] | EOC [km/km] | EOC [h/h] | Tempo de manobra [h] | Tempo rtl_rtw [h] | V pulv [m/s] | V desloc [m/s] | Preço Total por ha Simples [R$/ha] | Preço Total por ha Presumido [R$/ha] | Preço Total por ha Real [R$/ha] | Preço Total Simples [R$] | Preço Total Presumido [R$] | Prod CAPEX [ha/h/R$] | Dias Trabalhados | Preço Total Real [R$]
0 | 55 | CONCLUIDO | 3.0412 | 32.88 | 26.88 | 9.83 | 0.15 | 164 | 116.05 | 43.4 | 1 | 129 | 16.65 | 14546.17 | 220.96 | 7108.68 | 412.33 | 135.86 | 132005.05 | 0.33 | 0.6 | 7.15 | 7.84 | 4 | 10 | 160.3187 | 219.3551 | 198.4201 | 160318.6596 | 219355.0628 | 9.698e-06 | 3.425 | 198420.1235
1 | 55 | CONCLUIDO | 3.2969 | 30.33 | 25.12 | 11.5 | 0.3 | 131 | 117.34 | 43.4 | 2 | 0 | 16.94 | 14705.49 | 197.62 | 7116.3 | 347.3 | 135.86 | 99654.92 | 0.39 | 0.65 | 7.23 | 6.08 | 4 | 10 | 134.3388 | 183.8082 | 166.2658 | 134338.7683 | 183808.2294 | 1.0513e-05 | 3.1594 | 166265.8299

## resultados
Unnamed: 0 | Volume de calda [L] | STATUS | Capacidade operacional [ha/h] | Tempo de missao [h] | Tempo util [h] | Tempo por voo [min] | Autonomia Projetada [h] | N° Voos | MTOW [kg] | Massa Estrutura [kg] | Combustível [kg] | Abastecimentos | Massa gerador | Potência gerador [W] | Combustível consumido [L] | Calda cons [L] | Distância percorrida [km] | Distância Pulverizando [km] | RTL ACUMULADO[m] | EOC [km/km] | EOC [h/h] | Tempo de manobra [h] | Tempo rtl_rtw [h] | V pulv [m/s] | V desloc [m/s]
0 | 100 | CONCLUIDO | 1.7906 | 55.85 | 38.51 | 6.07 | 0.09 | 381 | 194.77 | 54.38 | 1 | 379 | 39.4 | 24256.19 | 516.52 | 7116.68 | 809.63 | 135.86 | 329567.28 | 0.17 | 0.42 | 7.49 | 19.46 | 4 | 10
1 | 100 | CONCLUIDO | 3.3169 | 30.15 | 23.74 | 14.25 | 0.18 | 100 | 196.32 | 54.38 | 2 | 96 | 39.95 | 24447.22 | 273.97 | 7106.43 | 307 | 135.86 | 79659.07 | 0.44 | 0.68 | 7.02 | 4.71 | 4 | 10
2 | 100 | CONCLUIDO | 3.5983 | 27.79 | 22.44 | 18.44 | 0.27 | 73 | 197.88 | 54.38 | 3 | 1 | 40.5 | 24639 | 238.97 | 7108.53 | 259.95 | 135.86 | 56266 | 0.52 | 0.72 | 7.05 | 3.4 | 4 | 10
3 | 100 | CONCLUIDO | 3.6094 | 27.71 | 22.39 | 18.66 | 0.36 | 72 | 199.44 | 54.38 | 4 | 0 | 41.06 | 24831.54 | 239.86 | 7108.7 | 258.18 | 135.86 | 55386.45 | 0.53 | 0.73 | 7.05 | 3.36 | 4 | 10
0 | 40 | CONCLUIDO | 3.0599 | 32.68 | 27.36 | 9.17 | 0.2 | 179 | 89.87 | 37.55 | 1 | 0 | 11.32 | 11317.98 | 183.79 | 7116.81 | 421.2 | 135.86 | 136364.75 | 0.32 | 0.59 | 7.36 | 8.32 | 4 | 10
0 | 30 | CONCLUIDO | 2.8037 | 35.67 | 30.12 | 7.59 | 0.24 | 238 | 71.52 | 32.27 | 1 | 0 | 8.25 | 9054.6 | 176.36 | 7122.9 | 511.51 | 135.86 | 181225.45 | 0.27 | 0.54 | 7.54 | 11.07 | 4 | 10
0 | 15 | CONCLUIDO | 2.0742 | 48.21 | 41.25 | 5.22 | 0.43 | 474 | 39.78 | 19.54 | 1 | 0 | 4.24 | 5140 | 163.45 | 7146.6 | 876.5 | 135.86 | 362540.33 | 0.16 | 0.39 | 8.24 | 22.17 | 4 | 10
0 | 70 | CONCLUIDO | 2.5781 | 38.79 | 30.06 | 8.02 | 0.12 | 225 | 141.81 | 47.83 | 1 | 222 | 22.98 | 17723.39 | 307.17 | 7107.58 | 521.73 | 135.86 | 186398.16 | 0.26 | 0.54 | 7.23 | 11.02 | 4 | 10
1 | 70 | CONCLUIDO | 3.4466 | 29.01 | 23.81 | 13.87 | 0.25 | 103 | 143.17 | 47.83 | 2 | 0 | 23.34 | 17891.86 | 210.17 | 7111.48 | 304.52 | 135.86 | 78401.68 | 0.45 | 0.68 | 7.15 | 4.78 | 4 | 10
0 | 90 | CONCLUIDO | 2.0365 | 49.1 | 35.23 | 6.57 | 0.1 | 322 | 176.73 | 52.44 | 1 | 320 | 33.29 | 22031.19 | 437.6 | 7111.74 | 698.74 | 135.86 | 274419.09 | 0.19 | 0.46 | 7.36 | 16.19 | 4 | 10
1 | 90 | CONCLUIDO | 3.4865 | 28.68 | 23.13 | 15.77 | 0.2 | 88 | 178.21 | 52.44 | 2 | 58 | 33.77 | 22213.89 | 236.91 | 7105.13 | 285.65 | 135.86 | 69041.09 | 0.48 | 0.7 | 7.02 | 4.1 | 4 | 10
2 | 90 | CONCLUIDO | 3.5716 | 28 | 22.73 | 17.05 | 0.3 | 80 | 179.7 | 52.44 | 3 | 0 | 34.26 | 22397.24 | 228.71 | 7107.93 | 269.15 | 135.86 | 60831.69 | 0.5 | 0.71 | 7.08 | 3.7 | 4 | 10
0 | 10 | CONCLUIDO | 1.6191 | 61.76 | 52.25 | 4.43 | 0.64 | 708 | 26.11 | 12.1 | 1 | 0 | 3.01 | 3454.41 | 150.77 | 7166.78 | 1237.06 | 135.86 | 541648.14 | 0.11 | 0.31 | 8.95 | 33.15 | 4 | 10
0 | 45 | CONCLUIDO | 3.1475 | 31.77 | 26.49 | 9.94 | 0.18 | 160 | 98.71 | 39.72 | 1 | 11 | 12.99 | 12407.75 | 188.24 | 7112.04 | 392.83 | 135.86 | 122274.62 | 0.35 | 0.61 | 7.31 | 7.46 | 4 | 10
1 | 45 | CONCLUIDO | 3.1574 | 31.67 | 26.42 | 9.97 | 0.35 | 159 | 99.95 | 39.72 | 2 | 0 | 13.24 | 12561.45 | 189.4 | 7115.79 | 390.05 | 135.86 | 120889.37 | 0.35 | 0.62 | 7.31 | 7.37 | 4 | 10
0 | 60 | CONCLUIDO | 2.8909 | 34.59 | 27.81 | 9.17 | 0.14 | 182 | 124.63 | 45 | 1 | 174 | 18.64 | 15605.44 | 248.61 | 7106.8 | 445.37 | 135.86 | 148432.52 | 0.31 | 0.58 | 7.15 | 8.77 | 4 | 10
1 | 60 | CONCLUIDO | 3.3562 | 29.8 | 24.6 | 12.3 | 0.28 | 120 | 125.95 | 45 | 2 | 0 | 18.95 | 15767.7 | 202.16 | 7111.6 | 330.15 | 135.86 | 91134 | 0.41 | 0.66 | 7.2 | 5.56 | 4 | 10
0 | 80 | CONCLUIDO | 2.2904 | 43.66 | 32.57 | 7.18 | 0.11 | 272 | 159.12 | 50.28 | 1 | 270 | 27.84 | 19859.16 | 370.38 | 7109.87 | 607.34 | 135.86 | 228970.16 | 0.22 | 0.5 | 7.3 | 13.53 | 4 | 10
1 | 80 | CONCLUIDO | 3.5073 | 28.51 | 23.25 | 15.33 | 0.22 | 91 | 160.54 | 50.28 | 2 | 4 | 28.26 | 20034.4 | 218.98 | 7108.72 | 286.66 | 135.86 | 69534.02 | 0.47 | 0.7 | 7.1 | 4.22 | 4 | 10
2 | 80 | CONCLUIDO | 3.5194 | 28.41 | 23.19 | 15.46 | 0.33 | 90 | 161.97 | 50.28 | 3 | 0 | 28.69 | 20210.21 | 220.08 | 7111.33 | 284.56 | 135.86 | 68489.02 | 0.48 | 0.7 | 7.1 | 4.15 | 4 | 10
0 | 35 | CONCLUIDO | 2.9474 | 33.93 | 28.52 | 8.39 | 0.22 | 204 | 80.84 | 35.1 | 1 | 0 | 9.74 | 10204.21 | 179.72 | 7120.76 | 459.21 | 135.86 | 155243.31 | 0.3 | 0.57 | 7.44 | 9.48 | 4 | 10
0 | 50 | CONCLUIDO | 3.1442 | 31.8 | 26.32 | 10.19 | 0.16 | 155 | 107.41 | 41.65 | 1 | 66 | 14.77 | 13481.73 | 200.37 | 7109.44 | 390.46 | 135.86 | 121112.11 | 0.35 | 0.62 | 7.22 | 7.29 | 4 | 10
1 | 50 | CONCLUIDO | 3.2306 | 30.95 | 25.74 | 10.8 | 0.32 | 143 | 108.68 | 41.65 | 2 | 0 | 15.03 | 13638.32 | 193.9 | 7108.74 | 368.1 | 135.86 | 109991.68 | 0.37 | 0.63 | 7.27 | 6.71 | 4 | 10
0 | 25 | CONCLUIDO | 2.6235 | 38.12 | 32.36 | 6.81 | 0.28 | 285 | 61.76 | 28.92 | 1 | 0 | 6.84 | 7851.41 | 172.87 | 7123.76 | 585.16 | 135.86 | 217812.12 | 0.23 | 0.5 | 7.69 | 13.31 | 4 | 10
0 | 85 | CONCLUIDO | 2.1684 | 46.12 | 33.75 | 6.86 | 0.11 | 295 | 167.88 | 51.39 | 1 | 293 | 30.49 | 20939.59 | 401.24 | 7110.8 | 647.58 | 135.86 | 248970.81 | 0.21 | 0.48 | 7.34 | 14.7 | 4 | 10
1 | 85 | CONCLUIDO | 3.513 | 28.47 | 23.11 | 15.76 | 0.21 | 88 | 169.33 | 51.39 | 2 | 24 | 30.94 | 21118.46 | 225.96 | 7109.63 | 283.13 | 135.86 | 67781.14 | 0.48 | 0.7 | 7.06 | 4.08 | 4 | 10
2 | 85 | CONCLUIDO | 3.5456 | 28.2 | 22.95 | 16.2 | 0.31 | 85 | 170.79 | 51.39 | 3 | 0 | 31.4 | 21297.94 | 224.13 | 7109.29 | 276.87 | 135.86 | 64666.49 | 0.49 | 0.71 | 7.08 | 3.92 | 4 | 10
0 | 20 | CONCLUIDO | 2.3985 | 41.69 | 35.61 | 6.02 | 0.34 | 355 | 51.33 | 24.83 | 1 | 0 | 5.51 | 6564.78 | 168.23 | 7127.84 | 691.68 | 135.86 | 270720.57 | 0.2 | 0.46 | 7.89 | 16.55 | 4 | 10
0 | 65 | CONCLUIDO | 2.7272 | 36.67 | 28.96 | 8.56 | 0.13 | 203 | 133.21 | 46.47 | 1 | 200 | 20.75 | 16663.42 | 277.6 | 7107.59 | 484.74 | 135.86 | 168014.02 | 0.28 | 0.56 | 7.18 | 9.92 | 4 | 10
1 | 65 | CONCLUIDO | 3.4041 | 29.38 | 24.17 | 13.07 | 0.26 | 111 | 134.55 | 46.47 | 2 | 0 | 21.09 | 16828.84 | 206.05 | 7109.6 | 316.76 | 135.86 | 84481.28 | 0.43 | 0.67 | 7.16 | 5.14 | 4 | 10
0 | 75 | CONCLUIDO | 2.4321 | 41.12 | 31.26 | 7.56 | 0.12 | 248 | 150.44 | 49.1 | 1 | 246 | 25.34 | 18787.76 | 337.93 | 7109.34 | 563.3 | 135.86 | 207067.73 | 0.24 | 0.52 | 7.25 | 12.22 | 4 | 10
1 | 75 | CONCLUIDO | 3.4786 | 28.75 | 23.54 | 14.71 | 0.23 | 96 | 151.83 | 49.1 | 2 | 1 | 25.73 | 18959.54 | 213.56 | 7110.6 | 295.83 | 135.86 | 74091.81 | 0.46 | 0.69 | 7.13 | 4.5 | 4 | 10
2 | 75 | CONCLUIDO | 3.4791 | 28.74 | 23.53 | 14.71 | 0.35 | 96 | 153.23 | 49.1 | 3 | 0 | 26.13 | 19131.85 | 215.19 | 7110.75 | 295.75 | 135.86 | 74053.64 | 0.46 | 0.69 | 7.12 | 4.5 | 4 | 10
0 | 95 | CONCLUIDO | 1.9135 | 52.26 | 36.76 | 6.3 | 0.1 | 350 | 185.69 | 53.44 | 1 | 348 | 36.26 | 23136.14 | 474.79 | 7115.57 | 750.89 | 135.86 | 300355.24 | 0.18 | 0.44 | 7.41 | 17.71 | 4 | 10
1 | 95 | CONCLUIDO | 3.4123 | 29.31 | 23.38 | 15.08 | 0.19 | 93 | 187.21 | 53.44 | 2 | 83 | 36.77 | 23322.88 | 253.97 | 7104.04 | 294.42 | 135.86 | 73402.79 | 0.46 | 0.69 | 7.01 | 4.35 | 4 | 10
2 | 95 | CONCLUIDO | 3.5931 | 27.83 | 22.53 | 17.79 | 0.28 | 76 | 188.73 | 53.44 | 3 | 0 | 37.29 | 23510.33 | 233.35 | 7107.59 | 263 | 135.86 | 57778.12 | 0.52 | 0.72 | 7.06 | 3.5 | 4 | 10
0 | 55 | CONCLUIDO | 3.0412 | 32.88 | 26.88 | 9.83 | 0.15 | 164 | 116.05 | 43.4 | 1 | 129 | 16.65 | 14546.17 | 220.96 | 7108.68 | 412.33 | 135.86 | 132005.05 | 0.33 | 0.6 | 7.15 | 7.84 | 4 | 10
1 | 55 | CONCLUIDO | 3.2969 | 30.33 | 25.12 | 11.5 | 0.3 | 131 | 117.34 | 43.4 | 2 | 0 | 16.94 | 14705.49 | 197.62 | 7116.3 | 347.3 | 135.86 | 99654.92 | 0.39 | 0.65 | 7.23 | 6.08 | 4 | 10

## gráficos
Selecione o eixo X:
Selecione o eixo Y:
Selecione o eixo Z:
Eixo X | Eixo Y | Eixo Z

## hidden (hidden)
Unnamed: 0
Volume de calda [L]
STATUS
Capacidade operacional [ha/h]
Tempo de missao [h]
Tempo util [h]
Tempo por voo [min]
Autonomia Projetada [h]
N° Voos
MTOW [kg]
Massa Estrutura [kg]
Combustível [kg]
Abastecimentos
Massa gerador
Potência gerador [W]
Combustível consumido [L]
Calda cons [L]
Distância percorrida [km]
Distância Pulverizando [km]
RTL ACUMULADO[m]
EOC [km/km]
EOC [h/h]
Tempo de manobra [h]
Tempo rtl_rtw [h]
V pulv [m/s]
V desloc [m/s]