## RESULTADOS_18
Unnamed: 0 | Volume de calda [L] | STATUS | Capacidade operacional [ha/h] | Tempo de missao [h] | Tempo util [h] | Tempo por voo [min] | Autonomia Projetada [h] | N° Voos | MTOW [kg] | Massa Estrutura [kg] | Combustível [kg] | Abastecimentos | Massa gerador | Potência gerador [W] | Combustível consumido [L] | Calda cons [L] | Distância percorrida [km] | Distância Pulverizando [km] | RTL ACUMULADO[m] | EOC [km/km] | EOC [h/h] | Tempo de manobra [h] | Tempo rtl_rtw [h] | V pulv [m/s] | V desloc [m/s]
0 | 100 | CONCLUIDO | 1.771 | 56.47 | 38.94 | 6.05 | 0.09 | 386 | 194.77 | 54.38 | 1 | 384 | 39.4 | 24256.19 | 522.64 | 7106.14 | 820.04 | 135.89 | 335299.67 | 0.17 | 0.42 | 7.66 | 19.76 | 4 | 10
1 | 100 | CONCLUIDO | 3.2932 | 30.37 | 23.92 | 14.21 | 0.18 | 101 | 196.32 | 54.38 | 2 | 97 | 39.95 | 24447.22 | 276.71 | 7097.56 | 307.5 | 135.89 | 80453.71 | 0.44 | 0.68 | 7.22 | 4.77 | 4 | 10
2 | 100 | CONCLUIDO | 3.6047 | 27.74 | 22.42 | 18.69 | 0.27 | 72 | 197.88 | 54.38 | 3 | 0 | 40.5 | 24639 | 239.36 | 7099.66 | 254.32 | 135.89 | 54008.19 | 0.53 | 0.73 | 7.23 | 3.27 | 4 | 10

## RESULTADOS_6
Unnamed: 0 | Volume de calda [L] | STATUS | Capacidade operacional [ha/h] | Tempo de missao [h] | Tempo util [h] | Tempo por voo [min] | Autonomia Projetada [h] | N° Voos | MTOW [kg] | Massa Estrutura [kg] | Combustível [kg] | Abastecimentos | Massa gerador | Potência gerador [W] | Combustível consumido [L] | Calda cons [L] | Distância percorrida [km] | Distância Pulverizando [km] | RTL ACUMULADO[m] | EOC [km/km] | EOC [h/h] | Tempo de manobra [h] | Tempo rtl_rtw [h] | V pulv [m/s] | V desloc [m/s]
0 | 40 | CONCLUIDO | 3.0456 | 32.83 | 27.51 | 9.22 | 0.2 | 179 | 89.87 | 37.55 | 1 | 0 | 11.32 | 11317.98 | 184.97 | 7108.82 | 420.82 | 135.89 | 136724.01 | 0.32 | 0.6 | 7.56 | 8.35 | 4 | 10

## RESULTADOS_4
Unnamed: 0 | Volume de calda [L] | STATUS | Capacidade operacional [ha/h] | Tempo de missao [h] | Tempo util [h] | Tempo por voo [min] | Autonomia Projetada [h] | N° Voos | MTOW [kg] | Massa Estrutura [kg] | Combustível [kg] | Abastecimentos | Massa gerador | Potência gerador [W] | Combustível consumido [L] | Calda cons [L] | Distância percorrida [km] | Distância Pulverizando [km] | RTL ACUMULADO[m] | EOC [km/km] | EOC [h/h] | Tempo de manobra [h] | Tempo rtl_rtw [h] | V pulv [m/s] | V desloc [m/s]
0 | 30 | CONCLUIDO | 2.7918 | 35.82 | 30.27 | 7.63 | 0.24 | 238 | 71.52 | 32.27 | 1 | 0 | 8.25 | 9054.6 | 177.34 | 7112.25 | 511.9 | 135.89 | 181966.57 | 0.27 | 0.54 | 7.73 | 11.1 | 4 | 10

## RESULTADOS_1
Unnamed: 0 | Volume de calda [L] | STATUS | Capacidade operacional [ha/h] | Tempo de missao [h] | Tempo util [h] | Tempo por voo [min] | Autonomia Projetada [h] | N° Voos | MTOW [kg] | Massa Estrutura [kg] | Combustível [kg] | Abastecimentos | Massa gerador | Potência gerador [W] | Combustível consumido [L] | Calda cons [L] | Distância percorrida [km] | Distância Pulverizando [km] | RTL ACUMULADO[m] | EOC [km/km] | EOC [h/h] | Tempo de manobra [h] | Tempo rtl_rtw [h] | V pulv [m/s] | V desloc [m/s]
0 | 15 | CONCLUIDO | 2.0745 | 48.2 | 41.25 | 5.23 | 0.43 | 473 | 39.78 | 19.54 | 1 | 0 | 4.24 | 5140 | 163.52 | 7133.39 | 871.69 | 135.89 | 360689.97 | 0.16 | 0.4 | 8.42 | 22.05 | 4 | 10

## RESULTADOS_12
Unnamed: 0 | Volume de calda [L] | STATUS | Capacidade operacional [ha/h] | Tempo de missao [h] | Tempo util [h] | Tempo por voo [min] | Autonomia Projetada [h] | N° Voos | MTOW [kg] | Massa Estrutura [kg] | Combustível [kg] | Abastecimentos | Massa gerador | Potência gerador [W] | Combustível consumido [L] | Calda cons [L] | Distância percorrida [km] | Distância Pulverizando [km] | RTL ACUMULADO[m] | EOC [km/km] | EOC [h/h] | Tempo de manobra [h] | Tempo rtl_rtw [h] | V pulv [m/s] | V desloc [m/s]
0 | 70 | CONCLUIDO | 2.5506 | 39.21 | 30.39 | 8 | 0.12 | 228 | 141.81 | 47.83 | 1 | 226 | 22.98 | 17723.39 | 311.37 | 7102.05 | 527.77 | 135.89 | 189953.93 | 0.26 | 0.54 | 7.42 | 11.23 | 4 | 10
1 | 70 | CONCLUIDO | 3.4308 | 29.15 | 23.94 | 13.95 | 0.25 | 103 | 143.17 | 47.83 | 2 | 0 | 23.34 | 17891.86 | 211.18 | 7100.67 | 303.53 | 135.89 | 78459.76 | 0.45 | 0.68 | 7.35 | 4.79 | 4 | 10

## RESULTADOS_16
Unnamed: 0 | Volume de calda [L] | STATUS | Capacidade operacional [ha/h] | Tempo de missao [h] | Tempo util [h] | Tempo por voo [min] | Autonomia Projetada [h] | N° Voos | MTOW [kg] | Massa Estrutura [kg] | Combustível [kg] | Abastecimentos | Massa gerador | Potência gerador [W] | Combustível consumido [L] | Calda cons [L] | Distância percorrida [km] | Distância Pulverizando [km] | RTL ACUMULADO[m] | EOC [km/km] | EOC [h/h] | Tempo de manobra [h] | Tempo rtl_rtw [h] | V pulv [m/s] | V desloc [m/s]
0 | 90 | CONCLUIDO | 2.0205 | 49.49 | 35.52 | 6.56 | 0.1 | 325 | 176.73 | 52.44 | 1 | 323 | 33.29 | 22031.19 | 441.62 | 7103.41 | 703.27 | 135.89 | 277216.55 | 0.19 | 0.46 | 7.56 | 16.35 | 4 | 10
1 | 90 | CONCLUIDO | 3.4593 | 28.91 | 23.32 | 15.72 | 0.2 | 89 | 178.21 | 52.44 | 2 | 58 | 33.77 | 22213.89 | 239.88 | 7097.73 | 286.88 | 135.89 | 70204.83 | 0.47 | 0.7 | 7.21 | 4.17 | 4 | 10
2 | 90 | CONCLUIDO | 3.5582 | 28.1 | 22.84 | 17.13 | 0.3 | 80 | 179.7 | 52.44 | 3 | 0 | 34.26 | 22397.24 | 230.94 | 7099.8 | 267.66 | 135.89 | 60637.87 | 0.51 | 0.72 | 7.27 | 3.69 | 4 | 10

## RESULTADOS_0
Unnamed: 0 | Volume de calda [L] | STATUS | Capacidade operacional [ha/h] | Tempo de missao [h] | Tempo util [h] | Tempo por voo [min] | Autonomia Projetada [h] | N° Voos | MTOW [kg] | Massa Estrutura [kg] | Combustível [kg] | Abastecimentos | Massa gerador | Potência gerador [W] | Combustível consumido [L] | Calda cons [L] | Distância percorrida [km] | Distância Pulverizando [km] | RTL ACUMULADO[m] | EOC [km/km] | EOC [h/h] | Tempo de manobra [h] | Tempo rtl_rtw [h] | V pulv [m/s] | V desloc [m/s]
0 | 10 | CONCLUIDO | 1.619 | 61.77 | 52.27 | 4.44 | 0.64 | 707 | 26.11 | 12.1 | 1 | 0 | 3.01 | 3454.41 | 150.87 | 7151.11 | 1232.38 | 135.89 | 539861.57 | 0.11 | 0.31 | 9.14 | 33.05 | 4 | 10

## RESULTADOS_7
Unnamed: 0 | Volume de calda [L] | STATUS | Capacidade operacional [ha/h] | Tempo de missao [h] | Tempo util [h] | Tempo por voo [min] | Autonomia Projetada [h] | N° Voos | MTOW [kg] | Massa Estrutura [kg] | Combustível [kg] | Abastecimentos | Massa gerador | Potência gerador [W] | Combustível consumido [L] | Calda cons [L] | Distância percorrida [km] | Distância Pulverizando [km] | RTL ACUMULADO[m] | EOC [km/km] | EOC [h/h] | Tempo de manobra [h] | Tempo rtl_rtw [h] | V pulv [m/s] | V desloc [m/s]
0 | 45 | CONCLUIDO | 3.1323 | 31.93 | 26.63 | 9.92 | 0.18 | 161 | 98.71 | 39.72 | 1 | 18 | 12.99 | 12407.75 | 189.83 | 7103.64 | 393.08 | 135.89 | 122942.83 | 0.35 | 0.62 | 7.47 | 7.47 | 4 | 10
1 | 45 | CONCLUIDO | 3.144 | 31.81 | 26.55 | 10.02 | 0.35 | 159 | 99.95 | 39.72 | 2 | 0 | 13.24 | 12561.45 | 190.93 | 7107.89 | 389.87 | 135.89 | 121346.9 | 0.35 | 0.62 | 7.48 | 7.39 | 4 | 10

## RESULTADOS_10
Unnamed: 0 | Volume de calda [L] | STATUS | Capacidade operacional [ha/h] | Tempo de missao [h] | Tempo util [h] | Tempo por voo [min] | Autonomia Projetada [h] | N° Voos | MTOW [kg] | Massa Estrutura [kg] | Combustível [kg] | Abastecimentos | Massa gerador | Potência gerador [W] | Combustível consumido [L] | Calda cons [L] | Distância percorrida [km] | Distância Pulverizando [km] | RTL ACUMULADO[m] | EOC [km/km] | EOC [h/h] | Tempo de manobra [h] | Tempo rtl_rtw [h] | V pulv [m/s] | V desloc [m/s]
0 | 60 | CONCLUIDO | 2.8606 | 34.96 | 28.12 | 9.17 | 0.14 | 184 | 124.63 | 45 | 1 | 177 | 18.64 | 15605.44 | 251.14 | 7099.57 | 450.32 | 135.89 | 151448.61 | 0.3 | 0.58 | 7.35 | 8.96 | 4 | 10
1 | 60 | CONCLUIDO | 3.3417 | 29.93 | 24.73 | 12.36 | 0.28 | 120 | 125.95 | 45 | 2 | 0 | 18.95 | 15767.7 | 202.48 | 7104.44 | 330.14 | 135.89 | 91679.66 | 0.41 | 0.66 | 7.37 | 5.57 | 4 | 10

## RESULTADOS_14
Unnamed: 0 | Volume de calda [L] | STATUS | Capacidade operacional [ha/h] | Tempo de missao [h] | Tempo util [h] | Tempo por voo [min] | Autonomia Projetada [h] | N° Voos | MTOW [kg] | Massa Estrutura [kg] | Combustível [kg] | Abastecimentos | Massa gerador | Potência gerador [W] | Combustível consumido [L] | Calda cons [L] | Distância percorrida [km] | Distância Pulverizando [km] | RTL ACUMULADO[m] | EOC [km/km] | EOC [h/h] | Tempo de manobra [h] | Tempo rtl_rtw [h] | V pulv [m/s] | V desloc [m/s]
0 | 80 | CONCLUIDO | 2.2755 | 43.95 | 32.79 | 7.18 | 0.11 | 274 | 159.12 | 50.28 | 1 | 272 | 27.84 | 19859.16 | 373.41 | 7102.41 | 610.09 | 135.89 | 230883.67 | 0.22 | 0.5 | 7.48 | 13.63 | 4 | 10
1 | 80 | CONCLUIDO | 3.4916 | 28.64 | 23.38 | 15.42 | 0.22 | 91 | 160.54 | 50.28 | 2 | 7 | 28.26 | 20034.4 | 220.45 | 7100.55 | 285.94 | 135.89 | 69723.4 | 0.48 | 0.7 | 7.29 | 4.23 | 4 | 10
2 | 80 | CONCLUIDO | 3.503 | 28.55 | 23.32 | 15.55 | 0.33 | 90 | 161.97 | 50.28 | 3 | 0 | 28.69 | 20210.21 | 221.28 | 7100.67 | 283.38 | 135.89 | 68447.96 | 0.48 | 0.7 | 7.3 | 4.17 | 4 | 10

## RESULTADOS_5
Unnamed: 0 | Volume de calda [L] | STATUS | Capacidade operacional [ha/h] | Tempo de missao [h] | Tempo util [h] | Tempo por voo [min] | Autonomia Projetada [h] | N° Voos | MTOW [kg] | Massa Estrutura [kg] | Combustível [kg] | Abastecimentos | Massa gerador | Potência gerador [W] | Combustível consumido [L] | Calda cons [L] | Distância percorrida [km] | Distância Pulverizando [km] | RTL ACUMULADO[m] | EOC [km/km] | EOC [h/h] | Tempo de manobra [h] | Tempo rtl_rtw [h] | V pulv [m/s] | V desloc [m/s]
0 | 35 | CONCLUIDO | 2.9341 | 34.08 | 28.68 | 8.43 | 0.22 | 204 | 80.84 | 35.1 | 1 | 0 | 9.74 | 10204.21 | 181.25 | 7110.52 | 459.91 | 135.89 | 156143.34 | 0.3 | 0.57 | 7.61 | 9.51 | 4 | 10

## RESULTADOS_8
Unnamed: 0 | Volume de calda [L] | STATUS | Capacidade operacional [ha/h] | Tempo de missao [h] | Tempo util [h] | Tempo por voo [min] | Autonomia Projetada [h] | N° Voos | MTOW [kg] | Massa Estrutura [kg] | Combustível [kg] | Abastecimentos | Massa gerador | Potência gerador [W] | Combustível consumido [L] | Calda cons [L] | Distância percorrida [km] | Distância Pulverizando [km] | RTL ACUMULADO[m] | EOC [km/km] | EOC [h/h] | Tempo de manobra [h] | Tempo rtl_rtw [h] | V pulv [m/s] | V desloc [m/s]
0 | 50 | CONCLUIDO | 3.1162 | 32.09 | 26.57 | 10.15 | 0.16 | 157 | 107.41 | 41.65 | 1 | 72 | 14.77 | 13481.73 | 203.05 | 7104.02 | 393.92 | 135.89 | 123383.68 | 0.34 | 0.62 | 7.39 | 7.4 | 4 | 10
1 | 50 | CONCLUIDO | 3.2265 | 30.99 | 25.78 | 10.82 | 0.32 | 143 | 108.68 | 41.65 | 2 | 0 | 15.03 | 13638.32 | 194.86 | 7105.69 | 363.98 | 135.89 | 108482.82 | 0.37 | 0.64 | 7.45 | 6.62 | 4 | 10

## RESULTADOS_3
Unnamed: 0 | Volume de calda [L] | STATUS | Capacidade operacional [ha/h] | Tempo de missao [h] | Tempo util [h] | Tempo por voo [min] | Autonomia Projetada [h] | N° Voos | MTOW [kg] | Massa Estrutura [kg] | Combustível [kg] | Abastecimentos | Massa gerador | Potência gerador [W] | Combustível consumido [L] | Calda cons [L] | Distância percorrida [km] | Distância Pulverizando [km] | RTL ACUMULADO[m] | EOC [km/km] | EOC [h/h] | Tempo de manobra [h] | Tempo rtl_rtw [h] | V pulv [m/s] | V desloc [m/s]
0 | 25 | CONCLUIDO | 2.6155 | 38.23 | 32.48 | 6.84 | 0.28 | 285 | 61.76 | 28.92 | 1 | 0 | 6.84 | 7851.41 | 173.23 | 7120.07 | 583.63 | 135.89 | 217597.62 | 0.23 | 0.5 | 7.88 | 13.3 | 4 | 10

## RESULTADOS_15
Unnamed: 0 | Volume de calda [L] | STATUS | Capacidade operacional [ha/h] | Tempo de missao [h] | Tempo util [h] | Tempo por voo [min] | Autonomia Projetada [h] | N° Voos | MTOW [kg] | Massa Estrutura [kg] | Combustível [kg] | Abastecimentos | Massa gerador | Potência gerador [W] | Combustível consumido [L] | Calda cons [L] | Distância percorrida [km] | Distância Pulverizando [km] | RTL ACUMULADO[m] | EOC [km/km] | EOC [h/h] | Tempo de manobra [h] | Tempo rtl_rtw [h] | V pulv [m/s] | V desloc [m/s]
0 | 85 | CONCLUIDO | 2.1375 | 46.78 | 34.24 | 6.85 | 0.11 | 300 | 167.88 | 51.39 | 1 | 298 | 30.49 | 20939.59 | 408.17 | 7102.53 | 658.96 | 135.89 | 255189.35 | 0.21 | 0.48 | 7.54 | 15.08 | 4 | 10
1 | 85 | CONCLUIDO | 3.4992 | 28.58 | 23.22 | 15.83 | 0.21 | 88 | 169.33 | 51.39 | 2 | 29 | 30.94 | 21118.46 | 227.62 | 7101.05 | 282.22 | 135.89 | 67877.61 | 0.48 | 0.71 | 7.24 | 4.07 | 4 | 10
2 | 85 | CONCLUIDO | 3.5278 | 28.35 | 23.09 | 16.3 | 0.31 | 85 | 170.79 | 51.39 | 3 | 0 | 31.4 | 21297.94 | 225.58 | 7100.28 | 276.08 | 135.89 | 64824.52 | 0.49 | 0.71 | 7.28 | 3.94 | 4 | 10

## RESULTADOS_2
Unnamed: 0 | Volume de calda [L] | STATUS | Capacidade operacional [ha/h] | Tempo de missao [h] | Tempo util [h] | Tempo por voo [min] | Autonomia Projetada [h] | N° Voos | MTOW [kg] | Massa Estrutura [kg] | Combustível [kg] | Abastecimentos | Massa gerador | Potência gerador [W] | Combustível consumido [L] | Calda cons [L] | Distância percorrida [km] | Distância Pulverizando [km] | RTL ACUMULADO[m] | EOC [km/km] | EOC [h/h] | Tempo de manobra [h] | Tempo rtl_rtw [h] | V pulv [m/s] | V desloc [m/s]
0 | 20 | CONCLUIDO | 2.389 | 41.86 | 35.77 | 6.05 | 0.34 | 355 | 51.33 | 24.83 | 1 | 0 | 5.51 | 6564.78 | 169.28 | 7123.22 | 690.64 | 135.89 | 270754.28 | 0.2 | 0.46 | 8.12 | 16.59 | 4 | 10

## RESULTADOS_11
Unnamed: 0 | Volume de calda [L] | STATUS | Capacidade operacional [ha/h] | Tempo de missao [h] | Tempo util [h] | Tempo por voo [min] | Autonomia Projetada [h] | N° Voos | MTOW [kg] | Massa Estrutura [kg] | Combustível [kg] | Abastecimentos | Massa gerador | Potência gerador [W] | Combustível consumido [L] | Calda cons [L] | Distância percorrida [km] | Distância Pulverizando [km] | RTL ACUMULADO[m] | EOC [km/km] | EOC [h/h] | Tempo de manobra [h] | Tempo rtl_rtw [h] | V pulv [m/s] | V desloc [m/s]
0 | 65 | CONCLUIDO | 2.7016 | 37.02 | 29.23 | 8.51 | 0.13 | 206 | 133.21 | 46.47 | 1 | 202 | 20.75 | 16663.42 | 281.22 | 7101.12 | 488.61 | 135.89 | 170484.34 | 0.28 | 0.56 | 7.37 | 10.07 | 4 | 10
1 | 65 | CONCLUIDO | 3.3856 | 29.54 | 24.34 | 13.15 | 0.26 | 111 | 134.55 | 46.47 | 2 | 0 | 21.09 | 16828.84 | 207.75 | 7103.97 | 316.79 | 135.89 | 85048.4 | 0.43 | 0.67 | 7.36 | 5.18 | 4 | 10

## RESULTADOS_13
Unnamed: 0 | Volume de calda [L] | STATUS | Capacidade operacional [ha/h] | Tempo de missao [h] | Tempo util [h] | Tempo por voo [min] | Autonomia Projetada [h] | N° Voos | MTOW [kg] | Massa Estrutura [kg] | Combustível [kg] | Abastecimentos | Massa gerador | Potência gerador [W] | Combustível consumido [L] | Calda cons [L] | Distância percorrida [km] | Distância Pulverizando [km] | RTL ACUMULADO[m] | EOC [km/km] | EOC [h/h] | Tempo de manobra [h] | Tempo rtl_rtw [h] | V pulv [m/s] | V desloc [m/s]
0 | 75 | CONCLUIDO | 2.4124 | 41.45 | 31.54 | 7.57 | 0.12 | 250 | 150.44 | 49.1 | 1 | 248 | 25.34 | 18787.76 | 341.2 | 7101.53 | 566.74 | 135.89 | 209326.85 | 0.24 | 0.52 | 7.46 | 12.38 | 4 | 10
1 | 75 | CONCLUIDO | 3.4683 | 28.83 | 23.62 | 14.76 | 0.23 | 96 | 151.83 | 49.1 | 2 | 1 | 25.73 | 18959.54 | 216 | 7101.07 | 293.51 | 135.89 | 73485.09 | 0.46 | 0.69 | 7.32 | 4.47 | 4 | 10
2 | 75 | CONCLUIDO | 3.4681 | 28.83 | 23.62 | 14.77 | 0.35 | 96 | 153.23 | 49.1 | 3 | 0 | 26.13 | 19131.85 | 217.83 | 7101.66 | 293.51 | 135.89 | 73485.32 | 0.46 | 0.69 | 7.32 | 4.47 | 4 | 10

## RESULTADOS_17
Unnamed: 0 | Volume de calda [L] | STATUS | Capacidade operacional [ha/h] | Tempo de missao [h] | Tempo util [h] | Tempo por voo [min] | Autonomia Projetada [h] | N° Voos | MTOW [kg] | Massa Estrutura [kg] | Combustível [kg] | Abastecimentos | Massa gerador | Potência gerador [W] | Combustível consumido [L] | Calda cons [L] | Distância percorrida [km] | Distância Pulverizando [km] | RTL ACUMULADO[m] | EOC [km/km] | EOC [h/h] | Tempo de manobra [h] | Tempo rtl_rtw [h] | V pulv [m/s] | V desloc [m/s]
0 | 95 | CONCLUIDO | 1.8937 | 52.81 | 37.16 | 6.3 | 0.1 | 354 | 185.69 | 53.44 | 1 | 352 | 36.26 | 23136.14 | 480.42 | 7107.47 | 757.96 | 135.89 | 304419.38 | 0.18 | 0.44 | 7.64 | 17.99 | 4 | 10
1 | 95 | CONCLUIDO | 3.3724 | 29.65 | 23.65 | 14.94 | 0.19 | 95 | 187.21 | 53.44 | 2 | 84 | 36.77 | 23322.88 | 258.14 | 7096.98 | 298.44 | 135.89 | 75955.55 | 0.46 | 0.69 | 7.21 | 4.5 | 4 | 10
2 | 95 | CONCLUIDO | 3.5796 | 27.94 | 22.64 | 17.87 | 0.28 | 76 | 188.73 | 53.44 | 3 | 0 | 37.29 | 23510.33 | 234.37 | 7099.42 | 261.44 | 135.89 | 57550.04 | 0.52 | 0.72 | 7.25 | 3.49 | 4 | 10

## RESULTADOS_9
Unnamed: 0 | Volume de calda [L] | STATUS | Capacidade operacional [ha/h] | Tempo de missao [h] | Tempo util [h] | Tempo por voo [min] | Autonomia Projetada [h] | N° Voos | MTOW [kg] | Massa Estrutura [kg] | Combustível [kg] | Abastecimentos | Massa gerador | Potência gerador [W] | Combustível consumido [L] | Calda cons [L] | Distância percorrida [km] | Distância Pulverizando [km] | RTL ACUMULADO[m] | EOC [km/km] | EOC [h/h] | Tempo de manobra [h] | Tempo rtl_rtw [h] | V pulv [m/s] | V desloc [m/s]
0 | 55 | CONCLUIDO | 3.013 | 33.19 | 27.14 | 9.81 | 0.15 | 166 | 116.05 | 43.4 | 1 | 133 | 16.65 | 14546.17 | 224.23 | 7099.36 | 416.56 | 135.89 | 134659.36 | 0.33 | 0.6 | 7.34 | 7.98 | 4 | 10
1 | 55 | CONCLUIDO | 3.2898 | 30.4 | 25.21 | 11.63 | 0.3 | 130 | 117.34 | 43.4 | 2 | 0 | 16.94 | 14705.49 | 198.62 | 7105.69 | 344.99 | 135.89 | 99052.96 | 0.39 | 0.65 | 7.42 | 6.05 | 4 | 10

## resultados
Unnamed: 0 | Volume de calda [L] | STATUS | Capacidade operacional [ha/h] | Tempo de missao [h] | Tempo util [h] | Tempo por voo [min] | Autonomia Projetada [h] | N° Voos | MTOW [kg] | Massa Estrutura [kg] | Combustível [kg] | Abastecimentos | Massa gerador | Potência gerador [W] | Combustível consumido [L] | Calda cons [L] | Distância percorrida [km] | Distância Pulverizando [km] | RTL ACUMULADO[m] | EOC [km/km] | EOC [h/h] | Tempo de manobra [h] | Tempo rtl_rtw [h] | V pulv [m/s] | V desloc [m/s]
0 | 100 | CONCLUIDO | 1.771 | 56.47 | 38.94 | 6.05 | 0.09 | 386 | 194.77 | 54.38 | 1 | 384 | 39.4 | 24256.19 | 522.64 | 7106.14 | 820.04 | 135.89 | 335299.67 | 0.17 | 0.42 | 7.66 | 19.76 | 4 | 10
1 | 100 | CONCLUIDO | 3.2932 | 30.37 | 23.92 | 14.21 | 0.18 | 101 | 196.32 | 54.38 | 2 | 97 | 39.95 | 24447.22 | 276.71 | 7097.56 | 307.5 | 135.89 | 80453.71 | 0.44 | 0.68 | 7.22 | 4.77 | 4 | 10
2 | 100 | CONCLUIDO | 3.6047 | 27.74 | 22.42 | 18.69 | 0.27 | 72 | 197.88 | 54.38 | 3 | 0 | 40.5 | 24639 | 239.36 | 7099.66 | 254.32 | 135.89 | 54008.19 | 0.53 | 0.73 | 7.23 | 3.27 | 4 | 10
0 | 40 | CONCLUIDO | 3.0456 | 32.83 | 27.51 | 9.22 | 0.2 | 179 | 89.87 | 37.55 | 1 | 0 | 11.32 | 11317.98 | 184.97 | 7108.82 | 420.82 | 135.89 | 136724.01 | 0.32 | 0.6 | 7.56 | 8.35 | 4 | 10
0 | 30 | CONCLUIDO | 2.7918 | 35.82 | 30.27 | 7.63 | 0.24 | 238 | 71.52 | 32.27 | 1 | 0 | 8.25 | 9054.6 | 177.34 | 7112.25 | 511.9 | 135.89 | 181966.57 | 0.27 | 0.54 | 7.73 | 11.1 | 4 | 10
0 | 15 | CONCLUIDO | 2.0745 | 48.2 | 41.25 | 5.23 | 0.43 | 473 | 39.78 | 19.54 | 1 | 0 | 4.24 | 5140 | 163.52 | 7133.39 | 871.69 | 135.89 | 360689.97 | 0.16 | 0.4 | 8.42 | 22.05 | 4 | 10
0 | 70 | CONCLUIDO | 2.5506 | 39.21 | 30.39 | 8 | 0.12 | 228 | 141.81 | 47.83 | 1 | 226 | 22.98 | 17723.39 | 311.37 | 7102.05 | 527.77 | 135.89 | 189953.93 | 0.26 | 0.54 | 7.42 | 11.23 | 4 | 10
1 | 70 | CONCLUIDO | 3.4308 | 29.15 | 23.94 | 13.95 | 0.25 | 103 | 143.17 | 47.83 | 2 | 0 | 23.34 | 17891.86 | 211.18 | 7100.67 | 303.53 | 135.89 | 78459.76 | 0.45 | 0.68 | 7.35 | 4.79 | 4 | 10
0 | 90 | CONCLUIDO | 2.0205 | 49.49 | 35.52 | 6.56 | 0.1 | 325 | 176.73 | 52.44 | 1 | 323 | 33.29 | 22031.19 | 441.62 | 7103.41 | 703.27 | 135.89 | 277216.55 | 0.19 | 0.46 | 7.56 | 16.35 | 4 | 10
1 | 90 | CONCLUIDO | 3.4593 | 28.91 | 23.32 | 15.72 | 0.2 | 89 | 178.21 | 52.44 | 2 | 58 | 33.77 | 22213.89 | 239.88 | 7097.73 | 286.88 | 135.89 | 70204.83 | 0.47 | 0.7 | 7.21 | 4.17 | 4 | 10
2 | 90 | CONCLUIDO | 3.5582 | 28.1 | 22.84 | 17.13 | 0.3 | 80 | 179.7 | 52.44 | 3 | 0 | 34.26 | 22397.24 | 230.94 | 7099.8 | 267.66 | 135.89 | 60637.87 | 0.51 | 0.72 | 7.27 | 3.69 | 4 | 10
0 | 10 | CONCLUIDO | 1.619 | 61.77 | 52.27 | 4.44 | 0.64 | 707 | 26.11 | 12.1 | 1 | 0 | 3.01 | 3454.41 | 150.87 | 7151.11 | 1232.38 | 135.89 | 539861.57 | 0.11 | 0.31 | 9.14 | 33.05 | 4 | 10
0 | 45 | CONCLUIDO | 3.1323 | 31.93 | 26.63 | 9.92 | 0.18 | 161 | 98.71 | 39.72 | 1 | 18 | 12.99 | 12407.75 | 189.83 | 7103.64 | 393.08 | 135.89 | 122942.83 | 0.35 | 0.62 | 7.47 | 7.47 | 4 | 10
1 | 45 | CONCLUIDO | 3.144 | 31.81 | 26.55 | 10.02 | 0.35 | 159 | 99.95 | 39.72 | 2 | 0 | 13.24 | 12561.45 | 190.93 | 7107.89 | 389.87 | 135.89 | 121346.9 | 0.35 | 0.62 | 7.48 | 7.39 | 4 | 10
0 | 60 | CONCLUIDO | 2.8606 | 34.96 | 28.12 | 9.17 | 0.14 | 184 | 124.63 | 45 | 1 | 177 | 18.64 | 15605.44 | 251.14 | 7099.57 | 450.32 | 135.89 | 151448.61 | 0.3 | 0.58 | 7.35 | 8.96 | 4 | 10
1 | 60 | CONCLUIDO | 3.3417 | 29.93 | 24.73 | 12.36 | 0.28 | 120 | 125.95 | 45 | 2 | 0 | 18.95 | 15767.7 | 202.48 | 7104.44 | 330.14 | 135.89 | 91679.66 | 0.41 | 0.66 | 7.37 | 5.57 | 4 | 10
0 | 80 | CONCLUIDO | 2.2755 | 43.95 | 32.79 | 7.18 | 0.11 | 274 | 159.12 | 50.28 | 1 | 272 | 27.84 | 19859.16 | 373.41 | 7102.41 | 610.09 | 135.89 | 230883.67 | 0.22 | 0.5 | 7.48 | 13.63 | 4 | 10
1 | 80 | CONCLUIDO | 3.4916 | 28.64 | 23.38 | 15.42 | 0.22 | 91 | 160.54 | 50.28 | 2 | 7 | 28.26 | 20034.4 | 220.45 | 7100.55 | 285.94 | 135.89 | 69723.4 | 0.48 | 0.7 | 7.29 | 4.23 | 4 | 10
2 | 80 | CONCLUIDO | 3.503 | 28.55 | 23.32 | 15.55 | 0.33 | 90 | 161.97 | 50.28 | 3 | 0 | 28.69 | 20210.21 | 221.28 | 7100.67 | 283.38 | 135.89 | 68447.96 | 0.48 | 0.7 | 7.3 | 4.17 | 4 | 10
0 | 35 | CONCLUIDO | 2.9341 | 34.08 | 28.68 | 8.43 | 0.22 | 204 | 80.84 | 35.1 | 1 | 0 | 9.74 | 10204.21 | 181.25 | 7110.52 | 459.91 | 135.89 | 156143.34 | 0.3 | 0.57 | 7.61 | 9.51 | 4 | 10
0 | 50 | CONCLUIDO | 3.1162 | 32.09 | 26.57 | 10.15 | 0.16 | 157 | 107.41 | 41.65 | 1 | 72 | 14.77 | 13481.73 | 203.05 | 7104.02 | 393.92 | 135.89 | 123383.68 | 0.34 | 0.62 | 7.39 | 7.4 | 4 | 10
1 | 50 | CONCLUIDO | 3.2265 | 30.99 | 25.78 | 10.82 | 0.32 | 143 | 108.68 | 41.65 | 2 | 0 | 15.03 | 13638.32 | 194.86 | 7105.69 | 363.98 | 135.89 | 108482.82 | 0.37 | 0.64 | 7.45 | 6.62 | 4 | 10
0 | 25 | CONCLUIDO | 2.6155 | 38.23 | 32.48 | 6.84 | 0.28 | 285 | 61.76 | 28.92 | 1 | 0 | 6.84 | 7851.41 | 173.23 | 7120.07 | 583.63 | 135.89 | 217597.62 | 0.23 | 0.5 | 7.88 | 13.3 | 4 | 10
0 | 85 | CONCLUIDO | 2.1375 | 46.78 | 34.24 | 6.85 | 0.11 | 300 | 167.88 | 51.39 | 1 | 298 | 30.49 | 20939.59 | 408.17 | 7102.53 | 658.96 | 135.89 | 255189.35 | 0.21 | 0.48 | 7.54 | 15.08 | 4 | 10
1 | 85 | CONCLUIDO | 3.4992 | 28.58 | 23.22 | 15.83 | 0.21 | 88 | 169.33 | 51.39 | 2 | 29 | 30.94 | 21118.46 | 227.62 | 7101.05 | 282.22 | 135.89 | 67877.61 | 0.48 | 0.71 | 7.24 | 4.07 | 4 | 10
2 | 85 | CONCLUIDO | 3.5278 | 28.35 | 23.09 | 16.3 | 0.31 | 85 | 170.79 | 51.39 | 3 | 0 | 31.4 | 21297.94 | 225.58 | 7100.28 | 276.08 | 135.89 | 64824.52 | 0.49 | 0.71 | 7.28 | 3.94 | 4 | 10
0 | 20 | CONCLUIDO | 2.389 | 41.86 | 35.77 | 6.05 | 0.34 | 355 | 51.33 | 24.83 | 1 | 0 | 5.51 | 6564.78 | 169.28 | 7123.22 | 690.64 | 135.89 | 270754.28 | 0.2 | 0.46 | 8.12 | 16.59 | 4 | 10
0 | 65 | CONCLUIDO | 2.7016 | 37.02 | 29.23 | 8.51 | 0.13 | 206 | 133.21 | 46.47 | 1 | 202 | 20.75 | 16663.42 | 281.22 | 7101.12 | 488.61 | 135.89 | 170484.34 | 0.28 | 0.56 | 7.37 | 10.07 | 4 | 10
1 | 65 | CONCLUIDO | 3.3856 | 29.54 | 24.34 | 13.15 | 0.26 | 111 | 134.55 | 46.47 | 2 | 0 | 21.09 | 16828.84 | 207.75 | 7103.97 | 316.79 | 135.89 | 85048.4 | 0.43 | 0.67 | 7.36 | 5.18 | 4 | 10
0 | 75 | CONCLUIDO | 2.4124 | 41.45 | 31.54 | 7.57 | 0.12 | 250 | 150.44 | 49.1 | 1 | 248 | 25.34 | 18787.76 | 341.2 | 7101.53 | 566.74 | 135.89 | 209326.85 | 0.24 | 0.52 | 7.46 | 12.38 | 4 | 10
1 | 75 | CONCLUIDO | 3.4683 | 28.83 | 23.62 | 14.76 | 0.23 | 96 | 151.83 | 49.1 | 2 | 1 | 25.73 | 18959.54 | 216 | 7101.07 | 293.51 | 135.89 | 73485.09 | 0.46 | 0.69 | 7.32 | 4.47 | 4 | 10
2 | 75 | CONCLUIDO | 3.4681 | 28.83 | 23.62 | 14.77 | 0.35 | 96 | 153.23 | 49.1 | 3 | 0 | 26.13 | 19131.85 | 217.83 | 7101.66 | 293.51 | 135.89 | 73485.32 | 0.46 | 0.69 | 7.32 | 4.47 | 4 | 10
0 | 95 | CONCLUIDO | 1.8937 | 52.81 | 37.16 | 6.3 | 0.1 | 354 | 185.69 | 53.44 | 1 | 352 | 36.26 | 23136.14 | 480.42 | 7107.47 | 757.96 | 135.89 | 304419.38 | 0.18 | 0.44 | 7.64 | 17.99 | 4 | 10
1 | 95 | CONCLUIDO | 3.3724 | 29.65 | 23.65 | 14.94 | 0.19 | 95 | 187.21 | 53.44 | 2 | 84 | 36.77 | 23322.88 | 258.14 | 7096.98 | 298.44 | 135.89 | 75955.55 | 0.46 | 0.69 | 7.21 | 4.5 | 4 | 10
2 | 95 | CONCLUIDO | 3.5796 | 27.94 | 22.64 | 17.87 | 0.28 | 76 | 188.73 | 53.44 | 3 | 0 | 37.29 | 23510.33 | 234.37 | 7099.42 | 261.44 | 135.89 | 57550.04 | 0.52 | 0.72 | 7.25 | 3.49 | 4 | 10
0 | 55 | CONCLUIDO | 3.013 | 33.19 | 27.14 | 9.81 | 0.15 | 166 | 116.05 | 43.4 | 1 | 133 | 16.65 | 14546.17 | 224.23 | 7099.36 | 416.56 | 135.89 | 134659.36 | 0.33 | 0.6 | 7.34 | 7.98 | 4 | 10
1 | 55 | CONCLUIDO | 3.2898 | 30.4 | 25.21 | 11.63 | 0.3 | 130 | 117.34 | 43.4 | 2 | 0 | 16.94 | 14705.49 | 198.62 | 7105.69 | 344.99 | 135.89 | 99052.96 | 0.39 | 0.65 | 7.42 | 6.05 | 4 | 10

## gráficos
Selecione o eixo X:
Selecione o eixo Y:
Selecione o eixo Z:
Eixo X | Eixo Y | Eixo Z
0 | 0 | 0
0 | 0 | 0
0 | 0 | 0
0 | 0 | 0
0 | 0 | 0
0 | 0 | 0
0 | 0 | 0
0 | 0 | 0
0 | 0 | 0
0 | 0 | 0
0 | 0 | 0
0 | 0 | 0
0 | 0 | 0
0 | 0 | 0
0 | 0 | 0
0 | 0 | 0
0 | 0 | 0
0 | 0 | 0
0 | 0 | 0
0 | 0 | 0
0 | 0 | 0
0 | 0 | 0
0 | 0 | 0
0 | 0 | 0
0 | 0 | 0
0 | 0 | 0
0 | 0 | 0
0 | 0 | 0
0 | 0 | 0
0 | 0 | 0
0 | 0 | 0
0 | 0 | 0
0 | 0 | 0
0 | 0 | 0
0 | 0 | 0
0 | 0 | 0
0 | 0 | 0

## hidden (hidden)
Unnamed: 0
Volume de calda [L]
STATUS
Capacidade operacional [ha/h]
Tempo de missao [h]
Tempo util [h]
Tempo por voo [min]
Autonomia Projetada [h]
N° Voos
MTOW [kg]
Massa Estrutura [kg]
Combustível [kg]
Abastecimentos
Massa gerador
Potência gerador [W]
Combustível consumido [L]
Calda cons [L]
Distância percorrida [km]
Distância Pulverizando [km]
RTL ACUMULADO[m]
EOC [km/km]
EOC [h/h]
Tempo de manobra [h]
Tempo rtl_rtw [h]
V pulv [m/s]
V desloc [m/s]