## RESULTADOS_18
Unnamed: 0 | Volume de calda [L] | STATUS | Capacidade operacional [ha/h] | Tempo de missao [h] | Tempo util [h] | Tempo por voo [min] | Autonomia Projetada [h] | N° Voos | MTOW [kg] | Massa Estrutura [kg] | Combustível [kg] | Abastecimentos | Massa gerador | Potência gerador [W] | Combustível consumido [L] | Calda cons [L] | Distância percorrida [km] | Distância Pulverizando [km] | RTL ACUMULADO[m] | EOC [km/km] | EOC [h/h] | Tempo de manobra [h] | Tempo rtl_rtw [h] | V pulv [m/s] | V desloc [m/s] | Preço Total por ha Simples [R$/ha] | Preço Total por ha Presumido [R$/ha] | Preço Total por ha Real [R$/ha] | Preço Total Simples [R$] | Preço Total Presumido [R$] | Prod CAPEX [ha/h/R$] | Dias Trabalhados | Preço Total Real [R$]
0 | 100 | CONCLUIDO | 2.5906 | 38.6 | 26.6 | 6.54 | 0.09 | 244 | 194.77 | 54.38 | 1 | 242 | 39.4 | 24256.19 | 331.03 | 9568.61 | 582 | 167.86 | 206491.46 | 0.29 | 0.53 | 0.66 | 12.15 | 4 | 10 | 240.8682 | 329.5665 | 298.1132 | 240868.2166 | 329566.5203 | 6.9927e-06 | 4.0208 | 298113.1541
1 | 100 | CONCLUIDO | 3.9677 | 25.2 | 18.91 | 11.7 | 0.18 | 97 | 196.32 | 54.38 | 2 | 0 | 39.95 | 24447.22 | 194.92 | 9561.72 | 315.23 | 167.86 | 73840.88 | 0.53 | 0.75 | 0.56 | 4.48 | 4 | 10 | 113.0577 | 154.6906 | 139.9271 | 113057.7175 | 154690.5568 | 1.071e-05 | 2.625 | 139927.1072

## RESULTADOS_6
Unnamed: 0 | Volume de calda [L] | STATUS | Capacidade operacional [ha/h] | Tempo de missao [h] | Tempo util [h] | Tempo por voo [min] | Autonomia Projetada [h] | N° Voos | MTOW [kg] | Massa Estrutura [kg] | Combustível [kg] | Abastecimentos | Massa gerador | Potência gerador [W] | Combustível consumido [L] | Calda cons [L] | Distância percorrida [km] | Distância Pulverizando [km] | RTL ACUMULADO[m] | EOC [km/km] | EOC [h/h] | Tempo de manobra [h] | Tempo rtl_rtw [h] | V pulv [m/s] | V desloc [m/s] | Preço Total por ha Simples [R$/ha] | Preço Total por ha Presumido [R$/ha] | Preço Total por ha Real [R$/ha] | Preço Total Simples [R$] | Preço Total Presumido [R$] | Prod CAPEX [ha/h/R$] | Dias Trabalhados | Preço Total Real [R$]
0 | 40 | CONCLUIDO | 3.1195 | 32.06 | 25.58 | 6.4 | 0.2 | 240 | 89.87 | 37.55 | 1 | 0 | 11.32 | 11317.98 | 167.8 | 9573.21 | 534.13 | 167.86 | 182575.67 | 0.31 | 0.56 | 0.98 | 11.14 | 4 | 10 | 135.7579 | 185.7499 | 168.0222 | 135757.8522 | 185749.8825 | 1.0815e-05 | 3.3396 | 168022.1745

## RESULTADOS_4
Unnamed: 0 | Volume de calda [L] | STATUS | Capacidade operacional [ha/h] | Tempo de missao [h] | Tempo util [h] | Tempo por voo [min] | Autonomia Projetada [h] | N° Voos | MTOW [kg] | Massa Estrutura [kg] | Combustível [kg] | Abastecimentos | Massa gerador | Potência gerador [W] | Combustível consumido [L] | Calda cons [L] | Distância percorrida [km] | Distância Pulverizando [km] | RTL ACUMULADO[m] | EOC [km/km] | EOC [h/h] | Tempo de manobra [h] | Tempo rtl_rtw [h] | V pulv [m/s] | V desloc [m/s] | Preço Total por ha Simples [R$/ha] | Preço Total por ha Presumido [R$/ha] | Preço Total por ha Real [R$/ha] | Preço Total Simples [R$] | Preço Total Presumido [R$] | Prod CAPEX [ha/h/R$] | Dias Trabalhados | Preço Total Real [R$]
0 | 30 | CONCLUIDO | 2.7615 | 36.21 | 29.39 | 5.51 | 0.24 | 320 | 71.52 | 32.27 | 1 | 0 | 8.25 | 9054.6 | 168.57 | 9579.79 | 659.09 | 167.86 | 244658.27 | 0.25 | 0.48 | 1.21 | 14.93 | 4 | 10 | 143.6099 | 196.4934 | 177.7403 | 143609.889 | 196493.3857 | 1.0291e-05 | 3.7719 | 177740.3328

## RESULTADOS_1
Unnamed: 0 | Volume de calda [L] | STATUS | Capacidade operacional [ha/h] | Tempo de missao [h] | Tempo util [h] | Tempo por voo [min] | Autonomia Projetada [h] | N° Voos | MTOW [kg] | Massa Estrutura [kg] | Combustível [kg] | Abastecimentos | Massa gerador | Potência gerador [W] | Combustível consumido [L] | Calda cons [L] | Distância percorrida [km] | Distância Pulverizando [km] | RTL ACUMULADO[m] | EOC [km/km] | EOC [h/h] | Tempo de manobra [h] | Tempo rtl_rtw [h] | V pulv [m/s] | V desloc [m/s] | Preço Total por ha Simples [R$/ha] | Preço Total por ha Presumido [R$/ha] | Preço Total por ha Real [R$/ha] | Preço Total Simples [R$] | Preço Total Presumido [R$] | Prod CAPEX [ha/h/R$] | Dias Trabalhados | Preço Total Real [R$]
0 | 15 | CONCLUIDO | 1.886 | 53.02 | 44.25 | 4.17 | 0.43 | 637 | 39.78 | 19.54 | 1 | 0 | 4.24 | 5140 | 173.54 | 9603.58 | 1146.8 | 167.86 | 486928.36 | 0.15 | 0.32 | 2.14 | 29.76 | 4 | 10 | 212.8139 | 291.1814 | 263.3915 | 212813.937 | 291181.4173 | 8.2537e-06 | 5.5229 | 263391.4715

## RESULTADOS_12
Unnamed: 0 | Volume de calda [L] | STATUS | Capacidade operacional [ha/h] | Tempo de missao [h] | Tempo util [h] | Tempo por voo [min] | Autonomia Projetada [h] | N° Voos | MTOW [kg] | Massa Estrutura [kg] | Combustível [kg] | Abastecimentos | Massa gerador | Potência gerador [W] | Combustível consumido [L] | Calda cons [L] | Distância percorrida [km] | Distância Pulverizando [km] | RTL ACUMULADO[m] | EOC [km/km] | EOC [h/h] | Tempo de manobra [h] | Tempo rtl_rtw [h] | V pulv [m/s] | V desloc [m/s] | Preço Total por ha Simples [R$/ha] | Preço Total por ha Presumido [R$/ha] | Preço Total por ha Real [R$/ha] | Preço Total Simples [R$] | Preço Total Presumido [R$] | Prod CAPEX [ha/h/R$] | Dias Trabalhados | Preço Total Real [R$]
0 | 70 | CONCLUIDO | 3.6252 | 27.58 | 21.2 | 8.83 | 0.12 | 144 | 141.81 | 47.83 | 1 | 36 | 22.98 | 17723.39 | 182.56 | 9564.27 | 392.03 | 167.86 | 112006.17 | 0.43 | 0.67 | 0.65 | 6.76 | 4 | 10 | 124.0265 | 169.6986 | 153.5028 | 124026.5272 | 169698.5661 | 1.0825e-05 | 2.8729 | 153502.7731
1 | 70 | CONCLUIDO | 3.6978 | 27.04 | 20.83 | 9.06 | 0.25 | 138 | 143.17 | 47.83 | 2 | 0 | 23.34 | 17891.86 | 178.83 | 9566.46 | 378.13 | 167.86 | 105086.29 | 0.44 | 0.68 | 0.68 | 6.39 | 4 | 10 | 121.5183 | 166.2667 | 150.3985 | 121518.3129 | 166266.7167 | 1.1041e-05 | 2.8167 | 150398.4547

## RESULTADOS_16
Unnamed: 0 | Volume de calda [L] | STATUS | Capacidade operacional [ha/h] | Tempo de missao [h] | Tempo util [h] | Tempo por voo [min] | Autonomia Projetada [h] | N° Voos | MTOW [kg] | Massa Estrutura [kg] | Combustível [kg] | Abastecimentos | Massa gerador | Potência gerador [W] | Combustível consumido [L] | Calda cons [L] | Distância percorrida [km] | Distância Pulverizando [km] | RTL ACUMULADO[m] | EOC [km/km] | EOC [h/h] | Tempo de manobra [h] | Tempo rtl_rtw [h] | V pulv [m/s] | V desloc [m/s] | Preço Total por ha Simples [R$/ha] | Preço Total por ha Presumido [R$/ha] | Preço Total por ha Real [R$/ha] | Preço Total Simples [R$] | Preço Total Presumido [R$] | Prod CAPEX [ha/h/R$] | Dias Trabalhados | Preço Total Real [R$]
0 | 90 | CONCLUIDO | 2.9811 | 33.54 | 24.08 | 7.3 | 0.1 | 198 | 176.73 | 52.44 | 1 | 194 | 33.29 | 22031.19 | 269.44 | 9567.58 | 495.62 | 167.86 | 163531.98 | 0.34 | 0.59 | 0.6 | 9.64 | 4 | 10 | 184.2448 | 252.0919 | 228.0326 | 184244.8407 | 252091.9194 | 8.294e-06 | 3.4937 | 228032.6204
1 | 90 | CONCLUIDO | 3.8932 | 25.69 | 19.43 | 10.79 | 0.2 | 108 | 178.21 | 52.44 | 2 | 0 | 33.77 | 22213.89 | 188.92 | 9562.41 | 332.28 | 167.86 | 82313.55 | 0.51 | 0.73 | 0.59 | 4.99 | 4 | 10 | 123.5861 | 169.096 | 152.9577 | 123586.1427 | 169096.0127 | 1.0832e-05 | 2.676 | 152957.7265

## RESULTADOS_0
Unnamed: 0 | Volume de calda [L] | STATUS | Capacidade operacional [ha/h] | Tempo de missao [h] | Tempo util [h] | Tempo por voo [min] | Autonomia Projetada [h] | N° Voos | MTOW [kg] | Massa Estrutura [kg] | Combustível [kg] | Abastecimentos | Massa gerador | Potência gerador [W] | Combustível consumido [L] | Calda cons [L] | Distância percorrida [km] | Distância Pulverizando [km] | RTL ACUMULADO[m] | EOC [km/km] | EOC [h/h] | Tempo de manobra [h] | Tempo rtl_rtw [h] | V pulv [m/s] | V desloc [m/s] | Preço Total por ha Simples [R$/ha] | Preço Total por ha Presumido [R$/ha] | Preço Total por ha Real [R$/ha] | Preço Total Simples [R$] | Preço Total Presumido [R$] | Prod CAPEX [ha/h/R$] | Dias Trabalhados | Preço Total Real [R$]
0 | 10 | CONCLUIDO | 1.4022 | 71.31 | 59.07 | 3.71 | 0.64 | 954 | 26.11 | 12.1 | 1 | 0 | 3.01 | 3454.41 | 169.78 | 9632.25 | 1633.56 | 167.86 | 728721.16 | 0.1 | 0.24 | 3.07 | 44.55 | 4 | 10 | 286.0981 | 391.4521 | 354.0924 | 286098.1251 | 391452.0766 | 6.6813e-06 | 7.4281 | 354092.4398

## RESULTADOS_7
Unnamed: 0 | Volume de calda [L] | STATUS | Capacidade operacional [ha/h] | Tempo de missao [h] | Tempo util [h] | Tempo por voo [min] | Autonomia Projetada [h] | N° Voos | MTOW [kg] | Massa Estrutura [kg] | Combustível [kg] | Abastecimentos | Massa gerador | Potência gerador [W] | Combustível consumido [L] | Calda cons [L] | Distância percorrida [km] | Distância Pulverizando [km] | RTL ACUMULADO[m] | EOC [km/km] | EOC [h/h] | Tempo de manobra [h] | Tempo rtl_rtw [h] | V pulv [m/s] | V desloc [m/s] | Preço Total por ha Simples [R$/ha] | Preço Total por ha Presumido [R$/ha] | Preço Total por ha Real [R$/ha] | Preço Total Simples [R$] | Preço Total Presumido [R$] | Prod CAPEX [ha/h/R$] | Dias Trabalhados | Preço Total Real [R$]
0 | 45 | CONCLUIDO | 3.2463 | 30.8 | 24.42 | 6.85 | 0.18 | 214 | 98.71 | 39.72 | 1 | 0 | 12.99 | 12407.75 | 169.03 | 9570.68 | 496.17 | 167.86 | 163725.02 | 0.34 | 0.58 | 0.9 | 9.97 | 4 | 10 | 123.7374 | 169.3029 | 153.1449 | 123737.3703 | 169302.929 | 1.0917e-05 | 3.2083 | 153144.895

## RESULTADOS_10
Unnamed: 0 | Volume de calda [L] | STATUS | Capacidade operacional [ha/h] | Tempo de missao [h] | Tempo util [h] | Tempo por voo [min] | Autonomia Projetada [h] | N° Voos | MTOW [kg] | Massa Estrutura [kg] | Combustível [kg] | Abastecimentos | Massa gerador | Potência gerador [W] | Combustível consumido [L] | Calda cons [L] | Distância percorrida [km] | Distância Pulverizando [km] | RTL ACUMULADO[m] | EOC [km/km] | EOC [h/h] | Tempo de manobra [h] | Tempo rtl_rtw [h] | V pulv [m/s] | V desloc [m/s] | Preço Total por ha Simples [R$/ha] | Preço Total por ha Presumido [R$/ha] | Preço Total por ha Real [R$/ha] | Preço Total Simples [R$] | Preço Total Presumido [R$] | Prod CAPEX [ha/h/R$] | Dias Trabalhados | Preço Total Real [R$]
0 | 60 | CONCLUIDO | 3.5509 | 28.16 | 21.92 | 8.17 | 0.14 | 161 | 124.63 | 45 | 1 | 1 | 18.64 | 15605.44 | 172.96 | 9568.94 | 413.93 | 167.86 | 122872.7 | 0.41 | 0.65 | 0.74 | 7.47 | 4 | 10 | 121.112 | 165.7107 | 149.8955 | 121111.976 | 165710.7487 | 1.1061e-05 | 2.9333 | 149895.5474
1 | 60 | CONCLUIDO | 3.5497 | 28.17 | 21.92 | 8.17 | 0.28 | 161 | 125.95 | 45 | 2 | 0 | 18.95 | 15767.7 | 174.69 | 9568.79 | 414.22 | 167.86 | 123019.31 | 0.41 | 0.65 | 0.74 | 7.48 | 4 | 10 | 121.5577 | 166.3206 | 150.4472 | 121557.6875 | 166320.5907 | 1.1057e-05 | 2.9344 | 150447.187

## RESULTADOS_14
Unnamed: 0 | Volume de calda [L] | STATUS | Capacidade operacional [ha/h] | Tempo de missao [h] | Tempo util [h] | Tempo por voo [min] | Autonomia Projetada [h] | N° Voos | MTOW [kg] | Massa Estrutura [kg] | Combustível [kg] | Abastecimentos | Massa gerador | Potência gerador [W] | Combustível consumido [L] | Calda cons [L] | Distância percorrida [km] | Distância Pulverizando [km] | RTL ACUMULADO[m] | EOC [km/km] | EOC [h/h] | Tempo de manobra [h] | Tempo rtl_rtw [h] | V pulv [m/s] | V desloc [m/s] | Preço Total por ha Simples [R$/ha] | Preço Total por ha Presumido [R$/ha] | Preço Total por ha Real [R$/ha] | Preço Total Simples [R$] | Preço Total Presumido [R$] | Prod CAPEX [ha/h/R$] | Dias Trabalhados | Preço Total Real [R$]
0 | 80 | CONCLUIDO | 3.3941 | 29.46 | 22.01 | 8.31 | 0.11 | 159 | 159.12 | 50.28 | 1 | 130 | 27.84 | 19859.16 | 215.42 | 9563.13 | 424 | 167.86 | 127917.72 | 0.4 | 0.65 | 0.56 | 7.58 | 4 | 10 | 140.3784 | 192.0719 | 173.7408 | 140378.3725 | 192071.8823 | 9.7637e-06 | 3.0688 | 173740.8115
1 | 80 | CONCLUIDO | 3.8096 | 26.25 | 20.03 | 9.93 | 0.22 | 121 | 160.54 | 50.28 | 2 | 0 | 28.26 | 20034.4 | 183.36 | 9564.01 | 351.65 | 167.86 | 91932.37 | 0.48 | 0.71 | 0.63 | 5.59 | 4 | 10 | 122.2183 | 167.2245 | 151.2648 | 122218.3128 | 167224.4875 | 1.0959e-05 | 2.7344 | 151264.8171

## RESULTADOS_5
Unnamed: 0 | Volume de calda [L] | STATUS | Capacidade operacional [ha/h] | Tempo de missao [h] | Tempo util [h] | Tempo por voo [min] | Autonomia Projetada [h] | N° Voos | MTOW [kg] | Massa Estrutura [kg] | Combustível [kg] | Abastecimentos | Massa gerador | Potência gerador [W] | Combustível consumido [L] | Calda cons [L] | Distância percorrida [km] | Distância Pulverizando [km] | RTL ACUMULADO[m] | EOC [km/km] | EOC [h/h] | Tempo de manobra [h] | Tempo rtl_rtw [h] | V pulv [m/s] | V desloc [m/s] | Preço Total por ha Simples [R$/ha] | Preço Total por ha Presumido [R$/ha] | Preço Total por ha Real [R$/ha] | Preço Total Simples [R$] | Preço Total Presumido [R$] | Prod CAPEX [ha/h/R$] | Dias Trabalhados | Preço Total Real [R$]
0 | 35 | CONCLUIDO | 2.9561 | 33.83 | 27.22 | 5.96 | 0.22 | 274 | 80.84 | 35.1 | 1 | 0 | 9.74 | 10204.21 | 167.95 | 9571.32 | 587.97 | 167.86 | 209325.7 | 0.29 | 0.52 | 1.08 | 12.77 | 4 | 10 | 138.9706 | 190.1456 | 171.9984 | 138970.5591 | 190145.6499 | 1.0602e-05 | 3.524 | 171998.416

## RESULTADOS_8
Unnamed: 0 | Volume de calda [L] | STATUS | Capacidade operacional [ha/h] | Tempo de missao [h] | Tempo util [h] | Tempo por voo [min] | Autonomia Projetada [h] | N° Voos | MTOW [kg] | Massa Estrutura [kg] | Combustível [kg] | Abastecimentos | Massa gerador | Potência gerador [W] | Combustível consumido [L] | Calda cons [L] | Distância percorrida [km] | Distância Pulverizando [km] | RTL ACUMULADO[m] | EOC [km/km] | EOC [h/h] | Tempo de manobra [h] | Tempo rtl_rtw [h] | V pulv [m/s] | V desloc [m/s] | Preço Total por ha Simples [R$/ha] | Preço Total por ha Presumido [R$/ha] | Preço Total por ha Real [R$/ha] | Preço Total Simples [R$] | Preço Total Presumido [R$] | Prod CAPEX [ha/h/R$] | Dias Trabalhados | Preço Total Real [R$]
0 | 50 | CONCLUIDO | 3.3697 | 29.68 | 23.37 | 7.3 | 0.16 | 192 | 107.41 | 41.65 | 1 | 0 | 14.77 | 13481.73 | 169.71 | 9568.96 | 461.77 | 167.86 | 146638.29 | 0.36 | 0.61 | 0.83 | 8.93 | 4 | 10 | 122.1856 | 167.1798 | 151.2244 | 122185.6356 | 167179.7771 | 1.1022e-05 | 3.0917 | 151224.3738

## RESULTADOS_3
Unnamed: 0 | Volume de calda [L] | STATUS | Capacidade operacional [ha/h] | Tempo de missao [h] | Tempo util [h] | Tempo por voo [min] | Autonomia Projetada [h] | N° Voos | MTOW [kg] | Massa Estrutura [kg] | Combustível [kg] | Abastecimentos | Massa gerador | Potência gerador [W] | Combustível consumido [L] | Calda cons [L] | Distância percorrida [km] | Distância Pulverizando [km] | RTL ACUMULADO[m] | EOC [km/km] | EOC [h/h] | Tempo de manobra [h] | Tempo rtl_rtw [h] | V pulv [m/s] | V desloc [m/s] | Preço Total por ha Simples [R$/ha] | Preço Total por ha Presumido [R$/ha] | Preço Total por ha Real [R$/ha] | Preço Total Simples [R$] | Preço Total Presumido [R$] | Prod CAPEX [ha/h/R$] | Dias Trabalhados | Preço Total Real [R$]
0 | 25 | CONCLUIDO | 2.5368 | 39.42 | 32.3 | 5.06 | 0.28 | 383 | 61.76 | 28.92 | 1 | 0 | 6.84 | 7851.41 | 169.37 | 9583.38 | 755.2 | 167.86 | 292398.11 | 0.22 | 0.44 | 1.39 | 17.84 | 4 | 10 | 160.3439 | 219.3896 | 198.4514 | 160343.9185 | 219389.6232 | 9.8799e-06 | 4.1063 | 198451.3855

## RESULTADOS_15
Unnamed: 0 | Volume de calda [L] | STATUS | Capacidade operacional [ha/h] | Tempo de missao [h] | Tempo util [h] | Tempo por voo [min] | Autonomia Projetada [h] | N° Voos | MTOW [kg] | Massa Estrutura [kg] | Combustível [kg] | Abastecimentos | Massa gerador | Potência gerador [W] | Combustível consumido [L] | Calda cons [L] | Distância percorrida [km] | Distância Pulverizando [km] | RTL ACUMULADO[m] | EOC [km/km] | EOC [h/h] | Tempo de manobra [h] | Tempo rtl_rtw [h] | V pulv [m/s] | V desloc [m/s] | Preço Total por ha Simples [R$/ha] | Preço Total por ha Presumido [R$/ha] | Preço Total por ha Real [R$/ha] | Preço Total Simples [R$] | Preço Total Presumido [R$] | Prod CAPEX [ha/h/R$] | Dias Trabalhados | Preço Total Real [R$]
0 | 85 | CONCLUIDO | 3.2057 | 31.19 | 22.86 | 7.79 | 0.11 | 176 | 167.88 | 51.39 | 1 | 162 | 30.49 | 20939.59 | 239.44 | 9565.69 | 453.41 | 167.86 | 142539.65 | 0.37 | 0.62 | 0.57 | 8.42 | 4 | 10 | 153.8258 | 210.4712 | 190.3841 | 153825.7535 | 210471.1822 | 9.0651e-06 | 3.249 | 190384.108
1 | 85 | CONCLUIDO | 3.8549 | 25.94 | 19.71 | 10.37 | 0.21 | 114 | 169.33 | 51.39 | 2 | 0 | 30.94 | 21118.46 | 186.11 | 9564.04 | 341.29 | 167.86 | 86788.24 | 0.49 | 0.72 | 0.61 | 5.27 | 4 | 10 | 122.8457 | 168.083 | 152.0414 | 122845.7464 | 168082.9699 | 1.0901e-05 | 2.7021 | 152041.3671

## RESULTADOS_2
Unnamed: 0 | Volume de calda [L] | STATUS | Capacidade operacional [ha/h] | Tempo de missao [h] | Tempo util [h] | Tempo por voo [min] | Autonomia Projetada [h] | N° Voos | MTOW [kg] | Massa Estrutura [kg] | Combustível [kg] | Abastecimentos | Massa gerador | Potência gerador [W] | Combustível consumido [L] | Calda cons [L] | Distância percorrida [km] | Distância Pulverizando [km] | RTL ACUMULADO[m] | EOC [km/km] | EOC [h/h] | Tempo de manobra [h] | Tempo rtl_rtw [h] | V pulv [m/s] | V desloc [m/s] | Preço Total por ha Simples [R$/ha] | Preço Total por ha Presumido [R$/ha] | Preço Total por ha Real [R$/ha] | Preço Total Simples [R$] | Preço Total Presumido [R$] | Prod CAPEX [ha/h/R$] | Dias Trabalhados | Preço Total Real [R$]
0 | 20 | CONCLUIDO | 2.2548 | 44.35 | 36.76 | 4.61 | 0.34 | 478 | 51.33 | 24.83 | 1 | 0 | 5.51 | 6564.78 | 171.31 | 9588.83 | 901.32 | 167.86 | 364984.08 | 0.19 | 0.39 | 1.67 | 22.29 | 4 | 10 | 171.926 | 235.2367 | 212.786 | 171925.9771 | 235236.7067 | 9.2523e-06 | 4.6198 | 212786.0456

## RESULTADOS_11
Unnamed: 0 | Volume de calda [L] | STATUS | Capacidade operacional [ha/h] | Tempo de missao [h] | Tempo util [h] | Tempo por voo [min] | Autonomia Projetada [h] | N° Voos | MTOW [kg] | Massa Estrutura [kg] | Combustível [kg] | Abastecimentos | Massa gerador | Potência gerador [W] | Combustível consumido [L] | Calda cons [L] | Distância percorrida [km] | Distância Pulverizando [km] | RTL ACUMULADO[m] | EOC [km/km] | EOC [h/h] | Tempo de manobra [h] | Tempo rtl_rtw [h] | V pulv [m/s] | V desloc [m/s] | Preço Total por ha Simples [R$/ha] | Preço Total por ha Presumido [R$/ha] | Preço Total por ha Real [R$/ha] | Preço Total Simples [R$] | Preço Total Presumido [R$] | Prod CAPEX [ha/h/R$] | Dias Trabalhados | Preço Total Real [R$]
0 | 65 | CONCLUIDO | 3.6076 | 27.72 | 21.46 | 8.58 | 0.13 | 150 | 133.21 | 46.47 | 1 | 6 | 20.75 | 16663.42 | 176.39 | 9564.4 | 399.18 | 167.86 | 115554.46 | 0.42 | 0.66 | 0.71 | 7.02 | 4 | 10 | 121.8445 | 166.713 | 150.8022 | 121844.5021 | 166713.0232 | 1.0994e-05 | 2.8875 | 150802.1662
1 | 65 | CONCLUIDO | 3.6334 | 27.52 | 21.31 | 8.64 | 0.26 | 148 | 134.55 | 46.47 | 2 | 0 | 21.09 | 16828.84 | 176.21 | 9564.12 | 394.04 | 167.86 | 112992.12 | 0.43 | 0.67 | 0.71 | 6.88 | 4 | 10 | 121.2089 | 165.8434 | 150.0156 | 121208.9397 | 165843.4187 | 1.1073e-05 | 2.8667 | 150015.5556

## RESULTADOS_13
Unnamed: 0 | Volume de calda [L] | STATUS | Capacidade operacional [ha/h] | Tempo de missao [h] | Tempo util [h] | Tempo por voo [min] | Autonomia Projetada [h] | N° Voos | MTOW [kg] | Massa Estrutura [kg] | Combustível [kg] | Abastecimentos | Massa gerador | Potência gerador [W] | Combustível consumido [L] | Calda cons [L] | Distância percorrida [km] | Distância Pulverizando [km] | RTL ACUMULADO[m] | EOC [km/km] | EOC [h/h] | Tempo de manobra [h] | Tempo rtl_rtw [h] | V pulv [m/s] | V desloc [m/s] | Preço Total por ha Simples [R$/ha] | Preço Total por ha Presumido [R$/ha] | Preço Total por ha Real [R$/ha] | Preço Total Simples [R$] | Preço Total Presumido [R$] | Prod CAPEX [ha/h/R$] | Dias Trabalhados | Preço Total Real [R$]
0 | 75 | CONCLUIDO | 3.552 | 28.15 | 21.38 | 8.73 | 0.12 | 147 | 150.44 | 49.1 | 1 | 83 | 25.34 | 18787.76 | 195.31 | 9563.3 | 400.7 | 167.86 | 116327.79 | 0.42 | 0.66 | 0.59 | 6.95 | 4 | 10 | 129.8893 | 177.7203 | 160.759 | 129889.3426 | 177720.3289 | 1.0405e-05 | 2.9323 | 160758.9501
1 | 75 | CONCLUIDO | 3.751 | 26.66 | 20.44 | 9.51 | 0.23 | 129 | 151.83 | 49.1 | 2 | 0 | 25.73 | 18959.54 | 181.34 | 9566.07 | 365.61 | 167.86 | 98870.5 | 0.46 | 0.69 | 0.65 | 6 | 4 | 10 | 122.0092 | 166.9383 | 151.006 | 122009.1554 | 166938.309 | 1.0987e-05 | 2.7771 | 151005.9511

## RESULTADOS_17
Unnamed: 0 | Volume de calda [L] | STATUS | Capacidade operacional [ha/h] | Tempo de missao [h] | Tempo util [h] | Tempo por voo [min] | Autonomia Projetada [h] | N° Voos | MTOW [kg] | Massa Estrutura [kg] | Combustível [kg] | Abastecimentos | Massa gerador | Potência gerador [W] | Combustível consumido [L] | Calda cons [L] | Distância percorrida [km] | Distância Pulverizando [km] | RTL ACUMULADO[m] | EOC [km/km] | EOC [h/h] | Tempo de manobra [h] | Tempo rtl_rtw [h] | V pulv [m/s] | V desloc [m/s] | Preço Total por ha Simples [R$/ha] | Preço Total por ha Presumido [R$/ha] | Preço Total por ha Real [R$/ha] | Preço Total Simples [R$] | Preço Total Presumido [R$] | Prod CAPEX [ha/h/R$] | Dias Trabalhados | Preço Total Real [R$]
0 | 95 | CONCLUIDO | 2.7744 | 36.04 | 25.35 | 6.88 | 0.1 | 221 | 185.69 | 53.44 | 1 | 219 | 36.26 | 23136.14 | 300.3 | 9568 | 538.81 | 167.86 | 185011.27 | 0.31 | 0.56 | 0.64 | 10.9 | 4 | 10 | 205.5945 | 281.3035 | 254.4563 | 205594.5147 | 281303.4852 | 7.6003e-06 | 3.7542 | 254456.2754
1 | 95 | CONCLUIDO | 3.9315 | 25.44 | 19.17 | 11.28 | 0.19 | 102 | 187.21 | 53.44 | 2 | 0 | 36.77 | 23322.88 | 191.79 | 9562.91 | 323.73 | 167.86 | 78066.49 | 0.52 | 0.74 | 0.57 | 4.73 | 4 | 10 | 124.3116 | 170.0886 | 153.8556 | 124311.5893 | 170088.6007 | 1.077e-05 | 2.65 | 153855.5834

## RESULTADOS_9
Unnamed: 0 | Volume de calda [L] | STATUS | Capacidade operacional [ha/h] | Tempo de missao [h] | Tempo util [h] | Tempo por voo [min] | Autonomia Projetada [h] | N° Voos | MTOW [kg] | Massa Estrutura [kg] | Combustível [kg] | Abastecimentos | Massa gerador | Potência gerador [W] | Combustível consumido [L] | Calda cons [L] | Distância percorrida [km] | Distância Pulverizando [km] | RTL ACUMULADO[m] | EOC [km/km] | EOC [h/h] | Tempo de manobra [h] | Tempo rtl_rtw [h] | V pulv [m/s] | V desloc [m/s] | Preço Total por ha Simples [R$/ha] | Preço Total por ha Presumido [R$/ha] | Preço Total por ha Real [R$/ha] | Preço Total Simples [R$] | Preço Total Presumido [R$] | Prod CAPEX [ha/h/R$] | Dias Trabalhados | Preço Total Real [R$]
0 | 55 | CONCLUIDO | 3.4666 | 28.85 | 22.58 | 7.74 | 0.15 | 175 | 116.05 | 43.4 | 1 | 0 | 16.65 | 14546.17 | 171.27 | 9567.84 | 435.83 | 167.86 | 133750.93 | 0.39 | 0.63 | 0.78 | 8.14 | 4 | 10 | 121.575 | 166.3443 | 150.4686 | 121574.9792 | 166344.25 | 1.1055e-05 | 3.0052 | 150468.5883

## resultados
Unnamed: 0 | Volume de calda [L] | STATUS | Capacidade operacional [ha/h] | Tempo de missao [h] | Tempo util [h] | Tempo por voo [min] | Autonomia Projetada [h] | N° Voos | MTOW [kg] | Massa Estrutura [kg] | Combustível [kg] | Abastecimentos | Massa gerador | Potência gerador [W] | Combustível consumido [L] | Calda cons [L] | Distância percorrida [km] | Distância Pulverizando [km] | RTL ACUMULADO[m] | EOC [km/km] | EOC [h/h] | Tempo de manobra [h] | Tempo rtl_rtw [h] | V pulv [m/s] | V desloc [m/s]
0 | 100 | CONCLUIDO | 2.5906 | 38.6 | 26.6 | 6.54 | 0.09 | 244 | 194.77 | 54.38 | 1 | 242 | 39.4 | 24256.19 | 331.03 | 9568.61 | 582 | 167.86 | 206491.46 | 0.29 | 0.53 | 0.66 | 12.15 | 4 | 10
1 | 100 | CONCLUIDO | 3.9677 | 25.2 | 18.91 | 11.7 | 0.18 | 97 | 196.32 | 54.38 | 2 | 0 | 39.95 | 24447.22 | 194.92 | 9561.72 | 315.23 | 167.86 | 73840.88 | 0.53 | 0.75 | 0.56 | 4.48 | 4 | 10
0 | 40 | CONCLUIDO | 3.1195 | 32.06 | 25.58 | 6.4 | 0.2 | 240 | 89.87 | 37.55 | 1 | 0 | 11.32 | 11317.98 | 167.8 | 9573.21 | 534.13 | 167.86 | 182575.67 | 0.31 | 0.56 | 0.98 | 11.14 | 4 | 10
0 | 30 | CONCLUIDO | 2.7615 | 36.21 | 29.39 | 5.51 | 0.24 | 320 | 71.52 | 32.27 | 1 | 0 | 8.25 | 9054.6 | 168.57 | 9579.79 | 659.09 | 167.86 | 244658.27 | 0.25 | 0.48 | 1.21 | 14.93 | 4 | 10
0 | 15 | CONCLUIDO | 1.886 | 53.02 | 44.25 | 4.17 | 0.43 | 637 | 39.78 | 19.54 | 1 | 0 | 4.24 | 5140 | 173.54 | 9603.58 | 1146.8 | 167.86 | 486928.36 | 0.15 | 0.32 | 2.14 | 29.76 | 4 | 10
0 | 70 | CONCLUIDO | 3.6252 | 27.58 | 21.2 | 8.83 | 0.12 | 144 | 141.81 | 47.83 | 1 | 36 | 22.98 | 17723.39 | 182.56 | 9564.27 | 392.03 | 167.86 | 112006.17 | 0.43 | 0.67 | 0.65 | 6.76 | 4 | 10
1 | 70 | CONCLUIDO | 3.6978 | 27.04 | 20.83 | 9.06 | 0.25 | 138 | 143.17 | 47.83 | 2 | 0 | 23.34 | 17891.86 | 178.83 | 9566.46 | 378.13 | 167.86 | 105086.29 | 0.44 | 0.68 | 0.68 | 6.39 | 4 | 10
0 | 90 | CONCLUIDO | 2.9811 | 33.54 | 24.08 | 7.3 | 0.1 | 198 | 176.73 | 52.44 | 1 | 194 | 33.29 | 22031.19 | 269.44 | 9567.58 | 495.62 | 167.86 | 163531.98 | 0.34 | 0.59 | 0.6 | 9.64 | 4 | 10
1 | 90 | CONCLUIDO | 3.8932 | 25.69 | 19.43 | 10.79 | 0.2 | 108 | 178.21 | 52.44 | 2 | 0 | 33.77 | 22213.89 | 188.92 | 9562.41 | 332.28 | 167.86 | 82313.55 | 0.51 | 0.73 | 0.59 | 4.99 | 4 | 10
0 | 10 | CONCLUIDO | 1.4022 | 71.31 | 59.07 | 3.71 | 0.64 | 954 | 26.11 | 12.1 | 1 | 0 | 3.01 | 3454.41 | 169.78 | 9632.25 | 1633.56 | 167.86 | 728721.16 | 0.1 | 0.24 | 3.07 | 44.55 | 4 | 10
0 | 45 | CONCLUIDO | 3.2463 | 30.8 | 24.42 | 6.85 | 0.18 | 214 | 98.71 | 39.72 | 1 | 0 | 12.99 | 12407.75 | 169.03 | 9570.68 | 496.17 | 167.86 | 163725.02 | 0.34 | 0.58 | 0.9 | 9.97 | 4 | 10
0 | 60 | CONCLUIDO | 3.5509 | 28.16 | 21.92 | 8.17 | 0.14 | 161 | 124.63 | 45 | 1 | 1 | 18.64 | 15605.44 | 172.96 | 9568.94 | 413.93 | 167.86 | 122872.7 | 0.41 | 0.65 | 0.74 | 7.47 | 4 | 10
1 | 60 | CONCLUIDO | 3.5497 | 28.17 | 21.92 | 8.17 | 0.28 | 161 | 125.95 | 45 | 2 | 0 | 18.95 | 15767.7 | 174.69 | 9568.79 | 414.22 | 167.86 | 123019.31 | 0.41 | 0.65 | 0.74 | 7.48 | 4 | 10
0 | 80 | CONCLUIDO | 3.3941 | 29.46 | 22.01 | 8.31 | 0.11 | 159 | 159.12 | 50.28 | 1 | 130 | 27.84 | 19859.16 | 215.42 | 9563.13 | 424 | 167.86 | 127917.72 | 0.4 | 0.65 | 0.56 | 7.58 | 4 | 10
1 | 80 | CONCLUIDO | 3.8096 | 26.25 | 20.03 | 9.93 | 0.22 | 121 | 160.54 | 50.28 | 2 | 0 | 28.26 | 20034.4 | 183.36 | 9564.01 | 351.65 | 167.86 | 91932.37 | 0.48 | 0.71 | 0.63 | 5.59 | 4 | 10
0 | 35 | CONCLUIDO | 2.9561 | 33.83 | 27.22 | 5.96 | 0.22 | 274 | 80.84 | 35.1 | 1 | 0 | 9.74 | 10204.21 | 167.95 | 9571.32 | 587.97 | 167.86 | 209325.7 | 0.29 | 0.52 | 1.08 | 12.77 | 4 | 10
0 | 50 | CONCLUIDO | 3.3697 | 29.68 | 23.37 | 7.3 | 0.16 | 192 | 107.41 | 41.65 | 1 | 0 | 14.77 | 13481.73 | 169.71 | 9568.96 | 461.77 | 167.86 | 146638.29 | 0.36 | 0.61 | 0.83 | 8.93 | 4 | 10
0 | 25 | CONCLUIDO | 2.5368 | 39.42 | 32.3 | 5.06 | 0.28 | 383 | 61.76 | 28.92 | 1 | 0 | 6.84 | 7851.41 | 169.37 | 9583.38 | 755.2 | 167.86 | 292398.11 | 0.22 | 0.44 | 1.39 | 17.84 | 4 | 10
0 | 85 | CONCLUIDO | 3.2057 | 31.19 | 22.86 | 7.79 | 0.11 | 176 | 167.88 | 51.39 | 1 | 162 | 30.49 | 20939.59 | 239.44 | 9565.69 | 453.41 | 167.86 | 142539.65 | 0.37 | 0.62 | 0.57 | 8.42 | 4 | 10
1 | 85 | CONCLUIDO | 3.8549 | 25.94 | 19.71 | 10.37 | 0.21 | 114 | 169.33 | 51.39 | 2 | 0 | 30.94 | 21118.46 | 186.11 | 9564.04 | 341.29 | 167.86 | 86788.24 | 0.49 | 0.72 | 0.61 | 5.27 | 4 | 10
0 | 20 | CONCLUIDO | 2.2548 | 44.35 | 36.76 | 4.61 | 0.34 | 478 | 51.33 | 24.83 | 1 | 0 | 5.51 | 6564.78 | 171.31 | 9588.83 | 901.32 | 167.86 | 364984.08 | 0.19 | 0.39 | 1.67 | 22.29 | 4 | 10
0 | 65 | CONCLUIDO | 3.6076 | 27.72 | 21.46 | 8.58 | 0.13 | 150 | 133.21 | 46.47 | 1 | 6 | 20.75 | 16663.42 | 176.39 | 9564.4 | 399.18 | 167.86 | 115554.46 | 0.42 | 0.66 | 0.71 | 7.02 | 4 | 10
1 | 65 | CONCLUIDO | 3.6334 | 27.52 | 21.31 | 8.64 | 0.26 | 148 | 134.55 | 46.47 | 2 | 0 | 21.09 | 16828.84 | 176.21 | 9564.12 | 394.04 | 167.86 | 112992.12 | 0.43 | 0.67 | 0.71 | 6.88 | 4 | 10
0 | 75 | CONCLUIDO | 3.552 | 28.15 | 21.38 | 8.73 | 0.12 | 147 | 150.44 | 49.1 | 1 | 83 | 25.34 | 18787.76 | 195.31 | 9563.3 | 400.7 | 167.86 | 116327.79 | 0.42 | 0.66 | 0.59 | 6.95 | 4 | 10
1 | 75 | CONCLUIDO | 3.751 | 26.66 | 20.44 | 9.51 | 0.23 | 129 | 151.83 | 49.1 | 2 | 0 | 25.73 | 18959.54 | 181.34 | 9566.07 | 365.61 | 167.86 | 98870.5 | 0.46 | 0.69 | 0.65 | 6 | 4 | 10
0 | 95 | CONCLUIDO | 2.7744 | 36.04 | 25.35 | 6.88 | 0.1 | 221 | 185.69 | 53.44 | 1 | 219 | 36.26 | 23136.14 | 300.3 | 9568 | 538.81 | 167.86 | 185011.27 | 0.31 | 0.56 | 0.64 | 10.9 | 4 | 10
1 | 95 | CONCLUIDO | 3.9315 | 25.44 | 19.17 | 11.28 | 0.19 | 102 | 187.21 | 53.44 | 2 | 0 | 36.77 | 23322.88 | 191.79 | 9562.91 | 323.73 | 167.86 | 78066.49 | 0.52 | 0.74 | 0.57 | 4.73 | 4 | 10
0 | 55 | CONCLUIDO | 3.4666 | 28.85 | 22.58 | 7.74 | 0.15 | 175 | 116.05 | 43.4 | 1 | 0 | 16.65 | 14546.17 | 171.27 | 9567.84 | 435.83 | 167.86 | 133750.93 | 0.39 | 0.63 | 0.78 | 8.14 | 4 | 10

## gráficos
Selecione o eixo X:
Selecione o eixo Y:
Selecione o eixo Z:
Eixo X | Eixo Y | Eixo Z

## hidden (hidden)
Unnamed: 0
Volume de calda [L]
STATUS
Capacidade operacional [ha/h]
Tempo de missao [h]
Tempo util [h]
Tempo por voo [min]
Autonomia Projetada [h]
N° Voos
MTOW [kg]
Massa Estrutura [kg]
Combustível [kg]
Abastecimentos
Massa gerador
Potência gerador [W]
Combustível consumido [L]
Calda cons [L]
Distância percorrida [km]
Distância Pulverizando [km]
RTL ACUMULADO[m]
EOC [km/km]
EOC [h/h]
Tempo de manobra [h]
Tempo rtl_rtw [h]
V pulv [m/s]
V desloc [m/s]