## RESULTADOS_18
Unnamed: 0 | Volume de calda [L] | STATUS | Capacidade operacional [ha/h] | Tempo de missao [h] | Tempo util [h] | Tempo por voo [min] | Autonomia Projetada [h] | N° Voos | MTOW [kg] | Massa Estrutura [kg] | Combustível [kg] | Abastecimentos | Massa gerador | Potência gerador [W] | Combustível consumido [L] | Calda cons [L] | Distância percorrida [km] | Distância Pulverizando [km] | RTL ACUMULADO[m] | EOC [km/km] | EOC [h/h] | Tempo de manobra [h] | Tempo rtl_rtw [h] | V pulv [m/s] | V desloc [m/s] | Preço Total por ha Simples [R$/ha] | Preço Total por ha Presumido [R$/ha] | Preço Total por ha Real [R$/ha] | Preço Total Simples [R$] | Preço Total Presumido [R$] | Prod CAPEX [ha/h/R$] | Dias Trabalhados | Preço Total Real [R$]
0 | 100 | CONCLUIDO | 0.795 | 125.78 | 88.42 | 5.92 | 0.09 | 896 | 194.77 | 54.38 | 1 | 894 | 39.4 | 24256.19 | 1215.84 | 10287.42 | 1789.9 | 217.43 | 777532.86 | 0.12 | 0.41 | 22.7 | 45.89 | 4 | 10 | 2037.8531 | 2788.2805 | 2522.1709 | 2037853.106 | 2788280.5233 | 2.1459e-06 | 13.1021 | 2522170.9436
1 | 100 | CONCLUIDO | 1.5004 | 66.65 | 54.33 | 12.94 | 0.18 | 252 | 196.32 | 54.38 | 2 | 250 | 39.95 | 24447.22 | 694.47 | 10253.02 | 630.45 | 217.43 | 201030.73 | 0.34 | 0.67 | 21.62 | 11.89 | 4 | 10 | 688.7911 | 942.4344 | 852.4898 | 688791.141 | 942434.4264 | 4.0499e-06 | 6.9427 | 852489.8074
2 | 100 | CONCLUIDO | 1.765 | 56.66 | 48.81 | 21.38 | 0.27 | 137 | 197.88 | 54.38 | 3 | 135 | 40.5 | 24639 | 565.72 | 10247.26 | 442.51 | 217.43 | 107633.28 | 0.49 | 0.75 | 21.46 | 6.38 | 4 | 10 | 505.1066 | 691.1091 | 625.1506 | 505106.5673 | 691109.0891 | 4.7642e-06 | 5.9021 | 625150.6076
3 | 100 | CONCLUIDO | 1.8586 | 53.8 | 47.24 | 27.26 | 0.36 | 104 | 199.44 | 54.38 | 4 | 4 | 41.06 | 24831.54 | 512.99 | 10250.06 | 385.31 | 217.43 | 79197.8 | 0.56 | 0.77 | 21.52 | 4.81 | 4 | 10 | 457.1022 | 625.4274 | 565.7375 | 457102.1737 | 625427.36 | 5.0168e-06 | 5.6042 | 565737.4506
4 | 100 | CONCLUIDO | 1.8581 | 53.82 | 47.26 | 27.26 | 0.44 | 104 | 201.01 | 54.38 | 5 | 0 | 41.63 | 25024.84 | 515.97 | 10249.22 | 385.11 | 217.43 | 79100.38 | 0.56 | 0.77 | 21.54 | 4.83 | 4 | 10 | 458.636 | 627.5261 | 567.6358 | 458636.0345 | 627526.056 | 5.0155e-06 | 5.6063 | 567635.8499

## RESULTADOS_6
Unnamed: 0 | Volume de calda [L] | STATUS | Capacidade operacional [ha/h] | Tempo de missao [h] | Tempo util [h] | Tempo por voo [min] | Autonomia Projetada [h] | N° Voos | MTOW [kg] | Massa Estrutura [kg] | Combustível [kg] | Abastecimentos | Massa gerador | Potência gerador [W] | Combustível consumido [L] | Calda cons [L] | Distância percorrida [km] | Distância Pulverizando [km] | RTL ACUMULADO[m] | EOC [km/km] | EOC [h/h] | Tempo de manobra [h] | Tempo rtl_rtw [h] | V pulv [m/s] | V desloc [m/s] | Preço Total por ha Simples [R$/ha] | Preço Total por ha Presumido [R$/ha] | Preço Total por ha Real [R$/ha] | Preço Total Simples [R$] | Preço Total Presumido [R$] | Prod CAPEX [ha/h/R$] | Dias Trabalhados | Preço Total Real [R$]
0 | 40 | CONCLUIDO | 1.5642 | 63.93 | 56.44 | 11.52 | 0.2 | 294 | 89.87 | 37.55 | 1 | 201 | 11.32 | 11317.98 | 395.71 | 10262.15 | 696.19 | 217.43 | 233686.01 | 0.31 | 0.65 | 21.84 | 13.98 | 4 | 10 | 442.3878 | 605.2945 | 547.5261 | 442387.812 | 605294.5212 | 5.4229e-06 | 6.6594 | 547526.0616
1 | 40 | CONCLUIDO | 1.6331 | 61.23 | 54.44 | 12.71 | 0.39 | 257 | 91.1 | 37.55 | 2 | 0 | 11.54 | 11468.97 | 375.24 | 10267.51 | 620.34 | 217.43 | 195949.52 | 0.35 | 0.67 | 22 | 11.98 | 4 | 10 | 403.6907 | 552.3474 | 499.6321 | 403690.671 | 552347.3856 | 5.6617e-06 | 6.3781 | 499632.1263

## RESULTADOS_4
Unnamed: 0 | Volume de calda [L] | STATUS | Capacidade operacional [ha/h] | Tempo de missao [h] | Tempo util [h] | Tempo por voo [min] | Autonomia Projetada [h] | N° Voos | MTOW [kg] | Massa Estrutura [kg] | Combustível [kg] | Abastecimentos | Massa gerador | Potência gerador [W] | Combustível consumido [L] | Calda cons [L] | Distância percorrida [km] | Distância Pulverizando [km] | RTL ACUMULADO[m] | EOC [km/km] | EOC [h/h] | Tempo de manobra [h] | Tempo rtl_rtw [h] | V pulv [m/s] | V desloc [m/s] | Preço Total por ha Simples [R$/ha] | Preço Total por ha Presumido [R$/ha] | Preço Total por ha Real [R$/ha] | Preço Total Simples [R$] | Preço Total Presumido [R$] | Prod CAPEX [ha/h/R$] | Dias Trabalhados | Preço Total Real [R$]
0 | 30 | CONCLUIDO | 1.5234 | 65.64 | 58.46 | 10.23 | 0.24 | 343 | 71.52 | 32.27 | 1 | 0 | 8.25 | 9054.6 | 346.64 | 10274.03 | 752.24 | 217.43 | 261466.19 | 0.29 | 0.62 | 22.25 | 15.99 | 4 | 10 | 410.6018 | 561.8035 | 508.1857 | 410601.7733 | 561803.4607 | 5.677e-06 | 6.8375 | 508185.7269

## RESULTADOS_1
Unnamed: 0 | Volume de calda [L] | STATUS | Capacidade operacional [ha/h] | Tempo de missao [h] | Tempo util [h] | Tempo por voo [min] | Autonomia Projetada [h] | N° Voos | MTOW [kg] | Massa Estrutura [kg] | Combustível [kg] | Abastecimentos | Massa gerador | Potência gerador [W] | Combustível consumido [L] | Calda cons [L] | Distância percorrida [km] | Distância Pulverizando [km] | RTL ACUMULADO[m] | EOC [km/km] | EOC [h/h] | Tempo de manobra [h] | Tempo rtl_rtw [h] | V pulv [m/s] | V desloc [m/s] | Preço Total por ha Simples [R$/ha] | Preço Total por ha Presumido [R$/ha] | Preço Total por ha Real [R$/ha] | Preço Total Simples [R$] | Preço Total Presumido [R$] | Prod CAPEX [ha/h/R$] | Dias Trabalhados | Preço Total Real [R$]
0 | 15 | CONCLUIDO | 1.1939 | 83.76 | 74.46 | 6.53 | 0.43 | 684 | 39.78 | 19.54 | 1 | 0 | 4.24 | 5140 | 297.45 | 10312.9 | 1276.11 | 217.43 | 521697.75 | 0.17 | 0.49 | 23.25 | 31.94 | 4 | 10 | 472.1598 | 646.0299 | 584.3737 | 472159.7898 | 646029.8547 | 5.2248e-06 | 8.725 | 584373.672

## RESULTADOS_12
Unnamed: 0 | Volume de calda [L] | STATUS | Capacidade operacional [ha/h] | Tempo de missao [h] | Tempo util [h] | Tempo por voo [min] | Autonomia Projetada [h] | N° Voos | MTOW [kg] | Massa Estrutura [kg] | Combustível [kg] | Abastecimentos | Massa gerador | Potência gerador [W] | Combustível consumido [L] | Calda cons [L] | Distância percorrida [km] | Distância Pulverizando [km] | RTL ACUMULADO[m] | EOC [km/km] | EOC [h/h] | Tempo de manobra [h] | Tempo rtl_rtw [h] | V pulv [m/s] | V desloc [m/s] | Preço Total por ha Simples [R$/ha] | Preço Total por ha Presumido [R$/ha] | Preço Total por ha Real [R$/ha] | Preço Total Simples [R$] | Preço Total Presumido [R$] | Prod CAPEX [ha/h/R$] | Dias Trabalhados | Preço Total Real [R$]
0 | 70 | CONCLUIDO | 1.1379 | 87.88 | 69.67 | 7.56 | 0.12 | 553 | 141.81 | 47.83 | 1 | 551 | 22.98 | 17723.39 | 756.38 | 10268.04 | 1150.86 | 217.43 | 459727.39 | 0.19 | 0.52 | 22.13 | 27.19 | 4 | 10 | 961.5487 | 1315.6334 | 1190.0712 | 961548.7351 | 1315633.3999 | 3.3977e-06 | 9.1542 | 1190071.1947
1 | 70 | CONCLUIDO | 1.7343 | 57.66 | 50.49 | 17.72 | 0.25 | 171 | 143.17 | 47.83 | 2 | 141 | 23.34 | 17891.86 | 468.21 | 10250.21 | 498.18 | 217.43 | 135299.83 | 0.44 | 0.72 | 21.55 | 8.05 | 4 | 10 | 456.4674 | 624.5589 | 564.9519 | 456467.4498 | 624558.9027 | 5.1786e-06 | 6.0062 | 564951.8776
2 | 70 | CONCLUIDO | 1.7918 | 55.81 | 49.31 | 19.99 | 0.37 | 148 | 144.54 | 47.83 | 3 | 0 | 23.71 | 18060.85 | 444.11 | 10258.52 | 452.73 | 217.43 | 112686.29 | 0.48 | 0.74 | 21.66 | 6.87 | 4 | 10 | 419.9889 | 574.6474 | 519.8038 | 419988.9334 | 574647.3873 | 5.3502e-06 | 5.8135 | 519803.8472

## RESULTADOS_16
Unnamed: 0 | Volume de calda [L] | STATUS | Capacidade operacional [ha/h] | Tempo de missao [h] | Tempo util [h] | Tempo por voo [min] | Autonomia Projetada [h] | N° Voos | MTOW [kg] | Massa Estrutura [kg] | Combustível [kg] | Abastecimentos | Massa gerador | Potência gerador [W] | Combustível consumido [L] | Calda cons [L] | Distância percorrida [km] | Distância Pulverizando [km] | RTL ACUMULADO[m] | EOC [km/km] | EOC [h/h] | Tempo de manobra [h] | Tempo rtl_rtw [h] | V pulv [m/s] | V desloc [m/s] | Preço Total por ha Simples [R$/ha] | Preço Total por ha Presumido [R$/ha] | Preço Total por ha Real [R$/ha] | Preço Total Simples [R$] | Preço Total Presumido [R$] | Prod CAPEX [ha/h/R$] | Dias Trabalhados | Preço Total Real [R$]
0 | 90 | CONCLUIDO | 0.9033 | 110.7 | 81.08 | 6.36 | 0.1 | 765 | 176.73 | 52.44 | 1 | 763 | 33.29 | 22031.19 | 1040.29 | 10278.67 | 1539.24 | 217.43 | 652856.46 | 0.14 | 0.45 | 22.49 | 38.57 | 4 | 10 | 1576.535 | 2157.0848 | 1951.2156 | 1576535.0247 | 2157084.7727 | 2.5132e-06 | 11.5312 | 1951215.6294
1 | 90 | CONCLUIDO | 1.5739 | 63.54 | 53.08 | 14.09 | 0.2 | 226 | 178.21 | 52.44 | 2 | 224 | 33.77 | 22213.89 | 621.85 | 10252.43 | 587.82 | 217.43 | 179845.74 | 0.37 | 0.69 | 21.58 | 10.63 | 4 | 10 | 611.429 | 836.5841 | 756.7417 | 611428.9521 | 836584.0666 | 4.3789e-06 | 6.6187 | 756741.6575
2 | 90 | CONCLUIDO | 1.8208 | 54.92 | 48.13 | 23.48 | 0.3 | 123 | 179.7 | 52.44 | 3 | 77 | 34.26 | 22397.24 | 498.66 | 10250.37 | 418.25 | 217.43 | 95574.43 | 0.52 | 0.76 | 21.47 | 5.69 | 4 | 10 | 453.0151 | 619.8352 | 560.679 | 453015.0546 | 619835.1834 | 5.0658e-06 | 5.7208 | 560678.9834
3 | 90 | CONCLUIDO | 1.8416 | 54.3 | 47.79 | 24.93 | 0.39 | 115 | 181.19 | 52.44 | 4 | 0 | 34.75 | 22581.25 | 490.61 | 10250.67 | 402.33 | 217.43 | 87652.06 | 0.54 | 0.76 | 21.58 | 5.36 | 4 | 10 | 444.6019 | 608.3239 | 550.2663 | 444601.8958 | 608323.9283 | 5.1237e-06 | 5.6562 | 550266.3463

## RESULTADOS_0
Unnamed: 0 | Volume de calda [L] | STATUS | Capacidade operacional [ha/h] | Tempo de missao [h] | Tempo util [h] | Tempo por voo [min] | Autonomia Projetada [h] | N° Voos | MTOW [kg] | Massa Estrutura [kg] | Combustível [kg] | Abastecimentos | Massa gerador | Potência gerador [W] | Combustível consumido [L] | Calda cons [L] | Distância percorrida [km] | Distância Pulverizando [km] | RTL ACUMULADO[m] | EOC [km/km] | EOC [h/h] | Tempo de manobra [h] | Tempo rtl_rtw [h] | V pulv [m/s] | V desloc [m/s] | Preço Total por ha Simples [R$/ha] | Preço Total por ha Presumido [R$/ha] | Preço Total por ha Real [R$/ha] | Preço Total Simples [R$] | Preço Total Presumido [R$] | Prod CAPEX [ha/h/R$] | Dias Trabalhados | Preço Total Real [R$]
0 | 10 | CONCLUIDO | 0.9656 | 103.56 | 90.51 | 5.29 | 0.64 | 1026 | 26.11 | 12.1 | 1 | 0 | 3.01 | 3454.41 | 262.3 | 10351.94 | 1802.37 | 217.43 | 783117.45 | 0.12 | 0.4 | 24.26 | 47.94 | 4 | 10 | 547.5922 | 749.2398 | 677.7334 | 547592.2175 | 749239.8301 | 4.6009e-06 | 10.7875 | 677733.4323

## RESULTADOS_7
Unnamed: 0 | Volume de calda [L] | STATUS | Capacidade operacional [ha/h] | Tempo de missao [h] | Tempo util [h] | Tempo por voo [min] | Autonomia Projetada [h] | N° Voos | MTOW [kg] | Massa Estrutura [kg] | Combustível [kg] | Abastecimentos | Massa gerador | Potência gerador [W] | Combustível consumido [L] | Calda cons [L] | Distância percorrida [km] | Distância Pulverizando [km] | RTL ACUMULADO[m] | EOC [km/km] | EOC [h/h] | Tempo de manobra [h] | Tempo rtl_rtw [h] | V pulv [m/s] | V desloc [m/s] | Preço Total por ha Simples [R$/ha] | Preço Total por ha Presumido [R$/ha] | Preço Total por ha Real [R$/ha] | Preço Total Simples [R$] | Preço Total Presumido [R$] | Prod CAPEX [ha/h/R$] | Dias Trabalhados | Preço Total Real [R$]
0 | 45 | CONCLUIDO | 1.4926 | 67 | 58.25 | 10.62 | 0.18 | 329 | 98.71 | 39.72 | 1 | 317 | 12.99 | 12407.75 | 452.35 | 10259.03 | 762.82 | 217.43 | 266828.68 | 0.29 | 0.63 | 21.75 | 15.78 | 4 | 10 | 501.6801 | 686.4208 | 620.9098 | 501680.0738 | 686420.8096 | 5.0193e-06 | 6.9792 | 620909.7709
1 | 45 | CONCLUIDO | 1.6722 | 59.8 | 53.11 | 13.91 | 0.35 | 229 | 99.95 | 39.72 | 2 | 0 | 13.24 | 12561.45 | 387.16 | 10265.09 | 577.16 | 217.43 | 174499.54 | 0.38 | 0.69 | 21.9 | 10.65 | 4 | 10 | 406.8223 | 556.6322 | 503.508 | 406822.2576 | 556632.1606 | 5.6233e-06 | 6.2292 | 503507.9684

## RESULTADOS_10
Unnamed: 0 | Volume de calda [L] | STATUS | Capacidade operacional [ha/h] | Tempo de missao [h] | Tempo util [h] | Tempo por voo [min] | Autonomia Projetada [h] | N° Voos | MTOW [kg] | Massa Estrutura [kg] | Combustível [kg] | Abastecimentos | Massa gerador | Potência gerador [W] | Combustível consumido [L] | Calda cons [L] | Distância percorrida [km] | Distância Pulverizando [km] | RTL ACUMULADO[m] | EOC [km/km] | EOC [h/h] | Tempo de manobra [h] | Tempo rtl_rtw [h] | V pulv [m/s] | V desloc [m/s] | Preço Total por ha Simples [R$/ha] | Preço Total por ha Presumido [R$/ha] | Preço Total por ha Real [R$/ha] | Preço Total Simples [R$] | Preço Total Presumido [R$] | Prod CAPEX [ha/h/R$] | Dias Trabalhados | Preço Total Real [R$]
0 | 60 | CONCLUIDO | 1.2669 | 78.93 | 64.99 | 8.44 | 0.14 | 462 | 124.63 | 45 | 1 | 460 | 18.64 | 15605.44 | 633.55 | 10265.59 | 991.18 | 217.43 | 380344.55 | 0.22 | 0.56 | 22 | 22.51 | 4 | 10 | 756.4959 | 1035.0711 | 936.2854 | 756495.914 | 1035071.0838 | 3.9462e-06 | 8.2219 | 936285.3523
1 | 60 | CONCLUIDO | 1.7518 | 57.08 | 50.53 | 17.52 | 0.28 | 173 | 125.95 | 45 | 2 | 9 | 18.95 | 15767.7 | 420.18 | 10257.34 | 492.88 | 217.43 | 132635.87 | 0.44 | 0.72 | 21.73 | 8.09 | 4 | 10 | 420.2735 | 575.0368 | 520.1561 | 420273.5242 | 575036.777 | 5.4566e-06 | 5.9458 | 520156.074
2 | 60 | CONCLUIDO | 1.7545 | 57 | 50.47 | 17.61 | 0.42 | 172 | 127.27 | 45 | 3 | 0 | 19.27 | 15930.42 | 423.81 | 10254.71 | 490.55 | 217.43 | 131479.69 | 0.44 | 0.72 | 21.74 | 8.03 | 4 | 10 | 410.3987 | 561.5256 | 507.9344 | 410398.6737 | 561525.5708 | 5.465e-06 | 5.9375 | 507934.3585

## RESULTADOS_14
Unnamed: 0 | Volume de calda [L] | STATUS | Capacidade operacional [ha/h] | Tempo de missao [h] | Tempo util [h] | Tempo por voo [min] | Autonomia Projetada [h] | N° Voos | MTOW [kg] | Massa Estrutura [kg] | Combustível [kg] | Abastecimentos | Massa gerador | Potência gerador [W] | Combustível consumido [L] | Calda cons [L] | Distância percorrida [km] | Distância Pulverizando [km] | RTL ACUMULADO[m] | EOC [km/km] | EOC [h/h] | Tempo de manobra [h] | Tempo rtl_rtw [h] | V pulv [m/s] | V desloc [m/s] | Preço Total por ha Simples [R$/ha] | Preço Total por ha Presumido [R$/ha] | Preço Total por ha Real [R$/ha] | Preço Total Simples [R$] | Preço Total Presumido [R$] | Prod CAPEX [ha/h/R$] | Dias Trabalhados | Preço Total Real [R$]
0 | 80 | CONCLUIDO | 1.0152 | 98.5 | 75.1 | 6.89 | 0.11 | 654 | 159.12 | 50.28 | 1 | 652 | 27.84 | 19859.16 | 891.81 | 10275.37 | 1334.63 | 217.43 | 551106.31 | 0.16 | 0.49 | 22.33 | 32.6 | 4 | 10 | 1234.8299 | 1689.5488 | 1528.3006 | 1234829.9087 | 1689548.758 | 2.9204e-06 | 10.2604 | 1528300.5958
1 | 80 | CONCLUIDO | 1.6542 | 60.45 | 51.75 | 15.68 | 0.22 | 198 | 160.54 | 50.28 | 2 | 196 | 28.26 | 20034.4 | 545.8 | 10249.66 | 542.25 | 217.43 | 157200.49 | 0.4 | 0.71 | 21.55 | 9.31 | 4 | 10 | 525.0628 | 718.414 | 649.8496 | 525062.7532 | 718414.023 | 4.7586e-06 | 6.2969 | 649849.597
2 | 80 | CONCLUIDO | 1.8185 | 54.99 | 48.48 | 22.37 | 0.33 | 130 | 161.97 | 50.28 | 3 | 2 | 28.69 | 20210.21 | 465.81 | 10255.15 | 425.71 | 217.43 | 99270.52 | 0.51 | 0.75 | 21.6 | 6.04 | 4 | 10 | 431.575 | 590.5 | 534.1435 | 431575.025 | 590499.989 | 5.2312e-06 | 5.7281 | 534143.4988
3 | 80 | CONCLUIDO | 1.8211 | 54.91 | 48.43 | 22.53 | 0.43 | 129 | 163.4 | 50.28 | 4 | 0 | 29.12 | 20386.62 | 468.93 | 10253.71 | 423.99 | 217.43 | 98415.57 | 0.51 | 0.75 | 21.6 | 5.99 | 4 | 10 | 432.5009 | 591.7668 | 535.2894 | 432500.8816 | 591766.7869 | 5.2387e-06 | 5.7198 | 535289.3953

## RESULTADOS_5
Unnamed: 0 | Volume de calda [L] | STATUS | Capacidade operacional [ha/h] | Tempo de missao [h] | Tempo util [h] | Tempo por voo [min] | Autonomia Projetada [h] | N° Voos | MTOW [kg] | Massa Estrutura [kg] | Combustível [kg] | Abastecimentos | Massa gerador | Potência gerador [W] | Combustível consumido [L] | Calda cons [L] | Distância percorrida [km] | Distância Pulverizando [km] | RTL ACUMULADO[m] | EOC [km/km] | EOC [h/h] | Tempo de manobra [h] | Tempo rtl_rtw [h] | V pulv [m/s] | V desloc [m/s] | Preço Total por ha Simples [R$/ha] | Preço Total por ha Presumido [R$/ha] | Preço Total por ha Real [R$/ha] | Preço Total Simples [R$] | Preço Total Presumido [R$] | Prod CAPEX [ha/h/R$] | Dias Trabalhados | Preço Total Real [R$]
0 | 35 | CONCLUIDO | 1.5742 | 63.52 | 56.48 | 11.33 | 0.22 | 299 | 80.84 | 35.1 | 1 | 42 | 9.74 | 10204.21 | 362.33 | 10268.98 | 688.94 | 217.43 | 230039.42 | 0.32 | 0.65 | 22.08 | 14.02 | 4 | 10 | 414.5708 | 567.2341 | 513.098 | 414570.8034 | 567234.0627 | 5.6458e-06 | 6.6167 | 513098.0399
1 | 35 | CONCLUIDO | 1.5838 | 63.14 | 56.18 | 11.47 | 0.43 | 294 | 82.04 | 35.1 | 2 | 0 | 9.94 | 10352.53 | 363.5 | 10271.97 | 677.09 | 217.43 | 224139 | 0.32 | 0.65 | 22.11 | 13.72 | 4 | 10 | 402.6054 | 550.8625 | 498.289 | 402605.4289 | 550862.5096 | 5.6803e-06 | 6.5771 | 498288.9648

## RESULTADOS_8
Unnamed: 0 | Volume de calda [L] | STATUS | Capacidade operacional [ha/h] | Tempo de missao [h] | Tempo util [h] | Tempo por voo [min] | Autonomia Projetada [h] | N° Voos | MTOW [kg] | Massa Estrutura [kg] | Combustível [kg] | Abastecimentos | Massa gerador | Potência gerador [W] | Combustível consumido [L] | Calda cons [L] | Distância percorrida [km] | Distância Pulverizando [km] | RTL ACUMULADO[m] | EOC [km/km] | EOC [h/h] | Tempo de manobra [h] | Tempo rtl_rtw [h] | V pulv [m/s] | V desloc [m/s] | Preço Total por ha Simples [R$/ha] | Preço Total por ha Presumido [R$/ha] | Preço Total por ha Real [R$/ha] | Preço Total Simples [R$] | Preço Total Presumido [R$] | Prod CAPEX [ha/h/R$] | Dias Trabalhados | Preço Total Real [R$]
0 | 50 | CONCLUIDO | 1.4108 | 70.88 | 60.53 | 9.71 | 0.16 | 374 | 107.41 | 41.65 | 1 | 372 | 14.77 | 13481.73 | 513.58 | 10259.97 | 839.87 | 217.43 | 305128.6 | 0.26 | 0.6 | 21.85 | 18.07 | 4 | 10 | 584.6727 | 799.975 | 723.6265 | 584672.7336 | 799975.0281 | 4.6146e-06 | 7.3833 | 723626.5342
1 | 50 | CONCLUIDO | 1.7054 | 58.64 | 52.02 | 15.15 | 0.32 | 206 | 108.68 | 41.65 | 2 | 0 | 15.03 | 13638.32 | 397.25 | 10263.91 | 541.65 | 217.43 | 156858 | 0.4 | 0.7 | 21.83 | 9.57 | 4 | 10 | 409.828 | 560.7447 | 507.228 | 409827.9731 | 560744.7131 | 5.5783e-06 | 6.1083 | 507228.0247

## RESULTADOS_3
Unnamed: 0 | Volume de calda [L] | STATUS | Capacidade operacional [ha/h] | Tempo de missao [h] | Tempo util [h] | Tempo por voo [min] | Autonomia Projetada [h] | N° Voos | MTOW [kg] | Massa Estrutura [kg] | Combustível [kg] | Abastecimentos | Massa gerador | Potência gerador [W] | Combustível consumido [L] | Calda cons [L] | Distância percorrida [km] | Distância Pulverizando [km] | RTL ACUMULADO[m] | EOC [km/km] | EOC [h/h] | Tempo de manobra [h] | Tempo rtl_rtw [h] | V pulv [m/s] | V desloc [m/s] | Preço Total por ha Simples [R$/ha] | Preço Total por ha Presumido [R$/ha] | Preço Total por ha Real [R$/ha] | Preço Total Simples [R$] | Preço Total Presumido [R$] | Prod CAPEX [ha/h/R$] | Dias Trabalhados | Preço Total Real [R$]
0 | 25 | CONCLUIDO | 1.4466 | 69.13 | 61.63 | 9 | 0.28 | 411 | 61.76 | 28.92 | 1 | 0 | 6.84 | 7851.41 | 332.92 | 10282.76 | 857 | 217.43 | 313507.73 | 0.25 | 0.59 | 22.41 | 19.15 | 4 | 10 | 413.6965 | 566.0379 | 512.016 | 413696.5445 | 566037.8632 | 5.634e-06 | 7.201 | 512016.004

## RESULTADOS_15
Unnamed: 0 | Volume de calda [L] | STATUS | Capacidade operacional [ha/h] | Tempo de missao [h] | Tempo util [h] | Tempo por voo [min] | Autonomia Projetada [h] | N° Voos | MTOW [kg] | Massa Estrutura [kg] | Combustível [kg] | Abastecimentos | Massa gerador | Potência gerador [W] | Combustível consumido [L] | Calda cons [L] | Distância percorrida [km] | Distância Pulverizando [km] | RTL ACUMULADO[m] | EOC [km/km] | EOC [h/h] | Tempo de manobra [h] | Tempo rtl_rtw [h] | V pulv [m/s] | V desloc [m/s] | Preço Total por ha Simples [R$/ha] | Preço Total por ha Presumido [R$/ha] | Preço Total por ha Real [R$/ha] | Preço Total Simples [R$] | Preço Total Presumido [R$] | Prod CAPEX [ha/h/R$] | Dias Trabalhados | Preço Total Real [R$]
0 | 85 | CONCLUIDO | 0.959 | 104.27 | 77.94 | 6.61 | 0.11 | 707 | 167.88 | 51.39 | 1 | 705 | 30.49 | 20939.59 | 963.11 | 10276.91 | 1431.65 | 217.43 | 599353.47 | 0.15 | 0.47 | 22.41 | 35.43 | 4 | 10 | 1393.2428 | 1906.2962 | 1724.362 | 1393242.7755 | 1906296.2309 | 2.7119e-06 | 10.8615 | 1724361.9941
1 | 85 | CONCLUIDO | 1.6102 | 62.1 | 52.51 | 14.79 | 0.21 | 213 | 169.33 | 51.39 | 2 | 211 | 30.94 | 21118.46 | 586.32 | 10251.4 | 567.81 | 217.43 | 169903.39 | 0.38 | 0.7 | 21.59 | 10.07 | 4 | 10 | 564.0204 | 771.7175 | 698.0659 | 564020.3653 | 771717.5467 | 4.5534e-06 | 6.4688 | 698065.9071
2 | 85 | CONCLUIDO | 1.8293 | 54.67 | 48.13 | 23.48 | 0.31 | 123 | 170.79 | 51.39 | 3 | 18 | 31.4 | 21297.94 | 476.92 | 10252.66 | 415.05 | 217.43 | 93975.26 | 0.52 | 0.76 | 21.55 | 5.69 | 4 | 10 | 437.7111 | 598.8956 | 541.7378 | 437711.0532 | 598895.5735 | 5.1729e-06 | 5.6948 | 541737.8205
3 | 85 | CONCLUIDO | 1.8317 | 54.59 | 48.09 | 23.65 | 0.41 | 122 | 172.25 | 51.39 | 4 | 0 | 31.86 | 21478.05 | 479.26 | 10253.96 | 412.63 | 217.43 | 92766.16 | 0.53 | 0.76 | 21.58 | 5.65 | 4 | 10 | 438.308 | 599.7123 | 542.4766 | 438307.9976 | 599712.3391 | 5.1797e-06 | 5.6865 | 542476.6351

## RESULTADOS_2
Unnamed: 0 | Volume de calda [L] | STATUS | Capacidade operacional [ha/h] | Tempo de missao [h] | Tempo util [h] | Tempo por voo [min] | Autonomia Projetada [h] | N° Voos | MTOW [kg] | Massa Estrutura [kg] | Combustível [kg] | Abastecimentos | Massa gerador | Potência gerador [W] | Combustível consumido [L] | Calda cons [L] | Distância percorrida [km] | Distância Pulverizando [km] | RTL ACUMULADO[m] | EOC [km/km] | EOC [h/h] | Tempo de manobra [h] | Tempo rtl_rtw [h] | V pulv [m/s] | V desloc [m/s] | Preço Total por ha Simples [R$/ha] | Preço Total por ha Presumido [R$/ha] | Preço Total por ha Real [R$/ha] | Preço Total Simples [R$] | Preço Total Presumido [R$] | Prod CAPEX [ha/h/R$] | Dias Trabalhados | Preço Total Real [R$]
0 | 20 | CONCLUIDO | 1.3425 | 74.49 | 66.46 | 7.76 | 0.34 | 514 | 51.33 | 24.83 | 1 | 0 | 5.51 | 6564.78 | 317.48 | 10291.77 | 1014.54 | 217.43 | 391763.78 | 0.21 | 0.55 | 22.74 | 23.96 | 4 | 10 | 432.542 | 591.823 | 535.3403 | 432541.9918 | 591823.0355 | 5.5088e-06 | 7.7594 | 535340.2756

## RESULTADOS_11
Unnamed: 0 | Volume de calda [L] | STATUS | Capacidade operacional [ha/h] | Tempo de missao [h] | Tempo util [h] | Tempo por voo [min] | Autonomia Projetada [h] | N° Voos | MTOW [kg] | Massa Estrutura [kg] | Combustível [kg] | Abastecimentos | Massa gerador | Potência gerador [W] | Combustível consumido [L] | Calda cons [L] | Distância percorrida [km] | Distância Pulverizando [km] | RTL ACUMULADO[m] | EOC [km/km] | EOC [h/h] | Tempo de manobra [h] | Tempo rtl_rtw [h] | V pulv [m/s] | V desloc [m/s] | Preço Total por ha Simples [R$/ha] | Preço Total por ha Presumido [R$/ha] | Preço Total por ha Real [R$/ha] | Preço Total Simples [R$] | Preço Total Presumido [R$] | Prod CAPEX [ha/h/R$] | Dias Trabalhados | Preço Total Real [R$]
0 | 65 | CONCLUIDO | 1.2015 | 83.23 | 67.25 | 7.96 | 0.13 | 507 | 133.21 | 46.47 | 1 | 505 | 20.75 | 16663.42 | 693.71 | 10265.42 | 1069.32 | 217.43 | 419186.51 | 0.2 | 0.54 | 22.03 | 24.76 | 4 | 10 | 858.8257 | 1175.0832 | 1062.9349 | 858825.6747 | 1175083.1768 | 3.6617e-06 | 8.6698 | 1062934.8876
1 | 65 | CONCLUIDO | 1.7568 | 56.92 | 50.22 | 18.15 | 0.26 | 166 | 134.55 | 46.47 | 2 | 63 | 21.09 | 16828.84 | 437.98 | 10255.1 | 485.55 | 217.43 | 129005.99 | 0.45 | 0.73 | 21.64 | 7.78 | 4 | 10 | 420.9017 | 575.8962 | 520.9335 | 420901.6708 | 575896.2349 | 5.354e-06 | 5.9292 | 520933.5065
2 | 65 | CONCLUIDO | 1.7758 | 56.31 | 49.8 | 18.79 | 0.39 | 159 | 135.9 | 46.47 | 3 | 0 | 21.43 | 16994.64 | 433.5 | 10255.95 | 469.36 | 217.43 | 120947.51 | 0.46 | 0.73 | 21.68 | 7.37 | 4 | 10 | 414.4985 | 567.1351 | 513.0085 | 414498.4928 | 567135.1242 | 5.4119e-06 | 5.8656 | 513008.544

## RESULTADOS_13
Unnamed: 0 | Volume de calda [L] | STATUS | Capacidade operacional [ha/h] | Tempo de missao [h] | Tempo util [h] | Tempo por voo [min] | Autonomia Projetada [h] | N° Voos | MTOW [kg] | Massa Estrutura [kg] | Combustível [kg] | Abastecimentos | Massa gerador | Potência gerador [W] | Combustível consumido [L] | Calda cons [L] | Distância percorrida [km] | Distância Pulverizando [km] | RTL ACUMULADO[m] | EOC [km/km] | EOC [h/h] | Tempo de manobra [h] | Tempo rtl_rtw [h] | V pulv [m/s] | V desloc [m/s] | Preço Total por ha Simples [R$/ha] | Preço Total por ha Presumido [R$/ha] | Preço Total por ha Real [R$/ha] | Preço Total Simples [R$] | Preço Total Presumido [R$] | Prod CAPEX [ha/h/R$] | Dias Trabalhados | Preço Total Real [R$]
0 | 75 | CONCLUIDO | 1.0757 | 92.96 | 72.29 | 7.21 | 0.12 | 602 | 150.44 | 49.1 | 1 | 600 | 25.34 | 18787.76 | 822.38 | 10275.33 | 1238.95 | 217.43 | 503528.73 | 0.18 | 0.51 | 22.25 | 29.8 | 4 | 10 | 1089.9763 | 1491.3536 | 1349.0209 | 1089976.27 | 1491353.619 | 3.151e-06 | 9.6833 | 1349020.9227
1 | 75 | CONCLUIDO | 1.6959 | 58.97 | 51.07 | 16.65 | 0.23 | 184 | 151.83 | 49.1 | 2 | 178 | 25.73 | 18959.54 | 506.21 | 10249.99 | 518.97 | 217.43 | 145626.18 | 0.42 | 0.71 | 21.54 | 8.63 | 4 | 10 | 489.1511 | 669.2782 | 605.4032 | 489151.139 | 669278.1683 | 4.9677e-06 | 6.1427 | 605403.1992
2 | 75 | CONCLUIDO | 1.8069 | 55.34 | 48.85 | 21.24 | 0.35 | 138 | 153.23 | 49.1 | 3 | 0 | 26.13 | 19131.85 | 455.07 | 10256.16 | 437.4 | 217.43 | 105072.98 | 0.5 | 0.75 | 21.63 | 6.41 | 4 | 10 | 425.5668 | 582.2793 | 526.7073 | 425566.7932 | 582279.2611 | 5.2928e-06 | 5.7646 | 526707.3457

## RESULTADOS_17
Unnamed: 0 | Volume de calda [L] | STATUS | Capacidade operacional [ha/h] | Tempo de missao [h] | Tempo util [h] | Tempo por voo [min] | Autonomia Projetada [h] | N° Voos | MTOW [kg] | Massa Estrutura [kg] | Combustível [kg] | Abastecimentos | Massa gerador | Potência gerador [W] | Combustível consumido [L] | Calda cons [L] | Distância percorrida [km] | Distância Pulverizando [km] | RTL ACUMULADO[m] | EOC [km/km] | EOC [h/h] | Tempo de manobra [h] | Tempo rtl_rtw [h] | V pulv [m/s] | V desloc [m/s] | Preço Total por ha Simples [R$/ha] | Preço Total por ha Presumido [R$/ha] | Preço Total por ha Real [R$/ha] | Preço Total Simples [R$] | Preço Total Presumido [R$] | Prod CAPEX [ha/h/R$] | Dias Trabalhados | Preço Total Real [R$]
0 | 95 | CONCLUIDO | 0.848 | 117.92 | 84.63 | 6.13 | 0.1 | 828 | 185.69 | 53.44 | 1 | 826 | 36.26 | 23136.14 | 1125.02 | 10284.26 | 1659.74 | 217.43 | 712794.55 | 0.13 | 0.43 | 22.61 | 42.11 | 4 | 10 | 1791.4098 | 2451.0859 | 2217.1577 | 1791409.8115 | 2451085.9355 | 2.323e-06 | 12.2833 | 2217157.7339
1 | 95 | CONCLUIDO | 1.5367 | 65.07 | 53.71 | 13.48 | 0.19 | 239 | 187.21 | 53.44 | 2 | 237 | 36.77 | 23322.88 | 658.28 | 10252.28 | 608.87 | 217.43 | 190303.03 | 0.36 | 0.68 | 21.61 | 11.26 | 4 | 10 | 649.4747 | 888.64 | 803.8294 | 649474.7385 | 888639.9901 | 4.2097e-06 | 6.7781 | 803829.4366
2 | 95 | CONCLUIDO | 1.7962 | 55.67 | 48.4 | 22.51 | 0.28 | 129 | 188.73 | 53.44 | 3 | 118 | 37.29 | 23510.33 | 530.91 | 10246.34 | 428.22 | 217.43 | 100528.99 | 0.51 | 0.75 | 21.46 | 5.97 | 4 | 10 | 477.2509 | 652.9958 | 590.6748 | 477250.9397 | 652995.7906 | 4.9206e-06 | 5.799 | 590674.7888
3 | 95 | CONCLUIDO | 1.8507 | 54.03 | 47.51 | 26.15 | 0.37 | 109 | 190.25 | 53.44 | 4 | 0 | 37.82 | 23698.48 | 500.23 | 10251.87 | 393.35 | 217.43 | 83195.63 | 0.55 | 0.77 | 21.55 | 5.07 | 4 | 10 | 450.0788 | 615.8177 | 557.0449 | 450078.8027 | 615817.6739 | 5.0699e-06 | 5.6281 | 557044.8994

## RESULTADOS_9
Unnamed: 0 | Volume de calda [L] | STATUS | Capacidade operacional [ha/h] | Tempo de missao [h] | Tempo util [h] | Tempo por voo [min] | Autonomia Projetada [h] | N° Voos | MTOW [kg] | Massa Estrutura [kg] | Combustível [kg] | Abastecimentos | Massa gerador | Potência gerador [W] | Combustível consumido [L] | Calda cons [L] | Distância percorrida [km] | Distância Pulverizando [km] | RTL ACUMULADO[m] | EOC [km/km] | EOC [h/h] | Tempo de manobra [h] | Tempo rtl_rtw [h] | V pulv [m/s] | V desloc [m/s] | Preço Total por ha Simples [R$/ha] | Preço Total por ha Presumido [R$/ha] | Preço Total por ha Real [R$/ha] | Preço Total Simples [R$] | Preço Total Presumido [R$] | Prod CAPEX [ha/h/R$] | Dias Trabalhados | Preço Total Real [R$]
0 | 55 | CONCLUIDO | 1.3369 | 74.8 | 62.73 | 9 | 0.15 | 418 | 116.05 | 43.4 | 1 | 416 | 16.65 | 14546.17 | 573.63 | 10262.88 | 914.2 | 217.43 | 342073.3 | 0.24 | 0.58 | 21.93 | 20.26 | 4 | 10 | 661.5586 | 905.1737 | 818.7852 | 661558.6006 | 905173.6632 | 4.2632e-06 | 7.7917 | 818785.1592
1 | 55 | CONCLUIDO | 1.7306 | 57.78 | 51.21 | 16.34 | 0.3 | 188 | 117.34 | 43.4 | 2 | 0 | 16.94 | 14705.49 | 408.75 | 10259.29 | 515.19 | 217.43 | 143717.7 | 0.42 | 0.71 | 21.77 | 8.76 | 4 | 10 | 414.921 | 567.7133 | 513.5315 | 414921.0341 | 567713.2639 | 5.5187e-06 | 6.0187 | 513531.5068

## resultados
Unnamed: 0 | Volume de calda [L] | STATUS | Capacidade operacional [ha/h] | Tempo de missao [h] | Tempo util [h] | Tempo por voo [min] | Autonomia Projetada [h] | N° Voos | MTOW [kg] | Massa Estrutura [kg] | Combustível [kg] | Abastecimentos | Massa gerador | Potência gerador [W] | Combustível consumido [L] | Calda cons [L] | Distância percorrida [km] | Distância Pulverizando [km] | RTL ACUMULADO[m] | EOC [km/km] | EOC [h/h] | Tempo de manobra [h] | Tempo rtl_rtw [h] | V pulv [m/s] | V desloc [m/s]
0 | 100 | CONCLUIDO | 0.795 | 125.78 | 88.42 | 5.92 | 0.09 | 896 | 194.77 | 54.38 | 1 | 894 | 39.4 | 24256.19 | 1215.84 | 10287.42 | 1789.9 | 217.43 | 777532.86 | 0.12 | 0.41 | 22.7 | 45.89 | 4 | 10
1 | 100 | CONCLUIDO | 1.5004 | 66.65 | 54.33 | 12.94 | 0.18 | 252 | 196.32 | 54.38 | 2 | 250 | 39.95 | 24447.22 | 694.47 | 10253.02 | 630.45 | 217.43 | 201030.73 | 0.34 | 0.67 | 21.62 | 11.89 | 4 | 10
2 | 100 | CONCLUIDO | 1.765 | 56.66 | 48.81 | 21.38 | 0.27 | 137 | 197.88 | 54.38 | 3 | 135 | 40.5 | 24639 | 565.72 | 10247.26 | 442.51 | 217.43 | 107633.28 | 0.49 | 0.75 | 21.46 | 6.38 | 4 | 10
3 | 100 | CONCLUIDO | 1.8586 | 53.8 | 47.24 | 27.26 | 0.36 | 104 | 199.44 | 54.38 | 4 | 4 | 41.06 | 24831.54 | 512.99 | 10250.06 | 385.31 | 217.43 | 79197.8 | 0.56 | 0.77 | 21.52 | 4.81 | 4 | 10
4 | 100 | CONCLUIDO | 1.8581 | 53.82 | 47.26 | 27.26 | 0.44 | 104 | 201.01 | 54.38 | 5 | 0 | 41.63 | 25024.84 | 515.97 | 10249.22 | 385.11 | 217.43 | 79100.38 | 0.56 | 0.77 | 21.54 | 4.83 | 4 | 10
0 | 40 | CONCLUIDO | 1.5642 | 63.93 | 56.44 | 11.52 | 0.2 | 294 | 89.87 | 37.55 | 1 | 201 | 11.32 | 11317.98 | 395.71 | 10262.15 | 696.19 | 217.43 | 233686.01 | 0.31 | 0.65 | 21.84 | 13.98 | 4 | 10
1 | 40 | CONCLUIDO | 1.6331 | 61.23 | 54.44 | 12.71 | 0.39 | 257 | 91.1 | 37.55 | 2 | 0 | 11.54 | 11468.97 | 375.24 | 10267.51 | 620.34 | 217.43 | 195949.52 | 0.35 | 0.67 | 22 | 11.98 | 4 | 10
0 | 30 | CONCLUIDO | 1.5234 | 65.64 | 58.46 | 10.23 | 0.24 | 343 | 71.52 | 32.27 | 1 | 0 | 8.25 | 9054.6 | 346.64 | 10274.03 | 752.24 | 217.43 | 261466.19 | 0.29 | 0.62 | 22.25 | 15.99 | 4 | 10
0 | 15 | CONCLUIDO | 1.1939 | 83.76 | 74.46 | 6.53 | 0.43 | 684 | 39.78 | 19.54 | 1 | 0 | 4.24 | 5140 | 297.45 | 10312.9 | 1276.11 | 217.43 | 521697.75 | 0.17 | 0.49 | 23.25 | 31.94 | 4 | 10
0 | 70 | CONCLUIDO | 1.1379 | 87.88 | 69.67 | 7.56 | 0.12 | 553 | 141.81 | 47.83 | 1 | 551 | 22.98 | 17723.39 | 756.38 | 10268.04 | 1150.86 | 217.43 | 459727.39 | 0.19 | 0.52 | 22.13 | 27.19 | 4 | 10
1 | 70 | CONCLUIDO | 1.7343 | 57.66 | 50.49 | 17.72 | 0.25 | 171 | 143.17 | 47.83 | 2 | 141 | 23.34 | 17891.86 | 468.21 | 10250.21 | 498.18 | 217.43 | 135299.83 | 0.44 | 0.72 | 21.55 | 8.05 | 4 | 10
2 | 70 | CONCLUIDO | 1.7918 | 55.81 | 49.31 | 19.99 | 0.37 | 148 | 144.54 | 47.83 | 3 | 0 | 23.71 | 18060.85 | 444.11 | 10258.52 | 452.73 | 217.43 | 112686.29 | 0.48 | 0.74 | 21.66 | 6.87 | 4 | 10
0 | 90 | CONCLUIDO | 0.9033 | 110.7 | 81.08 | 6.36 | 0.1 | 765 | 176.73 | 52.44 | 1 | 763 | 33.29 | 22031.19 | 1040.29 | 10278.67 | 1539.24 | 217.43 | 652856.46 | 0.14 | 0.45 | 22.49 | 38.57 | 4 | 10
1 | 90 | CONCLUIDO | 1.5739 | 63.54 | 53.08 | 14.09 | 0.2 | 226 | 178.21 | 52.44 | 2 | 224 | 33.77 | 22213.89 | 621.85 | 10252.43 | 587.82 | 217.43 | 179845.74 | 0.37 | 0.69 | 21.58 | 10.63 | 4 | 10
2 | 90 | CONCLUIDO | 1.8208 | 54.92 | 48.13 | 23.48 | 0.3 | 123 | 179.7 | 52.44 | 3 | 77 | 34.26 | 22397.24 | 498.66 | 10250.37 | 418.25 | 217.43 | 95574.43 | 0.52 | 0.76 | 21.47 | 5.69 | 4 | 10
3 | 90 | CONCLUIDO | 1.8416 | 54.3 | 47.79 | 24.93 | 0.39 | 115 | 181.19 | 52.44 | 4 | 0 | 34.75 | 22581.25 | 490.61 | 10250.67 | 402.33 | 217.43 | 87652.06 | 0.54 | 0.76 | 21.58 | 5.36 | 4 | 10
0 | 10 | CONCLUIDO | 0.9656 | 103.56 | 90.51 | 5.29 | 0.64 | 1026 | 26.11 | 12.1 | 1 | 0 | 3.01 | 3454.41 | 262.3 | 10351.94 | 1802.37 | 217.43 | 783117.45 | 0.12 | 0.4 | 24.26 | 47.94 | 4 | 10
0 | 45 | CONCLUIDO | 1.4926 | 67 | 58.25 | 10.62 | 0.18 | 329 | 98.71 | 39.72 | 1 | 317 | 12.99 | 12407.75 | 452.35 | 10259.03 | 762.82 | 217.43 | 266828.68 | 0.29 | 0.63 | 21.75 | 15.78 | 4 | 10
1 | 45 | CONCLUIDO | 1.6722 | 59.8 | 53.11 | 13.91 | 0.35 | 229 | 99.95 | 39.72 | 2 | 0 | 13.24 | 12561.45 | 387.16 | 10265.09 | 577.16 | 217.43 | 174499.54 | 0.38 | 0.69 | 21.9 | 10.65 | 4 | 10
0 | 60 | CONCLUIDO | 1.2669 | 78.93 | 64.99 | 8.44 | 0.14 | 462 | 124.63 | 45 | 1 | 460 | 18.64 | 15605.44 | 633.55 | 10265.59 | 991.18 | 217.43 | 380344.55 | 0.22 | 0.56 | 22 | 22.51 | 4 | 10
1 | 60 | CONCLUIDO | 1.7518 | 57.08 | 50.53 | 17.52 | 0.28 | 173 | 125.95 | 45 | 2 | 9 | 18.95 | 15767.7 | 420.18 | 10257.34 | 492.88 | 217.43 | 132635.87 | 0.44 | 0.72 | 21.73 | 8.09 | 4 | 10
2 | 60 | CONCLUIDO | 1.7545 | 57 | 50.47 | 17.61 | 0.42 | 172 | 127.27 | 45 | 3 | 0 | 19.27 | 15930.42 | 423.81 | 10254.71 | 490.55 | 217.43 | 131479.69 | 0.44 | 0.72 | 21.74 | 8.03 | 4 | 10
0 | 80 | CONCLUIDO | 1.0152 | 98.5 | 75.1 | 6.89 | 0.11 | 654 | 159.12 | 50.28 | 1 | 652 | 27.84 | 19859.16 | 891.81 | 10275.37 | 1334.63 | 217.43 | 551106.31 | 0.16 | 0.49 | 22.33 | 32.6 | 4 | 10
1 | 80 | CONCLUIDO | 1.6542 | 60.45 | 51.75 | 15.68 | 0.22 | 198 | 160.54 | 50.28 | 2 | 196 | 28.26 | 20034.4 | 545.8 | 10249.66 | 542.25 | 217.43 | 157200.49 | 0.4 | 0.71 | 21.55 | 9.31 | 4 | 10
2 | 80 | CONCLUIDO | 1.8185 | 54.99 | 48.48 | 22.37 | 0.33 | 130 | 161.97 | 50.28 | 3 | 2 | 28.69 | 20210.21 | 465.81 | 10255.15 | 425.71 | 217.43 | 99270.52 | 0.51 | 0.75 | 21.6 | 6.04 | 4 | 10
3 | 80 | CONCLUIDO | 1.8211 | 54.91 | 48.43 | 22.53 | 0.43 | 129 | 163.4 | 50.28 | 4 | 0 | 29.12 | 20386.62 | 468.93 | 10253.71 | 423.99 | 217.43 | 98415.57 | 0.51 | 0.75 | 21.6 | 5.99 | 4 | 10
0 | 35 | CONCLUIDO | 1.5742 | 63.52 | 56.48 | 11.33 | 0.22 | 299 | 80.84 | 35.1 | 1 | 42 | 9.74 | 10204.21 | 362.33 | 10268.98 | 688.94 | 217.43 | 230039.42 | 0.32 | 0.65 | 22.08 | 14.02 | 4 | 10
1 | 35 | CONCLUIDO | 1.5838 | 63.14 | 56.18 | 11.47 | 0.43 | 294 | 82.04 | 35.1 | 2 | 0 | 9.94 | 10352.53 | 363.5 | 10271.97 | 677.09 | 217.43 | 224139 | 0.32 | 0.65 | 22.11 | 13.72 | 4 | 10
0 | 50 | CONCLUIDO | 1.4108 | 70.88 | 60.53 | 9.71 | 0.16 | 374 | 107.41 | 41.65 | 1 | 372 | 14.77 | 13481.73 | 513.58 | 10259.97 | 839.87 | 217.43 | 305128.6 | 0.26 | 0.6 | 21.85 | 18.07 | 4 | 10
1 | 50 | CONCLUIDO | 1.7054 | 58.64 | 52.02 | 15.15 | 0.32 | 206 | 108.68 | 41.65 | 2 | 0 | 15.03 | 13638.32 | 397.25 | 10263.91 | 541.65 | 217.43 | 156858 | 0.4 | 0.7 | 21.83 | 9.57 | 4 | 10
0 | 25 | CONCLUIDO | 1.4466 | 69.13 | 61.63 | 9 | 0.28 | 411 | 61.76 | 28.92 | 1 | 0 | 6.84 | 7851.41 | 332.92 | 10282.76 | 857 | 217.43 | 313507.73 | 0.25 | 0.59 | 22.41 | 19.15 | 4 | 10
0 | 85 | CONCLUIDO | 0.959 | 104.27 | 77.94 | 6.61 | 0.11 | 707 | 167.88 | 51.39 | 1 | 705 | 30.49 | 20939.59 | 963.11 | 10276.91 | 1431.65 | 217.43 | 599353.47 | 0.15 | 0.47 | 22.41 | 35.43 | 4 | 10
1 | 85 | CONCLUIDO | 1.6102 | 62.1 | 52.51 | 14.79 | 0.21 | 213 | 169.33 | 51.39 | 2 | 211 | 30.94 | 21118.46 | 586.32 | 10251.4 | 567.81 | 217.43 | 169903.39 | 0.38 | 0.7 | 21.59 | 10.07 | 4 | 10
2 | 85 | CONCLUIDO | 1.8293 | 54.67 | 48.13 | 23.48 | 0.31 | 123 | 170.79 | 51.39 | 3 | 18 | 31.4 | 21297.94 | 476.92 | 10252.66 | 415.05 | 217.43 | 93975.26 | 0.52 | 0.76 | 21.55 | 5.69 | 4 | 10
3 | 85 | CONCLUIDO | 1.8317 | 54.59 | 48.09 | 23.65 | 0.41 | 122 | 172.25 | 51.39 | 4 | 0 | 31.86 | 21478.05 | 479.26 | 10253.96 | 412.63 | 217.43 | 92766.16 | 0.53 | 0.76 | 21.58 | 5.65 | 4 | 10
0 | 20 | CONCLUIDO | 1.3425 | 74.49 | 66.46 | 7.76 | 0.34 | 514 | 51.33 | 24.83 | 1 | 0 | 5.51 | 6564.78 | 317.48 | 10291.77 | 1014.54 | 217.43 | 391763.78 | 0.21 | 0.55 | 22.74 | 23.96 | 4 | 10
0 | 65 | CONCLUIDO | 1.2015 | 83.23 | 67.25 | 7.96 | 0.13 | 507 | 133.21 | 46.47 | 1 | 505 | 20.75 | 16663.42 | 693.71 | 10265.42 | 1069.32 | 217.43 | 419186.51 | 0.2 | 0.54 | 22.03 | 24.76 | 4 | 10
1 | 65 | CONCLUIDO | 1.7568 | 56.92 | 50.22 | 18.15 | 0.26 | 166 | 134.55 | 46.47 | 2 | 63 | 21.09 | 16828.84 | 437.98 | 10255.1 | 485.55 | 217.43 | 129005.99 | 0.45 | 0.73 | 21.64 | 7.78 | 4 | 10
2 | 65 | CONCLUIDO | 1.7758 | 56.31 | 49.8 | 18.79 | 0.39 | 159 | 135.9 | 46.47 | 3 | 0 | 21.43 | 16994.64 | 433.5 | 10255.95 | 469.36 | 217.43 | 120947.51 | 0.46 | 0.73 | 21.68 | 7.37 | 4 | 10
0 | 75 | CONCLUIDO | 1.0757 | 92.96 | 72.29 | 7.21 | 0.12 | 602 | 150.44 | 49.1 | 1 | 600 | 25.34 | 18787.76 | 822.38 | 10275.33 | 1238.95 | 217.43 | 503528.73 | 0.18 | 0.51 | 22.25 | 29.8 | 4 | 10
1 | 75 | CONCLUIDO | 1.6959 | 58.97 | 51.07 | 16.65 | 0.23 | 184 | 151.83 | 49.1 | 2 | 178 | 25.73 | 18959.54 | 506.21 | 10249.99 | 518.97 | 217.43 | 145626.18 | 0.42 | 0.71 | 21.54 | 8.63 | 4 | 10
2 | 75 | CONCLUIDO | 1.8069 | 55.34 | 48.85 | 21.24 | 0.35 | 138 | 153.23 | 49.1 | 3 | 0 | 26.13 | 19131.85 | 455.07 | 10256.16 | 437.4 | 217.43 | 105072.98 | 0.5 | 0.75 | 21.63 | 6.41 | 4 | 10
0 | 95 | CONCLUIDO | 0.848 | 117.92 | 84.63 | 6.13 | 0.1 | 828 | 185.69 | 53.44 | 1 | 826 | 36.26 | 23136.14 | 1125.02 | 10284.26 | 1659.74 | 217.43 | 712794.55 | 0.13 | 0.43 | 22.61 | 42.11 | 4 | 10
1 | 95 | CONCLUIDO | 1.5367 | 65.07 | 53.71 | 13.48 | 0.19 | 239 | 187.21 | 53.44 | 2 | 237 | 36.77 | 23322.88 | 658.28 | 10252.28 | 608.87 | 217.43 | 190303.03 | 0.36 | 0.68 | 21.61 | 11.26 | 4 | 10
2 | 95 | CONCLUIDO | 1.7962 | 55.67 | 48.4 | 22.51 | 0.28 | 129 | 188.73 | 53.44 | 3 | 118 | 37.29 | 23510.33 | 530.91 | 10246.34 | 428.22 | 217.43 | 100528.99 | 0.51 | 0.75 | 21.46 | 5.97 | 4 | 10
3 | 95 | CONCLUIDO | 1.8507 | 54.03 | 47.51 | 26.15 | 0.37 | 109 | 190.25 | 53.44 | 4 | 0 | 37.82 | 23698.48 | 500.23 | 10251.87 | 393.35 | 217.43 | 83195.63 | 0.55 | 0.77 | 21.55 | 5.07 | 4 | 10
0 | 55 | CONCLUIDO | 1.3369 | 74.8 | 62.73 | 9 | 0.15 | 418 | 116.05 | 43.4 | 1 | 416 | 16.65 | 14546.17 | 573.63 | 10262.88 | 914.2 | 217.43 | 342073.3 | 0.24 | 0.58 | 21.93 | 20.26 | 4 | 10
1 | 55 | CONCLUIDO | 1.7306 | 57.78 | 51.21 | 16.34 | 0.3 | 188 | 117.34 | 43.4 | 2 | 0 | 16.94 | 14705.49 | 408.75 | 10259.29 | 515.19 | 217.43 | 143717.7 | 0.42 | 0.71 | 21.77 | 8.76 | 4 | 10

## gráficos
Selecione o eixo X:
Selecione o eixo Y:
Selecione o eixo Z:
Eixo X | Eixo Y | Eixo Z

## hidden (hidden)
Unnamed: 0
Volume de calda [L]
STATUS
Capacidade operacional [ha/h]
Tempo de missao [h]
Tempo util [h]
Tempo por voo [min]
Autonomia Projetada [h]
N° Voos
MTOW [kg]
Massa Estrutura [kg]
Combustível [kg]
Abastecimentos
Massa gerador
Potência gerador [W]
Combustível consumido [L]
Calda cons [L]
Distância percorrida [km]
Distância Pulverizando [km]
RTL ACUMULADO[m]
EOC [km/km]
EOC [h/h]
Tempo de manobra [h]
Tempo rtl_rtw [h]
V pulv [m/s]
V desloc [m/s]