## RESULTADOS_18
Unnamed: 0 | Volume de calda [L] | STATUS | Capacidade operacional [ha/h] | Tempo de missao [h] | Tempo util [h] | Tempo por voo [min] | Autonomia Projetada [h] | N° Voos | MTOW [kg] | Massa Estrutura [kg] | Combustível [kg] | Abastecimentos | Massa gerador | Potência gerador [W] | Combustível consumido [L] | Calda cons [L] | Distância percorrida [km] | Distância Pulverizando [km] | RTL ACUMULADO[m] | EOC [km/km] | EOC [h/h] | Tempo de manobra [h] | Tempo rtl_rtw [h] | V pulv [m/s] | V desloc [m/s]
0 | 100 | CONCLUIDO | 1.7605 | 56.8 | 39.66 | 6.33 | 0.09 | 376 | 194.77 | 54.38 | 1 | 374 | 39.4 | 24256.19 | 510.37 | 12298.63 | 812.53 | 146.33 | 326454.49 | 0.18 | 0.45 | 8.09 | 19.26 | 4 | 10
1 | 100 | CONCLUIDO | 2.985 | 33.5 | 26.16 | 12.66 | 0.18 | 124 | 196.32 | 54.38 | 2 | 1 | 39.95 | 24447.22 | 277.66 | 12295.2 | 346 | 146.33 | 94450.23 | 0.42 | 0.68 | 7.84 | 5.77 | 4 | 10
2 | 100 | CONCLUIDO | 2.9838 | 33.51 | 26.18 | 12.67 | 0.27 | 124 | 197.88 | 54.38 | 3 | 0 | 40.5 | 24639 | 279.84 | 12294.02 | 346.38 | 146.33 | 94636.19 | 0.42 | 0.68 | 7.85 | 5.78 | 4 | 10

## RESULTADOS_6
Unnamed: 0 | Volume de calda [L] | STATUS | Capacidade operacional [ha/h] | Tempo de missao [h] | Tempo util [h] | Tempo por voo [min] | Autonomia Projetada [h] | N° Voos | MTOW [kg] | Massa Estrutura [kg] | Combustível [kg] | Abastecimentos | Massa gerador | Potência gerador [W] | Combustível consumido [L] | Calda cons [L] | Distância percorrida [km] | Distância Pulverizando [km] | RTL ACUMULADO[m] | EOC [km/km] | EOC [h/h] | Tempo de manobra [h] | Tempo rtl_rtw [h] | V pulv [m/s] | V desloc [m/s]
0 | 40 | CONCLUIDO | 2.3509 | 42.54 | 34.78 | 6.78 | 0.2 | 308 | 89.87 | 37.55 | 1 | 0 | 11.32 | 11317.98 | 233.48 | 12316.96 | 629.31 | 146.33 | 235183.68 | 0.23 | 0.51 | 8.36 | 14.37 | 4 | 10

## RESULTADOS_4
Unnamed: 0 | Volume de calda [L] | STATUS | Capacidade operacional [ha/h] | Tempo de missao [h] | Tempo util [h] | Tempo por voo [min] | Autonomia Projetada [h] | N° Voos | MTOW [kg] | Massa Estrutura [kg] | Combustível [kg] | Abastecimentos | Massa gerador | Potência gerador [W] | Combustível consumido [L] | Calda cons [L] | Distância percorrida [km] | Distância Pulverizando [km] | RTL ACUMULADO[m] | EOC [km/km] | EOC [h/h] | Tempo de manobra [h] | Tempo rtl_rtw [h] | V pulv [m/s] | V desloc [m/s]
0 | 30 | CONCLUIDO | 2.0911 | 47.82 | 39.6 | 5.8 | 0.24 | 410 | 71.52 | 32.27 | 1 | 0 | 8.25 | 9054.6 | 231.63 | 12327.83 | 787.49 | 146.33 | 313760.29 | 0.19 | 0.45 | 8.67 | 19.18 | 4 | 10

## RESULTADOS_1
Unnamed: 0 | Volume de calda [L] | STATUS | Capacidade operacional [ha/h] | Tempo de missao [h] | Tempo util [h] | Tempo por voo [min] | Autonomia Projetada [h] | N° Voos | MTOW [kg] | Massa Estrutura [kg] | Combustível [kg] | Abastecimentos | Massa gerador | Potência gerador [W] | Combustível consumido [L] | Calda cons [L] | Distância percorrida [km] | Distância Pulverizando [km] | RTL ACUMULADO[m] | EOC [km/km] | EOC [h/h] | Tempo de manobra [h] | Tempo rtl_rtw [h] | V pulv [m/s] | V desloc [m/s]
0 | 15 | CONCLUIDO | 1.4384 | 69.52 | 58.76 | 4.32 | 0.43 | 816 | 39.78 | 19.54 | 1 | 0 | 4.24 | 5140 | 232.06 | 12388.25 | 1416.05 | 146.33 | 626010.51 | 0.1 | 0.3 | 9.87 | 38.29 | 4 | 10

## RESULTADOS_12
Unnamed: 0 | Volume de calda [L] | STATUS | Capacidade operacional [ha/h] | Tempo de missao [h] | Tempo util [h] | Tempo por voo [min] | Autonomia Projetada [h] | N° Voos | MTOW [kg] | Massa Estrutura [kg] | Combustível [kg] | Abastecimentos | Massa gerador | Potência gerador [W] | Combustível consumido [L] | Calda cons [L] | Distância percorrida [km] | Distância Pulverizando [km] | RTL ACUMULADO[m] | EOC [km/km] | EOC [h/h] | Tempo de manobra [h] | Tempo rtl_rtw [h] | V pulv [m/s] | V desloc [m/s]
0 | 70 | CONCLUIDO | 2.5591 | 39.08 | 30.69 | 8.65 | 0.12 | 213 | 141.81 | 47.83 | 1 | 132 | 22.98 | 17723.39 | 281.99 | 12295.78 | 503.46 | 146.33 | 172733.15 | 0.29 | 0.58 | 7.9 | 10.3 | 4 | 10
1 | 70 | CONCLUIDO | 2.7799 | 35.97 | 28.63 | 9.71 | 0.25 | 177 | 143.17 | 47.83 | 2 | 0 | 23.34 | 17891.86 | 252.7 | 12300.68 | 427.8 | 146.33 | 135083.27 | 0.34 | 0.62 | 7.98 | 8.24 | 4 | 10

## RESULTADOS_16
Unnamed: 0 | Volume de calda [L] | STATUS | Capacidade operacional [ha/h] | Tempo de missao [h] | Tempo util [h] | Tempo por voo [min] | Autonomia Projetada [h] | N° Voos | MTOW [kg] | Massa Estrutura [kg] | Combustível [kg] | Abastecimentos | Massa gerador | Potência gerador [W] | Combustível consumido [L] | Calda cons [L] | Distância percorrida [km] | Distância Pulverizando [km] | RTL ACUMULADO[m] | EOC [km/km] | EOC [h/h] | Tempo de manobra [h] | Tempo rtl_rtw [h] | V pulv [m/s] | V desloc [m/s]
0 | 90 | CONCLUIDO | 2.0255 | 49.37 | 35.96 | 6.98 | 0.1 | 309 | 176.73 | 52.44 | 1 | 307 | 33.29 | 22031.19 | 420.93 | 12297.08 | 685.93 | 146.33 | 263489.22 | 0.21 | 0.49 | 7.98 | 15.56 | 4 | 10
1 | 90 | CONCLUIDO | 2.9303 | 34.13 | 26.8 | 11.65 | 0.2 | 138 | 178.21 | 52.44 | 2 | 0 | 33.77 | 22213.89 | 268.19 | 12297.07 | 367.47 | 146.33 | 105114.18 | 0.4 | 0.66 | 7.87 | 6.41 | 4 | 10

## RESULTADOS_0
Unnamed: 0 | Volume de calda [L] | STATUS | Capacidade operacional [ha/h] | Tempo de missao [h] | Tempo util [h] | Tempo por voo [min] | Autonomia Projetada [h] | N° Voos | MTOW [kg] | Massa Estrutura [kg] | Combustível [kg] | Abastecimentos | Massa gerador | Potência gerador [W] | Combustível consumido [L] | Calda cons [L] | Distância percorrida [km] | Distância Pulverizando [km] | RTL ACUMULADO[m] | EOC [km/km] | EOC [h/h] | Tempo de manobra [h] | Tempo rtl_rtw [h] | V pulv [m/s] | V desloc [m/s]
0 | 10 | CONCLUIDO | 1.0759 | 92.94 | 77.74 | 3.82 | 0.64 | 1220 | 26.11 | 12.1 | 1 | 0 | 3.01 | 3454.41 | 223.81 | 12437.41 | 2038.77 | 146.33 | 935353.43 | 0.07 | 0.23 | 11.07 | 57.23 | 4 | 10

## RESULTADOS_7
Unnamed: 0 | Volume de calda [L] | STATUS | Capacidade operacional [ha/h] | Tempo de missao [h] | Tempo util [h] | Tempo por voo [min] | Autonomia Projetada [h] | N° Voos | MTOW [kg] | Massa Estrutura [kg] | Combustível [kg] | Abastecimentos | Massa gerador | Potência gerador [W] | Combustível consumido [L] | Calda cons [L] | Distância percorrida [km] | Distância Pulverizando [km] | RTL ACUMULADO[m] | EOC [km/km] | EOC [h/h] | Tempo de manobra [h] | Tempo rtl_rtw [h] | V pulv [m/s] | V desloc [m/s]
0 | 45 | CONCLUIDO | 2.4472 | 40.86 | 33.24 | 7.28 | 0.18 | 274 | 98.71 | 39.72 | 1 | 0 | 12.99 | 12407.75 | 235.93 | 12314.98 | 578.77 | 146.33 | 210085.04 | 0.25 | 0.54 | 8.27 | 12.84 | 4 | 10

## RESULTADOS_10
Unnamed: 0 | Volume de calda [L] | STATUS | Capacidade operacional [ha/h] | Tempo de missao [h] | Tempo util [h] | Tempo por voo [min] | Autonomia Projetada [h] | N° Voos | MTOW [kg] | Massa Estrutura [kg] | Combustível [kg] | Abastecimentos | Massa gerador | Potência gerador [W] | Combustível consumido [L] | Calda cons [L] | Distância percorrida [km] | Distância Pulverizando [km] | RTL ACUMULADO[m] | EOC [km/km] | EOC [h/h] | Tempo de manobra [h] | Tempo rtl_rtw [h] | V pulv [m/s] | V desloc [m/s]
0 | 60 | CONCLUIDO | 2.6424 | 37.84 | 30.32 | 8.62 | 0.14 | 211 | 124.63 | 45 | 1 | 29 | 18.64 | 15605.44 | 247.8 | 12309.96 | 484.11 | 146.33 | 163066.97 | 0.3 | 0.59 | 8.05 | 9.92 | 4 | 10
1 | 60 | CONCLUIDO | 2.6742 | 37.39 | 30 | 8.74 | 0.28 | 206 | 125.95 | 45 | 2 | 0 | 18.95 | 15767.7 | 246.39 | 12309.98 | 472.34 | 146.33 | 157208.5 | 0.31 | 0.59 | 8.07 | 9.6 | 4 | 10

## RESULTADOS_14
Unnamed: 0 | Volume de calda [L] | STATUS | Capacidade operacional [ha/h] | Tempo de missao [h] | Tempo util [h] | Tempo por voo [min] | Autonomia Projetada [h] | N° Voos | MTOW [kg] | Massa Estrutura [kg] | Combustível [kg] | Abastecimentos | Massa gerador | Potência gerador [W] | Combustível consumido [L] | Calda cons [L] | Distância percorrida [km] | Distância Pulverizando [km] | RTL ACUMULADO[m] | EOC [km/km] | EOC [h/h] | Tempo de manobra [h] | Tempo rtl_rtw [h] | V pulv [m/s] | V desloc [m/s]
0 | 80 | CONCLUIDO | 2.2965 | 43.54 | 33.04 | 7.8 | 0.11 | 254 | 159.12 | 50.28 | 1 | 236 | 27.84 | 19859.16 | 345.92 | 12293.92 | 585.19 | 146.33 | 213390.73 | 0.25 | 0.54 | 7.93 | 12.64 | 4 | 10
1 | 80 | CONCLUIDO | 2.8575 | 35 | 27.68 | 10.71 | 0.22 | 155 | 160.54 | 50.28 | 2 | 0 | 28.26 | 20034.4 | 260.41 | 12301.14 | 396.21 | 146.33 | 119396.67 | 0.37 | 0.64 | 7.92 | 7.28 | 4 | 10

## RESULTADOS_5
Unnamed: 0 | Volume de calda [L] | STATUS | Capacidade operacional [ha/h] | Tempo de missao [h] | Tempo util [h] | Tempo por voo [min] | Autonomia Projetada [h] | N° Voos | MTOW [kg] | Massa Estrutura [kg] | Combustível [kg] | Abastecimentos | Massa gerador | Potência gerador [W] | Combustível consumido [L] | Calda cons [L] | Distância percorrida [km] | Distância Pulverizando [km] | RTL ACUMULADO[m] | EOC [km/km] | EOC [h/h] | Tempo de manobra [h] | Tempo rtl_rtw [h] | V pulv [m/s] | V desloc [m/s]
0 | 35 | CONCLUIDO | 2.2315 | 44.81 | 36.86 | 6.28 | 0.22 | 352 | 80.84 | 35.1 | 1 | 0 | 9.74 | 10204.21 | 232.05 | 12329.84 | 697.69 | 146.33 | 269150.72 | 0.21 | 0.48 | 8.49 | 16.44 | 4 | 10

## RESULTADOS_8
Unnamed: 0 | Volume de calda [L] | STATUS | Capacidade operacional [ha/h] | Tempo de missao [h] | Tempo util [h] | Tempo por voo [min] | Autonomia Projetada [h] | N° Voos | MTOW [kg] | Massa Estrutura [kg] | Combustível [kg] | Abastecimentos | Massa gerador | Potência gerador [W] | Combustível consumido [L] | Calda cons [L] | Distância percorrida [km] | Distância Pulverizando [km] | RTL ACUMULADO[m] | EOC [km/km] | EOC [h/h] | Tempo de manobra [h] | Tempo rtl_rtw [h] | V pulv [m/s] | V desloc [m/s]
0 | 50 | CONCLUIDO | 2.5321 | 39.49 | 31.97 | 7.77 | 0.16 | 247 | 107.41 | 41.65 | 1 | 1 | 14.77 | 13481.73 | 238.72 | 12316.17 | 537.17 | 146.33 | 189417.18 | 0.27 | 0.56 | 8.19 | 11.56 | 4 | 10
1 | 50 | CONCLUIDO | 2.5325 | 39.49 | 31.96 | 7.76 | 0.32 | 247 | 108.68 | 41.65 | 2 | 0 | 15.03 | 13638.32 | 241.28 | 12315.15 | 537.01 | 146.33 | 189338.44 | 0.27 | 0.56 | 8.19 | 11.56 | 4 | 10

## RESULTADOS_3
Unnamed: 0 | Volume de calda [L] | STATUS | Capacidade operacional [ha/h] | Tempo de missao [h] | Tempo util [h] | Tempo por voo [min] | Autonomia Projetada [h] | N° Voos | MTOW [kg] | Massa Estrutura [kg] | Combustível [kg] | Abastecimentos | Massa gerador | Potência gerador [W] | Combustível consumido [L] | Calda cons [L] | Distância percorrida [km] | Distância Pulverizando [km] | RTL ACUMULADO[m] | EOC [km/km] | EOC [h/h] | Tempo de manobra [h] | Tempo rtl_rtw [h] | V pulv [m/s] | V desloc [m/s]
0 | 25 | CONCLUIDO | 1.9223 | 52.02 | 43.41 | 5.3 | 0.28 | 491 | 61.76 | 28.92 | 1 | 0 | 6.84 | 7851.41 | 231.41 | 12336.16 | 913.24 | 146.33 | 376232.07 | 0.16 | 0.41 | 8.89 | 22.98 | 4 | 10

## RESULTADOS_15
Unnamed: 0 | Volume de calda [L] | STATUS | Capacidade operacional [ha/h] | Tempo de missao [h] | Tempo util [h] | Tempo por voo [min] | Autonomia Projetada [h] | N° Voos | MTOW [kg] | Massa Estrutura [kg] | Combustível [kg] | Abastecimentos | Massa gerador | Potência gerador [W] | Combustível consumido [L] | Calda cons [L] | Distância percorrida [km] | Distância Pulverizando [km] | RTL ACUMULADO[m] | EOC [km/km] | EOC [h/h] | Tempo de manobra [h] | Tempo rtl_rtw [h] | V pulv [m/s] | V desloc [m/s]
0 | 85 | CONCLUIDO | 2.1627 | 46.24 | 34.38 | 7.37 | 0.11 | 280 | 167.88 | 51.39 | 1 | 275 | 30.49 | 20939.59 | 381.6 | 12292.89 | 632.42 | 146.33 | 236880.22 | 0.23 | 0.52 | 7.92 | 13.98 | 4 | 10
1 | 85 | CONCLUIDO | 2.8982 | 34.5 | 27.18 | 11.17 | 0.21 | 146 | 169.33 | 51.39 | 2 | 0 | 30.94 | 21118.46 | 264.08 | 12296.02 | 380.23 | 146.33 | 111450.39 | 0.38 | 0.65 | 7.89 | 6.79 | 4 | 10

## RESULTADOS_2
Unnamed: 0 | Volume de calda [L] | STATUS | Capacidade operacional [ha/h] | Tempo de missao [h] | Tempo util [h] | Tempo por voo [min] | Autonomia Projetada [h] | N° Voos | MTOW [kg] | Massa Estrutura [kg] | Combustível [kg] | Abastecimentos | Massa gerador | Potência gerador [W] | Combustível consumido [L] | Calda cons [L] | Distância percorrida [km] | Distância Pulverizando [km] | RTL ACUMULADO[m] | EOC [km/km] | EOC [h/h] | Tempo de manobra [h] | Tempo rtl_rtw [h] | V pulv [m/s] | V desloc [m/s]
0 | 20 | CONCLUIDO | 1.7122 | 58.4 | 49.16 | 4.81 | 0.34 | 613 | 51.33 | 24.83 | 1 | 0 | 5.51 | 6564.78 | 231.82 | 12356.28 | 1100.43 | 146.33 | 469217.33 | 0.13 | 0.36 | 9.3 | 28.73 | 4 | 10

## RESULTADOS_11
Unnamed: 0 | Volume de calda [L] | STATUS | Capacidade operacional [ha/h] | Tempo de missao [h] | Tempo util [h] | Tempo por voo [min] | Autonomia Projetada [h] | N° Voos | MTOW [kg] | Massa Estrutura [kg] | Combustível [kg] | Abastecimentos | Massa gerador | Potência gerador [W] | Combustível consumido [L] | Calda cons [L] | Distância percorrida [km] | Distância Pulverizando [km] | RTL ACUMULADO[m] | EOC [km/km] | EOC [h/h] | Tempo de manobra [h] | Tempo rtl_rtw [h] | V pulv [m/s] | V desloc [m/s]
0 | 65 | CONCLUIDO | 2.6299 | 38.02 | 30.24 | 8.81 | 0.13 | 206 | 133.21 | 46.47 | 1 | 71 | 20.75 | 16663.42 | 260.69 | 12300.96 | 483.64 | 146.33 | 162858.42 | 0.3 | 0.59 | 7.99 | 9.84 | 4 | 10
1 | 65 | CONCLUIDO | 2.7316 | 36.61 | 29.26 | 9.24 | 0.26 | 190 | 134.55 | 46.47 | 2 | 0 | 21.09 | 16828.84 | 248.91 | 12306.03 | 447.62 | 146.33 | 144929.39 | 0.33 | 0.61 | 8.03 | 8.86 | 4 | 10

## RESULTADOS_13
Unnamed: 0 | Volume de calda [L] | STATUS | Capacidade operacional [ha/h] | Tempo de missao [h] | Tempo util [h] | Tempo por voo [min] | Autonomia Projetada [h] | N° Voos | MTOW [kg] | Massa Estrutura [kg] | Combustível [kg] | Abastecimentos | Massa gerador | Potência gerador [W] | Combustível consumido [L] | Calda cons [L] | Distância percorrida [km] | Distância Pulverizando [km] | RTL ACUMULADO[m] | EOC [km/km] | EOC [h/h] | Tempo de manobra [h] | Tempo rtl_rtw [h] | V pulv [m/s] | V desloc [m/s]
0 | 75 | CONCLUIDO | 2.4332 | 41.1 | 31.76 | 8.25 | 0.12 | 231 | 150.44 | 49.1 | 1 | 188 | 25.34 | 18787.76 | 311.83 | 12296.68 | 541.05 | 146.33 | 191438.06 | 0.27 | 0.56 | 7.91 | 11.37 | 4 | 10
1 | 75 | CONCLUIDO | 2.8226 | 35.43 | 28.11 | 10.22 | 0.23 | 165 | 151.83 | 49.1 | 2 | 0 | 25.73 | 18959.54 | 256.66 | 12300.25 | 410.3 | 146.33 | 126390.39 | 0.36 | 0.63 | 7.95 | 7.71 | 4 | 10

## RESULTADOS_17
Unnamed: 0 | Volume de calda [L] | STATUS | Capacidade operacional [ha/h] | Tempo de missao [h] | Tempo util [h] | Tempo por voo [min] | Autonomia Projetada [h] | N° Voos | MTOW [kg] | Massa Estrutura [kg] | Combustível [kg] | Abastecimentos | Massa gerador | Potência gerador [W] | Combustível consumido [L] | Calda cons [L] | Distância percorrida [km] | Distância Pulverizando [km] | RTL ACUMULADO[m] | EOC [km/km] | EOC [h/h] | Tempo de manobra [h] | Tempo rtl_rtw [h] | V pulv [m/s] | V desloc [m/s]
0 | 95 | CONCLUIDO | 1.895 | 52.77 | 37.65 | 6.64 | 0.1 | 340 | 185.69 | 53.44 | 1 | 338 | 36.26 | 23136.14 | 462.39 | 12299.6 | 744.38 | 146.33 | 292557.59 | 0.2 | 0.47 | 8.01 | 17.24 | 4 | 10
1 | 95 | CONCLUIDO | 2.9538 | 33.85 | 26.51 | 12.14 | 0.19 | 131 | 187.21 | 53.44 | 2 | 0 | 36.77 | 23322.88 | 274.26 | 12296.78 | 358.29 | 146.33 | 100557.1 | 0.41 | 0.67 | 7.84 | 6.12 | 4 | 10

## RESULTADOS_9
Unnamed: 0 | Volume de calda [L] | STATUS | Capacidade operacional [ha/h] | Tempo de missao [h] | Tempo util [h] | Tempo por voo [min] | Autonomia Projetada [h] | N° Voos | MTOW [kg] | Massa Estrutura [kg] | Combustível [kg] | Abastecimentos | Massa gerador | Potência gerador [W] | Combustível consumido [L] | Calda cons [L] | Distância percorrida [km] | Distância Pulverizando [km] | RTL ACUMULADO[m] | EOC [km/km] | EOC [h/h] | Tempo de manobra [h] | Tempo rtl_rtw [h] | V pulv [m/s] | V desloc [m/s]
0 | 55 | CONCLUIDO | 2.6037 | 38.41 | 30.95 | 8.25 | 0.15 | 225 | 116.05 | 43.4 | 1 | 8 | 16.65 | 14546.17 | 241.82 | 12302.09 | 503.81 | 146.33 | 172849.76 | 0.29 | 0.57 | 8.12 | 10.55 | 4 | 10
1 | 55 | CONCLUIDO | 2.6087 | 38.33 | 30.9 | 8.28 | 0.3 | 224 | 117.34 | 43.4 | 2 | 0 | 16.94 | 14705.49 | 243.41 | 12305.18 | 502.05 | 146.33 | 171971.07 | 0.29 | 0.58 | 8.12 | 10.5 | 4 | 10

## resultados
Unnamed: 0 | Volume de calda [L] | STATUS | Capacidade operacional [ha/h] | Tempo de missao [h] | Tempo util [h] | Tempo por voo [min] | Autonomia Projetada [h] | N° Voos | MTOW [kg] | Massa Estrutura [kg] | Combustível [kg] | Abastecimentos | Massa gerador | Potência gerador [W] | Combustível consumido [L] | Calda cons [L] | Distância percorrida [km] | Distância Pulverizando [km] | RTL ACUMULADO[m] | EOC [km/km] | EOC [h/h] | Tempo de manobra [h] | Tempo rtl_rtw [h] | V pulv [m/s] | V desloc [m/s]
0 | 100 | CONCLUIDO | 1.7605 | 56.8 | 39.66 | 6.33 | 0.09 | 376 | 194.77 | 54.38 | 1 | 374 | 39.4 | 24256.19 | 510.37 | 12298.63 | 812.53 | 146.33 | 326454.49 | 0.18 | 0.45 | 8.09 | 19.26 | 4 | 10
1 | 100 | CONCLUIDO | 2.985 | 33.5 | 26.16 | 12.66 | 0.18 | 124 | 196.32 | 54.38 | 2 | 1 | 39.95 | 24447.22 | 277.66 | 12295.2 | 346 | 146.33 | 94450.23 | 0.42 | 0.68 | 7.84 | 5.77 | 4 | 10
2 | 100 | CONCLUIDO | 2.9838 | 33.51 | 26.18 | 12.67 | 0.27 | 124 | 197.88 | 54.38 | 3 | 0 | 40.5 | 24639 | 279.84 | 12294.02 | 346.38 | 146.33 | 94636.19 | 0.42 | 0.68 | 7.85 | 5.78 | 4 | 10
0 | 40 | CONCLUIDO | 2.3509 | 42.54 | 34.78 | 6.78 | 0.2 | 308 | 89.87 | 37.55 | 1 | 0 | 11.32 | 11317.98 | 233.48 | 12316.96 | 629.31 | 146.33 | 235183.68 | 0.23 | 0.51 | 8.36 | 14.37 | 4 | 10
0 | 30 | CONCLUIDO | 2.0911 | 47.82 | 39.6 | 5.8 | 0.24 | 410 | 71.52 | 32.27 | 1 | 0 | 8.25 | 9054.6 | 231.63 | 12327.83 | 787.49 | 146.33 | 313760.29 | 0.19 | 0.45 | 8.67 | 19.18 | 4 | 10
0 | 15 | CONCLUIDO | 1.4384 | 69.52 | 58.76 | 4.32 | 0.43 | 816 | 39.78 | 19.54 | 1 | 0 | 4.24 | 5140 | 232.06 | 12388.25 | 1416.05 | 146.33 | 626010.51 | 0.1 | 0.3 | 9.87 | 38.29 | 4 | 10
0 | 70 | CONCLUIDO | 2.5591 | 39.08 | 30.69 | 8.65 | 0.12 | 213 | 141.81 | 47.83 | 1 | 132 | 22.98 | 17723.39 | 281.99 | 12295.78 | 503.46 | 146.33 | 172733.15 | 0.29 | 0.58 | 7.9 | 10.3 | 4 | 10
1 | 70 | CONCLUIDO | 2.7799 | 35.97 | 28.63 | 9.71 | 0.25 | 177 | 143.17 | 47.83 | 2 | 0 | 23.34 | 17891.86 | 252.7 | 12300.68 | 427.8 | 146.33 | 135083.27 | 0.34 | 0.62 | 7.98 | 8.24 | 4 | 10
0 | 90 | CONCLUIDO | 2.0255 | 49.37 | 35.96 | 6.98 | 0.1 | 309 | 176.73 | 52.44 | 1 | 307 | 33.29 | 22031.19 | 420.93 | 12297.08 | 685.93 | 146.33 | 263489.22 | 0.21 | 0.49 | 7.98 | 15.56 | 4 | 10
1 | 90 | CONCLUIDO | 2.9303 | 34.13 | 26.8 | 11.65 | 0.2 | 138 | 178.21 | 52.44 | 2 | 0 | 33.77 | 22213.89 | 268.19 | 12297.07 | 367.47 | 146.33 | 105114.18 | 0.4 | 0.66 | 7.87 | 6.41 | 4 | 10
0 | 10 | CONCLUIDO | 1.0759 | 92.94 | 77.74 | 3.82 | 0.64 | 1220 | 26.11 | 12.1 | 1 | 0 | 3.01 | 3454.41 | 223.81 | 12437.41 | 2038.77 | 146.33 | 935353.43 | 0.07 | 0.23 | 11.07 | 57.23 | 4 | 10
0 | 45 | CONCLUIDO | 2.4472 | 40.86 | 33.24 | 7.28 | 0.18 | 274 | 98.71 | 39.72 | 1 | 0 | 12.99 | 12407.75 | 235.93 | 12314.98 | 578.77 | 146.33 | 210085.04 | 0.25 | 0.54 | 8.27 | 12.84 | 4 | 10
0 | 60 | CONCLUIDO | 2.6424 | 37.84 | 30.32 | 8.62 | 0.14 | 211 | 124.63 | 45 | 1 | 29 | 18.64 | 15605.44 | 247.8 | 12309.96 | 484.11 | 146.33 | 163066.97 | 0.3 | 0.59 | 8.05 | 9.92 | 4 | 10
1 | 60 | CONCLUIDO | 2.6742 | 37.39 | 30 | 8.74 | 0.28 | 206 | 125.95 | 45 | 2 | 0 | 18.95 | 15767.7 | 246.39 | 12309.98 | 472.34 | 146.33 | 157208.5 | 0.31 | 0.59 | 8.07 | 9.6 | 4 | 10
0 | 80 | CONCLUIDO | 2.2965 | 43.54 | 33.04 | 7.8 | 0.11 | 254 | 159.12 | 50.28 | 1 | 236 | 27.84 | 19859.16 | 345.92 | 12293.92 | 585.19 | 146.33 | 213390.73 | 0.25 | 0.54 | 7.93 | 12.64 | 4 | 10
1 | 80 | CONCLUIDO | 2.8575 | 35 | 27.68 | 10.71 | 0.22 | 155 | 160.54 | 50.28 | 2 | 0 | 28.26 | 20034.4 | 260.41 | 12301.14 | 396.21 | 146.33 | 119396.67 | 0.37 | 0.64 | 7.92 | 7.28 | 4 | 10
0 | 35 | CONCLUIDO | 2.2315 | 44.81 | 36.86 | 6.28 | 0.22 | 352 | 80.84 | 35.1 | 1 | 0 | 9.74 | 10204.21 | 232.05 | 12329.84 | 697.69 | 146.33 | 269150.72 | 0.21 | 0.48 | 8.49 | 16.44 | 4 | 10
0 | 50 | CONCLUIDO | 2.5321 | 39.49 | 31.97 | 7.77 | 0.16 | 247 | 107.41 | 41.65 | 1 | 1 | 14.77 | 13481.73 | 238.72 | 12316.17 | 537.17 | 146.33 | 189417.18 | 0.27 | 0.56 | 8.19 | 11.56 | 4 | 10
1 | 50 | CONCLUIDO | 2.5325 | 39.49 | 31.96 | 7.76 | 0.32 | 247 | 108.68 | 41.65 | 2 | 0 | 15.03 | 13638.32 | 241.28 | 12315.15 | 537.01 | 146.33 | 189338.44 | 0.27 | 0.56 | 8.19 | 11.56 | 4 | 10
0 | 25 | CONCLUIDO | 1.9223 | 52.02 | 43.41 | 5.3 | 0.28 | 491 | 61.76 | 28.92 | 1 | 0 | 6.84 | 7851.41 | 231.41 | 12336.16 | 913.24 | 146.33 | 376232.07 | 0.16 | 0.41 | 8.89 | 22.98 | 4 | 10
0 | 85 | CONCLUIDO | 2.1627 | 46.24 | 34.38 | 7.37 | 0.11 | 280 | 167.88 | 51.39 | 1 | 275 | 30.49 | 20939.59 | 381.6 | 12292.89 | 632.42 | 146.33 | 236880.22 | 0.23 | 0.52 | 7.92 | 13.98 | 4 | 10
1 | 85 | CONCLUIDO | 2.8982 | 34.5 | 27.18 | 11.17 | 0.21 | 146 | 169.33 | 51.39 | 2 | 0 | 30.94 | 21118.46 | 264.08 | 12296.02 | 380.23 | 146.33 | 111450.39 | 0.38 | 0.65 | 7.89 | 6.79 | 4 | 10
0 | 20 | CONCLUIDO | 1.7122 | 58.4 | 49.16 | 4.81 | 0.34 | 613 | 51.33 | 24.83 | 1 | 0 | 5.51 | 6564.78 | 231.82 | 12356.28 | 1100.43 | 146.33 | 469217.33 | 0.13 | 0.36 | 9.3 | 28.73 | 4 | 10
0 | 65 | CONCLUIDO | 2.6299 | 38.02 | 30.24 | 8.81 | 0.13 | 206 | 133.21 | 46.47 | 1 | 71 | 20.75 | 16663.42 | 260.69 | 12300.96 | 483.64 | 146.33 | 162858.42 | 0.3 | 0.59 | 7.99 | 9.84 | 4 | 10
1 | 65 | CONCLUIDO | 2.7316 | 36.61 | 29.26 | 9.24 | 0.26 | 190 | 134.55 | 46.47 | 2 | 0 | 21.09 | 16828.84 | 248.91 | 12306.03 | 447.62 | 146.33 | 144929.39 | 0.33 | 0.61 | 8.03 | 8.86 | 4 | 10
0 | 75 | CONCLUIDO | 2.4332 | 41.1 | 31.76 | 8.25 | 0.12 | 231 | 150.44 | 49.1 | 1 | 188 | 25.34 | 18787.76 | 311.83 | 12296.68 | 541.05 | 146.33 | 191438.06 | 0.27 | 0.56 | 7.91 | 11.37 | 4 | 10
1 | 75 | CONCLUIDO | 2.8226 | 35.43 | 28.11 | 10.22 | 0.23 | 165 | 151.83 | 49.1 | 2 | 0 | 25.73 | 18959.54 | 256.66 | 12300.25 | 410.3 | 146.33 | 126390.39 | 0.36 | 0.63 | 7.95 | 7.71 | 4 | 10
0 | 95 | CONCLUIDO | 1.895 | 52.77 | 37.65 | 6.64 | 0.1 | 340 | 185.69 | 53.44 | 1 | 338 | 36.26 | 23136.14 | 462.39 | 12299.6 | 744.38 | 146.33 | 292557.59 | 0.2 | 0.47 | 8.01 | 17.24 | 4 | 10
1 | 95 | CONCLUIDO | 2.9538 | 33.85 | 26.51 | 12.14 | 0.19 | 131 | 187.21 | 53.44 | 2 | 0 | 36.77 | 23322.88 | 274.26 | 12296.78 | 358.29 | 146.33 | 100557.1 | 0.41 | 0.67 | 7.84 | 6.12 | 4 | 10
0 | 55 | CONCLUIDO | 2.6037 | 38.41 | 30.95 | 8.25 | 0.15 | 225 | 116.05 | 43.4 | 1 | 8 | 16.65 | 14546.17 | 241.82 | 12302.09 | 503.81 | 146.33 | 172849.76 | 0.29 | 0.57 | 8.12 | 10.55 | 4 | 10
1 | 55 | CONCLUIDO | 2.6087 | 38.33 | 30.9 | 8.28 | 0.3 | 224 | 117.34 | 43.4 | 2 | 0 | 16.94 | 14705.49 | 243.41 | 12305.18 | 502.05 | 146.33 | 171971.07 | 0.29 | 0.58 | 8.12 | 10.5 | 4 | 10

## gráficos
Selecione o eixo X:
Selecione o eixo Y:
Selecione o eixo Z:
Eixo X | Eixo Y | Eixo Z
0 | 0 | 0
0 | 0 | 0
0 | 0 | 0
0 | 0 | 0
0 | 0 | 0
0 | 0 | 0
0 | 0 | 0
0 | 0 | 0
0 | 0 | 0
0 | 0 | 0
0 | 0 | 0
0 | 0 | 0
0 | 0 | 0
0 | 0 | 0
0 | 0 | 0
0 | 0 | 0
0 | 0 | 0
0 | 0 | 0
0 | 0 | 0
0 | 0 | 0
0 | 0 | 0
0 | 0 | 0
0 | 0 | 0
0 | 0 | 0
0 | 0 | 0
0 | 0 | 0
0 | 0 | 0
0 | 0 | 0
0 | 0 | 0
0 | 0 | 0
0 | 0 | 0

## hidden (hidden)
Unnamed: 0
Volume de calda [L]
STATUS
Capacidade operacional [ha/h]
Tempo de missao [h]
Tempo util [h]
Tempo por voo [min]
Autonomia Projetada [h]
N° Voos
MTOW [kg]
Massa Estrutura [kg]
Combustível [kg]
Abastecimentos
Massa gerador
Potência gerador [W]
Combustível consumido [L]
Calda cons [L]
Distância percorrida [km]
Distância Pulverizando [km]
RTL ACUMULADO[m]
EOC [km/km]
EOC [h/h]
Tempo de manobra [h]
Tempo rtl_rtw [h]
V pulv [m/s]
V desloc [m/s]