## RESULTADOS_18
Unnamed: 0 | Volume de calda [L] | STATUS | Capacidade operacional [ha/h] | Tempo de missao [h] | Tempo util [h] | Tempo por voo [min] | Autonomia Projetada [h] | N° Voos | MTOW [kg] | Massa Estrutura [kg] | Combustível [kg] | Abastecimentos | Massa gerador | Potência gerador [W] | Combustível consumido [L] | Calda cons [L] | Distância percorrida [km] | Distância Pulverizando [km] | RTL ACUMULADO[m] | EOC [km/km] | EOC [h/h] | Tempo de manobra [h] | Tempo rtl_rtw [h] | V pulv [m/s] | V desloc [m/s] | Preço Total por ha Simples [R$/ha] | Preço Total por ha Presumido [R$/ha] | Preço Total por ha Real [R$/ha] | Preço Total Simples [R$] | Preço Total Presumido [R$] | Prod CAPEX [ha/h/R$] | Dias Trabalhados | Preço Total Real [R$]
0 | 100 | CONCLUIDO | 1.7842 | 56.05 | 38.17 | 5.8 | 0.09 | 395 | 194.77 | 54.38 | 1 | 393 | 39.4 | 24256.19 | 534.4 | 1489.59 | 809.54 | 98.5 | 340967.68 | 0.12 | 0.34 | 7.9 | 20.11 | 4 | 10 | 460.9429 | 630.6824 | 570.491 | 460942.9129 | 630682.4288 | 4.816e-06 | 5.8385 | 570490.983
1 | 100 | CONCLUIDO | 3.253 | 30.74 | 23.6 | 11.9 | 0.18 | 119 | 196.32 | 54.38 | 2 | 117 | 39.95 | 24447.22 | 324.98 | 1486.03 | 313.48 | 98.5 | 94321.09 | 0.31 | 0.55 | 7.44 | 5.57 | 4 | 10 | 179.7497 | 245.9414 | 222.4691 | 179749.6549 | 245941.4078 | 8.7806e-06 | 3.2021 | 222469.1051
2 | 100 | CONCLUIDO | 3.7767 | 26.48 | 21.24 | 18.21 | 0.27 | 70 | 197.88 | 54.38 | 3 | 68 | 40.5 | 24639 | 286.51 | 1484.79 | 233.49 | 98.5 | 54568.22 | 0.42 | 0.61 | 7.36 | 3.21 | 4 | 10 | 151.9077 | 207.8469 | 188.0102 | 151907.7297 | 207846.8575 | 1.0194e-05 | 2.7583 | 188010.2451
3 | 100 | CONCLUIDO | 4.0559 | 24.66 | 20.23 | 24.78 | 0.36 | 49 | 199.44 | 54.38 | 4 | 47 | 41.06 | 24831.54 | 266.79 | 1484.5 | 199.41 | 98.5 | 37631.23 | 0.49 | 0.64 | 7.33 | 2.21 | 4 | 10 | 128.4731 | 175.7826 | 159.0062 | 128473.1489 | 175782.6302 | 1.0948e-05 | 2.5688 | 159006.1827
4 | 100 | CONCLUIDO | 4.2165 | 23.72 | 19.72 | 31.14 | 0.44 | 38 | 201.01 | 54.38 | 5 | 36 | 41.63 | 25024.84 | 253.57 | 1484.61 | 182.44 | 98.5 | 29202.04 | 0.54 | 0.66 | 7.3 | 1.7 | 4 | 10 | 122.1061 | 167.071 | 151.1259 | 122106.1052 | 167070.9601 | 1.1381e-05 | 2.4708 | 151125.9422
5 | 100 | CONCLUIDO | 4.341 | 23.04 | 19.35 | 38.71 | 0.53 | 30 | 202.58 | 54.38 | 6 | 28 | 42.2 | 25218.93 | 242.29 | 1484.48 | 169.77 | 98.5 | 22908.37 | 0.58 | 0.67 | 7.3 | 1.33 | 4 | 10 | 117.4352 | 160.68 | 145.345 | 117435.2106 | 160680.036 | 1.1717e-05 | 2.4 | 145344.9589
6 | 100 | CONCLUIDO | 4.424 | 22.6 | 19.12 | 45.88 | 0.61 | 25 | 204.16 | 54.38 | 7 | 23 | 42.78 | 25413.94 | 232.36 | 1484.59 | 161.88 | 98.5 | 18986.44 | 0.61 | 0.68 | 7.29 | 1.09 | 4 | 10 | 114.0086 | 155.9916 | 141.1039 | 114008.5777 | 155991.5658 | 1.1941e-05 | 2.3542 | 141103.9497
7 | 100 | CONCLUIDO | 4.4865 | 22.29 | 18.96 | 54.16 | 0.69 | 21 | 205.75 | 54.38 | 8 | 19 | 43.37 | 25609.61 | 223.06 | 1484.42 | 156.42 | 98.5 | 16277.81 | 0.63 | 0.68 | 7.28 | 0.94 | 4 | 10 | 111.1704 | 152.1082 | 137.5912 | 111170.3978 | 152108.2427 | 1.211e-05 | 2.3219 | 137591.2455
8 | 100 | CONCLUIDO | 4.544 | 22.01 | 18.79 | 62.64 | 0.77 | 18 | 207.34 | 54.38 | 9 | 16 | 43.96 | 25806.1 | 213.29 | 1484.3 | 150.77 | 98.5 | 13466.44 | 0.65 | 0.69 | 7.28 | 0.77 | 4 | 10 | 108.3749 | 148.2833 | 134.1313 | 108374.8665 | 148283.2735 | 1.2265e-05 | 2.2927 | 134131.326
9 | 100 | CONCLUIDO | 4.5601 | 21.93 | 18.75 | 66.18 | 0.85 | 17 | 208.94 | 54.38 | 10 | 5 | 44.56 | 26003.41 | 207.19 | 1485.13 | 148.85 | 98.5 | 12515.51 | 0.66 | 0.69 | 7.29 | 0.73 | 4 | 10 | 106.9692 | 146.36 | 132.3916 | 106969.2349 | 146360.0263 | 1.2309e-05 | 2.2844 | 132391.6308
10 | 100 | CONCLUIDO | 4.5758 | 21.85 | 18.72 | 70.18 | 0.93 | 16 | 210.55 | 54.38 | 11 | 0 | 45.17 | 26201.54 | 207.09 | 1485.14 | 147.51 | 98.5 | 11848.51 | 0.67 | 0.69 | 7.29 | 0.69 | 4 | 10 | 106.7291 | 146.0314 | 132.0944 | 106729.067 | 146031.4181 | 1.2351e-05 | 2.276 | 132094.3845

## RESULTADOS_6
Unnamed: 0 | Volume de calda [L] | STATUS | Capacidade operacional [ha/h] | Tempo de missao [h] | Tempo util [h] | Tempo por voo [min] | Autonomia Projetada [h] | N° Voos | MTOW [kg] | Massa Estrutura [kg] | Combustível [kg] | Abastecimentos | Massa gerador | Potência gerador [W] | Combustível consumido [L] | Calda cons [L] | Distância percorrida [km] | Distância Pulverizando [km] | RTL ACUMULADO[m] | EOC [km/km] | EOC [h/h] | Tempo de manobra [h] | Tempo rtl_rtw [h] | V pulv [m/s] | V desloc [m/s] | Preço Total por ha Simples [R$/ha] | Preço Total por ha Presumido [R$/ha] | Preço Total por ha Real [R$/ha] | Preço Total Simples [R$] | Preço Total Presumido [R$] | Prod CAPEX [ha/h/R$] | Dias Trabalhados | Preço Total Real [R$]
0 | 40 | CONCLUIDO | 3.3385 | 29.95 | 25.18 | 10.07 | 0.2 | 150 | 89.87 | 37.55 | 1 | 148 | 11.32 | 11317.98 | 204.56 | 1486.25 | 366.3 | 98.5 | 120572.72 | 0.27 | 0.51 | 7.52 | 7.14 | 4 | 10 | 129.9199 | 177.7622 | 160.7968 | 129919.9332 | 177762.1843 | 1.1574e-05 | 3.1198 | 160796.8109
1 | 40 | CONCLUIDO | 4.24 | 23.58 | 20.59 | 22.06 | 0.39 | 56 | 91.1 | 37.55 | 2 | 54 | 11.54 | 11468.97 | 151.7 | 1484.91 | 211.43 | 98.5 | 43606.92 | 0.47 | 0.63 | 7.34 | 2.56 | 4 | 10 | 89.2343 | 122.0944 | 110.4418 | 89234.3409 | 122094.3619 | 1.47e-05 | 2.4562 | 110441.8474
2 | 40 | CONCLUIDO | 4.4489 | 22.48 | 19.8 | 30.46 | 0.57 | 39 | 92.32 | 37.55 | 3 | 0 | 11.77 | 11620.34 | 136.12 | 1486.57 | 183.36 | 98.5 | 29658.91 | 0.54 | 0.65 | 7.35 | 1.78 | 4 | 10 | 83.564 | 114.336 | 103.4239 | 83564.0229 | 114335.9827 | 1.5424e-05 | 2.3417 | 103423.917

## RESULTADOS_4
Unnamed: 0 | Volume de calda [L] | STATUS | Capacidade operacional [ha/h] | Tempo de missao [h] | Tempo util [h] | Tempo por voo [min] | Autonomia Projetada [h] | N° Voos | MTOW [kg] | Massa Estrutura [kg] | Combustível [kg] | Abastecimentos | Massa gerador | Potência gerador [W] | Combustível consumido [L] | Calda cons [L] | Distância percorrida [km] | Distância Pulverizando [km] | RTL ACUMULADO[m] | EOC [km/km] | EOC [h/h] | Tempo de manobra [h] | Tempo rtl_rtw [h] | V pulv [m/s] | V desloc [m/s] | Preço Total por ha Simples [R$/ha] | Preço Total por ha Presumido [R$/ha] | Preço Total por ha Real [R$/ha] | Preço Total Simples [R$] | Preço Total Presumido [R$] | Prod CAPEX [ha/h/R$] | Dias Trabalhados | Preço Total Real [R$]
0 | 30 | CONCLUIDO | 3.6945 | 27.07 | 23.43 | 12.23 | 0.24 | 115 | 71.52 | 32.27 | 1 | 113 | 8.25 | 9054.6 | 157 | 1485.61 | 308.03 | 98.5 | 91613.37 | 0.32 | 0.55 | 7.43 | 5.4 | 4 | 10 | 106.0877 | 145.1539 | 131.3006 | 106087.6959 | 145153.8658 | 1.3768e-05 | 2.8198 | 131300.5845
1 | 30 | CONCLUIDO | 4.3485 | 23 | 20.36 | 23.95 | 0.48 | 51 | 72.7 | 32.27 | 2 | 0 | 8.43 | 9200.25 | 121.16 | 1486.79 | 201.98 | 98.5 | 38909.68 | 0.49 | 0.63 | 7.38 | 2.33 | 4 | 10 | 78.8604 | 107.9003 | 97.6025 | 78860.4256 | 107900.3134 | 1.6205e-05 | 2.3958 | 97602.4589

## RESULTADOS_1
Unnamed: 0 | Volume de calda [L] | STATUS | Capacidade operacional [ha/h] | Tempo de missao [h] | Tempo util [h] | Tempo por voo [min] | Autonomia Projetada [h] | N° Voos | MTOW [kg] | Massa Estrutura [kg] | Combustível [kg] | Abastecimentos | Massa gerador | Potência gerador [W] | Combustível consumido [L] | Calda cons [L] | Distância percorrida [km] | Distância Pulverizando [km] | RTL ACUMULADO[m] | EOC [km/km] | EOC [h/h] | Tempo de manobra [h] | Tempo rtl_rtw [h] | V pulv [m/s] | V desloc [m/s] | Preço Total por ha Simples [R$/ha] | Preço Total por ha Presumido [R$/ha] | Preço Total por ha Real [R$/ha] | Preço Total Simples [R$] | Preço Total Presumido [R$] | Prod CAPEX [ha/h/R$] | Dias Trabalhados | Preço Total Real [R$]
0 | 15 | CONCLUIDO | 3.9288 | 25.45 | 22.64 | 13.59 | 0.43 | 100 | 39.78 | 19.54 | 1 | 0 | 4.24 | 5140 | 90.05 | 1488.26 | 276.17 | 98.5 | 75760.76 | 0.36 | 0.57 | 7.55 | 4.61 | 4 | 10 | 80.2311 | 109.7757 | 99.2988 | 80231.056 | 109775.6703 | 1.7194e-05 | 2.651 | 99298.8344

## RESULTADOS_12
Unnamed: 0 | Volume de calda [L] | STATUS | Capacidade operacional [ha/h] | Tempo de missao [h] | Tempo util [h] | Tempo por voo [min] | Autonomia Projetada [h] | N° Voos | MTOW [kg] | Massa Estrutura [kg] | Combustível [kg] | Abastecimentos | Massa gerador | Potência gerador [W] | Combustível consumido [L] | Calda cons [L] | Distância percorrida [km] | Distância Pulverizando [km] | RTL ACUMULADO[m] | EOC [km/km] | EOC [h/h] | Tempo de manobra [h] | Tempo rtl_rtw [h] | V pulv [m/s] | V desloc [m/s] | Preço Total por ha Simples [R$/ha] | Preço Total por ha Presumido [R$/ha] | Preço Total por ha Real [R$/ha] | Preço Total Simples [R$] | Preço Total Presumido [R$] | Prod CAPEX [ha/h/R$] | Dias Trabalhados | Preço Total Real [R$]
0 | 70 | CONCLUIDO | 2.4977 | 40.04 | 30.47 | 7.2 | 0.12 | 254 | 141.81 | 47.83 | 1 | 252 | 22.98 | 17723.39 | 345.49 | 1486.79 | 546.92 | 98.5 | 210364.65 | 0.18 | 0.42 | 7.67 | 12.43 | 4 | 10 | 246.5668 | 337.3636 | 305.1661 | 246566.8145 | 337363.5933 | 7.458e-06 | 4.1708 | 305166.0855
1 | 70 | CONCLUIDO | 3.709 | 26.96 | 22.16 | 14.94 | 0.25 | 89 | 143.17 | 47.83 | 2 | 87 | 23.34 | 17891.86 | 242.71 | 1485.54 | 264.79 | 98.5 | 70121.34 | 0.37 | 0.58 | 7.39 | 4.13 | 4 | 10 | 137.6099 | 188.284 | 170.3144 | 137609.9425 | 188283.9942 | 1.1075e-05 | 2.8083 | 170314.4341
2 | 70 | CONCLUIDO | 4.1348 | 24.18 | 20.43 | 23.12 | 0.37 | 53 | 144.54 | 47.83 | 3 | 51 | 23.71 | 18060.85 | 214.84 | 1484.71 | 206.14 | 98.5 | 40978.13 | 0.48 | 0.63 | 7.33 | 2.4 | 4 | 10 | 110.8214 | 151.6307 | 137.1593 | 110821.3766 | 151630.6966 | 1.2346e-05 | 2.5187 | 137159.2757
3 | 70 | CONCLUIDO | 4.3539 | 22.97 | 19.67 | 31.9 | 0.49 | 37 | 145.92 | 47.83 | 4 | 35 | 24.09 | 18230.35 | 197.01 | 1484.58 | 180.42 | 98.5 | 28199.46 | 0.55 | 0.66 | 7.31 | 1.65 | 4 | 10 | 103.2937 | 141.3311 | 127.8426 | 103293.7451 | 141331.0591 | 1.3001e-05 | 2.3927 | 127842.6211
4 | 70 | CONCLUIDO | 4.4988 | 22.23 | 19.22 | 42.71 | 0.6 | 27 | 147.3 | 47.83 | 5 | 25 | 24.47 | 18400.38 | 181.27 | 1484.59 | 165.29 | 98.5 | 20685.54 | 0.6 | 0.67 | 7.29 | 1.2 | 4 | 10 | 98.0996 | 134.2242 | 121.414 | 98099.5974 | 134224.197 | 1.3433e-05 | 2.3156 | 121414.028
5 | 70 | CONCLUIDO | 4.5627 | 21.92 | 19.02 | 49.63 | 0.71 | 23 | 148.68 | 47.83 | 6 | 6 | 24.85 | 18570.94 | 172.3 | 1485.28 | 157.87 | 98.5 | 16992.03 | 0.62 | 0.68 | 7.31 | 1 | 4 | 10 | 95.5255 | 130.7022 | 118.2281 | 95525.4614 | 130702.1505 | 1.3624e-05 | 2.2833 | 118228.1207
6 | 70 | CONCLUIDO | 4.5576 | 21.94 | 19.05 | 49.69 | 0.83 | 23 | 150.07 | 47.83 | 7 | 0 | 25.24 | 18742.03 | 173.5 | 1485.14 | 158.56 | 98.5 | 17338.07 | 0.62 | 0.68 | 7.31 | 1.03 | 4 | 10 | 95.8318 | 131.1212 | 118.6072 | 95831.7644 | 131121.2479 | 1.3609e-05 | 2.2854 | 118607.22

## RESULTADOS_16
Unnamed: 0 | Volume de calda [L] | STATUS | Capacidade operacional [ha/h] | Tempo de missao [h] | Tempo util [h] | Tempo por voo [min] | Autonomia Projetada [h] | N° Voos | MTOW [kg] | Massa Estrutura [kg] | Combustível [kg] | Abastecimentos | Massa gerador | Potência gerador [W] | Combustível consumido [L] | Calda cons [L] | Distância percorrida [km] | Distância Pulverizando [km] | RTL ACUMULADO[m] | EOC [km/km] | EOC [h/h] | Tempo de manobra [h] | Tempo rtl_rtw [h] | V pulv [m/s] | V desloc [m/s] | Preço Total por ha Simples [R$/ha] | Preço Total por ha Presumido [R$/ha] | Preço Total por ha Real [R$/ha] | Preço Total Simples [R$] | Preço Total Presumido [R$] | Prod CAPEX [ha/h/R$] | Dias Trabalhados | Preço Total Real [R$]
0 | 90 | CONCLUIDO | 2.0125 | 49.69 | 35.15 | 6.18 | 0.1 | 341 | 176.73 | 52.44 | 1 | 339 | 33.29 | 22031.19 | 461.81 | 1488.69 | 706.81 | 98.5 | 289873.65 | 0.14 | 0.37 | 7.79 | 17.09 | 4 | 10 | 366.8511 | 501.9418 | 454.0372 | 366851.0803 | 501941.8324 | 5.5992e-06 | 5.176 | 454037.2084
1 | 90 | CONCLUIDO | 3.4034 | 29.38 | 23.09 | 12.71 | 0.2 | 109 | 178.21 | 52.44 | 2 | 107 | 33.77 | 22213.89 | 297.39 | 1484.95 | 296.78 | 98.5 | 86018.12 | 0.33 | 0.56 | 7.41 | 5.06 | 4 | 10 | 164.6923 | 225.3393 | 203.8333 | 164692.3473 | 225339.3353 | 9.4689e-06 | 3.0604 | 203833.2654
2 | 90 | CONCLUIDO | 3.8866 | 25.73 | 21 | 19.38 | 0.3 | 65 | 179.7 | 52.44 | 3 | 63 | 34.26 | 22397.24 | 263.48 | 1484.74 | 225.65 | 98.5 | 50674.83 | 0.44 | 0.62 | 7.35 | 2.97 | 4 | 10 | 141.9951 | 194.284 | 175.7418 | 141995.1065 | 194283.9691 | 1.0813e-05 | 2.6802 | 175741.7798
3 | 90 | CONCLUIDO | 4.1554 | 24.07 | 20.04 | 26.73 | 0.39 | 45 | 181.19 | 52.44 | 4 | 43 | 34.75 | 22581.25 | 244.23 | 1484.56 | 193.12 | 98.5 | 34507.22 | 0.51 | 0.64 | 7.32 | 2.02 | 4 | 10 | 120.0276 | 164.2271 | 148.5535 | 120027.6197 | 164227.0846 | 1.1561e-05 | 2.5073 | 148553.4821
4 | 90 | CONCLUIDO | 4.2971 | 23.27 | 19.61 | 33.61 | 0.49 | 35 | 182.69 | 52.44 | 5 | 33 | 35.25 | 22766.06 | 231.8 | 1484.32 | 178.28 | 98.5 | 27139.6 | 0.55 | 0.66 | 7.31 | 1.59 | 4 | 10 | 114.6246 | 156.8344 | 141.8663 | 114624.5623 | 156834.383 | 1.1955e-05 | 2.424 | 141866.3296
5 | 90 | CONCLUIDO | 4.4087 | 22.68 | 19.27 | 41.28 | 0.58 | 28 | 184.19 | 52.44 | 6 | 26 | 35.75 | 22951.43 | 219.31 | 1484.28 | 166.95 | 98.5 | 21507.3 | 0.59 | 0.67 | 7.29 | 1.24 | 4 | 10 | 110.2058 | 150.7885 | 136.3974 | 110205.8214 | 150788.4668 | 1.2266e-05 | 2.3625 | 136397.4272
6 | 90 | CONCLUIDO | 4.4882 | 22.28 | 19.04 | 49.68 | 0.67 | 23 | 185.7 | 52.44 | 7 | 21 | 36.26 | 23137.49 | 209.18 | 1484.29 | 159.2 | 98.5 | 17660.96 | 0.62 | 0.68 | 7.29 | 1.02 | 4 | 10 | 106.9637 | 146.3525 | 132.3848 | 106963.743 | 146352.5121 | 1.2487e-05 | 2.3208 | 132384.8338
7 | 90 | CONCLUIDO | 4.5573 | 21.94 | 18.85 | 59.52 | 0.76 | 19 | 187.22 | 52.44 | 8 | 15 | 36.78 | 23324.24 | 198.5 | 1484.16 | 152.58 | 98.5 | 14367.03 | 0.65 | 0.69 | 7.28 | 0.83 | 4 | 10 | 103.888 | 142.1442 | 128.5781 | 103888.0149 | 142144.1653 | 1.2679e-05 | 2.2854 | 128578.1256
8 | 90 | CONCLUIDO | 4.5698 | 21.88 | 18.82 | 62.74 | 0.85 | 18 | 188.74 | 52.44 | 9 | 0 | 37.3 | 23511.69 | 195.82 | 1484.77 | 151.29 | 98.5 | 13726.59 | 0.65 | 0.69 | 7.29 | 0.8 | 4 | 10 | 103.2028 | 141.2067 | 127.7301 | 103202.8229 | 141206.6552 | 1.2714e-05 | 2.2792 | 127730.0902

## RESULTADOS_0
Unnamed: 0 | Volume de calda [L] | STATUS | Capacidade operacional [ha/h] | Tempo de missao [h] | Tempo util [h] | Tempo por voo [min] | Autonomia Projetada [h] | N° Voos | MTOW [kg] | Massa Estrutura [kg] | Combustível [kg] | Abastecimentos | Massa gerador | Potência gerador [W] | Combustível consumido [L] | Calda cons [L] | Distância percorrida [km] | Distância Pulverizando [km] | RTL ACUMULADO[m] | EOC [km/km] | EOC [h/h] | Tempo de manobra [h] | Tempo rtl_rtw [h] | V pulv [m/s] | V desloc [m/s] | Preço Total por ha Simples [R$/ha] | Preço Total por ha Presumido [R$/ha] | Preço Total por ha Real [R$/ha] | Preço Total Simples [R$] | Preço Total Presumido [R$] | Prod CAPEX [ha/h/R$] | Dias Trabalhados | Preço Total Real [R$]
0 | 10 | CONCLUIDO | 3.5311 | 28.32 | 25.01 | 10 | 0.64 | 150 | 26.11 | 12.1 | 1 | 0 | 3.01 | 3454.41 | 72.47 | 1490.35 | 353.96 | 98.5 | 114403.85 | 0.28 | 0.52 | 7.68 | 6.97 | 4 | 10 | 76.8666 | 105.1723 | 95.1348 | 76866.6149 | 105172.2936 | 1.6825e-05 | 2.95 | 95134.7975

## RESULTADOS_7
Unnamed: 0 | Volume de calda [L] | STATUS | Capacidade operacional [ha/h] | Tempo de missao [h] | Tempo util [h] | Tempo por voo [min] | Autonomia Projetada [h] | N° Voos | MTOW [kg] | Massa Estrutura [kg] | Combustível [kg] | Abastecimentos | Massa gerador | Potência gerador [W] | Combustível consumido [L] | Calda cons [L] | Distância percorrida [km] | Distância Pulverizando [km] | RTL ACUMULADO[m] | EOC [km/km] | EOC [h/h] | Tempo de manobra [h] | Tempo rtl_rtw [h] | V pulv [m/s] | V desloc [m/s] | Preço Total por ha Simples [R$/ha] | Preço Total por ha Presumido [R$/ha] | Preço Total por ha Real [R$/ha] | Preço Total Simples [R$] | Preço Total Presumido [R$] | Prod CAPEX [ha/h/R$] | Dias Trabalhados | Preço Total Real [R$]
0 | 45 | CONCLUIDO | 3.1914 | 31.33 | 25.93 | 9.37 | 0.18 | 166 | 98.71 | 39.72 | 1 | 164 | 12.99 | 12407.75 | 226.61 | 1485.96 | 393.02 | 98.5 | 133855.03 | 0.25 | 0.5 | 7.51 | 7.9 | 4 | 10 | 142.0314 | 194.3336 | 175.7867 | 142031.3975 | 194333.6241 | 1.0732e-05 | 3.2635 | 175786.6958
1 | 45 | CONCLUIDO | 4.1482 | 24.11 | 20.84 | 20.17 | 0.35 | 62 | 99.95 | 39.72 | 2 | 60 | 13.24 | 12561.45 | 168.55 | 1484.67 | 220.37 | 98.5 | 48048.4 | 0.45 | 0.62 | 7.35 | 2.82 | 4 | 10 | 95.4831 | 130.6442 | 118.1757 | 95483.0821 | 130644.1653 | 1.395e-05 | 2.5115 | 118175.6695
2 | 45 | CONCLUIDO | 4.4597 | 22.42 | 19.67 | 31.9 | 0.52 | 37 | 101.2 | 39.72 | 3 | 24 | 13.49 | 12715.54 | 145.1 | 1485.38 | 180.42 | 98.5 | 28197.34 | 0.55 | 0.66 | 7.31 | 1.65 | 4 | 10 | 86.4264 | 118.2524 | 106.9666 | 86426.4056 | 118252.421 | 1.4997e-05 | 2.3354 | 106966.5759
3 | 45 | CONCLUIDO | 4.4954 | 22.24 | 19.56 | 34.51 | 0.69 | 34 | 102.45 | 39.72 | 4 | 0 | 13.74 | 12870.03 | 142.86 | 1485.48 | 175.22 | 98.5 | 25616.12 | 0.56 | 0.66 | 7.35 | 1.53 | 4 | 10 | 85.5894 | 117.1072 | 105.9306 | 85589.3865 | 117107.1745 | 1.5117e-05 | 2.3167 | 105930.6302

## RESULTADOS_10
Unnamed: 0 | Volume de calda [L] | STATUS | Capacidade operacional [ha/h] | Tempo de missao [h] | Tempo util [h] | Tempo por voo [min] | Autonomia Projetada [h] | N° Voos | MTOW [kg] | Massa Estrutura [kg] | Combustível [kg] | Abastecimentos | Massa gerador | Potência gerador [W] | Combustível consumido [L] | Calda cons [L] | Distância percorrida [km] | Distância Pulverizando [km] | RTL ACUMULADO[m] | EOC [km/km] | EOC [h/h] | Tempo de manobra [h] | Tempo rtl_rtw [h] | V pulv [m/s] | V desloc [m/s] | Preço Total por ha Simples [R$/ha] | Preço Total por ha Presumido [R$/ha] | Preço Total por ha Real [R$/ha] | Preço Total Simples [R$] | Preço Total Presumido [R$] | Prod CAPEX [ha/h/R$] | Dias Trabalhados | Preço Total Real [R$]
0 | 60 | CONCLUIDO | 2.7599 | 36.23 | 28.56 | 7.9 | 0.14 | 217 | 124.63 | 45 | 1 | 215 | 18.64 | 15605.44 | 296.04 | 1487.2 | 481.28 | 98.5 | 177730.2 | 0.2 | 0.45 | 7.62 | 10.51 | 4 | 10 | 197.5713 | 270.3257 | 244.5262 | 197571.2728 | 270325.7316 | 8.5967e-06 | 3.774 | 244526.2232
1 | 60 | CONCLUIDO | 3.8713 | 25.83 | 21.68 | 16.47 | 0.28 | 79 | 125.95 | 45 | 2 | 77 | 18.95 | 15767.7 | 214.77 | 1485.62 | 248.61 | 98.5 | 62081.96 | 0.4 | 0.6 | 7.38 | 3.65 | 4 | 10 | 125.0788 | 171.1383 | 154.8051 | 125078.7804 | 171138.3054 | 1.2059e-05 | 2.6906 | 154805.1058
2 | 60 | CONCLUIDO | 4.2581 | 23.48 | 20.15 | 25.73 | 0.42 | 47 | 127.27 | 45 | 3 | 45 | 19.27 | 15930.42 | 188.57 | 1484.57 | 196.75 | 98.5 | 36313.69 | 0.5 | 0.64 | 7.33 | 2.13 | 4 | 10 | 101.1527 | 138.4016 | 125.1928 | 101152.7154 | 138401.6077 | 1.3263e-05 | 2.4458 | 125192.7525
3 | 60 | CONCLUIDO | 4.4608 | 22.42 | 19.47 | 36.5 | 0.55 | 32 | 128.59 | 45 | 4 | 30 | 19.59 | 16093.6 | 170.41 | 1484.7 | 173.41 | 98.5 | 24720.54 | 0.57 | 0.66 | 7.31 | 1.45 | 4 | 10 | 94.62 | 129.4632 | 117.1074 | 94619.972 | 129463.22 | 1.3895e-05 | 2.3354 | 117107.432
4 | 60 | CONCLUIDO | 4.5468 | 21.99 | 19.2 | 44.3 | 0.68 | 26 | 129.92 | 45 | 5 | 1 | 19.92 | 16257.24 | 160.66 | 1485.54 | 163.42 | 98.5 | 19756.2 | 0.6 | 0.67 | 7.32 | 1.18 | 4 | 10 | 91.6463 | 125.3945 | 113.4271 | 91646.3261 | 125394.5466 | 1.4163e-05 | 2.2906 | 113427.067
5 | 60 | CONCLUIDO | 4.5474 | 21.99 | 19.19 | 44.29 | 0.81 | 26 | 131.25 | 45 | 6 | 0 | 20.25 | 16421.36 | 162.12 | 1485.35 | 163.39 | 98.5 | 19740.43 | 0.6 | 0.67 | 7.32 | 1.17 | 4 | 10 | 91.9126 | 125.7588 | 113.7566 | 91912.5503 | 125758.8062 | 1.4165e-05 | 2.2906 | 113756.5622

## RESULTADOS_14
Unnamed: 0 | Volume de calda [L] | STATUS | Capacidade operacional [ha/h] | Tempo de missao [h] | Tempo util [h] | Tempo por voo [min] | Autonomia Projetada [h] | N° Voos | MTOW [kg] | Massa Estrutura [kg] | Combustível [kg] | Abastecimentos | Massa gerador | Potência gerador [W] | Combustível consumido [L] | Calda cons [L] | Distância percorrida [km] | Distância Pulverizando [km] | RTL ACUMULADO[m] | EOC [km/km] | EOC [h/h] | Tempo de manobra [h] | Tempo rtl_rtw [h] | V pulv [m/s] | V desloc [m/s] | Preço Total por ha Simples [R$/ha] | Preço Total por ha Presumido [R$/ha] | Preço Total por ha Real [R$/ha] | Preço Total Simples [R$] | Preço Total Presumido [R$] | Prod CAPEX [ha/h/R$] | Dias Trabalhados | Preço Total Real [R$]
0 | 80 | CONCLUIDO | 2.246 | 44.52 | 32.69 | 6.65 | 0.11 | 295 | 159.12 | 50.28 | 1 | 293 | 27.84 | 19859.16 | 400.78 | 1487.27 | 622.24 | 98.5 | 247821.2 | 0.16 | 0.4 | 7.75 | 14.64 | 4 | 10 | 306.2585 | 419.0364 | 379.0442 | 306258.5366 | 419036.441 | 6.461e-06 | 4.6375 | 379044.1912
1 | 80 | CONCLUIDO | 3.548 | 28.18 | 22.67 | 13.74 | 0.22 | 99 | 160.54 | 50.28 | 2 | 97 | 28.26 | 20034.4 | 270.77 | 1485.02 | 281.75 | 98.5 | 78555.02 | 0.35 | 0.57 | 7.42 | 4.64 | 4 | 10 | 151.0342 | 206.6517 | 186.9292 | 151034.2408 | 206651.7115 | 1.0206e-05 | 2.9354 | 186929.1622
2 | 80 | CONCLUIDO | 4.0079 | 24.95 | 20.73 | 21.08 | 0.33 | 59 | 161.97 | 50.28 | 3 | 57 | 28.69 | 20210.21 | 239.88 | 1484.69 | 216.11 | 98.5 | 45932.92 | 0.46 | 0.62 | 7.35 | 2.7 | 4 | 10 | 120.5078 | 164.8841 | 149.1478 | 120507.8161 | 164884.1105 | 1.1529e-05 | 2.599 | 149147.8024
3 | 80 | CONCLUIDO | 4.2509 | 23.52 | 19.88 | 29.09 | 0.43 | 41 | 163.4 | 50.28 | 4 | 39 | 29.12 | 20386.62 | 221.73 | 1484.53 | 187.53 | 98.5 | 31734.2 | 0.53 | 0.65 | 7.32 | 1.86 | 4 | 10 | 111.7685 | 152.9266 | 138.3315 | 111768.4733 | 152926.556 | 1.2228e-05 | 2.45 | 138331.4601
4 | 80 | CONCLUIDO | 4.4014 | 22.72 | 19.4 | 37.54 | 0.54 | 31 | 164.83 | 50.28 | 5 | 29 | 29.55 | 20563.61 | 208.06 | 1484.84 | 171.15 | 98.5 | 23592.23 | 0.58 | 0.67 | 7.3 | 1.37 | 4 | 10 | 106.4953 | 145.7116 | 131.8051 | 106495.2944 | 145711.56 | 1.2661e-05 | 2.3667 | 131805.0532
5 | 80 | CONCLUIDO | 4.491 | 22.27 | 19.14 | 45.93 | 0.64 | 25 | 166.27 | 50.28 | 6 | 23 | 29.99 | 20741.2 | 195.11 | 1484.39 | 162.56 | 98.5 | 19327.72 | 0.61 | 0.68 | 7.29 | 1.12 | 4 | 10 | 102.6126 | 140.399 | 126.9995 | 102612.5563 | 140399.0264 | 1.2919e-05 | 2.3198 | 126999.5404
6 | 80 | CONCLUIDO | 4.5533 | 21.96 | 18.96 | 54.17 | 0.74 | 21 | 167.72 | 50.28 | 7 | 10 | 30.44 | 20919.39 | 185.85 | 1484.75 | 156.1 | 98.5 | 16120.75 | 0.63 | 0.68 | 7.29 | 0.94 | 4 | 10 | 99.9547 | 136.7624 | 123.71 | 99954.6544 | 136762.3678 | 1.3098e-05 | 2.2875 | 123709.9594
7 | 80 | CONCLUIDO | 4.5686 | 21.89 | 18.92 | 56.76 | 0.84 | 20 | 169.17 | 50.28 | 8 | 0 | 30.89 | 21098.19 | 185.05 | 1485.13 | 154.23 | 98.5 | 15187.43 | 0.64 | 0.68 | 7.31 | 0.9 | 4 | 10 | 99.5974 | 136.2736 | 123.2678 | 99597.4236 | 136273.5889 | 1.3142e-05 | 2.2802 | 123267.8288

## RESULTADOS_5
Unnamed: 0 | Volume de calda [L] | STATUS | Capacidade operacional [ha/h] | Tempo de missao [h] | Tempo util [h] | Tempo por voo [min] | Autonomia Projetada [h] | N° Voos | MTOW [kg] | Massa Estrutura [kg] | Combustível [kg] | Abastecimentos | Massa gerador | Potência gerador [W] | Combustível consumido [L] | Calda cons [L] | Distância percorrida [km] | Distância Pulverizando [km] | RTL ACUMULADO[m] | EOC [km/km] | EOC [h/h] | Tempo de manobra [h] | Tempo rtl_rtw [h] | V pulv [m/s] | V desloc [m/s] | Preço Total por ha Simples [R$/ha] | Preço Total por ha Presumido [R$/ha] | Preço Total por ha Real [R$/ha] | Preço Total Simples [R$] | Preço Total Presumido [R$] | Prod CAPEX [ha/h/R$] | Dias Trabalhados | Preço Total Real [R$]
0 | 35 | CONCLUIDO | 3.509 | 28.5 | 24.32 | 10.97 | 0.22 | 133 | 80.84 | 35.1 | 1 | 131 | 9.74 | 10204.21 | 181.46 | 1486.16 | 337.8 | 98.5 | 106408.48 | 0.29 | 0.53 | 7.47 | 6.28 | 4 | 10 | 117.7316 | 161.0856 | 145.7118 | 117731.6389 | 161085.6224 | 1.2585e-05 | 2.9688 | 145711.8366
1 | 35 | CONCLUIDO | 4.3403 | 23.04 | 20.29 | 24.34 | 0.43 | 50 | 82.04 | 35.1 | 2 | 39 | 9.94 | 10352.53 | 133.21 | 1484.89 | 200.66 | 98.5 | 38254.25 | 0.49 | 0.64 | 7.35 | 2.26 | 4 | 10 | 82.86 | 113.3727 | 102.5525 | 82859.971 | 113372.6679 | 1.5566e-05 | 2.4 | 102552.5396
2 | 35 | CONCLUIDO | 4.4078 | 22.69 | 20.04 | 27.32 | 0.63 | 44 | 83.25 | 35.1 | 3 | 0 | 10.15 | 10501.19 | 129.93 | 1485.84 | 190.96 | 98.5 | 33436.12 | 0.52 | 0.64 | 7.37 | 2.01 | 4 | 10 | 81.4556 | 111.4511 | 100.8144 | 81455.6003 | 111451.1459 | 1.5808e-05 | 2.3635 | 100814.405

## RESULTADOS_8
Unnamed: 0 | Volume de calda [L] | STATUS | Capacidade operacional [ha/h] | Tempo de missao [h] | Tempo util [h] | Tempo por voo [min] | Autonomia Projetada [h] | N° Voos | MTOW [kg] | Massa Estrutura [kg] | Combustível [kg] | Abastecimentos | Massa gerador | Potência gerador [W] | Combustível consumido [L] | Calda cons [L] | Distância percorrida [km] | Distância Pulverizando [km] | RTL ACUMULADO[m] | EOC [km/km] | EOC [h/h] | Tempo de manobra [h] | Tempo rtl_rtw [h] | V pulv [m/s] | V desloc [m/s] | Preço Total por ha Simples [R$/ha] | Preço Total por ha Presumido [R$/ha] | Preço Total por ha Real [R$/ha] | Preço Total Simples [R$] | Preço Total Presumido [R$] | Prod CAPEX [ha/h/R$] | Dias Trabalhados | Preço Total Real [R$]
0 | 50 | CONCLUIDO | 3.038 | 32.92 | 26.81 | 8.79 | 0.16 | 183 | 107.41 | 41.65 | 1 | 181 | 14.77 | 13481.73 | 249.76 | 1486.96 | 422.38 | 98.5 | 148447.14 | 0.23 | 0.48 | 7.55 | 8.77 | 4 | 10 | 166.6221 | 227.9797 | 206.2216 | 166622.0723 | 227979.6701 | 9.9371e-06 | 3.4292 | 206221.6104
1 | 50 | CONCLUIDO | 4.0515 | 24.68 | 21.14 | 18.65 | 0.32 | 68 | 108.68 | 41.65 | 2 | 66 | 15.03 | 13638.32 | 184.52 | 1484.71 | 230.16 | 98.5 | 52915.32 | 0.43 | 0.61 | 7.36 | 3.11 | 4 | 10 | 101.6503 | 139.0824 | 125.8086 | 101650.2897 | 139082.4109 | 1.3252e-05 | 2.5708 | 125808.5808
2 | 50 | CONCLUIDO | 4.4123 | 22.66 | 19.76 | 30.4 | 0.48 | 39 | 109.96 | 41.65 | 3 | 37 | 15.31 | 13795.21 | 158.51 | 1485.01 | 183.33 | 98.5 | 29642.71 | 0.54 | 0.65 | 7.32 | 1.74 | 4 | 10 | 90.7937 | 124.2279 | 112.3718 | 90793.6923 | 124227.9354 | 1.4432e-05 | 2.3604 | 112371.7956
3 | 50 | CONCLUIDO | 4.5134 | 22.16 | 19.43 | 37.61 | 0.63 | 31 | 111.23 | 41.65 | 4 | 2 | 15.58 | 13952.52 | 148.68 | 1485.9 | 171.21 | 98.5 | 23623.31 | 0.58 | 0.67 | 7.33 | 1.41 | 4 | 10 | 87.6547 | 119.933 | 108.4868 | 87654.7058 | 119933.0356 | 1.4763e-05 | 2.3083 | 108486.795
4 | 50 | CONCLUIDO | 4.5131 | 22.16 | 19.43 | 37.61 | 0.78 | 31 | 112.51 | 41.65 | 5 | 0 | 15.86 | 14110.24 | 150.27 | 1485.4 | 171.17 | 98.5 | 23605.83 | 0.58 | 0.66 | 7.34 | 1.41 | 4 | 10 | 87.9643 | 120.3566 | 108.8699 | 87964.2657 | 120356.5891 | 1.4762e-05 | 2.3083 | 108869.9252

## RESULTADOS_3
Unnamed: 0 | Volume de calda [L] | STATUS | Capacidade operacional [ha/h] | Tempo de missao [h] | Tempo util [h] | Tempo por voo [min] | Autonomia Projetada [h] | N° Voos | MTOW [kg] | Massa Estrutura [kg] | Combustível [kg] | Abastecimentos | Massa gerador | Potência gerador [W] | Combustível consumido [L] | Calda cons [L] | Distância percorrida [km] | Distância Pulverizando [km] | RTL ACUMULADO[m] | EOC [km/km] | EOC [h/h] | Tempo de manobra [h] | Tempo rtl_rtw [h] | V pulv [m/s] | V desloc [m/s] | Preço Total por ha Simples [R$/ha] | Preço Total por ha Presumido [R$/ha] | Preço Total por ha Real [R$/ha] | Preço Total Simples [R$] | Preço Total Presumido [R$] | Prod CAPEX [ha/h/R$] | Dias Trabalhados | Preço Total Real [R$]
0 | 25 | CONCLUIDO | 3.8981 | 25.65 | 22.52 | 14.08 | 0.28 | 96 | 61.76 | 28.92 | 1 | 94 | 6.84 | 7851.41 | 131.11 | 1485.59 | 277.04 | 98.5 | 76211.7 | 0.36 | 0.57 | 7.41 | 4.5 | 4 | 10 | 94.8 | 129.7095 | 117.3302 | 94799.9889 | 129709.5272 | 1.5182e-05 | 2.6719 | 117330.2319
1 | 25 | CONCLUIDO | 4.2596 | 23.48 | 20.83 | 20.49 | 0.55 | 61 | 62.92 | 28.92 | 2 | 0 | 7 | 7994.37 | 113.18 | 1485.75 | 216.86 | 98.5 | 46300.02 | 0.45 | 0.62 | 7.43 | 2.81 | 4 | 10 | 76.5073 | 104.6807 | 94.6901 | 76507.3222 | 104680.6934 | 1.659e-05 | 2.4458 | 94690.115

## RESULTADOS_15
Unnamed: 0 | Volume de calda [L] | STATUS | Capacidade operacional [ha/h] | Tempo de missao [h] | Tempo util [h] | Tempo por voo [min] | Autonomia Projetada [h] | N° Voos | MTOW [kg] | Massa Estrutura [kg] | Combustível [kg] | Abastecimentos | Massa gerador | Potência gerador [W] | Combustível consumido [L] | Calda cons [L] | Distância percorrida [km] | Distância Pulverizando [km] | RTL ACUMULADO[m] | EOC [km/km] | EOC [h/h] | Tempo de manobra [h] | Tempo rtl_rtw [h] | V pulv [m/s] | V desloc [m/s] | Preço Total por ha Simples [R$/ha] | Preço Total por ha Presumido [R$/ha] | Preço Total por ha Real [R$/ha] | Preço Total Simples [R$] | Preço Total Presumido [R$] | Prod CAPEX [ha/h/R$] | Dias Trabalhados | Preço Total Real [R$]
0 | 85 | CONCLUIDO | 2.1356 | 46.83 | 33.74 | 6.41 | 0.11 | 316 | 167.88 | 51.39 | 1 | 314 | 30.49 | 20939.59 | 428.69 | 1488.74 | 658.34 | 98.5 | 265763.63 | 0.15 | 0.38 | 7.78 | 15.69 | 4 | 10 | 332.7541 | 455.2889 | 411.8368 | 332754.1413 | 455288.8963 | 6.0391e-06 | 4.8781 | 411836.763
1 | 85 | CONCLUIDO | 3.4809 | 28.73 | 22.83 | 13.17 | 0.21 | 104 | 169.33 | 51.39 | 2 | 102 | 30.94 | 21118.46 | 283.32 | 1485.29 | 287.13 | 98.5 | 81220.54 | 0.34 | 0.57 | 7.43 | 4.81 | 4 | 10 | 157.2741 | 215.1894 | 194.652 | 157274.1046 | 215189.3684 | 9.8434e-06 | 2.9927 | 194651.9971
2 | 85 | CONCLUIDO | 3.9476 | 25.33 | 20.86 | 20.19 | 0.31 | 62 | 170.79 | 51.39 | 3 | 60 | 31.4 | 21297.94 | 251.4 | 1484.88 | 221.1 | 98.5 | 48415.52 | 0.45 | 0.62 | 7.34 | 2.84 | 4 | 10 | 125.2158 | 171.3257 | 154.9747 | 125215.7684 | 171325.7385 | 1.1163e-05 | 2.6385 | 154974.6505
3 | 85 | CONCLUIDO | 4.2059 | 23.78 | 19.95 | 27.83 | 0.41 | 43 | 172.25 | 51.39 | 4 | 41 | 31.86 | 21478.05 | 232.68 | 1484.46 | 189.85 | 98.5 | 32884.08 | 0.52 | 0.65 | 7.32 | 1.92 | 4 | 10 | 115.6707 | 158.2658 | 143.1611 | 115670.7396 | 158265.8089 | 1.1894e-05 | 2.4771 | 143161.1422
4 | 85 | CONCLUIDO | 4.3507 | 22.98 | 19.49 | 35.44 | 0.51 | 33 | 173.71 | 51.39 | 5 | 31 | 32.32 | 21658.78 | 220.28 | 1484.41 | 174.59 | 98.5 | 25305.63 | 0.56 | 0.66 | 7.3 | 1.47 | 4 | 10 | 110.5656 | 151.2808 | 136.8428 | 110565.6371 | 151280.7825 | 1.2303e-05 | 2.3937 | 136842.7569
5 | 85 | CONCLUIDO | 4.4564 | 22.44 | 19.19 | 44.28 | 0.61 | 26 | 175.18 | 51.39 | 6 | 24 | 32.79 | 21840.16 | 208.03 | 1484.46 | 164.18 | 98.5 | 20132.62 | 0.6 | 0.67 | 7.29 | 1.17 | 4 | 10 | 106.4547 | 145.656 | 131.7548 | 106454.7044 | 145656.023 | 1.2602e-05 | 2.3375 | 131754.8166
6 | 85 | CONCLUIDO | 4.5425 | 22.01 | 18.93 | 54.09 | 0.7 | 21 | 176.66 | 51.39 | 7 | 17 | 33.27 | 22022.17 | 195.2 | 1484.32 | 155.71 | 98.5 | 15921.48 | 0.63 | 0.68 | 7.28 | 0.91 | 4 | 10 | 102.6876 | 140.5016 | 127.0924 | 102687.5534 | 140501.6408 | 1.2845e-05 | 2.2927 | 127092.3614
7 | 85 | CONCLUIDO | 4.5719 | 21.87 | 18.86 | 59.55 | 0.8 | 19 | 178.14 | 51.39 | 8 | 4 | 33.75 | 22204.83 | 189.91 | 1484.97 | 152.43 | 98.5 | 14295.35 | 0.65 | 0.69 | 7.3 | 0.84 | 4 | 10 | 101.2765 | 138.571 | 125.3459 | 101276.483 | 138570.952 | 1.2929e-05 | 2.2781 | 125345.9349
8 | 85 | CONCLUIDO | 4.5694 | 21.88 | 18.87 | 59.58 | 0.89 | 19 | 179.63 | 51.39 | 9 | 0 | 34.24 | 22388.15 | 190.51 | 1485.19 | 152.61 | 98.5 | 14384.46 | 0.65 | 0.68 | 7.3 | 0.85 | 4 | 10 | 101.4278 | 138.778 | 125.5332 | 101427.8096 | 138778.0037 | 1.2921e-05 | 2.2792 | 125533.2258

## RESULTADOS_2
Unnamed: 0 | Volume de calda [L] | STATUS | Capacidade operacional [ha/h] | Tempo de missao [h] | Tempo util [h] | Tempo por voo [min] | Autonomia Projetada [h] | N° Voos | MTOW [kg] | Massa Estrutura [kg] | Combustível [kg] | Abastecimentos | Massa gerador | Potência gerador [W] | Combustível consumido [L] | Calda cons [L] | Distância percorrida [km] | Distância Pulverizando [km] | RTL ACUMULADO[m] | EOC [km/km] | EOC [h/h] | Tempo de manobra [h] | Tempo rtl_rtw [h] | V pulv [m/s] | V desloc [m/s] | Preço Total por ha Simples [R$/ha] | Preço Total por ha Presumido [R$/ha] | Preço Total por ha Real [R$/ha] | Preço Total Simples [R$] | Preço Total Presumido [R$] | Prod CAPEX [ha/h/R$] | Dias Trabalhados | Preço Total Real [R$]
0 | 20 | CONCLUIDO | 4.0911 | 24.44 | 21.72 | 16.29 | 0.34 | 80 | 51.33 | 24.83 | 1 | 37 | 5.51 | 6564.78 | 104.32 | 1487.6 | 247.68 | 98.5 | 61613.28 | 0.4 | 0.6 | 7.44 | 3.69 | 4 | 10 | 74.6676 | 102.1636 | 92.4132 | 74667.6453 | 102163.5664 | 1.6787e-05 | 2.5458 | 92413.2191
1 | 20 | CONCLUIDO | 4.1301 | 24.21 | 21.54 | 17 | 0.66 | 76 | 52.47 | 24.83 | 2 | 0 | 5.64 | 6705.1 | 104.31 | 1486.85 | 240.18 | 98.5 | 57883.59 | 0.41 | 0.6 | 7.47 | 3.51 | 4 | 10 | 74.2535 | 101.5969 | 91.9007 | 74253.5252 | 101596.949 | 1.6947e-05 | 2.5219 | 91900.6788

## RESULTADOS_11
Unnamed: 0 | Volume de calda [L] | STATUS | Capacidade operacional [ha/h] | Tempo de missao [h] | Tempo util [h] | Tempo por voo [min] | Autonomia Projetada [h] | N° Voos | MTOW [kg] | Massa Estrutura [kg] | Combustível [kg] | Abastecimentos | Massa gerador | Potência gerador [W] | Combustível consumido [L] | Calda cons [L] | Distância percorrida [km] | Distância Pulverizando [km] | RTL ACUMULADO[m] | EOC [km/km] | EOC [h/h] | Tempo de manobra [h] | Tempo rtl_rtw [h] | V pulv [m/s] | V desloc [m/s] | Preço Total por ha Simples [R$/ha] | Preço Total por ha Presumido [R$/ha] | Preço Total por ha Real [R$/ha] | Preço Total Simples [R$] | Preço Total Presumido [R$] | Prod CAPEX [ha/h/R$] | Dias Trabalhados | Preço Total Real [R$]
0 | 65 | CONCLUIDO | 2.6291 | 38.04 | 29.46 | 7.52 | 0.13 | 235 | 133.21 | 46.47 | 1 | 233 | 20.75 | 16663.42 | 319.92 | 1486.91 | 512.21 | 98.5 | 193106.17 | 0.19 | 0.44 | 7.64 | 11.42 | 4 | 10 | 226.2745 | 309.5987 | 280.051 | 226274.4707 | 309598.7133 | 8.0124e-06 | 3.9625 | 280051.0466
1 | 65 | CONCLUIDO | 3.7869 | 26.41 | 21.94 | 15.67 | 0.26 | 84 | 134.55 | 46.47 | 2 | 82 | 21.09 | 16828.84 | 229.28 | 1484.84 | 257.01 | 98.5 | 66259.81 | 0.38 | 0.59 | 7.4 | 3.91 | 4 | 10 | 131.4516 | 179.8579 | 162.6925 | 131451.6241 | 179857.9114 | 1.1541e-05 | 2.751 | 162692.5247
2 | 65 | CONCLUIDO | 4.1987 | 23.82 | 20.28 | 24.33 | 0.39 | 50 | 135.9 | 46.47 | 3 | 48 | 21.43 | 16994.64 | 201.57 | 1485.22 | 200.77 | 98.5 | 38307.48 | 0.49 | 0.64 | 7.33 | 2.25 | 4 | 10 | 105.7924 | 144.7498 | 130.9351 | 105792.4013 | 144749.8306 | 1.2796e-05 | 2.4813 | 130935.1099
3 | 65 | CONCLUIDO | 4.4145 | 22.65 | 19.55 | 34.49 | 0.52 | 34 | 137.25 | 46.47 | 4 | 32 | 21.78 | 17160.92 | 183.6 | 1484.45 | 176.31 | 98.5 | 26159.46 | 0.56 | 0.66 | 7.31 | 1.53 | 4 | 10 | 98.81 | 135.1962 | 122.2933 | 98810.0102 | 135196.2152 | 1.3454e-05 | 2.3594 | 122293.2781
4 | 65 | CONCLUIDO | 4.5316 | 22.07 | 19.18 | 44.26 | 0.64 | 26 | 138.6 | 46.47 | 5 | 15 | 22.13 | 17327.69 | 168.89 | 1484.61 | 163.45 | 98.5 | 19766.61 | 0.6 | 0.67 | 7.3 | 1.16 | 4 | 10 | 94.3667 | 129.1167 | 116.7939 | 94366.6852 | 129116.6619 | 1.381e-05 | 2.299 | 116793.9489
5 | 65 | CONCLUIDO | 4.5613 | 21.92 | 19.09 | 47.73 | 0.76 | 24 | 139.95 | 46.47 | 6 | 0 | 22.49 | 17494.97 | 166.29 | 1485.7 | 159.63 | 98.5 | 17866.51 | 0.62 | 0.68 | 7.32 | 1.07 | 4 | 10 | 93.4948 | 127.9237 | 115.7149 | 93494.8007 | 127923.711 | 1.3901e-05 | 2.2833 | 115714.8516

## RESULTADOS_13
Unnamed: 0 | Volume de calda [L] | STATUS | Capacidade operacional [ha/h] | Tempo de missao [h] | Tempo util [h] | Tempo por voo [min] | Autonomia Projetada [h] | N° Voos | MTOW [kg] | Massa Estrutura [kg] | Combustível [kg] | Abastecimentos | Massa gerador | Potência gerador [W] | Combustível consumido [L] | Calda cons [L] | Distância percorrida [km] | Distância Pulverizando [km] | RTL ACUMULADO[m] | EOC [km/km] | EOC [h/h] | Tempo de manobra [h] | Tempo rtl_rtw [h] | V pulv [m/s] | V desloc [m/s] | Preço Total por ha Simples [R$/ha] | Preço Total por ha Presumido [R$/ha] | Preço Total por ha Real [R$/ha] | Preço Total Simples [R$] | Preço Total Presumido [R$] | Prod CAPEX [ha/h/R$] | Dias Trabalhados | Preço Total Real [R$]
0 | 75 | CONCLUIDO | 2.369 | 42.21 | 31.56 | 6.91 | 0.12 | 274 | 150.44 | 49.1 | 1 | 272 | 25.34 | 18787.76 | 372.61 | 1487.5 | 583.5 | 98.5 | 228552.65 | 0.17 | 0.41 | 7.72 | 13.51 | 4 | 10 | 269.3003 | 368.4686 | 333.3025 | 269300.3493 | 368468.6186 | 6.9393e-06 | 4.3969 | 333302.4908
1 | 75 | CONCLUIDO | 3.6324 | 27.53 | 22.38 | 14.29 | 0.23 | 94 | 151.83 | 49.1 | 2 | 92 | 25.73 | 18959.54 | 256.38 | 1484.55 | 271.8 | 98.5 | 73602.74 | 0.36 | 0.58 | 7.41 | 4.36 | 4 | 10 | 143.9914 | 197.0154 | 178.2125 | 143991.3893 | 197015.3712 | 1.064e-05 | 2.8677 | 178212.5007
2 | 75 | CONCLUIDO | 4.0694 | 24.57 | 20.59 | 22.06 | 0.35 | 56 | 153.23 | 49.1 | 3 | 54 | 26.13 | 19131.85 | 227.33 | 1484.86 | 211.54 | 98.5 | 43661.84 | 0.47 | 0.63 | 7.34 | 2.56 | 4 | 10 | 115.6473 | 158.2338 | 143.1322 | 115647.3372 | 158233.7888 | 1.192e-05 | 2.5594 | 143132.1781
3 | 75 | CONCLUIDO | 4.2996 | 23.26 | 19.79 | 30.45 | 0.46 | 39 | 154.63 | 49.1 | 4 | 37 | 26.53 | 19304.72 | 209.92 | 1484.59 | 184.5 | 98.5 | 30230.73 | 0.53 | 0.65 | 7.31 | 1.77 | 4 | 10 | 107.6652 | 147.3123 | 133.253 | 107665.1873 | 147312.2591 | 1.2594e-05 | 2.4229 | 133252.9838
4 | 75 | CONCLUIDO | 4.4506 | 22.47 | 19.31 | 39.94 | 0.57 | 29 | 156.03 | 49.1 | 5 | 27 | 26.94 | 19478.15 | 194.9 | 1484.25 | 168.1 | 98.5 | 22078.09 | 0.59 | 0.67 | 7.3 | 1.29 | 4 | 10 | 102.3128 | 139.9889 | 126.6285 | 102312.7941 | 139988.8787 | 1.3037e-05 | 2.3406 | 126628.5366
5 | 75 | CONCLUIDO | 4.5445 | 22 | 19.03 | 49.63 | 0.67 | 23 | 157.44 | 49.1 | 6 | 18 | 27.35 | 19652.13 | 182 | 1484.37 | 158.57 | 98.5 | 17341.46 | 0.62 | 0.68 | 7.29 | 1 | 4 | 10 | 98.4967 | 134.7675 | 121.9055 | 98496.6862 | 134767.5114 | 1.3312e-05 | 2.2917 | 121905.4893
6 | 75 | CONCLUIDO | 4.5698 | 21.88 | 18.96 | 54.18 | 0.78 | 21 | 158.86 | 49.1 | 7 | 0 | 27.77 | 19826.68 | 177.74 | 1484.8 | 155.97 | 98.5 | 16054.06 | 0.63 | 0.68 | 7.3 | 0.94 | 4 | 10 | 97.3503 | 133.1989 | 120.4866 | 97350.2589 | 133198.9191 | 1.3386e-05 | 2.2792 | 120486.6012

## RESULTADOS_17
Unnamed: 0 | Volume de calda [L] | STATUS | Capacidade operacional [ha/h] | Tempo de missao [h] | Tempo util [h] | Tempo por voo [min] | Autonomia Projetada [h] | N° Voos | MTOW [kg] | Massa Estrutura [kg] | Combustível [kg] | Abastecimentos | Massa gerador | Potência gerador [W] | Combustível consumido [L] | Calda cons [L] | Distância percorrida [km] | Distância Pulverizando [km] | RTL ACUMULADO[m] | EOC [km/km] | EOC [h/h] | Tempo de manobra [h] | Tempo rtl_rtw [h] | V pulv [m/s] | V desloc [m/s] | Preço Total por ha Simples [R$/ha] | Preço Total por ha Presumido [R$/ha] | Preço Total por ha Real [R$/ha] | Preço Total Simples [R$] | Preço Total Presumido [R$] | Prod CAPEX [ha/h/R$] | Dias Trabalhados | Preço Total Real [R$]
0 | 95 | CONCLUIDO | 1.8912 | 52.88 | 36.71 | 5.99 | 0.1 | 368 | 185.69 | 53.44 | 1 | 366 | 36.26 | 23136.14 | 498.31 | 1488.43 | 759.12 | 98.5 | 315895.58 | 0.13 | 0.35 | 7.87 | 18.66 | 4 | 10 | 418.8115 | 573.0364 | 518.3466 | 418811.4919 | 573036.3599 | 5.1808e-06 | 5.5083 | 518346.574
1 | 95 | CONCLUIDO | 3.3226 | 30.1 | 23.39 | 12.31 | 0.19 | 114 | 187.21 | 53.44 | 2 | 112 | 36.77 | 23322.88 | 311.62 | 1485.17 | 305.8 | 98.5 | 90501.24 | 0.32 | 0.55 | 7.45 | 5.35 | 4 | 10 | 172.4277 | 235.9231 | 213.407 | 172427.664 | 235923.1369 | 9.1021e-06 | 3.1354 | 213406.9638
2 | 95 | CONCLUIDO | 3.8381 | 26.05 | 21.09 | 18.89 | 0.28 | 67 | 188.73 | 53.44 | 3 | 65 | 37.29 | 23510.33 | 274.43 | 1485 | 228.54 | 98.5 | 52106.61 | 0.43 | 0.61 | 7.36 | 3.07 | 4 | 10 | 146.5984 | 200.5825 | 181.4391 | 146598.4419 | 200582.4557 | 1.0514e-05 | 2.7135 | 181439.1476
3 | 95 | CONCLUIDO | 4.0867 | 24.47 | 20.21 | 25.27 | 0.37 | 48 | 190.25 | 53.44 | 4 | 46 | 37.82 | 23698.48 | 256.95 | 1484.57 | 198.86 | 98.5 | 37361.4 | 0.5 | 0.64 | 7.33 | 2.19 | 4 | 10 | 124.9399 | 170.9483 | 154.6332 | 124939.8961 | 170948.2778 | 1.1195e-05 | 2.549 | 154633.2141
4 | 95 | CONCLUIDO | 4.2681 | 23.43 | 19.62 | 32.7 | 0.46 | 36 | 191.78 | 53.44 | 5 | 34 | 38.35 | 23887.36 | 242.68 | 1484.72 | 178.65 | 98.5 | 27317.27 | 0.55 | 0.66 | 7.31 | 1.6 | 4 | 10 | 118.1209 | 161.6183 | 146.1936 | 118120.9205 | 161618.2545 | 1.1692e-05 | 2.4406 | 146193.6351
5 | 95 | CONCLUIDO | 4.3736 | 22.86 | 19.32 | 39.96 | 0.55 | 29 | 193.32 | 53.44 | 6 | 27 | 38.89 | 24076.95 | 231.71 | 1484.8 | 168.55 | 98.5 | 22304.58 | 0.58 | 0.67 | 7.3 | 1.29 | 4 | 10 | 114.0162 | 156.002 | 141.1133 | 114016.1708 | 156001.9549 | 1.1981e-05 | 2.3813 | 141113.3472
6 | 95 | CONCLUIDO | 4.4541 | 22.45 | 19.09 | 47.72 | 0.64 | 24 | 194.86 | 53.44 | 7 | 22 | 39.43 | 24267.28 | 221.25 | 1484.52 | 160.85 | 98.5 | 18480.32 | 0.61 | 0.68 | 7.29 | 1.07 | 4 | 10 | 110.6054 | 151.3352 | 136.892 | 110605.4397 | 151335.2422 | 1.2202e-05 | 2.3385 | 136892.0191
7 | 95 | CONCLUIDO | 4.5258 | 22.1 | 18.88 | 56.65 | 0.72 | 20 | 196.41 | 53.44 | 8 | 18 | 39.98 | 24458.36 | 210.57 | 1484.43 | 154.07 | 98.5 | 15106.78 | 0.64 | 0.68 | 7.28 | 0.86 | 4 | 10 | 107.4028 | 146.9533 | 132.9282 | 107402.8076 | 146953.2596 | 1.2398e-05 | 2.3021 | 132928.2467
8 | 95 | CONCLUIDO | 4.5573 | 21.94 | 18.8 | 62.68 | 0.81 | 18 | 197.97 | 53.44 | 9 | 11 | 40.53 | 24650.18 | 203.31 | 1484.5 | 150.94 | 98.5 | 13554.11 | 0.65 | 0.69 | 7.29 | 0.78 | 4 | 10 | 105.5479 | 144.4153 | 130.6325 | 105547.9151 | 144415.3139 | 1.2484e-05 | 2.2854 | 130632.5191
9 | 95 | CONCLUIDO | 4.5754 | 21.86 | 18.75 | 66.19 | 0.89 | 17 | 199.53 | 53.44 | 10 | 0 | 41.1 | 24842.77 | 201.34 | 1485.18 | 148.91 | 98.5 | 12545.08 | 0.66 | 0.69 | 7.29 | 0.73 | 4 | 10 | 104.9091 | 143.5412 | 129.8418 | 104909.0503 | 143541.1908 | 1.2534e-05 | 2.2771 | 129841.821

## RESULTADOS_9
Unnamed: 0 | Volume de calda [L] | STATUS | Capacidade operacional [ha/h] | Tempo de missao [h] | Tempo util [h] | Tempo por voo [min] | Autonomia Projetada [h] | N° Voos | MTOW [kg] | Massa Estrutura [kg] | Combustível [kg] | Abastecimentos | Massa gerador | Potência gerador [W] | Combustível consumido [L] | Calda cons [L] | Distância percorrida [km] | Distância Pulverizando [km] | RTL ACUMULADO[m] | EOC [km/km] | EOC [h/h] | Tempo de manobra [h] | Tempo rtl_rtw [h] | V pulv [m/s] | V desloc [m/s] | Preço Total por ha Simples [R$/ha] | Preço Total por ha Presumido [R$/ha] | Preço Total por ha Real [R$/ha] | Preço Total Simples [R$] | Preço Total Presumido [R$] | Prod CAPEX [ha/h/R$] | Dias Trabalhados | Preço Total Real [R$]
0 | 55 | CONCLUIDO | 2.8963 | 34.53 | 27.66 | 8.3 | 0.15 | 200 | 116.05 | 43.4 | 1 | 198 | 16.65 | 14546.17 | 272.58 | 1486.74 | 451.88 | 98.5 | 163115.1 | 0.22 | 0.47 | 7.57 | 9.63 | 4 | 10 | 181.4831 | 248.3132 | 224.6146 | 181483.1409 | 248313.2398 | 9.236e-06 | 3.5969 | 224614.5727
1 | 55 | CONCLUIDO | 3.9694 | 25.19 | 21.36 | 17.56 | 0.3 | 73 | 117.34 | 43.4 | 2 | 71 | 16.94 | 14705.49 | 199.42 | 1485.2 | 238 | 98.5 | 56809.66 | 0.41 | 0.6 | 7.36 | 3.34 | 4 | 10 | 107.5031 | 147.0905 | 133.0524 | 107503.1161 | 147090.5061 | 1.2658e-05 | 2.624 | 133052.3946
2 | 55 | CONCLUIDO | 4.3335 | 23.08 | 19.96 | 27.86 | 0.45 | 43 | 118.63 | 43.4 | 3 | 41 | 17.23 | 14865.24 | 174.08 | 1485.36 | 190.56 | 98.5 | 33237.95 | 0.52 | 0.65 | 7.31 | 1.94 | 4 | 10 | 96.0484 | 131.4177 | 118.8754 | 96048.4409 | 131417.7142 | 1.3819e-05 | 2.4042 | 118875.392
3 | 55 | CONCLUIDO | 4.5102 | 22.17 | 19.37 | 38.74 | 0.59 | 30 | 119.93 | 43.4 | 4 | 16 | 17.53 | 15025.44 | 156.57 | 1484.59 | 169.75 | 98.5 | 22897.62 | 0.58 | 0.67 | 7.32 | 1.35 | 4 | 10 | 90.287 | 123.5346 | 111.7446 | 90286.9612 | 123534.6035 | 1.4382e-05 | 2.3094 | 111744.6343
4 | 55 | CONCLUIDO | 4.5429 | 22.01 | 19.26 | 41.27 | 0.73 | 28 | 121.23 | 43.4 | 5 | 0 | 17.83 | 15186.08 | 155.34 | 1485.26 | 165.47 | 98.5 | 20768.27 | 0.6 | 0.67 | 7.33 | 1.24 | 4 | 10 | 89.6546 | 122.6694 | 110.962 | 89654.6294 | 122669.4193 | 1.4487e-05 | 2.2927 | 110962.0221

## resultados
Unnamed: 0 | Volume de calda [L] | STATUS | Capacidade operacional [ha/h] | Tempo de missao [h] | Tempo util [h] | Tempo por voo [min] | Autonomia Projetada [h] | N° Voos | MTOW [kg] | Massa Estrutura [kg] | Combustível [kg] | Abastecimentos | Massa gerador | Potência gerador [W] | Combustível consumido [L] | Calda cons [L] | Distância percorrida [km] | Distância Pulverizando [km] | RTL ACUMULADO[m] | EOC [km/km] | EOC [h/h] | Tempo de manobra [h] | Tempo rtl_rtw [h] | V pulv [m/s] | V desloc [m/s]
0 | 100 | CONCLUIDO | 1.7842 | 56.05 | 38.17 | 5.8 | 0.09 | 395 | 194.77 | 54.38 | 1 | 393 | 39.4 | 24256.19 | 534.4 | 1489.59 | 809.54 | 98.5 | 340967.68 | 0.12 | 0.34 | 7.9 | 20.11 | 4 | 10
1 | 100 | CONCLUIDO | 3.253 | 30.74 | 23.6 | 11.9 | 0.18 | 119 | 196.32 | 54.38 | 2 | 117 | 39.95 | 24447.22 | 324.98 | 1486.03 | 313.48 | 98.5 | 94321.09 | 0.31 | 0.55 | 7.44 | 5.57 | 4 | 10
2 | 100 | CONCLUIDO | 3.7767 | 26.48 | 21.24 | 18.21 | 0.27 | 70 | 197.88 | 54.38 | 3 | 68 | 40.5 | 24639 | 286.51 | 1484.79 | 233.49 | 98.5 | 54568.22 | 0.42 | 0.61 | 7.36 | 3.21 | 4 | 10
3 | 100 | CONCLUIDO | 4.0559 | 24.66 | 20.23 | 24.78 | 0.36 | 49 | 199.44 | 54.38 | 4 | 47 | 41.06 | 24831.54 | 266.79 | 1484.5 | 199.41 | 98.5 | 37631.23 | 0.49 | 0.64 | 7.33 | 2.21 | 4 | 10
4 | 100 | CONCLUIDO | 4.2165 | 23.72 | 19.72 | 31.14 | 0.44 | 38 | 201.01 | 54.38 | 5 | 36 | 41.63 | 25024.84 | 253.57 | 1484.61 | 182.44 | 98.5 | 29202.04 | 0.54 | 0.66 | 7.3 | 1.7 | 4 | 10
5 | 100 | CONCLUIDO | 4.341 | 23.04 | 19.35 | 38.71 | 0.53 | 30 | 202.58 | 54.38 | 6 | 28 | 42.2 | 25218.93 | 242.29 | 1484.48 | 169.77 | 98.5 | 22908.37 | 0.58 | 0.67 | 7.3 | 1.33 | 4 | 10
6 | 100 | CONCLUIDO | 4.424 | 22.6 | 19.12 | 45.88 | 0.61 | 25 | 204.16 | 54.38 | 7 | 23 | 42.78 | 25413.94 | 232.36 | 1484.59 | 161.88 | 98.5 | 18986.44 | 0.61 | 0.68 | 7.29 | 1.09 | 4 | 10
7 | 100 | CONCLUIDO | 4.4865 | 22.29 | 18.96 | 54.16 | 0.69 | 21 | 205.75 | 54.38 | 8 | 19 | 43.37 | 25609.61 | 223.06 | 1484.42 | 156.42 | 98.5 | 16277.81 | 0.63 | 0.68 | 7.28 | 0.94 | 4 | 10
8 | 100 | CONCLUIDO | 4.544 | 22.01 | 18.79 | 62.64 | 0.77 | 18 | 207.34 | 54.38 | 9 | 16 | 43.96 | 25806.1 | 213.29 | 1484.3 | 150.77 | 98.5 | 13466.44 | 0.65 | 0.69 | 7.28 | 0.77 | 4 | 10
9 | 100 | CONCLUIDO | 4.5601 | 21.93 | 18.75 | 66.18 | 0.85 | 17 | 208.94 | 54.38 | 10 | 5 | 44.56 | 26003.41 | 207.19 | 1485.13 | 148.85 | 98.5 | 12515.51 | 0.66 | 0.69 | 7.29 | 0.73 | 4 | 10
10 | 100 | CONCLUIDO | 4.5758 | 21.85 | 18.72 | 70.18 | 0.93 | 16 | 210.55 | 54.38 | 11 | 0 | 45.17 | 26201.54 | 207.09 | 1485.14 | 147.51 | 98.5 | 11848.51 | 0.67 | 0.69 | 7.29 | 0.69 | 4 | 10
0 | 40 | CONCLUIDO | 3.3385 | 29.95 | 25.18 | 10.07 | 0.2 | 150 | 89.87 | 37.55 | 1 | 148 | 11.32 | 11317.98 | 204.56 | 1486.25 | 366.3 | 98.5 | 120572.72 | 0.27 | 0.51 | 7.52 | 7.14 | 4 | 10
1 | 40 | CONCLUIDO | 4.24 | 23.58 | 20.59 | 22.06 | 0.39 | 56 | 91.1 | 37.55 | 2 | 54 | 11.54 | 11468.97 | 151.7 | 1484.91 | 211.43 | 98.5 | 43606.92 | 0.47 | 0.63 | 7.34 | 2.56 | 4 | 10
2 | 40 | CONCLUIDO | 4.4489 | 22.48 | 19.8 | 30.46 | 0.57 | 39 | 92.32 | 37.55 | 3 | 0 | 11.77 | 11620.34 | 136.12 | 1486.57 | 183.36 | 98.5 | 29658.91 | 0.54 | 0.65 | 7.35 | 1.78 | 4 | 10
0 | 30 | CONCLUIDO | 3.6945 | 27.07 | 23.43 | 12.23 | 0.24 | 115 | 71.52 | 32.27 | 1 | 113 | 8.25 | 9054.6 | 157 | 1485.61 | 308.03 | 98.5 | 91613.37 | 0.32 | 0.55 | 7.43 | 5.4 | 4 | 10
1 | 30 | CONCLUIDO | 4.3485 | 23 | 20.36 | 23.95 | 0.48 | 51 | 72.7 | 32.27 | 2 | 0 | 8.43 | 9200.25 | 121.16 | 1486.79 | 201.98 | 98.5 | 38909.68 | 0.49 | 0.63 | 7.38 | 2.33 | 4 | 10
0 | 15 | CONCLUIDO | 3.9288 | 25.45 | 22.64 | 13.59 | 0.43 | 100 | 39.78 | 19.54 | 1 | 0 | 4.24 | 5140 | 90.05 | 1488.26 | 276.17 | 98.5 | 75760.76 | 0.36 | 0.57 | 7.55 | 4.61 | 4 | 10
0 | 70 | CONCLUIDO | 2.4977 | 40.04 | 30.47 | 7.2 | 0.12 | 254 | 141.81 | 47.83 | 1 | 252 | 22.98 | 17723.39 | 345.49 | 1486.79 | 546.92 | 98.5 | 210364.65 | 0.18 | 0.42 | 7.67 | 12.43 | 4 | 10
1 | 70 | CONCLUIDO | 3.709 | 26.96 | 22.16 | 14.94 | 0.25 | 89 | 143.17 | 47.83 | 2 | 87 | 23.34 | 17891.86 | 242.71 | 1485.54 | 264.79 | 98.5 | 70121.34 | 0.37 | 0.58 | 7.39 | 4.13 | 4 | 10
2 | 70 | CONCLUIDO | 4.1348 | 24.18 | 20.43 | 23.12 | 0.37 | 53 | 144.54 | 47.83 | 3 | 51 | 23.71 | 18060.85 | 214.84 | 1484.71 | 206.14 | 98.5 | 40978.13 | 0.48 | 0.63 | 7.33 | 2.4 | 4 | 10
3 | 70 | CONCLUIDO | 4.3539 | 22.97 | 19.67 | 31.9 | 0.49 | 37 | 145.92 | 47.83 | 4 | 35 | 24.09 | 18230.35 | 197.01 | 1484.58 | 180.42 | 98.5 | 28199.46 | 0.55 | 0.66 | 7.31 | 1.65 | 4 | 10
4 | 70 | CONCLUIDO | 4.4988 | 22.23 | 19.22 | 42.71 | 0.6 | 27 | 147.3 | 47.83 | 5 | 25 | 24.47 | 18400.38 | 181.27 | 1484.59 | 165.29 | 98.5 | 20685.54 | 0.6 | 0.67 | 7.29 | 1.2 | 4 | 10
5 | 70 | CONCLUIDO | 4.5627 | 21.92 | 19.02 | 49.63 | 0.71 | 23 | 148.68 | 47.83 | 6 | 6 | 24.85 | 18570.94 | 172.3 | 1485.28 | 157.87 | 98.5 | 16992.03 | 0.62 | 0.68 | 7.31 | 1 | 4 | 10
6 | 70 | CONCLUIDO | 4.5576 | 21.94 | 19.05 | 49.69 | 0.83 | 23 | 150.07 | 47.83 | 7 | 0 | 25.24 | 18742.03 | 173.5 | 1485.14 | 158.56 | 98.5 | 17338.07 | 0.62 | 0.68 | 7.31 | 1.03 | 4 | 10
0 | 90 | CONCLUIDO | 2.0125 | 49.69 | 35.15 | 6.18 | 0.1 | 341 | 176.73 | 52.44 | 1 | 339 | 33.29 | 22031.19 | 461.81 | 1488.69 | 706.81 | 98.5 | 289873.65 | 0.14 | 0.37 | 7.79 | 17.09 | 4 | 10
1 | 90 | CONCLUIDO | 3.4034 | 29.38 | 23.09 | 12.71 | 0.2 | 109 | 178.21 | 52.44 | 2 | 107 | 33.77 | 22213.89 | 297.39 | 1484.95 | 296.78 | 98.5 | 86018.12 | 0.33 | 0.56 | 7.41 | 5.06 | 4 | 10
2 | 90 | CONCLUIDO | 3.8866 | 25.73 | 21 | 19.38 | 0.3 | 65 | 179.7 | 52.44 | 3 | 63 | 34.26 | 22397.24 | 263.48 | 1484.74 | 225.65 | 98.5 | 50674.83 | 0.44 | 0.62 | 7.35 | 2.97 | 4 | 10
3 | 90 | CONCLUIDO | 4.1554 | 24.07 | 20.04 | 26.73 | 0.39 | 45 | 181.19 | 52.44 | 4 | 43 | 34.75 | 22581.25 | 244.23 | 1484.56 | 193.12 | 98.5 | 34507.22 | 0.51 | 0.64 | 7.32 | 2.02 | 4 | 10
4 | 90 | CONCLUIDO | 4.2971 | 23.27 | 19.61 | 33.61 | 0.49 | 35 | 182.69 | 52.44 | 5 | 33 | 35.25 | 22766.06 | 231.8 | 1484.32 | 178.28 | 98.5 | 27139.6 | 0.55 | 0.66 | 7.31 | 1.59 | 4 | 10
5 | 90 | CONCLUIDO | 4.4087 | 22.68 | 19.27 | 41.28 | 0.58 | 28 | 184.19 | 52.44 | 6 | 26 | 35.75 | 22951.43 | 219.31 | 1484.28 | 166.95 | 98.5 | 21507.3 | 0.59 | 0.67 | 7.29 | 1.24 | 4 | 10
6 | 90 | CONCLUIDO | 4.4882 | 22.28 | 19.04 | 49.68 | 0.67 | 23 | 185.7 | 52.44 | 7 | 21 | 36.26 | 23137.49 | 209.18 | 1484.29 | 159.2 | 98.5 | 17660.96 | 0.62 | 0.68 | 7.29 | 1.02 | 4 | 10
7 | 90 | CONCLUIDO | 4.5573 | 21.94 | 18.85 | 59.52 | 0.76 | 19 | 187.22 | 52.44 | 8 | 15 | 36.78 | 23324.24 | 198.5 | 1484.16 | 152.58 | 98.5 | 14367.03 | 0.65 | 0.69 | 7.28 | 0.83 | 4 | 10
8 | 90 | CONCLUIDO | 4.5698 | 21.88 | 18.82 | 62.74 | 0.85 | 18 | 188.74 | 52.44 | 9 | 0 | 37.3 | 23511.69 | 195.82 | 1484.77 | 151.29 | 98.5 | 13726.59 | 0.65 | 0.69 | 7.29 | 0.8 | 4 | 10
0 | 10 | CONCLUIDO | 3.5311 | 28.32 | 25.01 | 10 | 0.64 | 150 | 26.11 | 12.1 | 1 | 0 | 3.01 | 3454.41 | 72.47 | 1490.35 | 353.96 | 98.5 | 114403.85 | 0.28 | 0.52 | 7.68 | 6.97 | 4 | 10
0 | 45 | CONCLUIDO | 3.1914 | 31.33 | 25.93 | 9.37 | 0.18 | 166 | 98.71 | 39.72 | 1 | 164 | 12.99 | 12407.75 | 226.61 | 1485.96 | 393.02 | 98.5 | 133855.03 | 0.25 | 0.5 | 7.51 | 7.9 | 4 | 10
1 | 45 | CONCLUIDO | 4.1482 | 24.11 | 20.84 | 20.17 | 0.35 | 62 | 99.95 | 39.72 | 2 | 60 | 13.24 | 12561.45 | 168.55 | 1484.67 | 220.37 | 98.5 | 48048.4 | 0.45 | 0.62 | 7.35 | 2.82 | 4 | 10
2 | 45 | CONCLUIDO | 4.4597 | 22.42 | 19.67 | 31.9 | 0.52 | 37 | 101.2 | 39.72 | 3 | 24 | 13.49 | 12715.54 | 145.1 | 1485.38 | 180.42 | 98.5 | 28197.34 | 0.55 | 0.66 | 7.31 | 1.65 | 4 | 10
3 | 45 | CONCLUIDO | 4.4954 | 22.24 | 19.56 | 34.51 | 0.69 | 34 | 102.45 | 39.72 | 4 | 0 | 13.74 | 12870.03 | 142.86 | 1485.48 | 175.22 | 98.5 | 25616.12 | 0.56 | 0.66 | 7.35 | 1.53 | 4 | 10
0 | 60 | CONCLUIDO | 2.7599 | 36.23 | 28.56 | 7.9 | 0.14 | 217 | 124.63 | 45 | 1 | 215 | 18.64 | 15605.44 | 296.04 | 1487.2 | 481.28 | 98.5 | 177730.2 | 0.2 | 0.45 | 7.62 | 10.51 | 4 | 10
1 | 60 | CONCLUIDO | 3.8713 | 25.83 | 21.68 | 16.47 | 0.28 | 79 | 125.95 | 45 | 2 | 77 | 18.95 | 15767.7 | 214.77 | 1485.62 | 248.61 | 98.5 | 62081.96 | 0.4 | 0.6 | 7.38 | 3.65 | 4 | 10
2 | 60 | CONCLUIDO | 4.2581 | 23.48 | 20.15 | 25.73 | 0.42 | 47 | 127.27 | 45 | 3 | 45 | 19.27 | 15930.42 | 188.57 | 1484.57 | 196.75 | 98.5 | 36313.69 | 0.5 | 0.64 | 7.33 | 2.13 | 4 | 10
3 | 60 | CONCLUIDO | 4.4608 | 22.42 | 19.47 | 36.5 | 0.55 | 32 | 128.59 | 45 | 4 | 30 | 19.59 | 16093.6 | 170.41 | 1484.7 | 173.41 | 98.5 | 24720.54 | 0.57 | 0.66 | 7.31 | 1.45 | 4 | 10
4 | 60 | CONCLUIDO | 4.5468 | 21.99 | 19.2 | 44.3 | 0.68 | 26 | 129.92 | 45 | 5 | 1 | 19.92 | 16257.24 | 160.66 | 1485.54 | 163.42 | 98.5 | 19756.2 | 0.6 | 0.67 | 7.32 | 1.18 | 4 | 10
5 | 60 | CONCLUIDO | 4.5474 | 21.99 | 19.19 | 44.29 | 0.81 | 26 | 131.25 | 45 | 6 | 0 | 20.25 | 16421.36 | 162.12 | 1485.35 | 163.39 | 98.5 | 19740.43 | 0.6 | 0.67 | 7.32 | 1.17 | 4 | 10
0 | 80 | CONCLUIDO | 2.246 | 44.52 | 32.69 | 6.65 | 0.11 | 295 | 159.12 | 50.28 | 1 | 293 | 27.84 | 19859.16 | 400.78 | 1487.27 | 622.24 | 98.5 | 247821.2 | 0.16 | 0.4 | 7.75 | 14.64 | 4 | 10
1 | 80 | CONCLUIDO | 3.548 | 28.18 | 22.67 | 13.74 | 0.22 | 99 | 160.54 | 50.28 | 2 | 97 | 28.26 | 20034.4 | 270.77 | 1485.02 | 281.75 | 98.5 | 78555.02 | 0.35 | 0.57 | 7.42 | 4.64 | 4 | 10
2 | 80 | CONCLUIDO | 4.0079 | 24.95 | 20.73 | 21.08 | 0.33 | 59 | 161.97 | 50.28 | 3 | 57 | 28.69 | 20210.21 | 239.88 | 1484.69 | 216.11 | 98.5 | 45932.92 | 0.46 | 0.62 | 7.35 | 2.7 | 4 | 10
3 | 80 | CONCLUIDO | 4.2509 | 23.52 | 19.88 | 29.09 | 0.43 | 41 | 163.4 | 50.28 | 4 | 39 | 29.12 | 20386.62 | 221.73 | 1484.53 | 187.53 | 98.5 | 31734.2 | 0.53 | 0.65 | 7.32 | 1.86 | 4 | 10
4 | 80 | CONCLUIDO | 4.4014 | 22.72 | 19.4 | 37.54 | 0.54 | 31 | 164.83 | 50.28 | 5 | 29 | 29.55 | 20563.61 | 208.06 | 1484.84 | 171.15 | 98.5 | 23592.23 | 0.58 | 0.67 | 7.3 | 1.37 | 4 | 10
5 | 80 | CONCLUIDO | 4.491 | 22.27 | 19.14 | 45.93 | 0.64 | 25 | 166.27 | 50.28 | 6 | 23 | 29.99 | 20741.2 | 195.11 | 1484.39 | 162.56 | 98.5 | 19327.72 | 0.61 | 0.68 | 7.29 | 1.12 | 4 | 10
6 | 80 | CONCLUIDO | 4.5533 | 21.96 | 18.96 | 54.17 | 0.74 | 21 | 167.72 | 50.28 | 7 | 10 | 30.44 | 20919.39 | 185.85 | 1484.75 | 156.1 | 98.5 | 16120.75 | 0.63 | 0.68 | 7.29 | 0.94 | 4 | 10
7 | 80 | CONCLUIDO | 4.5686 | 21.89 | 18.92 | 56.76 | 0.84 | 20 | 169.17 | 50.28 | 8 | 0 | 30.89 | 21098.19 | 185.05 | 1485.13 | 154.23 | 98.5 | 15187.43 | 0.64 | 0.68 | 7.31 | 0.9 | 4 | 10
0 | 35 | CONCLUIDO | 3.509 | 28.5 | 24.32 | 10.97 | 0.22 | 133 | 80.84 | 35.1 | 1 | 131 | 9.74 | 10204.21 | 181.46 | 1486.16 | 337.8 | 98.5 | 106408.48 | 0.29 | 0.53 | 7.47 | 6.28 | 4 | 10
1 | 35 | CONCLUIDO | 4.3403 | 23.04 | 20.29 | 24.34 | 0.43 | 50 | 82.04 | 35.1 | 2 | 39 | 9.94 | 10352.53 | 133.21 | 1484.89 | 200.66 | 98.5 | 38254.25 | 0.49 | 0.64 | 7.35 | 2.26 | 4 | 10
2 | 35 | CONCLUIDO | 4.4078 | 22.69 | 20.04 | 27.32 | 0.63 | 44 | 83.25 | 35.1 | 3 | 0 | 10.15 | 10501.19 | 129.93 | 1485.84 | 190.96 | 98.5 | 33436.12 | 0.52 | 0.64 | 7.37 | 2.01 | 4 | 10
0 | 50 | CONCLUIDO | 3.038 | 32.92 | 26.81 | 8.79 | 0.16 | 183 | 107.41 | 41.65 | 1 | 181 | 14.77 | 13481.73 | 249.76 | 1486.96 | 422.38 | 98.5 | 148447.14 | 0.23 | 0.48 | 7.55 | 8.77 | 4 | 10
1 | 50 | CONCLUIDO | 4.0515 | 24.68 | 21.14 | 18.65 | 0.32 | 68 | 108.68 | 41.65 | 2 | 66 | 15.03 | 13638.32 | 184.52 | 1484.71 | 230.16 | 98.5 | 52915.32 | 0.43 | 0.61 | 7.36 | 3.11 | 4 | 10
2 | 50 | CONCLUIDO | 4.4123 | 22.66 | 19.76 | 30.4 | 0.48 | 39 | 109.96 | 41.65 | 3 | 37 | 15.31 | 13795.21 | 158.51 | 1485.01 | 183.33 | 98.5 | 29642.71 | 0.54 | 0.65 | 7.32 | 1.74 | 4 | 10
3 | 50 | CONCLUIDO | 4.5134 | 22.16 | 19.43 | 37.61 | 0.63 | 31 | 111.23 | 41.65 | 4 | 2 | 15.58 | 13952.52 | 148.68 | 1485.9 | 171.21 | 98.5 | 23623.31 | 0.58 | 0.67 | 7.33 | 1.41 | 4 | 10
4 | 50 | CONCLUIDO | 4.5131 | 22.16 | 19.43 | 37.61 | 0.78 | 31 | 112.51 | 41.65 | 5 | 0 | 15.86 | 14110.24 | 150.27 | 1485.4 | 171.17 | 98.5 | 23605.83 | 0.58 | 0.66 | 7.34 | 1.41 | 4 | 10
0 | 25 | CONCLUIDO | 3.8981 | 25.65 | 22.52 | 14.08 | 0.28 | 96 | 61.76 | 28.92 | 1 | 94 | 6.84 | 7851.41 | 131.11 | 1485.59 | 277.04 | 98.5 | 76211.7 | 0.36 | 0.57 | 7.41 | 4.5 | 4 | 10
1 | 25 | CONCLUIDO | 4.2596 | 23.48 | 20.83 | 20.49 | 0.55 | 61 | 62.92 | 28.92 | 2 | 0 | 7 | 7994.37 | 113.18 | 1485.75 | 216.86 | 98.5 | 46300.02 | 0.45 | 0.62 | 7.43 | 2.81 | 4 | 10
0 | 85 | CONCLUIDO | 2.1356 | 46.83 | 33.74 | 6.41 | 0.11 | 316 | 167.88 | 51.39 | 1 | 314 | 30.49 | 20939.59 | 428.69 | 1488.74 | 658.34 | 98.5 | 265763.63 | 0.15 | 0.38 | 7.78 | 15.69 | 4 | 10
1 | 85 | CONCLUIDO | 3.4809 | 28.73 | 22.83 | 13.17 | 0.21 | 104 | 169.33 | 51.39 | 2 | 102 | 30.94 | 21118.46 | 283.32 | 1485.29 | 287.13 | 98.5 | 81220.54 | 0.34 | 0.57 | 7.43 | 4.81 | 4 | 10
2 | 85 | CONCLUIDO | 3.9476 | 25.33 | 20.86 | 20.19 | 0.31 | 62 | 170.79 | 51.39 | 3 | 60 | 31.4 | 21297.94 | 251.4 | 1484.88 | 221.1 | 98.5 | 48415.52 | 0.45 | 0.62 | 7.34 | 2.84 | 4 | 10
3 | 85 | CONCLUIDO | 4.2059 | 23.78 | 19.95 | 27.83 | 0.41 | 43 | 172.25 | 51.39 | 4 | 41 | 31.86 | 21478.05 | 232.68 | 1484.46 | 189.85 | 98.5 | 32884.08 | 0.52 | 0.65 | 7.32 | 1.92 | 4 | 10
4 | 85 | CONCLUIDO | 4.3507 | 22.98 | 19.49 | 35.44 | 0.51 | 33 | 173.71 | 51.39 | 5 | 31 | 32.32 | 21658.78 | 220.28 | 1484.41 | 174.59 | 98.5 | 25305.63 | 0.56 | 0.66 | 7.3 | 1.47 | 4 | 10
5 | 85 | CONCLUIDO | 4.4564 | 22.44 | 19.19 | 44.28 | 0.61 | 26 | 175.18 | 51.39 | 6 | 24 | 32.79 | 21840.16 | 208.03 | 1484.46 | 164.18 | 98.5 | 20132.62 | 0.6 | 0.67 | 7.29 | 1.17 | 4 | 10
6 | 85 | CONCLUIDO | 4.5425 | 22.01 | 18.93 | 54.09 | 0.7 | 21 | 176.66 | 51.39 | 7 | 17 | 33.27 | 22022.17 | 195.2 | 1484.32 | 155.71 | 98.5 | 15921.48 | 0.63 | 0.68 | 7.28 | 0.91 | 4 | 10
7 | 85 | CONCLUIDO | 4.5719 | 21.87 | 18.86 | 59.55 | 0.8 | 19 | 178.14 | 51.39 | 8 | 4 | 33.75 | 22204.83 | 189.91 | 1484.97 | 152.43 | 98.5 | 14295.35 | 0.65 | 0.69 | 7.3 | 0.84 | 4 | 10
8 | 85 | CONCLUIDO | 4.5694 | 21.88 | 18.87 | 59.58 | 0.89 | 19 | 179.63 | 51.39 | 9 | 0 | 34.24 | 22388.15 | 190.51 | 1485.19 | 152.61 | 98.5 | 14384.46 | 0.65 | 0.68 | 7.3 | 0.85 | 4 | 10
0 | 20 | CONCLUIDO | 4.0911 | 24.44 | 21.72 | 16.29 | 0.34 | 80 | 51.33 | 24.83 | 1 | 37 | 5.51 | 6564.78 | 104.32 | 1487.6 | 247.68 | 98.5 | 61613.28 | 0.4 | 0.6 | 7.44 | 3.69 | 4 | 10
1 | 20 | CONCLUIDO | 4.1301 | 24.21 | 21.54 | 17 | 0.66 | 76 | 52.47 | 24.83 | 2 | 0 | 5.64 | 6705.1 | 104.31 | 1486.85 | 240.18 | 98.5 | 57883.59 | 0.41 | 0.6 | 7.47 | 3.51 | 4 | 10
0 | 65 | CONCLUIDO | 2.6291 | 38.04 | 29.46 | 7.52 | 0.13 | 235 | 133.21 | 46.47 | 1 | 233 | 20.75 | 16663.42 | 319.92 | 1486.91 | 512.21 | 98.5 | 193106.17 | 0.19 | 0.44 | 7.64 | 11.42 | 4 | 10
1 | 65 | CONCLUIDO | 3.7869 | 26.41 | 21.94 | 15.67 | 0.26 | 84 | 134.55 | 46.47 | 2 | 82 | 21.09 | 16828.84 | 229.28 | 1484.84 | 257.01 | 98.5 | 66259.81 | 0.38 | 0.59 | 7.4 | 3.91 | 4 | 10
2 | 65 | CONCLUIDO | 4.1987 | 23.82 | 20.28 | 24.33 | 0.39 | 50 | 135.9 | 46.47 | 3 | 48 | 21.43 | 16994.64 | 201.57 | 1485.22 | 200.77 | 98.5 | 38307.48 | 0.49 | 0.64 | 7.33 | 2.25 | 4 | 10
3 | 65 | CONCLUIDO | 4.4145 | 22.65 | 19.55 | 34.49 | 0.52 | 34 | 137.25 | 46.47 | 4 | 32 | 21.78 | 17160.92 | 183.6 | 1484.45 | 176.31 | 98.5 | 26159.46 | 0.56 | 0.66 | 7.31 | 1.53 | 4 | 10
4 | 65 | CONCLUIDO | 4.5316 | 22.07 | 19.18 | 44.26 | 0.64 | 26 | 138.6 | 46.47 | 5 | 15 | 22.13 | 17327.69 | 168.89 | 1484.61 | 163.45 | 98.5 | 19766.61 | 0.6 | 0.67 | 7.3 | 1.16 | 4 | 10
5 | 65 | CONCLUIDO | 4.5613 | 21.92 | 19.09 | 47.73 | 0.76 | 24 | 139.95 | 46.47 | 6 | 0 | 22.49 | 17494.97 | 166.29 | 1485.7 | 159.63 | 98.5 | 17866.51 | 0.62 | 0.68 | 7.32 | 1.07 | 4 | 10
0 | 75 | CONCLUIDO | 2.369 | 42.21 | 31.56 | 6.91 | 0.12 | 274 | 150.44 | 49.1 | 1 | 272 | 25.34 | 18787.76 | 372.61 | 1487.5 | 583.5 | 98.5 | 228552.65 | 0.17 | 0.41 | 7.72 | 13.51 | 4 | 10
1 | 75 | CONCLUIDO | 3.6324 | 27.53 | 22.38 | 14.29 | 0.23 | 94 | 151.83 | 49.1 | 2 | 92 | 25.73 | 18959.54 | 256.38 | 1484.55 | 271.8 | 98.5 | 73602.74 | 0.36 | 0.58 | 7.41 | 4.36 | 4 | 10
2 | 75 | CONCLUIDO | 4.0694 | 24.57 | 20.59 | 22.06 | 0.35 | 56 | 153.23 | 49.1 | 3 | 54 | 26.13 | 19131.85 | 227.33 | 1484.86 | 211.54 | 98.5 | 43661.84 | 0.47 | 0.63 | 7.34 | 2.56 | 4 | 10
3 | 75 | CONCLUIDO | 4.2996 | 23.26 | 19.79 | 30.45 | 0.46 | 39 | 154.63 | 49.1 | 4 | 37 | 26.53 | 19304.72 | 209.92 | 1484.59 | 184.5 | 98.5 | 30230.73 | 0.53 | 0.65 | 7.31 | 1.77 | 4 | 10
4 | 75 | CONCLUIDO | 4.4506 | 22.47 | 19.31 | 39.94 | 0.57 | 29 | 156.03 | 49.1 | 5 | 27 | 26.94 | 19478.15 | 194.9 | 1484.25 | 168.1 | 98.5 | 22078.09 | 0.59 | 0.67 | 7.3 | 1.29 | 4 | 10
5 | 75 | CONCLUIDO | 4.5445 | 22 | 19.03 | 49.63 | 0.67 | 23 | 157.44 | 49.1 | 6 | 18 | 27.35 | 19652.13 | 182 | 1484.37 | 158.57 | 98.5 | 17341.46 | 0.62 | 0.68 | 7.29 | 1 | 4 | 10
6 | 75 | CONCLUIDO | 4.5698 | 21.88 | 18.96 | 54.18 | 0.78 | 21 | 158.86 | 49.1 | 7 | 0 | 27.77 | 19826.68 | 177.74 | 1484.8 | 155.97 | 98.5 | 16054.06 | 0.63 | 0.68 | 7.3 | 0.94 | 4 | 10
0 | 95 | CONCLUIDO | 1.8912 | 52.88 | 36.71 | 5.99 | 0.1 | 368 | 185.69 | 53.44 | 1 | 366 | 36.26 | 23136.14 | 498.31 | 1488.43 | 759.12 | 98.5 | 315895.58 | 0.13 | 0.35 | 7.87 | 18.66 | 4 | 10
1 | 95 | CONCLUIDO | 3.3226 | 30.1 | 23.39 | 12.31 | 0.19 | 114 | 187.21 | 53.44 | 2 | 112 | 36.77 | 23322.88 | 311.62 | 1485.17 | 305.8 | 98.5 | 90501.24 | 0.32 | 0.55 | 7.45 | 5.35 | 4 | 10
2 | 95 | CONCLUIDO | 3.8381 | 26.05 | 21.09 | 18.89 | 0.28 | 67 | 188.73 | 53.44 | 3 | 65 | 37.29 | 23510.33 | 274.43 | 1485 | 228.54 | 98.5 | 52106.61 | 0.43 | 0.61 | 7.36 | 3.07 | 4 | 10
3 | 95 | CONCLUIDO | 4.0867 | 24.47 | 20.21 | 25.27 | 0.37 | 48 | 190.25 | 53.44 | 4 | 46 | 37.82 | 23698.48 | 256.95 | 1484.57 | 198.86 | 98.5 | 37361.4 | 0.5 | 0.64 | 7.33 | 2.19 | 4 | 10
4 | 95 | CONCLUIDO | 4.2681 | 23.43 | 19.62 | 32.7 | 0.46 | 36 | 191.78 | 53.44 | 5 | 34 | 38.35 | 23887.36 | 242.68 | 1484.72 | 178.65 | 98.5 | 27317.27 | 0.55 | 0.66 | 7.31 | 1.6 | 4 | 10
5 | 95 | CONCLUIDO | 4.3736 | 22.86 | 19.32 | 39.96 | 0.55 | 29 | 193.32 | 53.44 | 6 | 27 | 38.89 | 24076.95 | 231.71 | 1484.8 | 168.55 | 98.5 | 22304.58 | 0.58 | 0.67 | 7.3 | 1.29 | 4 | 10
6 | 95 | CONCLUIDO | 4.4541 | 22.45 | 19.09 | 47.72 | 0.64 | 24 | 194.86 | 53.44 | 7 | 22 | 39.43 | 24267.28 | 221.25 | 1484.52 | 160.85 | 98.5 | 18480.32 | 0.61 | 0.68 | 7.29 | 1.07 | 4 | 10
7 | 95 | CONCLUIDO | 4.5258 | 22.1 | 18.88 | 56.65 | 0.72 | 20 | 196.41 | 53.44 | 8 | 18 | 39.98 | 24458.36 | 210.57 | 1484.43 | 154.07 | 98.5 | 15106.78 | 0.64 | 0.68 | 7.28 | 0.86 | 4 | 10
8 | 95 | CONCLUIDO | 4.5573 | 21.94 | 18.8 | 62.68 | 0.81 | 18 | 197.97 | 53.44 | 9 | 11 | 40.53 | 24650.18 | 203.31 | 1484.5 | 150.94 | 98.5 | 13554.11 | 0.65 | 0.69 | 7.29 | 0.78 | 4 | 10
9 | 95 | CONCLUIDO | 4.5754 | 21.86 | 18.75 | 66.19 | 0.89 | 17 | 199.53 | 53.44 | 10 | 0 | 41.1 | 24842.77 | 201.34 | 1485.18 | 148.91 | 98.5 | 12545.08 | 0.66 | 0.69 | 7.29 | 0.73 | 4 | 10
0 | 55 | CONCLUIDO | 2.8963 | 34.53 | 27.66 | 8.3 | 0.15 | 200 | 116.05 | 43.4 | 1 | 198 | 16.65 | 14546.17 | 272.58 | 1486.74 | 451.88 | 98.5 | 163115.1 | 0.22 | 0.47 | 7.57 | 9.63 | 4 | 10
1 | 55 | CONCLUIDO | 3.9694 | 25.19 | 21.36 | 17.56 | 0.3 | 73 | 117.34 | 43.4 | 2 | 71 | 16.94 | 14705.49 | 199.42 | 1485.2 | 238 | 98.5 | 56809.66 | 0.41 | 0.6 | 7.36 | 3.34 | 4 | 10
2 | 55 | CONCLUIDO | 4.3335 | 23.08 | 19.96 | 27.86 | 0.45 | 43 | 118.63 | 43.4 | 3 | 41 | 17.23 | 14865.24 | 174.08 | 1485.36 | 190.56 | 98.5 | 33237.95 | 0.52 | 0.65 | 7.31 | 1.94 | 4 | 10
3 | 55 | CONCLUIDO | 4.5102 | 22.17 | 19.37 | 38.74 | 0.59 | 30 | 119.93 | 43.4 | 4 | 16 | 17.53 | 15025.44 | 156.57 | 1484.59 | 169.75 | 98.5 | 22897.62 | 0.58 | 0.67 | 7.32 | 1.35 | 4 | 10
4 | 55 | CONCLUIDO | 4.5429 | 22.01 | 19.26 | 41.27 | 0.73 | 28 | 121.23 | 43.4 | 5 | 0 | 17.83 | 15186.08 | 155.34 | 1485.26 | 165.47 | 98.5 | 20768.27 | 0.6 | 0.67 | 7.33 | 1.24 | 4 | 10

## gráficos
Selecione o eixo X:
Selecione o eixo Y:
Selecione o eixo Z:
Eixo X | Eixo Y | Eixo Z

## hidden (hidden)
Unnamed: 0
Volume de calda [L]
STATUS
Capacidade operacional [ha/h]
Tempo de missao [h]
Tempo util [h]
Tempo por voo [min]
Autonomia Projetada [h]
N° Voos
MTOW [kg]
Massa Estrutura [kg]
Combustível [kg]
Abastecimentos
Massa gerador
Potência gerador [W]
Combustível consumido [L]
Calda cons [L]
Distância percorrida [km]
Distância Pulverizando [km]
RTL ACUMULADO[m]
EOC [km/km]
EOC [h/h]
Tempo de manobra [h]
Tempo rtl_rtw [h]
V pulv [m/s]
V desloc [m/s]