## RESULTADOS_18
Unnamed: 0 | Volume de calda [L] | STATUS | Capacidade operacional [ha/h] | Tempo de missao [h] | Tempo util [h] | Tempo por voo [min] | Autonomia Projetada [h] | N° Voos | MTOW [kg] | Massa Estrutura [kg] | Combustível [kg] | Abastecimentos | Massa gerador | Potência gerador [W] | Combustível consumido [L] | Calda cons [L] | Distância percorrida [km] | Distância Pulverizando [km] | RTL ACUMULADO[m] | EOC [km/km] | EOC [h/h] | Tempo de manobra [h] | Tempo rtl_rtw [h] | V pulv [m/s] | V desloc [m/s] | Preço Total por ha Simples [R$/ha] | Preço Total por ha Presumido [R$/ha] | Preço Total por ha Real [R$/ha] | Preço Total Simples [R$] | Preço Total Presumido [R$] | Prod CAPEX [ha/h/R$] | Dias Trabalhados | Preço Total Real [R$]
0 | 100 | CONCLUIDO | 15.0647 | 6.64 | 3.03 | 6.5 | 0.09 | 28 | 194.77 | 54.38 | 1 | 26 | 39.4 | 24256.19 | 37.49 | 1132.08 | 45.96 | 27.17 | 9530.22 | 0.59 | 0.79 | 0.15 | 0.59 | 4 | 10 | 105.9101 | 144.9109 | 131.0808 | 105910.1208 | 144910.8997 | 6.5061e-06 | 4.3229 | 131080.8068
1 | 100 | CONCLUIDO | 17.4174 | 5.74 | 2.72 | 12.55 | 0.18 | 13 | 196.32 | 54.38 | 2 | 0 | 39.95 | 24447.22 | 28.21 | 1131.41 | 35.54 | 27.17 | 4393.39 | 0.76 | 0.88 | 0.15 | 0.28 | 4 | 10 | 87.8243 | 120.1651 | 108.6967 | 87824.2959 | 120165.0762 | 7.5222e-06 | 3.737 | 108696.69

## RESULTADOS_6
Unnamed: 0 | Volume de calda [L] | STATUS | Capacidade operacional [ha/h] | Tempo de missao [h] | Tempo util [h] | Tempo por voo [min] | Autonomia Projetada [h] | N° Voos | MTOW [kg] | Massa Estrutura [kg] | Combustível [kg] | Abastecimentos | Massa gerador | Potência gerador [W] | Combustível consumido [L] | Calda cons [L] | Distância percorrida [km] | Distância Pulverizando [km] | RTL ACUMULADO[m] | EOC [km/km] | EOC [h/h] | Tempo de manobra [h] | Tempo rtl_rtw [h] | V pulv [m/s] | V desloc [m/s] | Preço Total por ha Simples [R$/ha] | Preço Total por ha Presumido [R$/ha] | Preço Total por ha Real [R$/ha] | Preço Total Simples [R$] | Preço Total Presumido [R$] | Prod CAPEX [ha/h/R$] | Dias Trabalhados | Preço Total Real [R$]
0 | 40 | CONCLUIDO | 17.9345 | 5.58 | 3.07 | 6.14 | 0.2 | 30 | 89.87 | 37.55 | 1 | 0 | 11.32 | 11317.98 | 20.16 | 1132.69 | 45.9 | 27.17 | 9487.16 | 0.59 | 0.78 | 0.19 | 0.63 | 4 | 10 | 74.847 | 102.4089 | 92.6351 | 74846.9582 | 102408.9102 | 9.9482e-06 | 3.6328 | 92635.1476

## RESULTADOS_4
Unnamed: 0 | Volume de calda [L] | STATUS | Capacidade operacional [ha/h] | Tempo de missao [h] | Tempo util [h] | Tempo por voo [min] | Autonomia Projetada [h] | N° Voos | MTOW [kg] | Massa Estrutura [kg] | Combustível [kg] | Abastecimentos | Massa gerador | Potência gerador [W] | Combustível consumido [L] | Calda cons [L] | Distância percorrida [km] | Distância Pulverizando [km] | RTL ACUMULADO[m] | EOC [km/km] | EOC [h/h] | Tempo de manobra [h] | Tempo rtl_rtw [h] | V pulv [m/s] | V desloc [m/s] | Preço Total por ha Simples [R$/ha] | Preço Total por ha Presumido [R$/ha] | Preço Total por ha Real [R$/ha] | Preço Total Simples [R$] | Preço Total Presumido [R$] | Prod CAPEX [ha/h/R$] | Dias Trabalhados | Preço Total Real [R$]
0 | 30 | CONCLUIDO | 17.5533 | 5.7 | 3.25 | 4.99 | 0.24 | 39 | 71.52 | 32.27 | 1 | 0 | 8.25 | 9054.6 | 18.67 | 1133.25 | 50.85 | 27.17 | 11916.73 | 0.53 | 0.74 | 0.22 | 0.81 | 4 | 10 | 72.126 | 98.686 | 89.2675 | 72125.9958 | 98685.9694 | 1.0466e-05 | 3.7109 | 89267.519

## RESULTADOS_1
Unnamed: 0 | Volume de calda [L] | STATUS | Capacidade operacional [ha/h] | Tempo de missao [h] | Tempo util [h] | Tempo por voo [min] | Autonomia Projetada [h] | N° Voos | MTOW [kg] | Massa Estrutura [kg] | Combustível [kg] | Abastecimentos | Massa gerador | Potência gerador [W] | Combustível consumido [L] | Calda cons [L] | Distância percorrida [km] | Distância Pulverizando [km] | RTL ACUMULADO[m] | EOC [km/km] | EOC [h/h] | Tempo de manobra [h] | Tempo rtl_rtw [h] | V pulv [m/s] | V desloc [m/s] | Preço Total por ha Simples [R$/ha] | Preço Total por ha Presumido [R$/ha] | Preço Total por ha Real [R$/ha] | Preço Total Simples [R$] | Preço Total Presumido [R$] | Prod CAPEX [ha/h/R$] | Dias Trabalhados | Preço Total Real [R$]
0 | 15 | CONCLUIDO | 15.0994 | 6.62 | 4.07 | 3.17 | 0.43 | 77 | 39.78 | 19.54 | 1 | 0 | 4.24 | 5140 | 16.11 | 1136.24 | 74.98 | 27.17 | 23791.75 | 0.36 | 0.59 | 0.33 | 1.62 | 4 | 10 | 77.4347 | 105.9496 | 95.8379 | 77434.7004 | 105949.5733 | 1.0573e-05 | 4.3099 | 95837.8948

## RESULTADOS_12
Unnamed: 0 | Volume de calda [L] | STATUS | Capacidade operacional [ha/h] | Tempo de missao [h] | Tempo util [h] | Tempo por voo [min] | Autonomia Projetada [h] | N° Voos | MTOW [kg] | Massa Estrutura [kg] | Combustível [kg] | Abastecimentos | Massa gerador | Potência gerador [W] | Combustível consumido [L] | Calda cons [L] | Distância percorrida [km] | Distância Pulverizando [km] | RTL ACUMULADO[m] | EOC [km/km] | EOC [h/h] | Tempo de manobra [h] | Tempo rtl_rtw [h] | V pulv [m/s] | V desloc [m/s] | Preço Total por ha Simples [R$/ha] | Preço Total por ha Presumido [R$/ha] | Preço Total por ha Real [R$/ha] | Preço Total Simples [R$] | Preço Total Presumido [R$] | Prod CAPEX [ha/h/R$] | Dias Trabalhados | Preço Total Real [R$]
0 | 70 | CONCLUIDO | 18.1041 | 5.52 | 2.75 | 8.67 | 0.12 | 19 | 141.81 | 47.83 | 1 | 10 | 22.98 | 17723.39 | 23.75 | 1131.67 | 36.52 | 27.17 | 4851.68 | 0.74 | 0.87 | 0.14 | 0.31 | 4 | 10 | 81.4793 | 111.4836 | 100.8437 | 81479.3001 | 111483.573 | 8.6493e-06 | 3.5938 | 100843.7373
1 | 70 | CONCLUIDO | 18.0696 | 5.53 | 2.79 | 9.29 | 0.25 | 18 | 143.17 | 47.83 | 2 | 0 | 23.34 | 17891.86 | 23.95 | 1131.74 | 37.44 | 27.17 | 5320 | 0.73 | 0.86 | 0.16 | 0.35 | 4 | 10 | 81.6092 | 111.6613 | 101.0045 | 81609.1686 | 111661.2648 | 8.6328e-06 | 3.6003 | 101004.4704

## RESULTADOS_16
Unnamed: 0 | Volume de calda [L] | STATUS | Capacidade operacional [ha/h] | Tempo de missao [h] | Tempo util [h] | Tempo por voo [min] | Autonomia Projetada [h] | N° Voos | MTOW [kg] | Massa Estrutura [kg] | Combustível [kg] | Abastecimentos | Massa gerador | Potência gerador [W] | Combustível consumido [L] | Calda cons [L] | Distância percorrida [km] | Distância Pulverizando [km] | RTL ACUMULADO[m] | EOC [km/km] | EOC [h/h] | Tempo de manobra [h] | Tempo rtl_rtw [h] | V pulv [m/s] | V desloc [m/s] | Preço Total por ha Simples [R$/ha] | Preço Total por ha Presumido [R$/ha] | Preço Total por ha Real [R$/ha] | Preço Total Simples [R$] | Preço Total Presumido [R$] | Prod CAPEX [ha/h/R$] | Dias Trabalhados | Preço Total Real [R$]
0 | 90 | CONCLUIDO | 16.0264 | 6.24 | 2.93 | 7.03 | 0.1 | 25 | 176.73 | 52.44 | 1 | 23 | 33.29 | 22031.19 | 32.94 | 1132.01 | 42.51 | 27.17 | 7820.45 | 0.64 | 0.82 | 0.15 | 0.49 | 4 | 10 | 101.4216 | 138.7696 | 125.5256 | 101421.6361 | 138769.5569 | 7.1342e-06 | 4.0625 | 125525.5852
1 | 90 | CONCLUIDO | 17.7253 | 5.64 | 2.72 | 11.67 | 0.2 | 14 | 178.21 | 52.44 | 2 | 0 | 33.77 | 22213.89 | 26.69 | 1131.51 | 35.67 | 27.17 | 4451.11 | 0.76 | 0.88 | 0.15 | 0.28 | 4 | 10 | 85.7169 | 117.2817 | 106.0885 | 85716.9115 | 117281.6599 | 7.8904e-06 | 3.6719 | 106088.4628

## RESULTADOS_0
Unnamed: 0 | Volume de calda [L] | STATUS | Capacidade operacional [ha/h] | Tempo de missao [h] | Tempo util [h] | Tempo por voo [min] | Autonomia Projetada [h] | N° Voos | MTOW [kg] | Massa Estrutura [kg] | Combustível [kg] | Abastecimentos | Massa gerador | Potência gerador [W] | Combustível consumido [L] | Calda cons [L] | Distância percorrida [km] | Distância Pulverizando [km] | RTL ACUMULADO[m] | EOC [km/km] | EOC [h/h] | Tempo de manobra [h] | Tempo rtl_rtw [h] | V pulv [m/s] | V desloc [m/s] | Preço Total por ha Simples [R$/ha] | Preço Total por ha Presumido [R$/ha] | Preço Total por ha Real [R$/ha] | Preço Total Simples [R$] | Preço Total Presumido [R$] | Prod CAPEX [ha/h/R$] | Dias Trabalhados | Preço Total Real [R$]
0 | 10 | CONCLUIDO | 12.8691 | 7.77 | 4.86 | 2.56 | 0.64 | 114 | 26.11 | 12.1 | 1 | 0 | 3.01 | 3454.41 | 14.12 | 1138.01 | 97.71 | 27.17 | 34971.97 | 0.28 | 0.49 | 0.44 | 2.41 | 4 | 10 | 85.0792 | 116.4091 | 105.2992 | 85079.1795 | 116409.0868 | 9.8111e-06 | 5.0586 | 105299.1669

## RESULTADOS_7
Unnamed: 0 | Volume de calda [L] | STATUS | Capacidade operacional [ha/h] | Tempo de missao [h] | Tempo util [h] | Tempo por voo [min] | Autonomia Projetada [h] | N° Voos | MTOW [kg] | Massa Estrutura [kg] | Combustível [kg] | Abastecimentos | Massa gerador | Potência gerador [W] | Combustível consumido [L] | Calda cons [L] | Distância percorrida [km] | Distância Pulverizando [km] | RTL ACUMULADO[m] | EOC [km/km] | EOC [h/h] | Tempo de manobra [h] | Tempo rtl_rtw [h] | V pulv [m/s] | V desloc [m/s] | Preço Total por ha Simples [R$/ha] | Preço Total por ha Presumido [R$/ha] | Preço Total por ha Real [R$/ha] | Preço Total Simples [R$] | Preço Total Presumido [R$] | Prod CAPEX [ha/h/R$] | Dias Trabalhados | Preço Total Real [R$]
0 | 45 | CONCLUIDO | 17.9784 | 5.56 | 3.02 | 6.71 | 0.18 | 27 | 98.71 | 39.72 | 1 | 0 | 12.99 | 12407.75 | 21.06 | 1133.05 | 44.33 | 27.17 | 8719.15 | 0.61 | 0.79 | 0.19 | 0.58 | 4 | 10 | 76.2054 | 104.2676 | 94.3165 | 76205.4176 | 104267.6143 | 9.6733e-06 | 3.6198 | 94316.4595

## RESULTADOS_10
Unnamed: 0 | Volume de calda [L] | STATUS | Capacidade operacional [ha/h] | Tempo de missao [h] | Tempo util [h] | Tempo por voo [min] | Autonomia Projetada [h] | N° Voos | MTOW [kg] | Massa Estrutura [kg] | Combustível [kg] | Abastecimentos | Massa gerador | Potência gerador [W] | Combustível consumido [L] | Calda cons [L] | Distância percorrida [km] | Distância Pulverizando [km] | RTL ACUMULADO[m] | EOC [km/km] | EOC [h/h] | Tempo de manobra [h] | Tempo rtl_rtw [h] | V pulv [m/s] | V desloc [m/s] | Preço Total por ha Simples [R$/ha] | Preço Total por ha Presumido [R$/ha] | Preço Total por ha Real [R$/ha] | Preço Total Simples [R$] | Preço Total Presumido [R$] | Prod CAPEX [ha/h/R$] | Dias Trabalhados | Preço Total Real [R$]
0 | 60 | CONCLUIDO | 18.2177 | 5.49 | 2.85 | 8.54 | 0.14 | 20 | 124.63 | 45 | 1 | 0 | 18.64 | 15605.44 | 22.51 | 1132.51 | 39.28 | 27.17 | 6229.31 | 0.69 | 0.84 | 0.16 | 0.41 | 4 | 10 | 79.3833 | 108.6158 | 98.2496 | 79383.3123 | 108615.75 | 9.0793e-06 | 3.5742 | 98249.6153

## RESULTADOS_14
Unnamed: 0 | Volume de calda [L] | STATUS | Capacidade operacional [ha/h] | Tempo de missao [h] | Tempo util [h] | Tempo por voo [min] | Autonomia Projetada [h] | N° Voos | MTOW [kg] | Massa Estrutura [kg] | Combustível [kg] | Abastecimentos | Massa gerador | Potência gerador [W] | Combustível consumido [L] | Calda cons [L] | Distância percorrida [km] | Distância Pulverizando [km] | RTL ACUMULADO[m] | EOC [km/km] | EOC [h/h] | Tempo de manobra [h] | Tempo rtl_rtw [h] | V pulv [m/s] | V desloc [m/s] | Preço Total por ha Simples [R$/ha] | Preço Total por ha Presumido [R$/ha] | Preço Total por ha Real [R$/ha] | Preço Total Simples [R$] | Preço Total Presumido [R$] | Prod CAPEX [ha/h/R$] | Dias Trabalhados | Preço Total Real [R$]
0 | 80 | CONCLUIDO | 17.0173 | 5.88 | 2.84 | 7.75 | 0.11 | 22 | 159.12 | 50.28 | 1 | 20 | 27.84 | 19859.16 | 28.48 | 1131.37 | 39.86 | 27.17 | 6506.94 | 0.68 | 0.84 | 0.14 | 0.4 | 4 | 10 | 85.4325 | 116.8925 | 105.7364 | 85432.4651 | 116892.4678 | 7.8325e-06 | 3.8281 | 105736.4148
1 | 80 | CONCLUIDO | 17.8421 | 5.6 | 2.76 | 10.37 | 0.22 | 16 | 160.54 | 50.28 | 2 | 0 | 28.26 | 20034.4 | 25.37 | 1131.31 | 36.97 | 27.17 | 5095.37 | 0.73 | 0.86 | 0.15 | 0.33 | 4 | 10 | 83.7749 | 114.6245 | 103.6849 | 83774.8986 | 114624.5121 | 8.2122e-06 | 3.6458 | 103684.9095

## RESULTADOS_5
Unnamed: 0 | Volume de calda [L] | STATUS | Capacidade operacional [ha/h] | Tempo de missao [h] | Tempo util [h] | Tempo por voo [min] | Autonomia Projetada [h] | N° Voos | MTOW [kg] | Massa Estrutura [kg] | Combustível [kg] | Abastecimentos | Massa gerador | Potência gerador [W] | Combustível consumido [L] | Calda cons [L] | Distância percorrida [km] | Distância Pulverizando [km] | RTL ACUMULADO[m] | EOC [km/km] | EOC [h/h] | Tempo de manobra [h] | Tempo rtl_rtw [h] | V pulv [m/s] | V desloc [m/s] | Preço Total por ha Simples [R$/ha] | Preço Total por ha Presumido [R$/ha] | Preço Total por ha Real [R$/ha] | Preço Total Simples [R$] | Preço Total Presumido [R$] | Prod CAPEX [ha/h/R$] | Dias Trabalhados | Preço Total Real [R$]
0 | 35 | CONCLUIDO | 17.882 | 5.59 | 3.11 | 5.5 | 0.22 | 34 | 80.84 | 35.1 | 1 | 0 | 9.74 | 10204.21 | 19.26 | 1133.68 | 46.83 | 27.17 | 9931.07 | 0.58 | 0.77 | 0.2 | 0.67 | 4 | 10 | 73.3863 | 100.4104 | 90.8274 | 73386.3032 | 100410.3776 | 1.0261e-05 | 3.6393 | 90827.3521

## RESULTADOS_8
Unnamed: 0 | Volume de calda [L] | STATUS | Capacidade operacional [ha/h] | Tempo de missao [h] | Tempo util [h] | Tempo por voo [min] | Autonomia Projetada [h] | N° Voos | MTOW [kg] | Massa Estrutura [kg] | Combustível [kg] | Abastecimentos | Massa gerador | Potência gerador [W] | Combustível consumido [L] | Calda cons [L] | Distância percorrida [km] | Distância Pulverizando [km] | RTL ACUMULADO[m] | EOC [km/km] | EOC [h/h] | Tempo de manobra [h] | Tempo rtl_rtw [h] | V pulv [m/s] | V desloc [m/s] | Preço Total por ha Simples [R$/ha] | Preço Total por ha Presumido [R$/ha] | Preço Total por ha Real [R$/ha] | Preço Total Simples [R$] | Preço Total Presumido [R$] | Prod CAPEX [ha/h/R$] | Dias Trabalhados | Preço Total Real [R$]
0 | 50 | CONCLUIDO | 18.1534 | 5.51 | 2.94 | 7.35 | 0.16 | 24 | 107.41 | 41.65 | 1 | 0 | 14.77 | 13481.73 | 21.37 | 1131.75 | 41.94 | 27.17 | 7539.55 | 0.65 | 0.81 | 0.18 | 0.5 | 4 | 10 | 77.2028 | 105.6323 | 95.5509 | 77202.8004 | 105632.2775 | 9.5006e-06 | 3.5872 | 95550.8812

## RESULTADOS_3
Unnamed: 0 | Volume de calda [L] | STATUS | Capacidade operacional [ha/h] | Tempo de missao [h] | Tempo util [h] | Tempo por voo [min] | Autonomia Projetada [h] | N° Voos | MTOW [kg] | Massa Estrutura [kg] | Combustível [kg] | Abastecimentos | Massa gerador | Potência gerador [W] | Combustível consumido [L] | Calda cons [L] | Distância percorrida [km] | Distância Pulverizando [km] | RTL ACUMULADO[m] | EOC [km/km] | EOC [h/h] | Tempo de manobra [h] | Tempo rtl_rtw [h] | V pulv [m/s] | V desloc [m/s] | Preço Total por ha Simples [R$/ha] | Preço Total por ha Presumido [R$/ha] | Preço Total por ha Real [R$/ha] | Preço Total Simples [R$] | Preço Total Presumido [R$] | Prod CAPEX [ha/h/R$] | Dias Trabalhados | Preço Total Real [R$]
0 | 25 | CONCLUIDO | 16.9811 | 5.89 | 3.44 | 4.39 | 0.28 | 47 | 61.76 | 28.92 | 1 | 0 | 6.84 | 7851.41 | 18.13 | 1133.78 | 56.51 | 27.17 | 14709.7 | 0.48 | 0.7 | 0.24 | 1 | 4 | 10 | 70.8833 | 96.9857 | 87.7295 | 70883.301 | 96985.6596 | 1.0582e-05 | 3.8346 | 87729.4844

## RESULTADOS_15
Unnamed: 0 | Volume de calda [L] | STATUS | Capacidade operacional [ha/h] | Tempo de missao [h] | Tempo util [h] | Tempo por voo [min] | Autonomia Projetada [h] | N° Voos | MTOW [kg] | Massa Estrutura [kg] | Combustível [kg] | Abastecimentos | Massa gerador | Potência gerador [W] | Combustível consumido [L] | Calda cons [L] | Distância percorrida [km] | Distância Pulverizando [km] | RTL ACUMULADO[m] | EOC [km/km] | EOC [h/h] | Tempo de manobra [h] | Tempo rtl_rtw [h] | V pulv [m/s] | V desloc [m/s] | Preço Total por ha Simples [R$/ha] | Preço Total por ha Presumido [R$/ha] | Preço Total por ha Real [R$/ha] | Preço Total Simples [R$] | Preço Total Presumido [R$] | Prod CAPEX [ha/h/R$] | Dias Trabalhados | Preço Total Real [R$]
0 | 85 | CONCLUIDO | 16.5868 | 6.03 | 2.88 | 7.51 | 0.11 | 23 | 167.88 | 51.39 | 1 | 21 | 30.49 | 20939.59 | 30.6 | 1131.5 | 40.91 | 27.17 | 7028.38 | 0.66 | 0.83 | 0.14 | 0.44 | 4 | 10 | 87.3062 | 119.4561 | 108.0554 | 87306.1589 | 119456.1383 | 7.5047e-06 | 3.9258 | 108055.4121
1 | 85 | CONCLUIDO | 17.755 | 5.63 | 2.75 | 11.01 | 0.21 | 15 | 169.33 | 51.39 | 2 | 0 | 30.94 | 21118.46 | 26.03 | 1131.54 | 36.6 | 27.17 | 4913.81 | 0.74 | 0.87 | 0.15 | 0.31 | 4 | 10 | 84.7914 | 116.0153 | 104.943 | 84791.393 | 116015.3247 | 8.0333e-06 | 3.6654 | 104942.9849

## RESULTADOS_2
Unnamed: 0 | Volume de calda [L] | STATUS | Capacidade operacional [ha/h] | Tempo de missao [h] | Tempo util [h] | Tempo por voo [min] | Autonomia Projetada [h] | N° Voos | MTOW [kg] | Massa Estrutura [kg] | Combustível [kg] | Abastecimentos | Massa gerador | Potência gerador [W] | Combustível consumido [L] | Calda cons [L] | Distância percorrida [km] | Distância Pulverizando [km] | RTL ACUMULADO[m] | EOC [km/km] | EOC [h/h] | Tempo de manobra [h] | Tempo rtl_rtw [h] | V pulv [m/s] | V desloc [m/s] | Preço Total por ha Simples [R$/ha] | Preço Total por ha Presumido [R$/ha] | Preço Total por ha Real [R$/ha] | Preço Total Simples [R$] | Preço Total Presumido [R$] | Prod CAPEX [ha/h/R$] | Dias Trabalhados | Preço Total Real [R$]
0 | 20 | CONCLUIDO | 16.3376 | 6.12 | 3.66 | 3.79 | 0.34 | 58 | 51.33 | 24.83 | 1 | 0 | 5.51 | 6564.78 | 17.18 | 1133.27 | 63.18 | 27.17 | 17990.13 | 0.43 | 0.65 | 0.27 | 1.22 | 4 | 10 | 78.9751 | 108.0573 | 97.7444 | 78975.142 | 108057.2734 | 1.0726e-05 | 3.9844 | 97744.4389

## RESULTADOS_11
Unnamed: 0 | Volume de calda [L] | STATUS | Capacidade operacional [ha/h] | Tempo de missao [h] | Tempo util [h] | Tempo por voo [min] | Autonomia Projetada [h] | N° Voos | MTOW [kg] | Massa Estrutura [kg] | Combustível [kg] | Abastecimentos | Massa gerador | Potência gerador [W] | Combustível consumido [L] | Calda cons [L] | Distância percorrida [km] | Distância Pulverizando [km] | RTL ACUMULADO[m] | EOC [km/km] | EOC [h/h] | Tempo de manobra [h] | Tempo rtl_rtw [h] | V pulv [m/s] | V desloc [m/s] | Preço Total por ha Simples [R$/ha] | Preço Total por ha Presumido [R$/ha] | Preço Total por ha Real [R$/ha] | Preço Total Simples [R$] | Preço Total Presumido [R$] | Prod CAPEX [ha/h/R$] | Dias Trabalhados | Preço Total Real [R$]
0 | 65 | CONCLUIDO | 18.0659 | 5.54 | 2.84 | 8.96 | 0.13 | 19 | 133.21 | 46.47 | 1 | 4 | 20.75 | 16663.42 | 23.39 | 1131.98 | 39.17 | 27.17 | 6177.37 | 0.69 | 0.84 | 0.16 | 0.4 | 4 | 10 | 80.6332 | 110.3259 | 99.7966 | 80633.2201 | 110325.929 | 8.8092e-06 | 3.6068 | 99796.5772
1 | 65 | CONCLUIDO | 18.0442 | 5.54 | 2.84 | 8.98 | 0.26 | 19 | 134.55 | 46.47 | 2 | 0 | 21.09 | 16828.84 | 23.64 | 1131.44 | 39.11 | 27.17 | 6149.29 | 0.69 | 0.84 | 0.16 | 0.41 | 4 | 10 | 80.7212 | 110.4463 | 99.9055 | 80721.1953 | 110446.3005 | 8.7986e-06 | 3.6068 | 99905.4606

## RESULTADOS_13
Unnamed: 0 | Volume de calda [L] | STATUS | Capacidade operacional [ha/h] | Tempo de missao [h] | Tempo util [h] | Tempo por voo [min] | Autonomia Projetada [h] | N° Voos | MTOW [kg] | Massa Estrutura [kg] | Combustível [kg] | Abastecimentos | Massa gerador | Potência gerador [W] | Combustível consumido [L] | Calda cons [L] | Distância percorrida [km] | Distância Pulverizando [km] | RTL ACUMULADO[m] | EOC [km/km] | EOC [h/h] | Tempo de manobra [h] | Tempo rtl_rtw [h] | V pulv [m/s] | V desloc [m/s] | Preço Total por ha Simples [R$/ha] | Preço Total por ha Presumido [R$/ha] | Preço Total por ha Real [R$/ha] | Preço Total Simples [R$] | Preço Total Presumido [R$] | Prod CAPEX [ha/h/R$] | Dias Trabalhados | Preço Total Real [R$]
0 | 75 | CONCLUIDO | 17.6436 | 5.67 | 2.78 | 8.34 | 0.12 | 20 | 150.44 | 49.1 | 1 | 18 | 25.34 | 18787.76 | 25.94 | 1131.47 | 37.77 | 27.17 | 5471.26 | 0.72 | 0.86 | 0.14 | 0.34 | 4 | 10 | 83.303 | 113.9789 | 103.1009 | 83303.018 | 113978.8643 | 8.2691e-06 | 3.6914 | 103100.8815
1 | 75 | CONCLUIDO | 17.9033 | 5.59 | 2.79 | 9.85 | 0.23 | 17 | 151.83 | 49.1 | 2 | 0 | 25.73 | 18959.54 | 24.84 | 1132.38 | 37.68 | 27.17 | 5441.19 | 0.72 | 0.86 | 0.15 | 0.35 | 4 | 10 | 82.8129 | 113.3082 | 102.4943 | 82812.8773 | 113308.2322 | 8.3908e-06 | 3.6393 | 102494.2535

## RESULTADOS_17
Unnamed: 0 | Volume de calda [L] | STATUS | Capacidade operacional [ha/h] | Tempo de missao [h] | Tempo util [h] | Tempo por voo [min] | Autonomia Projetada [h] | N° Voos | MTOW [kg] | Massa Estrutura [kg] | Combustível [kg] | Abastecimentos | Massa gerador | Potência gerador [W] | Combustível consumido [L] | Calda cons [L] | Distância percorrida [km] | Distância Pulverizando [km] | RTL ACUMULADO[m] | EOC [km/km] | EOC [h/h] | Tempo de manobra [h] | Tempo rtl_rtw [h] | V pulv [m/s] | V desloc [m/s] | Preço Total por ha Simples [R$/ha] | Preço Total por ha Presumido [R$/ha] | Preço Total por ha Real [R$/ha] | Preço Total Simples [R$] | Preço Total Presumido [R$] | Prod CAPEX [ha/h/R$] | Dias Trabalhados | Preço Total Real [R$]
0 | 95 | CONCLUIDO | 15.4613 | 6.47 | 2.99 | 6.65 | 0.1 | 27 | 185.69 | 53.44 | 1 | 25 | 36.26 | 23136.14 | 35.38 | 1131.56 | 44.59 | 27.17 | 8846.99 | 0.61 | 0.8 | 0.15 | 0.56 | 4 | 10 | 103.7985 | 142.0216 | 128.4673 | 103798.4725 | 142021.6494 | 6.7769e-06 | 4.2122 | 128467.3025
1 | 95 | CONCLUIDO | 17.7436 | 5.64 | 2.68 | 12.38 | 0.19 | 13 | 187.21 | 53.44 | 2 | 0 | 36.77 | 23322.88 | 26.85 | 1131.38 | 34.38 | 27.17 | 3815.03 | 0.79 | 0.89 | 0.14 | 0.25 | 4 | 10 | 86.4164 | 118.2387 | 106.9542 | 86416.3967 | 118238.7264 | 7.7772e-06 | 3.6719 | 106954.1883

## RESULTADOS_9
Unnamed: 0 | Volume de calda [L] | STATUS | Capacidade operacional [ha/h] | Tempo de missao [h] | Tempo util [h] | Tempo por voo [min] | Autonomia Projetada [h] | N° Voos | MTOW [kg] | Massa Estrutura [kg] | Combustível [kg] | Abastecimentos | Massa gerador | Potência gerador [W] | Combustível consumido [L] | Calda cons [L] | Distância percorrida [km] | Distância Pulverizando [km] | RTL ACUMULADO[m] | EOC [km/km] | EOC [h/h] | Tempo de manobra [h] | Tempo rtl_rtw [h] | V pulv [m/s] | V desloc [m/s] | Preço Total por ha Simples [R$/ha] | Preço Total por ha Presumido [R$/ha] | Preço Total por ha Real [R$/ha] | Preço Total Simples [R$] | Preço Total Presumido [R$] | Prod CAPEX [ha/h/R$] | Dias Trabalhados | Preço Total Real [R$]
0 | 55 | CONCLUIDO | 18.2076 | 5.49 | 2.88 | 7.86 | 0.15 | 22 | 116.05 | 43.4 | 1 | 0 | 16.65 | 14546.17 | 21.93 | 1131.84 | 40.3 | 27.17 | 6728.47 | 0.67 | 0.83 | 0.17 | 0.44 | 4 | 10 | 78.2905 | 107.1206 | 96.8971 | 78290.5329 | 107120.561 | 9.2899e-06 | 3.5742 | 96897.125

## resultados
Unnamed: 0 | Volume de calda [L] | STATUS | Capacidade operacional [ha/h] | Tempo de missao [h] | Tempo util [h] | Tempo por voo [min] | Autonomia Projetada [h] | N° Voos | MTOW [kg] | Massa Estrutura [kg] | Combustível [kg] | Abastecimentos | Massa gerador | Potência gerador [W] | Combustível consumido [L] | Calda cons [L] | Distância percorrida [km] | Distância Pulverizando [km] | RTL ACUMULADO[m] | EOC [km/km] | EOC [h/h] | Tempo de manobra [h] | Tempo rtl_rtw [h] | V pulv [m/s] | V desloc [m/s]
0 | 100 | CONCLUIDO | 15.0647 | 6.64 | 3.03 | 6.5 | 0.09 | 28 | 194.77 | 54.38 | 1 | 26 | 39.4 | 24256.19 | 37.49 | 1132.08 | 45.96 | 27.17 | 9530.22 | 0.59 | 0.79 | 0.15 | 0.59 | 4 | 10
1 | 100 | CONCLUIDO | 17.4174 | 5.74 | 2.72 | 12.55 | 0.18 | 13 | 196.32 | 54.38 | 2 | 0 | 39.95 | 24447.22 | 28.21 | 1131.41 | 35.54 | 27.17 | 4393.39 | 0.76 | 0.88 | 0.15 | 0.28 | 4 | 10
0 | 40 | CONCLUIDO | 17.9345 | 5.58 | 3.07 | 6.14 | 0.2 | 30 | 89.87 | 37.55 | 1 | 0 | 11.32 | 11317.98 | 20.16 | 1132.69 | 45.9 | 27.17 | 9487.16 | 0.59 | 0.78 | 0.19 | 0.63 | 4 | 10
0 | 30 | CONCLUIDO | 17.5533 | 5.7 | 3.25 | 4.99 | 0.24 | 39 | 71.52 | 32.27 | 1 | 0 | 8.25 | 9054.6 | 18.67 | 1133.25 | 50.85 | 27.17 | 11916.73 | 0.53 | 0.74 | 0.22 | 0.81 | 4 | 10
0 | 15 | CONCLUIDO | 15.0994 | 6.62 | 4.07 | 3.17 | 0.43 | 77 | 39.78 | 19.54 | 1 | 0 | 4.24 | 5140 | 16.11 | 1136.24 | 74.98 | 27.17 | 23791.75 | 0.36 | 0.59 | 0.33 | 1.62 | 4 | 10
0 | 70 | CONCLUIDO | 18.1041 | 5.52 | 2.75 | 8.67 | 0.12 | 19 | 141.81 | 47.83 | 1 | 10 | 22.98 | 17723.39 | 23.75 | 1131.67 | 36.52 | 27.17 | 4851.68 | 0.74 | 0.87 | 0.14 | 0.31 | 4 | 10
1 | 70 | CONCLUIDO | 18.0696 | 5.53 | 2.79 | 9.29 | 0.25 | 18 | 143.17 | 47.83 | 2 | 0 | 23.34 | 17891.86 | 23.95 | 1131.74 | 37.44 | 27.17 | 5320 | 0.73 | 0.86 | 0.16 | 0.35 | 4 | 10
0 | 90 | CONCLUIDO | 16.0264 | 6.24 | 2.93 | 7.03 | 0.1 | 25 | 176.73 | 52.44 | 1 | 23 | 33.29 | 22031.19 | 32.94 | 1132.01 | 42.51 | 27.17 | 7820.45 | 0.64 | 0.82 | 0.15 | 0.49 | 4 | 10
1 | 90 | CONCLUIDO | 17.7253 | 5.64 | 2.72 | 11.67 | 0.2 | 14 | 178.21 | 52.44 | 2 | 0 | 33.77 | 22213.89 | 26.69 | 1131.51 | 35.67 | 27.17 | 4451.11 | 0.76 | 0.88 | 0.15 | 0.28 | 4 | 10
0 | 10 | CONCLUIDO | 12.8691 | 7.77 | 4.86 | 2.56 | 0.64 | 114 | 26.11 | 12.1 | 1 | 0 | 3.01 | 3454.41 | 14.12 | 1138.01 | 97.71 | 27.17 | 34971.97 | 0.28 | 0.49 | 0.44 | 2.41 | 4 | 10
0 | 45 | CONCLUIDO | 17.9784 | 5.56 | 3.02 | 6.71 | 0.18 | 27 | 98.71 | 39.72 | 1 | 0 | 12.99 | 12407.75 | 21.06 | 1133.05 | 44.33 | 27.17 | 8719.15 | 0.61 | 0.79 | 0.19 | 0.58 | 4 | 10
0 | 60 | CONCLUIDO | 18.2177 | 5.49 | 2.85 | 8.54 | 0.14 | 20 | 124.63 | 45 | 1 | 0 | 18.64 | 15605.44 | 22.51 | 1132.51 | 39.28 | 27.17 | 6229.31 | 0.69 | 0.84 | 0.16 | 0.41 | 4 | 10
0 | 80 | CONCLUIDO | 17.0173 | 5.88 | 2.84 | 7.75 | 0.11 | 22 | 159.12 | 50.28 | 1 | 20 | 27.84 | 19859.16 | 28.48 | 1131.37 | 39.86 | 27.17 | 6506.94 | 0.68 | 0.84 | 0.14 | 0.4 | 4 | 10
1 | 80 | CONCLUIDO | 17.8421 | 5.6 | 2.76 | 10.37 | 0.22 | 16 | 160.54 | 50.28 | 2 | 0 | 28.26 | 20034.4 | 25.37 | 1131.31 | 36.97 | 27.17 | 5095.37 | 0.73 | 0.86 | 0.15 | 0.33 | 4 | 10
0 | 35 | CONCLUIDO | 17.882 | 5.59 | 3.11 | 5.5 | 0.22 | 34 | 80.84 | 35.1 | 1 | 0 | 9.74 | 10204.21 | 19.26 | 1133.68 | 46.83 | 27.17 | 9931.07 | 0.58 | 0.77 | 0.2 | 0.67 | 4 | 10
0 | 50 | CONCLUIDO | 18.1534 | 5.51 | 2.94 | 7.35 | 0.16 | 24 | 107.41 | 41.65 | 1 | 0 | 14.77 | 13481.73 | 21.37 | 1131.75 | 41.94 | 27.17 | 7539.55 | 0.65 | 0.81 | 0.18 | 0.5 | 4 | 10
0 | 25 | CONCLUIDO | 16.9811 | 5.89 | 3.44 | 4.39 | 0.28 | 47 | 61.76 | 28.92 | 1 | 0 | 6.84 | 7851.41 | 18.13 | 1133.78 | 56.51 | 27.17 | 14709.7 | 0.48 | 0.7 | 0.24 | 1 | 4 | 10
0 | 85 | CONCLUIDO | 16.5868 | 6.03 | 2.88 | 7.51 | 0.11 | 23 | 167.88 | 51.39 | 1 | 21 | 30.49 | 20939.59 | 30.6 | 1131.5 | 40.91 | 27.17 | 7028.38 | 0.66 | 0.83 | 0.14 | 0.44 | 4 | 10
1 | 85 | CONCLUIDO | 17.755 | 5.63 | 2.75 | 11.01 | 0.21 | 15 | 169.33 | 51.39 | 2 | 0 | 30.94 | 21118.46 | 26.03 | 1131.54 | 36.6 | 27.17 | 4913.81 | 0.74 | 0.87 | 0.15 | 0.31 | 4 | 10
0 | 20 | CONCLUIDO | 16.3376 | 6.12 | 3.66 | 3.79 | 0.34 | 58 | 51.33 | 24.83 | 1 | 0 | 5.51 | 6564.78 | 17.18 | 1133.27 | 63.18 | 27.17 | 17990.13 | 0.43 | 0.65 | 0.27 | 1.22 | 4 | 10
0 | 65 | CONCLUIDO | 18.0659 | 5.54 | 2.84 | 8.96 | 0.13 | 19 | 133.21 | 46.47 | 1 | 4 | 20.75 | 16663.42 | 23.39 | 1131.98 | 39.17 | 27.17 | 6177.37 | 0.69 | 0.84 | 0.16 | 0.4 | 4 | 10
1 | 65 | CONCLUIDO | 18.0442 | 5.54 | 2.84 | 8.98 | 0.26 | 19 | 134.55 | 46.47 | 2 | 0 | 21.09 | 16828.84 | 23.64 | 1131.44 | 39.11 | 27.17 | 6149.29 | 0.69 | 0.84 | 0.16 | 0.41 | 4 | 10
0 | 75 | CONCLUIDO | 17.6436 | 5.67 | 2.78 | 8.34 | 0.12 | 20 | 150.44 | 49.1 | 1 | 18 | 25.34 | 18787.76 | 25.94 | 1131.47 | 37.77 | 27.17 | 5471.26 | 0.72 | 0.86 | 0.14 | 0.34 | 4 | 10
1 | 75 | CONCLUIDO | 17.9033 | 5.59 | 2.79 | 9.85 | 0.23 | 17 | 151.83 | 49.1 | 2 | 0 | 25.73 | 18959.54 | 24.84 | 1132.38 | 37.68 | 27.17 | 5441.19 | 0.72 | 0.86 | 0.15 | 0.35 | 4 | 10
0 | 95 | CONCLUIDO | 15.4613 | 6.47 | 2.99 | 6.65 | 0.1 | 27 | 185.69 | 53.44 | 1 | 25 | 36.26 | 23136.14 | 35.38 | 1131.56 | 44.59 | 27.17 | 8846.99 | 0.61 | 0.8 | 0.15 | 0.56 | 4 | 10
1 | 95 | CONCLUIDO | 17.7436 | 5.64 | 2.68 | 12.38 | 0.19 | 13 | 187.21 | 53.44 | 2 | 0 | 36.77 | 23322.88 | 26.85 | 1131.38 | 34.38 | 27.17 | 3815.03 | 0.79 | 0.89 | 0.14 | 0.25 | 4 | 10
0 | 55 | CONCLUIDO | 18.2076 | 5.49 | 2.88 | 7.86 | 0.15 | 22 | 116.05 | 43.4 | 1 | 0 | 16.65 | 14546.17 | 21.93 | 1131.84 | 40.3 | 27.17 | 6728.47 | 0.67 | 0.83 | 0.17 | 0.44 | 4 | 10

## gráficos
Selecione o eixo X:
Selecione o eixo Y:
Selecione o eixo Z:
Eixo X | Eixo Y | Eixo Z

## hidden (hidden)
Unnamed: 0
Volume de calda [L]
STATUS
Capacidade operacional [ha/h]
Tempo de missao [h]
Tempo util [h]
Tempo por voo [min]
Autonomia Projetada [h]
N° Voos
MTOW [kg]
Massa Estrutura [kg]
Combustível [kg]
Abastecimentos
Massa gerador
Potência gerador [W]
Combustível consumido [L]
Calda cons [L]
Distância percorrida [km]
Distância Pulverizando [km]
RTL ACUMULADO[m]
EOC [km/km]
EOC [h/h]
Tempo de manobra [h]
Tempo rtl_rtw [h]
V pulv [m/s]
V desloc [m/s]